## bus
| name | vn_kv | type | zone | in_service
0 | bus_LV_1059-45_0_4_node_0 | 0.4 | n |  | TRUE
1 | bus_LV_1059-45_0_4_node_1 | 0.4 | n |  | TRUE
2 | bus_LV_1059-45_0_4_node_2 | 0.4 | n |  | TRUE
3 | bus_LV_1059-45_0_4_node_3 | 0.4 | n |  | TRUE
4 | bus_LV_1059-45_0_4_node_4 | 0.4 | n |  | TRUE
5 | bus_LV_1059-45_0_4_node_5 | 0.4 | n |  | TRUE
6 | bus_LV_1059-45_0_4_node_9 | 0.4 | n |  | TRUE
7 | bus_LV_1059-45_0_4_node_41 | 0.4 | n |  | TRUE
8 | bus_LV_1059-45_0_4_node_52 | 0.4 | n |  | TRUE
9 | bus_LV_1059-45_0_4_node_49 | 0.4 | n |  | TRUE
10 | bus_LV_1059-45_0_4_node_12 | 0.4 | n |  | TRUE
11 | bus_LV_1059-45_0_4_node_62 | 0.4 | n |  | TRUE
12 | bus_LV_1059-45_0_4_node_7 | 0.4 | n |  | TRUE
13 | bus_LV_1059-45_0_4_node_6 | 0.4 | n |  | TRUE
14 | bus_LV_1059-45_0_4_node_11 | 0.4 | n |  | TRUE
15 | bus_LV_1059-45_0_4_node_19 | 0.4 | n |  | TRUE
16 | bus_LV_1059-45_0_4_node_30 | 0.4 | n |  | TRUE
17 | bus_LV_1059-45_0_4_node_15 | 0.4 | n |  | TRUE
18 | bus_LV_1059-45_0_4_node_14 | 0.4 | n |  | TRUE
19 | bus_LV_1059-45_0_4_node_36 | 0.4 | n |  | TRUE
20 | bus_LV_1059-45_0_4_node_37 | 0.4 | n |  | TRUE
21 | bus_LV_1059-45_0_4_node_16 | 0.4 | n |  | TRUE
22 | bus_LV_1059-45_0_4_node_18 | 0.4 | n |  | TRUE
23 | bus_LV_1059-45_0_4_node_61 | 0.4 | n |  | TRUE
24 | bus_LV_1059-45_0_4_node_17 | 0.4 | n |  | TRUE
25 | bus_LV_1059-45_0_4_node_28 | 0.4 | n |  | TRUE
26 | bus_LV_1059-45_0_4_node_26 | 0.4 | n |  | TRUE
27 | bus_LV_1059-45_0_4_node_60 | 0.4 | n |  | TRUE
28 | bus_LV_1059-45_0_4_node_43 | 0.4 | n |  | TRUE
29 | bus_LV_1059-45_0_4_node_40 | 0.4 | n |  | TRUE
30 | bus_LV_1059-45_0_4_node_39 | 0.4 | n |  | TRUE
31 | bus_LV_1059-45_0_4_node_44 | 0.4 | n |  | TRUE
32 | bus_LV_1059-45_0_4_node_59 | 0.4 | n |  | TRUE
33 | bus_LV_1059-45_0_4_node_56 | 0.4 | n |  | TRUE
34 | bus_LV_1059-45_0_4_node_24 | 0.4 | n |  | TRUE
35 | bus_LV_1059-45_0_4_node_55 | 0.4 | n |  | TRUE
36 | bus_LV_1059-45_0_4_node_63 | 0.4 | n |  | TRUE
37 | bus_LV_1059-45_0_4_node_27 | 0.4 | n |  | TRUE
38 | bus_LV_1059-45_0_4_node_57 | 0.4 | n |  | TRUE
39 | bus_LV_1059-45_0_4_node_21 | 0.4 | n |  | TRUE
40 | bus_LV_1059-45_0_4_node_23 | 0.4 | n |  | TRUE
41 | bus_LV_1059-45_0_4_node_25 | 0.4 | n |  | TRUE
42 | bus_LV_1059-45_0_4_node_31 | 0.4 | n |  | TRUE
43 | bus_LV_1059-45_0_4_node_29 | 0.4 | n |  | TRUE
44 | bus_LV_1059-45_0_4_node_32 | 0.4 | n |  | TRUE
45 | bus_LV_1059-45_0_4_node_33 | 0.4 | n |  | TRUE
46 | bus_LV_1059-45_0_4_node_34 | 0.4 | n |  | TRUE
47 | bus_LV_1059-45_0_4_node_54 | 0.4 | n |  | TRUE
48 | bus_LV_1059-45_0_4_node_58 | 0.4 | n |  | TRUE
49 | bus_LV_1059-45_0_4_node_50 | 0.4 | n |  | TRUE
50 | bus_LV_1059-45_0_4_node_42 | 0.4 | n |  | TRUE
51 | bus_LV_1059-45_0_4_node_45 | 0.4 | n |  | TRUE
52 | bus_LV_1059-45_0_4_node_48 | 0.4 | n |  | TRUE
53 | bus_LV_1059-45_0_4_node_51 | 0.4 | n |  | TRUE
54 | bus_LV_1059-45_0_4_node_65 | 0.4 | n |  | TRUE
55 | bus_LV_1059-45_0_4_node_66 | 0.4 | n |  | TRUE
56 | bus_LV_1059-45_0_4_node_46 | 0.4 | n |  | TRUE
57 | bus_LV_1059-45_0_4_node_53 | 0.4 | n |  | TRUE
58 | bus_LV_1059-45_0_4_node_64 | 0.4 | n |  | TRUE
59 | bus_LV_1059-45_0_4_node_67 | 0.4 | n |  | TRUE
60 | bus_LV_1059-45_0_4_node_47 | 0.4 | n |  | TRUE
61 | bus_MV_23_0_node_127 | 20 | n |  | TRUE

## load
| name | bus | p_mw | q_mvar | const_z_percent | const_i_percent | sn_mva | scaling | in_service | type
0 | LV_1059-45_0_4_load_0 | 0 | 0.0085411 | 0.0021406 | 0 | 0 |  | 1 | TRUE | wye
1 | LV_1059-45_0_4_load_1 | 1 | 0.0032651 | 0.00081831 | 0 | 0 |  | 1 | TRUE | wye
2 | LV_1059-45_0_4_load_5 | 5 | 0.0086591 | 0.0021702 | 0 | 0 |  | 1 | TRUE | wye
3 | LV_1059-45_0_4_load_52 | 8 | 0.0020384 | 0.00051086 | 0 | 0 |  | 1 | TRUE | wye
4 | LV_1059-45_0_4_load_49 | 9 | 0.004498 | 0.0011273 | 0 | 0 |  | 1 | TRUE | wye
5 | LV_1059-45_0_4_load_62 | 11 | 0.00097729 | 0.00024493 | 0 | 0 |  | 1 | TRUE | wye
6 | LV_1059-45_0_4_load_6 | 13 | 0.0013186 | 0.00033046 | 0 | 0 |  | 1 | TRUE | wye
7 | LV_1059-45_0_4_load_30 | 16 | 0.013334 | 0.0033419 | 0 | 0 |  | 1 | TRUE | wye
8 | LV_1059-45_0_4_load_36 | 19 | 0.081349 | 0.020388 | 0 | 0 |  | 1 | TRUE | wye
9 | LV_1059-45_0_4_load_37 | 20 | 0.03154 | 0.0079047 | 0 | 0 |  | 1 | TRUE | wye
10 | LV_1059-45_0_4_load_61 | 23 | 0.041318 | 0.010355 | 0 | 0 |  | 1 | TRUE | wye
11 | LV_1059-45_0_4_load_26 | 26 | 0.0092217 | 0.0023112 | 0 | 0 |  | 1 | TRUE | wye
12 | LV_1059-45_0_4_load_60 | 27 | 0.048181 | 0.012075 | 0 | 0 |  | 1 | TRUE | wye
13 | LV_1059-45_0_4_load_40 | 29 | 0.0036567 | 0.00091645 | 0 | 0 |  | 1 | TRUE | wye
14 | LV_1059-45_0_4_load_59 | 32 | 0.015817 | 0.0039642 | 0 | 0 |  | 1 | TRUE | wye
15 | LV_1059-45_0_4_load_56 | 33 | 0.029587 | 0.0074152 | 0 | 0 |  | 1 | TRUE | wye
16 | LV_1059-45_0_4_load_63 | 36 | 0.0040623 | 0.0010181 | 0 | 0 |  | 1 | TRUE | wye
17 | LV_1059-45_0_4_load_21 | 39 | 0.011204 | 0.002808 | 0 | 0 |  | 1 | TRUE | wye
18 | LV_1059-45_0_4_load_25 | 41 | 0.011853 | 0.0029706 | 0 | 0 |  | 1 | TRUE | wye
19 | LV_1059-45_0_4_load_31 | 42 | 0.015262 | 0.003825 | 0 | 0 |  | 1 | TRUE | wye
20 | LV_1059-45_0_4_load_32 | 44 | 0.0088765 | 0.0022247 | 0 | 0 |  | 1 | TRUE | wye
21 | LV_1059-45_0_4_load_34 | 46 | 0.008617 | 0.0021596 | 0 | 0 |  | 1 | TRUE | wye
22 | LV_1059-45_0_4_load_58 | 48 | 0.041316 | 0.010355 | 0 | 0 |  | 1 | TRUE | wye
23 | LV_1059-45_0_4_load_48 | 52 | 0.0034872 | 0.00087397 | 0 | 0 |  | 1 | TRUE | wye
24 | LV_1059-45_0_4_load_65 | 54 | 0.0026046 | 0.00065277 | 0 | 0 |  | 1 | TRUE | wye
25 | LV_1059-45_0_4_load_46 | 56 | 0.0012898 | 0.00032325 | 0 | 0 |  | 1 | TRUE | wye
26 | LV_1059-45_0_4_load_53 | 57 | 0.018164 | 0.0045522 | 0 | 0 |  | 1 | TRUE | wye
27 | LV_1059-45_0_4_load_64 | 58 | 0.018171 | 0.0045541 | 0 | 0 |  | 1 | TRUE | wye
28 | LV_1059-45_0_4_load_67 | 59 | 0.0026642 | 0.00066772 | 0 | 0 |  | 1 | TRUE | wye
29 | LV_1059-45_0_4_load_47 | 60 | 0.0013347 | 0.00033451 | 0 | 0 |  | 1 | TRUE | wye

## ext_grid
| name | bus | vm_pu | va_degree | slack_weight | in_service
0 |  | 33 | 1 | 0 | 1 | TRUE

## line
| name | std_type | from_bus | to_bus | length_km | r_ohm_per_km | x_ohm_per_km | c_nf_per_km | g_us_per_km | max_i_ka | df | parallel | type | in_service
0 | LV_1059-45_0_4_line_0 |  | 0 | 1 | 0.0030021 | 0.125 | 0.08 | 261 | 0 | 0.364 | 1 | 1 | cs | TRUE
1 | LV_1059-45_0_4_line_1 |  | 0 | 2 | 0.01701 | 0.125 | 0.08 | 261 | 0 | 0.364 | 1 | 1 | cs | TRUE
2 | LV_1059-45_0_4_line_2 |  | 1 | 3 | 0.020861 | 0.125 | 0.08 | 261 | 0 | 0.364 | 1 | 1 | cs | TRUE
3 | LV_1059-45_0_4_line_3 |  | 2 | 4 | 0.027446 | 0.125 | 0.08 | 261 | 0 | 0.364 | 1 | 1 | cs | TRUE
4 | LV_1059-45_0_4_line_4 |  | 2 | 5 | 0.034964 | 0.125 | 0.08 | 261 | 0 | 0.364 | 1 | 1 | cs | TRUE
5 | LV_1059-45_0_4_line_5 |  | 3 | 6 | 0.060398 | 0.125 | 0.08 | 261 | 0 | 0.364 | 1 | 1 | cs | TRUE
6 | LV_1059-45_0_4_line_6 |  | 3 | 7 | 0.020243 | 0.125 | 0.08 | 261 | 0 | 0.364 | 1 | 1 | cs | TRUE
7 | LV_1059-45_0_4_line_7 |  | 4 | 8 | 0.032206 | 0.125 | 0.08 | 261 | 0 | 0.364 | 1 | 1 | cs | TRUE
8 | LV_1059-45_0_4_line_8 |  | 4 | 9 | 0.028492 | 0.125 | 0.08 | 261 | 0 | 0.364 | 1 | 1 | cs | TRUE
9 | LV_1059-45_0_4_line_9 |  | 5 | 10 | 0.035673 | 0.125 | 0.08 | 261 | 0 | 0.364 | 1 | 1 | cs | TRUE
10 | LV_1059-45_0_4_line_10 |  | 6 | 11 | 0.051424 | 0.125 | 0.08 | 261 | 0 | 0.364 | 1 | 1 | cs | TRUE
11 | LV_1059-45_0_4_line_11 |  | 6 | 12 | 0.003549 | 0.125 | 0.08 | 261 | 0 | 0.364 | 1 | 1 | cs | TRUE
12 | LV_1059-45_0_4_line_12 |  | 7 | 28 | 0.013288 | 0.125 | 0.08 | 261 | 0 | 0.364 | 1 | 1 | cs | TRUE
13 | LV_1059-45_0_4_line_13 |  | 7 | 29 | 0.026441 | 0.125 | 0.08 | 261 | 0 | 0.364 | 1 | 1 | cs | TRUE
14 | LV_1059-45_0_4_line_14 |  | 8 | 30 | 0.0061227 | 0.125 | 0.08 | 261 | 0 | 0.364 | 1 | 1 | cs | TRUE
15 | LV_1059-45_0_4_line_15 |  | 9 | 31 | 0.018687 | 0.125 | 0.08 | 261 | 0 | 0.364 | 1 | 1 | cs | TRUE
16 | LV_1059-45_0_4_line_16 |  | 10 | 17 | 0.039621 | 0.125 | 0.08 | 261 | 0 | 0.364 | 1 | 1 | cs | TRUE
17 | LV_1059-45_0_4_line_17 |  | 12 | 13 | 0.099664 | 0.125 | 0.08 | 261 | 0 | 0.364 | 1 | 1 | cs | TRUE
18 | LV_1059-45_0_4_line_18 |  | 14 | 15 | 0.12393 | 0.125 | 0.08 | 261 | 0 | 0.364 | 1 | 2 | cs | TRUE
19 | LV_1059-45_0_4_line_19 |  | 14 | 16 | 0.016927 | 0.125 | 0.08 | 261 | 0 | 0.364 | 1 | 2 | cs | TRUE
20 | LV_1059-45_0_4_line_20 |  | 15 | 23 | 0.030964 | 0.125 | 0.08 | 261 | 0 | 0.364 | 1 | 2 | cs | TRUE
21 | LV_1059-45_0_4_line_21 |  | 15 | 18 | 0.26758 | 0.125 | 0.08 | 261 | 0 | 0.364 | 1 | 2 | cs | TRUE
22 | LV_1059-45_0_4_line_22 |  | 16 | 34 | 0.019047 | 0.125 | 0.08 | 261 | 0 | 0.364 | 1 | 1 | cs | TRUE
23 | LV_1059-45_0_4_line_23 |  | 17 | 20 | 0.016228 | 0.125 | 0.08 | 261 | 0 | 0.364 | 1 | 1 | cs | TRUE
24 | LV_1059-45_0_4_line_24 |  | 18 | 19 | 0.0049209 | 0.125 | 0.08 | 261 | 0 | 0.364 | 1 | 1 | cs | TRUE
25 | LV_1059-45_0_4_line_25 |  | 21 | 22 | 0.055472 | 0.125 | 0.08 | 261 | 0 | 0.364 | 1 | 3 | cs | TRUE
26 | LV_1059-45_0_4_line_26 |  | 21 | 23 | 0.0632 | 0.125 | 0.08 | 261 | 0 | 0.364 | 1 | 3 | cs | TRUE
27 | LV_1059-45_0_4_line_27 |  | 22 | 27 | 0.019273 | 0.125 | 0.08 | 261 | 0 | 0.364 | 1 | 3 | cs | TRUE
28 | LV_1059-45_0_4_line_28 |  | 24 | 25 | 0.011308 | 0.125 | 0.08 | 261 | 0 | 0.364 | 1 | 1 | cs | TRUE
29 | LV_1059-45_0_4_line_29 |  | 24 | 26 | 0.021403 | 0.125 | 0.08 | 261 | 0 | 0.364 | 1 | 1 | cs | TRUE
30 | LV_1059-45_0_4_line_30 |  | 25 | 36 | 0.014878 | 0.125 | 0.08 | 261 | 0 | 0.364 | 1 | 1 | cs | TRUE
31 | LV_1059-45_0_4_line_31 |  | 26 | 37 | 0.045271 | 0.125 | 0.08 | 261 | 0 | 0.364 | 1 | 1 | cs | TRUE
32 | LV_1059-45_0_4_line_32 |  | 27 | 38 | 0.036778 | 0.125 | 0.08 | 261 | 0 | 0.364 | 1 | 3 | cs | TRUE
33 | LV_1059-45_0_4_line_33 |  | 28 | 52 | 0.054643 | 0.125 | 0.08 | 261 | 0 | 0.364 | 1 | 1 | cs | TRUE
34 | LV_1059-45_0_4_line_34 |  | 30 | 35 | 0.035162 | 0.125 | 0.08 | 261 | 0 | 0.364 | 1 | 1 | cs | TRUE
35 | LV_1059-45_0_4_line_35 |  | 31 | 53 | 0.047114 | 0.125 | 0.08 | 261 | 0 | 0.364 | 1 | 1 | cs | TRUE
36 | LV_1059-45_0_4_line_36 |  | 31 | 50 | 0.027755 | 0.125 | 0.08 | 261 | 0 | 0.364 | 1 | 1 | cs | TRUE
37 | LV_1059-45_0_4_line_37 |  | 32 | 33 | 0.039192 | 0.125 | 0.08 | 261 | 0 | 0.364 | 1 | 1 | cs | TRUE
38 | LV_1059-45_0_4_line_38 |  | 33 | 47 | 0.013703 | 0.125 | 0.08 | 261 | 0 | 0.364 | 1 | 3 | cs | TRUE
39 | LV_1059-45_0_4_line_39 |  | 34 | 40 | 0.028664 | 0.125 | 0.08 | 261 | 0 | 0.364 | 1 | 1 | cs | TRUE
40 | LV_1059-45_0_4_line_40 |  | 35 | 49 | 0.031979 | 0.125 | 0.08 | 261 | 0 | 0.364 | 1 | 1 | cs | TRUE
41 | LV_1059-45_0_4_line_41 |  | 35 | 48 | 0.02289 | 0.125 | 0.08 | 261 | 0 | 0.364 | 1 | 1 | cs | TRUE
42 | LV_1059-45_0_4_line_42 |  | 37 | 43 | 0.028882 | 0.125 | 0.08 | 261 | 0 | 0.364 | 1 | 1 | cs | TRUE
43 | LV_1059-45_0_4_line_43 |  | 38 | 47 | 0.031064 | 0.125 | 0.08 | 261 | 0 | 0.364 | 1 | 3 | cs | TRUE
44 | LV_1059-45_0_4_line_44 |  | 39 | 40 | 0.029018 | 0.125 | 0.08 | 261 | 0 | 0.364 | 1 | 1 | cs | TRUE
45 | LV_1059-45_0_4_line_45 |  | 40 | 41 | 0.01851 | 0.125 | 0.08 | 261 | 0 | 0.364 | 1 | 1 | cs | TRUE
46 | LV_1059-45_0_4_line_46 |  | 41 | 42 | 0.023574 | 0.125 | 0.08 | 261 | 0 | 0.364 | 1 | 1 | cs | TRUE
47 | LV_1059-45_0_4_line_47 |  | 42 | 43 | 0.0039072 | 0.125 | 0.08 | 261 | 0 | 0.364 | 1 | 1 | cs | TRUE
48 | LV_1059-45_0_4_line_48 |  | 43 | 44 | 0.019513 | 0.125 | 0.08 | 261 | 0 | 0.364 | 1 | 1 | cs | TRUE
49 | LV_1059-45_0_4_line_49 |  | 44 | 45 | 0.0048899 | 0.125 | 0.08 | 261 | 0 | 0.364 | 1 | 1 | cs | TRUE
50 | LV_1059-45_0_4_line_50 |  | 45 | 46 | 0.026875 | 0.125 | 0.08 | 261 | 0 | 0.364 | 1 | 1 | cs | TRUE
51 | LV_1059-45_0_4_line_51 |  | 47 | 57 | 0.040076 | 0.125 | 0.08 | 261 | 0 | 0.364 | 1 | 2 | cs | TRUE
52 | LV_1059-45_0_4_line_52 |  | 49 | 57 | 0.017272 | 0.125 | 0.08 | 261 | 0 | 0.364 | 1 | 1 | cs | TRUE
53 | LV_1059-45_0_4_line_53 |  | 50 | 51 | 0.024505 | 0.125 | 0.08 | 261 | 0 | 0.364 | 1 | 1 | cs | TRUE
54 | LV_1059-45_0_4_line_54 |  | 51 | 54 | 0.007246 | 0.125 | 0.08 | 261 | 0 | 0.364 | 1 | 1 | cs | TRUE
55 | LV_1059-45_0_4_line_55 |  | 51 | 55 | 0.043304 | 0.125 | 0.08 | 261 | 0 | 0.364 | 1 | 1 | cs | TRUE
56 | LV_1059-45_0_4_line_56 |  | 52 | 56 | 0.030001 | 0.125 | 0.08 | 261 | 0 | 0.364 | 1 | 1 | cs | TRUE
57 | LV_1059-45_0_4_line_57 |  | 53 | 58 | 0.02468 | 0.125 | 0.08 | 261 | 0 | 0.364 | 1 | 1 | cs | TRUE
58 | LV_1059-45_0_4_line_58 |  | 55 | 59 | 0.006555 | 0.125 | 0.08 | 261 | 0 | 0.364 | 1 | 1 | cs | TRUE
59 | LV_1059-45_0_4_line_59 |  | 56 | 60 | 0.026809 | 0.125 | 0.08 | 261 | 0 | 0.364 | 1 | 1 | cs | TRUE

## trafo
| name | std_type | hv_bus | lv_bus | sn_mva | vn_hv_kv | vn_lv_kv | vk_percent | vkr_percent | pfe_kw | i0_percent | shift_degree | tap_side | tap_neutral | tap_min | tap_max | tap_step_percent | tap_step_degree | tap_pos | tap_phase_shifter | parallel | df | in_service
0 | LV_1059-45_0_4_trafo_56 | 0.63 MVA 20/0.4 kV | 61 | 33 | 0.63 | 20 | 0.4 | 6 | 1.206 | 1.65 | 0.2619 | 150 | hv | 0 | -2 | 2 | 2.5 | 0 | 0 | FALSE | 1 | 1 | TRUE

## line_geodata
| x0 | y0 | x1 | y1 | x2 | y2 | x3 | y3 | x4 | y4 | x5 | y5 | x6 | y6 | x7 | y7 | x8 | y8 | x9 | y9 | x10 | y10 | x11 | y11 | x12 | y12 | x13 | y13 | x14 | y14 | x15 | y15 | x16 | y16 | x17 | y17 | x18 | y18 | x19 | y19 | x20 | y20 | x21 | y21 | x22 | y22
0 | 2665196.0486 | 1208770.8879 | 2665196.0772 | 1208773.8899
1 | 2665195.7265 | 1208753.8833 | 2665195.9218 | 1208757.5766 | 2665196.0486 | 1208770.8879
2 | 2665196.0555 | 1208794.7451 | 2665196.244 | 1208791.4007 | 2665196.0772 | 1208773.8899
3 | 2665195.7265 | 1208753.8833 | 2665172.8845 | 1208753.6115 | 2665168.2025 | 1208753.5159
4 | 2665195.7265 | 1208753.8833 | 2665195.9263 | 1208721.688 | 2665195.9438 | 1208718.9198
5 | 2665196.0555 | 1208794.7451 | 2665199.6209 | 1208794.7507 | 2665201.0941 | 1208794.9003 | 2665202.572 | 1208795.3167 | 2665208.1802 | 1208799.0024 | 2665211.1809 | 1208801.9814 | 2665217.084 | 1208809.2948 | 2665218.0083 | 1208810.9726 | 2665220.1035 | 1208814.7311 | 2665211.5756 | 1208820.1301 | 2665204.0651 | 1208824.2506 | 2665196.2117 | 1208827.7559
6 | 2665196.0555 | 1208794.7451 | 2665191.4106 | 1208794.7277 | 2665175.9795 | 1208797.372
7 | 2665168.2025 | 1208753.5159 | 2665168.5033 | 1208747.5489 | 2665170.8059 | 1208729.5408 | 2665171.4184 | 1208721.487
8 | 2665168.2025 | 1208753.5159 | 2665160.769 | 1208753.368 | 2665145.0848 | 1208752.0293 | 2665139.8164 | 1208751.3197
9 | 2665196.4982 | 1208683.2597 | 2665196.137 | 1208688.4923 | 2665195.9438 | 1208718.9198
10 | 2665196.2117 | 1208827.7559 | 2665185.8785 | 1208830.7004 | 2665179.9147 | 1208831.7248 | 2665173.8277 | 1208832.2031 | 2665145.3087 | 1208831.7353
11 | 2665196.2117 | 1208827.7559 | 2665196.675 | 1208831.2742
12 | 2665175.9795 | 1208797.372 | 2665170.578 | 1208799.1252 | 2665169.3188 | 1208803.7365 | 2665168.9535 | 1208806.5564
13 | 2665175.9795 | 1208797.372 | 2665161.4422 | 1208798.2249 | 2665152.0271 | 1208797.8553 | 2665149.5732 | 1208797.754
14 | 2665168.7493 | 1208715.9767 | 2665171.4184 | 1208721.487
15 | 2665121.4524 | 1208751.7269 | 2665124.4312 | 1208750.4586 | 2665129.0028 | 1208750.2194 | 2665136.5523 | 1208750.88 | 2665139.8164 | 1208751.3197
16 | 2665174.1176 | 1208666.4718 | 2665173.6509 | 1208674.3938 | 2665173.1871 | 1208682.7493 | 2665196.4982 | 1208683.2597
17 | 2665196.675 | 1208831.2742 | 2665189.4555 | 1208833.8191 | 2665186.0786 | 1208834.6494 | 2665179.2682 | 1208835.9314 | 2665172.1433 | 1208836.0759 | 2665152.8489 | 1208836.0765 | 2665123.7703 | 1208835.381 | 2665098.1205 | 1208834.6675 | 2665097.6859 | 1208834.6627
18 | 2664982.1683 | 1208605.987 | 2664998.4496 | 1208604.8969 | 2665002.421 | 1208604.6289 | 2665005.3901 | 1208566.5714 | 2665010.429 | 1208556.9537 | 2665012.9895 | 1208558.4936 | 2665015.901 | 1208559.2147 | 2665019.0738 | 1208558.9824 | 2665022.014 | 1208557.7692 | 2665024.4162 | 1208555.6941 | 2665031.9757 | 1208554.7648 | 2665035.0604 | 1208553.5532 | 2665035.1829 | 1208555.5669 | 2665035.2545 | 1208556.6683 | 2665034.6026 | 1208562.0756 | 2665032.8312 | 1208569.7499 | 2665029.0688 | 1208580.8268
19 | 2664982.1683 | 1208605.987 | 2664982.6995 | 1208622.9061
20 | 2665029.0688 | 1208580.8268 | 2665034.6875 | 1208585.6687 | 2665041.9988 | 1208587.9831 | 2665050.153 | 1208588.2833 | 2665057.0488 | 1208591.7494
21 | 2664958.4712 | 1208504.0337 | 2664905.238 | 1208506.7786 | 2664906.127 | 1208553.6502 | 2664906.1692 | 1208556.0632 | 2664947.9541 | 1208554.5612 | 2664968.7213 | 1208552.7527 | 2664995.4608 | 1208549.8531 | 2665006.8704 | 1208548.6321 | 2665007.1407 | 1208551.7369 | 2665008.3714 | 1208554.6076 | 2665010.429 | 1208556.9537 | 2665012.9895 | 1208558.4936 | 2665015.901 | 1208559.2147 | 2665019.0738 | 1208558.9824 | 2665022.014 | 1208557.7692 | 2665024.4162 | 1208555.6941 | 2665031.9757 | 1208554.7648 | 2665035.0604 | 1208553.5532 | 2665035.1829 | 1208555.5669 | 2665035.2545 | 1208556.6683 | 2665034.6026 | 1208562.0756 | 2665032.8312 | 1208569.7499 | 2665029.0688 | 1208580.8268
22 | 2664983.2972 | 1208641.9435 | 2664982.6995 | 1208622.9061
23 | 2665174.1176 | 1208666.4718 | 2665172.7381 | 1208659.13 | 2665172.7132 | 1208650.372
24 | 2664958.4712 | 1208504.0337 | 2664963.3855 | 1208503.7804
25 | 2665115.8952 | 1208569.1994 | 2665121.8579 | 1208573.178 | 2665128.161 | 1208580.0843 | 2665131.8932 | 1208585.7173 | 2665145.0008 | 1208598.8795 | 2665155.0331 | 1208608.2057
26 | 2665115.8952 | 1208569.1994 | 2665096.8768 | 1208575.8738 | 2665074.9497 | 1208585.7519 | 2665068.4445 | 1208589.0052 | 2665057.0488 | 1208591.7494
27 | 2665155.0331 | 1208608.2057 | 2665150.5121 | 1208610.7579 | 2665140.5521 | 1208616.3972 | 2665138.7897 | 1208618.3569
28 | 2664986.8112 | 1208754.1724 | 2664975.4733 | 1208754.4269
29 | 2664986.8112 | 1208754.1724 | 2664986.1412 | 1208732.7803
30 | 2664975.4733 | 1208754.4269 | 2664975.8968 | 1208769.2961
31 | 2664984.7241 | 1208687.5312 | 2664986.1412 | 1208732.7803
32 | 2665121.4843 | 1208645.0177 | 2665135.071 | 1208639.3513 | 2665138.1263 | 1208635.2488 | 2665138.7726 | 1208631.0645 | 2665138.7897 | 1208618.3569
33 | 2665168.9535 | 1208806.5564 | 2665165.7569 | 1208806.8884 | 2665163.4822 | 1208808.4312 | 2665161.909 | 1208811.1713 | 2665159.626 | 1208812.0802 | 2665141.7151 | 1208812.0848 | 2665133.27 | 1208817.5626 | 2665119.3877 | 1208817.6112 | 2665118.1833 | 1208817.6256
34 | 2665168.7493 | 1208715.9767 | 2665161.4976 | 1208718.677 | 2665156.6346 | 1208718.446 | 2665152.2682 | 1208716.5972 | 2665150.073 | 1208713.6381 | 2665148.1191 | 1208710.8596 | 2665146.4483 | 1208710.0075 | 2665143.8062 | 1208709.6784 | 2665137.6574 | 1208710.9343
35 | 2665081.516 | 1208742.0855 | 2665092.6843 | 1208739.2611 | 2665100.0334 | 1208738.085 | 2665108.6718 | 1208739.9803 | 2665108.9021 | 1208739.0823 | 2665109.7689 | 1208739.0695 | 2665113.7699 | 1208741.6592 | 2665119.4858 | 1208748.0254 | 2665121.4524 | 1208751.7269
36 | 2665119.6844 | 1208779.28 | 2665120.559 | 1208772.9857 | 2665121.8572 | 1208765.4841 | 2665121.9523 | 1208756.7687 | 2665121.4524 | 1208751.7269
37 | 2665057.3238 | 1208687.525 | 2665063.369 | 1208686.3315 | 2665072.0049 | 1208680.0996 | 2665076.2484 | 1208673.0082 | 2665082.0845 | 1208665.5784 | 2665084.2149 | 1208664.0229 | 2665086.218 | 1208663.689
38 | 2665099.5534 | 1208666.4138 | 2665094.881 | 1208666.1293 | 2665090.6705 | 1208664.6158 | 2665086.218 | 1208663.689
39 | 2664954.5542 | 1208642.4643 | 2664983.2972 | 1208641.9435
40 | 2665137.6574 | 1208710.9343 | 2665137.4966 | 1208714.5237 | 2665136.2073 | 1208717.0222 | 2665131.9219 | 1208718.8988 | 2665123.2008 | 1208719.7042 | 2665110.9948 | 1208719.382
41 | 2665137.6574 | 1208710.9343 | 2665136.737 | 1208707.5 | 2665136.1953 | 1208702.1019 | 2665136.33 | 1208695.3326 | 2665136.8259 | 1208688.2114
42 | 2664955.7718 | 1208688.4389 | 2664984.7241 | 1208687.5312
43 | 2665121.4843 | 1208645.0177 | 2665112.8344 | 1208650.4378 | 2665106.329 | 1208657.1932 | 2665102.1039 | 1208663.9846 | 2665099.5534 | 1208666.4138
44 | 2664954.5542 | 1208642.4643 | 2664938.6472 | 1208642.7025 | 2664938.6211 | 1208629.5931
45 | 2664954.5542 | 1208642.4643 | 2664955.0442 | 1208660.9679
46 | 2664955.6684 | 1208684.5331 | 2664955.0442 | 1208660.9679
47 | 2664955.7718 | 1208688.4389 | 2664955.6684 | 1208684.5331
48 | 2664955.7718 | 1208688.4389 | 2664956.2893 | 1208707.9453
49 | 2664951.4001 | 1208708.0255 | 2664956.2893 | 1208707.9453
50 | 2664951.4001 | 1208708.0255 | 2664926.9235 | 1208708.4373 | 2664927.0015 | 1208710.8306
51 | 2665099.5534 | 1208666.4138 | 2665101.5045 | 1208672.2386 | 2665104.8765 | 1208677.4341 | 2665106.3916 | 1208681.4086 | 2665106.6477 | 1208685.8141 | 2665106.4093 | 1208696.5069 | 2665105.1926 | 1208700.7184 | 2665103.7683 | 1208704.4496
52 | 2665110.9948 | 1208719.382 | 2665105.3296 | 1208712.5494 | 2665103.9567 | 1208709.477 | 2665103.7683 | 1208704.4496
53 | 2665095.3077 | 1208778.925 | 2665106.7685 | 1208780.6399 | 2665119.6844 | 1208779.28
54 | 2665095.3077 | 1208778.925 | 2665094.7327 | 1208771.7032
55 | 2665057.2765 | 1208793.9752 | 2665061.6012 | 1208795.4677 | 2665069.8942 | 1208794.8688 | 2665088.3192 | 1208786.0754 | 2665095.3077 | 1208778.925
56 | 2665088.9882 | 1208821.9342 | 2665090.9944 | 1208821.693 | 2665102.5127 | 1208820.907 | 2665108.6975 | 1208817.7392 | 2665118.1833 | 1208817.6256
57 | 2665081.516 | 1208742.0855 | 2665077.3997 | 1208741.0067 | 2665074.7249 | 1208738.1091 | 2665064.466 | 1208725.1671
58 | 2665057.2765 | 1208793.9752 | 2665056.633 | 1208787.4531
59 | 2665088.9882 | 1208821.9342 | 2665072.9381 | 1208823.8641 | 2665062.3004 | 1208824.2118

## bus_geodata
| x | y | coords
0 | 2665196.0486 | 1208770.8879
1 | 2665196.0772 | 1208773.8899
2 | 2665195.7265 | 1208753.8833
3 | 2665196.0555 | 1208794.7451
4 | 2665168.2025 | 1208753.5159
5 | 2665195.9438 | 1208718.9198
6 | 2665196.2117 | 1208827.7559
7 | 2665175.9795 | 1208797.372
8 | 2665171.4184 | 1208721.487
9 | 2665139.8164 | 1208751.3197
10 | 2665196.4982 | 1208683.2597
11 | 2665145.3087 | 1208831.7353
12 | 2665196.675 | 1208831.2742
13 | 2665097.6859 | 1208834.6627
14 | 2664982.1683 | 1208605.987
15 | 2665029.0688 | 1208580.8268
16 | 2664982.6995 | 1208622.9061
17 | 2665174.1176 | 1208666.4718
18 | 2664958.4712 | 1208504.0337
19 | 2664963.3855 | 1208503.7804
20 | 2665172.7132 | 1208650.372
21 | 2665115.8952 | 1208569.1994
22 | 2665155.0331 | 1208608.2057
23 | 2665057.0487 | 1208591.7494
24 | 2664986.8112 | 1208754.1724
25 | 2664975.4733 | 1208754.4269
26 | 2664986.1412 | 1208732.7803
27 | 2665138.7897 | 1208618.3569
28 | 2665168.9535 | 1208806.5564
29 | 2665149.5732 | 1208797.754
30 | 2665168.7493 | 1208715.9767
31 | 2665121.4524 | 1208751.7269
32 | 2665057.3238 | 1208687.525
33 | 2665086.218 | 1208663.689
34 | 2664983.2972 | 1208641.9435
35 | 2665137.6574 | 1208710.9343
36 | 2664975.8968 | 1208769.2961
37 | 2664984.7241 | 1208687.5312
38 | 2665121.4843 | 1208645.0177
39 | 2664938.6211 | 1208629.5931
40 | 2664954.5542 | 1208642.4643
41 | 2664955.0442 | 1208660.9679
42 | 2664955.6684 | 1208684.5331
43 | 2664955.7718 | 1208688.4389
44 | 2664956.2893 | 1208707.9453
45 | 2664951.4001 | 1208708.0255
46 | 2664927.0015 | 1208710.8306
47 | 2665099.5534 | 1208666.4138
48 | 2665136.8259 | 1208688.2114
49 | 2665110.9948 | 1208719.382
50 | 2665119.6844 | 1208779.28
51 | 2665095.3077 | 1208778.925
52 | 2665118.1833 | 1208817.6256
53 | 2665081.516 | 1208742.0855
54 | 2665094.7327 | 1208771.7032
55 | 2665057.2765 | 1208793.9752
56 | 2665088.9882 | 1208821.9342
57 | 2665103.7683 | 1208704.4496
58 | 2665064.466 | 1208725.1671
59 | 2665056.633 | 1208787.4531
60 | 2665062.3004 | 1208824.2118
61 | 2665099.5534 | 1208666.4138

## line_std_types
| c_nf_per_km | r_ohm_per_km | x_ohm_per_km | max_i_ka | type | q_mm2 | alpha | voltage_rating
NAYY 4x50 SE | 210 | 0.642 | 0.083 | 0.142 | cs | 50 | 0.00403 | LV
NAYY 4x120 SE | 264 | 0.225 | 0.08 | 0.242 | cs | 120 | 0.00403 | LV
NAYY 4x150 SE | 261 | 0.208 | 0.08 | 0.27 | cs | 150 | 0.00403 | LV
NA2XS2Y 1x95 RM/25 12/20 kV | 216 | 0.313 | 0.132 | 0.252 | cs | 95 | 0.00403 | MV
NA2XS2Y 1x185 RM/25 12/20 kV | 273 | 0.161 | 0.117 | 0.362 | cs | 185 | 0.00403 | MV
NA2XS2Y 1x240 RM/25 12/20 kV | 304 | 0.122 | 0.112 | 0.421 | cs | 240 | 0.00403 | MV
NA2XS2Y 1x95 RM/25 6/10 kV | 315 | 0.313 | 0.123 | 0.249 | cs | 95 | 0.00403 | MV
NA2XS2Y 1x185 RM/25 6/10 kV | 406 | 0.161 | 0.11 | 0.358 | cs | 185 | 0.00403 | MV
NA2XS2Y 1x240 RM/25 6/10 kV | 456 | 0.122 | 0.105 | 0.416 | cs | 240 | 0.00403 | MV
NA2XS2Y 1x150 RM/25 12/20 kV | 250 | 0.206 | 0.116 | 0.319 | cs | 150 | 0.00403 | MV
NA2XS2Y 1x120 RM/25 12/20 kV | 230 | 0.253 | 0.119 | 0.283 | cs | 120 | 0.00403 | MV
NA2XS2Y 1x70 RM/25 12/20 kV | 190 | 0.443 | 0.132 | 0.22 | cs | 70 | 0.00403 | MV
NA2XS2Y 1x150 RM/25 6/10 kV | 360 | 0.206 | 0.11 | 0.315 | cs | 150 | 0.00403 | MV
NA2XS2Y 1x120 RM/25 6/10 kV | 340 | 0.253 | 0.113 | 0.28 | cs | 120 | 0.00403 | MV
NA2XS2Y 1x70 RM/25 6/10 kV | 280 | 0.443 | 0.123 | 0.217 | cs | 70 | 0.00403 | MV
N2XS(FL)2Y 1x120 RM/35 64/110 kV | 112 | 0.153 | 0.166 | 0.366 | cs | 120 | 0.00393 | HV
N2XS(FL)2Y 1x185 RM/35 64/110 kV | 125 | 0.099 | 0.156 | 0.457 | cs | 185 | 0.00393 | HV
N2XS(FL)2Y 1x240 RM/35 64/110 kV | 135 | 0.075 | 0.149 | 0.526 | cs | 240 | 0.00393 | HV
N2XS(FL)2Y 1x300 RM/35 64/110 kV | 144 | 0.06 | 0.144 | 0.588 | cs | 300 | 0.00393 | HV
15-AL1/3-ST1A 0.4 | 11 | 1.8769 | 0.35 | 0.105 | ol | 16 | 0.00403 | LV
24-AL1/4-ST1A 0.4 | 11.25 | 1.2012 | 0.335 | 0.14 | ol | 24 | 0.00403 | LV
48-AL1/8-ST1A 0.4 | 12.2 | 0.5939 | 0.3 | 0.21 | ol | 48 | 0.00403 | LV
94-AL1/15-ST1A 0.4 | 13.2 | 0.306 | 0.29 | 0.35 | ol | 94 | 0.00403 | LV
34-AL1/6-ST1A 10.0 | 9.7 | 0.8342 | 0.36 | 0.17 | ol | 34 | 0.00403 | MV
48-AL1/8-ST1A 10.0 | 10.1 | 0.5939 | 0.35 | 0.21 | ol | 48 | 0.00403 | MV
70-AL1/11-ST1A 10.0 | 10.4 | 0.4132 | 0.339 | 0.29 | ol | 70 | 0.00403 | MV
94-AL1/15-ST1A 10.0 | 10.75 | 0.306 | 0.33 | 0.35 | ol | 94 | 0.00403 | MV
122-AL1/20-ST1A 10.0 | 11.1 | 0.2376 | 0.323 | 0.41 | ol | 122 | 0.00403 | MV
149-AL1/24-ST1A 10.0 | 11.25 | 0.194 | 0.315 | 0.47 | ol | 149 | 0.00403 | MV
34-AL1/6-ST1A 20.0 | 9.15 | 0.8342 | 0.382 | 0.17 | ol | 34 | 0.00403 | MV
48-AL1/8-ST1A 20.0 | 9.5 | 0.5939 | 0.372 | 0.21 | ol | 48 | 0.00403 | MV
70-AL1/11-ST1A 20.0 | 9.7 | 0.4132 | 0.36 | 0.29 | ol | 70 | 0.00403 | MV
94-AL1/15-ST1A 20.0 | 10 | 0.306 | 0.35 | 0.35 | ol | 94 | 0.00403 | MV
122-AL1/20-ST1A 20.0 | 10.3 | 0.2376 | 0.344 | 0.41 | ol | 122 | 0.00403 | MV
149-AL1/24-ST1A 20.0 | 10.5 | 0.194 | 0.337 | 0.47 | ol | 149 | 0.00403 | MV
184-AL1/30-ST1A 20.0 | 10.75 | 0.1571 | 0.33 | 0.535 | ol | 184 | 0.00403 | MV
243-AL1/39-ST1A 20.0 | 11 | 0.1188 | 0.32 | 0.645 | ol | 243 | 0.00403 | MV
48-AL1/8-ST1A 110.0 | 8 | 0.5939 | 0.46 | 0.21 | ol | 48 | 0.00403 | HV
70-AL1/11-ST1A 110.0 | 8.4 | 0.4132 | 0.45 | 0.29 | ol | 70 | 0.00403 | HV
94-AL1/15-ST1A 110.0 | 8.65 | 0.306 | 0.44 | 0.35 | ol | 94 | 0.00403 | HV
122-AL1/20-ST1A 110.0 | 8.5 | 0.2376 | 0.43 | 0.41 | ol | 122 | 0.00403 | HV
149-AL1/24-ST1A 110.0 | 8.75 | 0.194 | 0.41 | 0.47 | ol | 149 | 0.00403 | HV
184-AL1/30-ST1A 110.0 | 8.8 | 0.1571 | 0.4 | 0.535 | ol | 184 | 0.00403 | HV
243-AL1/39-ST1A 110.0 | 9 | 0.1188 | 0.39 | 0.645 | ol | 243 | 0.00403 | HV
305-AL1/39-ST1A 110.0 | 9.2 | 0.0949 | 0.38 | 0.74 | ol | 305 | 0.00403 | HV
490-AL1/64-ST1A 110.0 | 9.75 | 0.059 | 0.37 | 0.96 | ol | 490 | 0.00403 | HV
679-AL1/86-ST1A 110.0 | 9.95 | 0.042 | 0.36 | 1.15 | ol | 679 | 0.00403 | HV
490-AL1/64-ST1A 220.0 | 10 | 0.059 | 0.285 | 0.96 | ol | 490 | 0.00403 | HV
679-AL1/86-ST1A 220.0 | 11.7 | 0.042 | 0.275 | 1.15 | ol | 679 | 0.00403 | HV
490-AL1/64-ST1A 380.0 | 11 | 0.059 | 0.253 | 0.96 | ol | 490 | 0.00403 | HV
679-AL1/86-ST1A 380.0 | 14.6 | 0.042 | 0.25 | 1.15 | ol | 679 | 0.00403 | HV

## trafo_std_types
| i0_percent | pfe_kw | vkr_percent | sn_mva | vn_lv_kv | vn_hv_kv | vk_percent | shift_degree | vector_group | tap_side | tap_neutral | tap_min | tap_max | tap_step_degree | tap_step_percent | tap_phase_shifter
160 MVA 380/110 kV | 0.06 | 60 | 0.25 | 160 | 110 | 380 | 12.2 | 0 | Yy0 | hv | 0 | -9 | 9 | 0 | 1.5 | FALSE
100 MVA 220/110 kV | 0.06 | 55 | 0.26 | 100 | 110 | 220 | 12 | 0 | Yy0 | hv | 0 | -9 | 9 | 0 | 1.5 | FALSE
63 MVA 110/20 kV | 0.04 | 22 | 0.32 | 63 | 20 | 110 | 18 | 150 | YNd5 | hv | 0 | -9 | 9 | 0 | 1.5 | FALSE
40 MVA 110/20 kV | 0.05 | 18 | 0.34 | 40 | 20 | 110 | 16.2 | 150 | YNd5 | hv | 0 | -9 | 9 | 0 | 1.5 | FALSE
25 MVA 110/20 kV | 0.07 | 14 | 0.41 | 25 | 20 | 110 | 12 | 150 | YNd5 | hv | 0 | -9 | 9 | 0 | 1.5 | FALSE
63 MVA 110/10 kV | 0.04 | 22 | 0.32 | 63 | 10 | 110 | 18 | 150 | YNd5 | hv | 0 | -9 | 9 | 0 | 1.5 | FALSE
40 MVA 110/10 kV | 0.05 | 18 | 0.34 | 40 | 10 | 110 | 16.2 | 150 | YNd5 | hv | 0 | -9 | 9 | 0 | 1.5 | FALSE
25 MVA 110/10 kV | 0.07 | 14 | 0.41 | 25 | 10 | 110 | 12 | 150 | YNd5 | hv | 0 | -9 | 9 | 0 | 1.5 | FALSE
0.25 MVA 20/0.4 kV | 0.32 | 0.8 | 1.44 | 0.25 | 0.4 | 20 | 6 | 150 | Yzn5 | hv | 0 | -2 | 2 | 0 | 2.5 | FALSE
0.4 MVA 20/0.4 kV | 0.3375 | 1.35 | 1.425 | 0.4 | 0.4 | 20 | 6 | 150 | Dyn5 | hv | 0 | -2 | 2 | 0 | 2.5 | FALSE
0.63 MVA 20/0.4 kV | 0.2619 | 1.65 | 1.206 | 0.63 | 0.4 | 20 | 6 | 150 | Dyn5 | hv | 0 | -2 | 2 | 0 | 2.5 | FALSE
0.25 MVA 10/0.4 kV | 0.24 | 0.6 | 1.2 | 0.25 | 0.4 | 10 | 4 | 150 | Dyn5 | hv | 0 | -2 | 2 | 0 | 2.5 | FALSE
0.4 MVA 10/0.4 kV | 0.2375 | 0.95 | 1.325 | 0.4 | 0.4 | 10 | 4 | 150 | Dyn5 | hv | 0 | -2 | 2 | 0 | 2.5 | FALSE
0.63 MVA 10/0.4 kV | 0.1873 | 1.18 | 1.0794 | 0.63 | 0.4 | 10 | 4 | 150 | Dyn5 | hv | 0 | -2 | 2 | 0 | 2.5 | FALSE

## trafo3w_std_types
| sn_hv_mva | sn_mv_mva | sn_lv_mva | vn_hv_kv | vn_mv_kv | vn_lv_kv | vk_hv_percent | vk_mv_percent | vk_lv_percent | vkr_hv_percent | vkr_mv_percent | vkr_lv_percent | pfe_kw | i0_percent | shift_mv_degree | shift_lv_degree | vector_group | tap_side | tap_neutral | tap_min | tap_max | tap_step_percent
63/25/38 MVA 110/20/10 kV | 63 | 25 | 38 | 110 | 20 | 10 | 10.4 | 10.4 | 10.4 | 0.28 | 0.32 | 0.35 | 35 | 0.89 | 0 | 0 | YN0yn0yn0 | hv | 0 | -10 | 10 | 1.2
63/25/38 MVA 110/10/10 kV | 63 | 25 | 38 | 110 | 10 | 10 | 10.4 | 10.4 | 10.4 | 0.28 | 0.32 | 0.35 | 35 | 0.89 | 0 | 0 | YN0yn0yn0 | hv | 0 | -10 | 10 | 1.2

## fuse_std_types
| fuse_type | i_rated_a | t_avg | t_min | t_total | x_avg | x_min | x_total
HV 100A | HV 100A | 100 | 0 | [10.0, 3.64, 0.854, 0.281, 0.1, 0.0531, 0.022, 0.01] | [10.0, 4.267, 1.21, 0.403, 0.1, 0.058, 0.022, 0.01] | 0 | [300.0, 350.0, 450.0, 550.0, 700.0, 850.0, 1200.0, 1752.0] | [600.0, 700.0, 900.0, 1150.0, 1665.0, 2000.0, 3000.0, 4313.0]
HV 10A | HV 10A | 10 | 0 | [10.0, 1675.0, 0.344, 0.156, 0.1, 0.0417, 0.0171, 0.01] | [10.0, 1.3, 0.3, 0.155, 0.1, 0.0555, 0.023, 0.01] | 0 | [30.0, 32.0, 35.0, 37.0, 39.0, 50.0, 70.0, 88.0] | [60.0, 70.0, 80.0, 87.0, 94.0, 110.0, 150.0, 216.0]
HV 125A | HV 125A | 125 | 0 | [10.0, 1.82, 0.344, 0.1, 0.0467, 0.0269, 0.01] | [10.0, 2.478, 0.426, 0.1, 0.0427, 0.0211, 0.01] | 0 | [375.0, 500.0, 700.0, 925.0, 1200.0, 1500.0, 2341.0] | [750.0, 1000.0, 1500.0, 2200.0, 3000.0, 4000.0, 5765.0]
HV 160A | HV 160A | 160 | 0 | [10.0, 4.15, 1.03, 0.198, 0.1, 0.051, 0.0172, 0.01] | [10.0, 2.3, 0.734, 0.274, 0.1, 0.046, 0.0177, 0.01] | 0 | [480.0, 550.0, 700.0, 1000.0, 1260.0, 1600.0, 2500.0, 3227.0] | [960.0, 1300.0, 1700.0, 2200.0, 2996.0, 4000.0, 6000.0, 7946.0]
HV 16A | HV 16A | 16 | 0 | [10.0, 0.352, 0.164, 0.1, 0.0649, 0.0342, 0.01] | [10.0, 2.34, 0.722, 0.181, 0.1, 0.055, 0.0296, 0.01] | 0 | [48.0, 60.0, 65.0, 71.0, 80.0, 100.0, 162.0] | [96.0, 110.0, 125.0, 150.0, 168.0, 200.0, 250.0, 398.0]
HV 200A | HV 200A | 200 | 0 | [10.0, 4.267, 1.21, 0.403, 0.1, 0.058, 0.022, 0.01] | [10.0, 3.73, 1.654, 0.328, 0.1, 0.0531, 0.019, 0.01] | 0 | [600.0, 700.0, 900.0, 1150.0, 1665.0, 2000.0, 3000.0, 4313.0] | [1200.0, 1500.0, 1800.0, 2700.0, 3960.0, 5000.0, 7500.0, 10620.0]
HV 20A | HV 20A | 20 | 0 | [10.0, 1.3, 0.3, 0.155, 0.1, 0.0555, 0.023, 0.01] | [10.0, 1.3, 0.161, 0.1, 0.0611, 0.0399, 0.0141, 0.01] | 0 | [60.0, 70.0, 80.0, 87.0, 94.0, 110.0, 150.0, 216.0] | [120.0, 150.0, 200.0, 223.0, 260.0, 300.0, 450.0, 532.0]
HV 25A | HV 25A | 25 | 0 | [10.0, 2.512, 0.833, 0.299, 0.1, 0.0372, 0.0223, 0.01] | [10.0, 3.125, 0.597, 0.198, 0.1, 0.0378, 0.022, 0.01] | 0 | [75.0, 82.0, 90.0, 100.0, 124.0, 170.0, 200.0, 289.0] | [150.0, 170.0, 210.0, 250.0, 294.0, 400.0, 500.0, 711.0]
HV 31.5A | HV 31.5A | 31.5 | 0 | [10.0, 2.34, 0.722, 0.181, 0.1, 0.055, 0.0296, 0.01] | [10.0, 2.84, 0.368, 0.164, 0.1, 0.0621, 0.0378, 0.0195, 0.01] | 0 | [95.0, 110.0, 125.0, 150.0, 165.0, 200.0, 250.0, 390.0] | [189.0, 220.0, 300.0, 350.0, 393.0, 450.0, 530.0, 700.0, 960.0]
HV 40A | HV 40A | 40 | 0 | [10.0, 1.3, 0.161, 0.1, 0.0611, 0.0399, 0.0141, 0.01] | [10.0, 2.05, 0.369, 0.198, 0.1, 0.051, 0.0298, 0.01] | 0 | [120.0, 150.0, 200.0, 223.0, 260.0, 300.0, 450.0, 532.0] | [240.0, 300.0, 400.0, 450.0, 530.0, 650.0, 800.0, 1311.0]
HV 50A | HV 50A | 50 | 0 | [10.0, 3.215, 0.597, 0.198, 0.1, 0.0378, 0.022, 0.01] | [10.0, 3.64, 0.854, 0.281, 0.1, 0.0531, 0.022, 0.01] | 0 | [150.0, 170.0, 210.0, 250.0, 294.0, 400.0, 500.0, 711.0] | [300.0, 350.0, 450.0, 550.0, 700.0, 850.0, 1200.0, 1752.0]
HV 6.3A | HV 6.3A | 6.3 | 0 | [10.0, 1.39, 0.344, 0.168, 0.1, 0.056, 0.0263, 0.01] | [10.0, 1.711, 0.516, 0.198, 0.1, 0.0634, 0.0303, 0.01] | 0 | [19.0, 19.5, 20.4, 20.8, 22.0, 25.0, 32.0, 48.0] | [38.0, 40.0, 43.0, 48.0, 53.0, 60.0, 75.0, 118.0]
HV 63A | HV 63A | 63 | 0 | [10.0, 2.84, 0.368, 0.164, 0.1, 0.0621, 0.0378, 0.0195, 0.01] | [10.0, 1.82, 0.344, 0.1, 0.0467, 0.0269, 0.01] | 0 | [189.0, 220.0, 300.0, 350.0, 393.0, 450.0, 530.0, 700.0, 961.0] | [378.0, 500.0, 700.0, 934.0, 1200.0, 1500.0, 2366.0]
HV 80A | HV 80A | 80 | 0 | [10.0, 2.05, 0.369, 0.198, 0.1, 0.051, 0.0298, 0.01] | [10.0, 4.15, 1.03, 0.198, 0.1, 0.051, 0.0172, 0.01] | 0 | [240.0, 300.0, 400.0, 450.0, 530.0, 650.0, 800.0, 1311.0] | [480.0, 550.0, 700.0, 1000.0, 1260.0, 1600.0, 2500.0, 3227.0]
Siemens NH-1-100 | Siemens NH-1-100 | 100 | [5400.0, 2000.0, 400.0, 20.0, 1.0, 0.2, 0.012, 0.004] | 0 | 0 | [150.0, 190.0, 250.0, 430.0, 900.0, 1250.0, 2700.0, 3600.0] | 0 | 0
Siemens NH-1-125 | Siemens NH-1-125 | 125 | [4800.0, 120.0, 7.0, 0.1, 0.004] | 0 | 0 | [180.0, 400.0, 740.0, 2000.0, 4250.0] | 0 | 0
Siemens NH-1-16 | Siemens NH-1-16 | 16 | [4000.0, 400.0, 2.0, 0.1, 0.04, 0.01] | 0 | 0 | [26.0, 35.0, 75.0, 150.0, 200.0, 300.0] | 0 | 0
Siemens NH-1-160 | Siemens NH-1-160 | 160 | [4800.0, 120.0, 7.0, 0.1, 0.004] | 0 | 0 | [210.0, 500.0, 900.0, 2300.0, 5000.0] | 0 | 0
Siemens NH-1-25 | Siemens NH-1-25 | 25 | [4000.0, 1000.0, 10.0, 0.2, 0.02, 0.01] | 0 | 0 | [40.0, 50.0, 100.0, 210.0, 400.0, 500.0] | 0 | 0
Siemens NH-1-50 | Siemens NH-1-50 | 50 | [4000.0, 40.0, 4.0, 1.0, 0.02, 0.01] | 0 | 0 | [86.0, 200.0, 300.0, 400.0, 1000.0, 1280.0] | 0 | 0
Siemens NH-1-63 | Siemens NH-1-63 | 63 | [4000.0, 100.0, 10.0, 2.0, 0.04, 0.01] | 0 | 0 | [100.0, 200.0, 300.0, 400.0, 1000.0, 1500.0] | 0 | 0
Siemens NH-1-80 | Siemens NH-1-80 | 80 | [4800.0, 120.0, 7.0, 0.1, 0.01] | 0 | 0 | [150.58, 250.0, 450.0, 1150.0, 2470.0] | 0 | 0
Siemens NH-2-1000 | Siemens NH-2-1000 | 1000 | [4800.0, 120.0, 7.0, 0.1, 0.004] | 0 | 0 | [1900.0, 3500.0, 8400.0, 24000.0, 52000.0] | 0 | 0
Siemens NH-2-200 | Siemens NH-2-200 | 200 | [4800.0, 120.0, 7.0, 0.1, 0.004] | 0 | 0 | [280.0, 650.0, 1200.0, 3000.0, 7000.0] | 0 | 0
Siemens NH-2-224 | Siemens NH-2-224 | 224 | [4800.0, 120.0, 7.0, 0.2, 0.04, 0.004] | 0 | 0 | [400.0, 750.0, 1453.0, 3025.0, 4315.0, 7600.0] | 0 | 0
Siemens NH-2-250 | Siemens NH-2-250 | 250 | [4800.0, 120.0, 7.0, 0.1, 0.004] | 0 | 0 | [450.0, 800.0, 1650.0, 4000.0, 8500.0] | 0 | 0
Siemens NH-2-315 | Siemens NH-2-315 | 315 | [4800.0, 120.0, 7.0, 0.1, 0.004] | 0 | 0 | [550.0, 920.0, 1900.0, 5000.0, 11000.0] | 0 | 0
Siemens NH-2-355 | Siemens NH-2-355 | 355 | [4800.0, 120.0, 6.0, 0.1, 0.004] | 0 | 0 | [650.0, 1116.27, 2350.0, 5840.0, 12790.0] | 0 | 0
Siemens NH-2-400 | Siemens NH-2-400 | 400 | [4800.0, 120.0, 7.0, 0.1, 0.004] | 0 | 0 | [720.0, 1350.0, 2800.0, 6500.0, 15000.0] | 0 | 0
Siemens NH-2-425 | Siemens NH-2-425 | 425 | [4800.0, 120.0, 7.0, 0.1, 0.004] | 0 | 0 | [850.0, 1500.0, 3050.0, 7500.0, 16500.0] | 0 | 0
Siemens NH-2-630 | Siemens NH-2-630 | 630 | [4800.0, 120.0, 7.0, 0.1, 0.004] | 0 | 0 | [1200.0, 2000.0, 4800.0, 12000.0, 26000.0] | 0 | 0

## res_bus
| vm_pu | va_degree | p_mw | q_mvar
0 | 0.98094 | -0.36632 | 0.0085411 | 0.0021406
1 | 0.98089 | -0.36716 | 0.0032651 | 0.00081831
2 | 0.98131 | -0.35897 | 0 | 0
3 | 0.98066 | -0.37172 | 0 | 0
4 | 0.98294 | -0.32718 | 0 | 0
5 | 0.98001 | -0.38444 | 0.0086591 | 0.0021702
6 | 0.98053 | -0.37424 | 0 | 0
7 | 0.98048 | -0.37531 | 0 | 0
8 | 0.98568 | -0.27386 | 0.0020384 | 0.00051086
9 | 0.9822 | -0.34156 | 0.004498 | 0.0011273
10 | 0.97896 | -0.40488 | 0 | 0
11 | 0.98049 | -0.37515 | 0.00097729 | 0.00024493
12 | 0.98053 | -0.37433 | 0 | 0
13 | 0.98041 | -0.37671 | 0.0013186 | 0.00033046
14 | 0.97703 | -0.43999 | 0 | 0
15 | 0.9818 | -0.34717 | 0 | 0
16 | 0.97638 | -0.45274 | 0.013334 | 0.0033419
17 | 0.9778 | -0.42764 | 0 | 0
18 | 0.97163 | -0.54605 | 0 | 0
19 | 0.97126 | -0.55344 | 0.081349 | 0.020388
20 | 0.97733 | -0.43697 | 0.03154 | 0.0079047
21 | 0.98819 | -0.22397 | 0 | 0
22 | 0.99173 | -0.15651 | 0 | 0
23 | 0.98417 | -0.30142 | 0.041318 | 0.010355
24 | 0.97017 | -0.57504 | 0 | 0
25 | 0.97013 | -0.57589 | 0 | 0
26 | 0.97026 | -0.57343 | 0.0092217 | 0.0023112
27 | 0.99296 | -0.13318 | 0.048181 | 0.012075
28 | 0.9804 | -0.37678 | 0 | 0
29 | 0.98039 | -0.37706 | 0.0036567 | 0.00091645
30 | 0.98622 | -0.26353 | 0 | 0
31 | 0.9818 | -0.34948 | 0 | 0
32 | 0.99944 | -0.010811 | 0.015817 | 0.0039642
33 | 1 | 0 | -0.43186 | -0.11074
34 | 0.97515 | -0.47683 | 0 | 0
35 | 0.98928 | -0.20444 | 0 | 0
36 | 0.97008 | -0.57701 | 0.0040623 | 0.0010181
37 | 0.97082 | -0.5623 | 0 | 0
38 | 0.99584 | -0.078441 | 0 | 0
39 | 0.973 | -0.51919 | 0.011204 | 0.002808
40 | 0.9733 | -0.51321 | 0 | 0
41 | 0.9723 | -0.53295 | 0.011853 | 0.0029706
42 | 0.97129 | -0.55298 | 0.015262 | 0.003825
43 | 0.97118 | -0.5552 | 0 | 0
44 | 0.97086 | -0.56151 | 0.0088765 | 0.0022247
45 | 0.97082 | -0.56229 | 0 | 0
46 | 0.9706 | -0.56658 | 0.008617 | 0.0021596
47 | 0.99828 | -0.03245 | 0 | 0
48 | 0.98841 | -0.2213 | 0.041316 | 0.010355
49 | 0.99328 | -0.12764 | 0 | 0
50 | 0.98166 | -0.35212 | 0 | 0
51 | 0.98155 | -0.35446 | 0 | 0
52 | 0.98009 | -0.38284 | 0.0034872 | 0.00087397
53 | 0.98101 | -0.36497 | 0 | 0
54 | 0.98153 | -0.3548 | 0.0026046 | 0.00065277
55 | 0.98144 | -0.35655 | 0 | 0
56 | 0.98002 | -0.38427 | 0.0012898 | 0.00032325
57 | 0.99544 | -0.086419 | 0.018164 | 0.0045522
58 | 0.98059 | -0.37309 | 0.018171 | 0.0045541
59 | 0.98142 | -0.35686 | 0.0026642 | 0.00066772
60 | 0.97999 | -0.38492 | 0.0013347 | 0.00033451
61 | 0.99998 | 149.9956 | 0 | 0

## res_line
| p_from_mw | q_from_mvar | p_to_mw | q_to_mvar | pl_mw | ql_mvar | i_from_ka | i_to_ka | i_ka | vm_from_pu | va_from_degree | vm_to_pu | va_to_degree | loading_percent
0 | 0.015337 | 0.0038419 | -0.015337 | -0.0038415 | 6.0935e-07 | 3.5209e-07 | 0.023265 | 0.023265 | 0.023265 | 0.98094 | -0.36632 | 0.98089 | -0.36716 | 6.3915
1 | -0.023879 | -0.0059825 | 0.023887 | 0.0059876 | 8.3691e-06 | 5.1414e-06 | 0.036222 | 0.036221 | 0.036222 | 0.98094 | -0.36632 | 0.98131 | -0.35897 | 9.951
2 | 0.012072 | 0.0030232 | -0.012069 | -0.0030218 | 2.6233e-06 | 1.4157e-06 | 0.018312 | 0.018312 | 0.018312 | 0.98089 | -0.36716 | 0.98066 | -0.37172 | 5.0308
3 | -0.064215 | -0.016143 | 0.064312 | 0.016205 | 9.7619e-05 | 6.2129e-05 | 0.09739 | 0.09739 | 0.09739 | 0.98131 | -0.35897 | 0.98294 | -0.32718 | 26.7554
4 | 0.040328 | 0.010155 | -0.040279 | -0.010124 | 4.9058e-05 | 3.0956e-05 | 0.061168 | 0.061169 | 0.061169 | 0.98131 | -0.35897 | 0.98001 | -0.38444 | 16.8045
5 | 0.0022963 | 0.00057299 | -0.0022961 | -0.00057357 | 2.7486e-07 | -5.8602e-07 | 0.0034835 | 0.0034837 | 0.0034837 | 0.98066 | -0.37172 | 0.98053 | -0.37424 | 0.95707
6 | 0.0097728 | 0.0024488 | -0.0097711 | -0.002448 | 1.6692e-06 | 8.1294e-07 | 0.014829 | 0.014829 | 0.014829 | 0.98066 | -0.37172 | 0.98048 | -0.37531 | 4.0738
7 | -0.0923 | -0.023236 | 0.092536 | 0.023387 | 0.00023592 | 0.00015058 | 0.13976 | 0.13976 | 0.13976 | 0.98294 | -0.32718 | 0.98568 | -0.27386 | 38.3969
8 | 0.027988 | 0.007031 | -0.027969 | -0.0070191 | 1.9186e-05 | 1.1918e-05 | 0.042375 | 0.042375 | 0.042375 | 0.98294 | -0.32718 | 0.9822 | -0.34156 | 11.6416
9 | 0.031619 | 0.0079542 | -0.031589 | -0.007935 | 3.0848e-05 | 1.9294e-05 | 0.048021 | 0.048021 | 0.048021 | 0.98001 | -0.38444 | 0.97896 | -0.40488 | 13.1925
10 | 0.00097734 | 0.00024431 | -0.00097729 | -0.00024493 | 4.2414e-08 | -6.2146e-07 | 0.0014829 | 0.0014832 | 0.0014832 | 0.98053 | -0.37424 | 0.98049 | -0.37515 | 0.40746
11 | 0.0013187 | 0.00032926 | -0.0013187 | -0.0003293 | 5.3277e-09 | -4.1355e-08 | 0.0020008 | 0.0020008 | 0.0020008 | 0.98053 | -0.37424 | 0.98053 | -0.37433 | 0.54967
12 | 0.0061141 | 0.0015317 | -0.0061137 | -0.0015316 | 4.2902e-07 | 1.07e-07 | 0.0092788 | 0.0092789 | 0.0092789 | 0.98048 | -0.37531 | 0.9804 | -0.37678 | 2.5491
13 | 0.003657 | 0.00091631 | -0.0036567 | -0.00091645 | 3.0541e-07 | -1.3798e-07 | 0.0055499 | 0.0055501 | 0.0055501 | 0.98048 | -0.37531 | 0.98039 | -0.37706 | 1.5247
14 | -0.094574 | -0.023898 | 0.094621 | 0.023928 | 4.6847e-05 | 2.9904e-05 | 0.14284 | 0.14284 | 0.14284 | 0.98568 | -0.27386 | 0.98622 | -0.26353 | 39.2422
15 | 0.023471 | 0.0058918 | -0.023462 | -0.0058864 | 8.8619e-06 | 5.4352e-06 | 0.035561 | 0.035561 | 0.035561 | 0.9822 | -0.34156 | 0.9818 | -0.34948 | 9.7695
16 | 0.031589 | 0.007935 | -0.031554 | -0.0079135 | 3.4262e-05 | 2.143e-05 | 0.048021 | 0.048021 | 0.048021 | 0.97896 | -0.40488 | 0.9778 | -0.42764 | 13.1926
17 | 0.0013187 | 0.0003293 | -0.0013186 | -0.00033046 | 1.4965e-07 | -1.1612e-06 | 0.0020008 | 0.0020013 | 0.0020013 | 0.98053 | -0.37433 | 0.98041 | -0.37671 | 0.54979
18 | -0.082807 | -0.020895 | 0.083176 | 0.021129 | 0.00036986 | 0.00023359 | 0.12617 | 0.12616 | 0.12617 | 0.97703 | -0.43999 | 0.9818 | -0.34717 | 17.3304
19 | 0.082807 | 0.020895 | -0.082756 | -0.020864 | 5.0521e-05 | 3.191e-05 | 0.12617 | 0.12617 | 0.12617 | 0.97703 | -0.43999 | 0.97638 | -0.45274 | 17.3304
20 | -0.16533 | -0.042027 | 0.1657 | 0.04226 | 0.00036516 | 0.00023292 | 0.25079 | 0.25079 | 0.25079 | 0.9818 | -0.34717 | 0.98417 | -0.30142 | 34.4495
21 | 0.082157 | 0.020898 | -0.081377 | -0.020406 | 0.00077929 | 0.00049205 | 0.12463 | 0.12463 | 0.12463 | 0.9818 | -0.34717 | 0.97163 | -0.54605 | 17.1195
22 | 0.069422 | 0.017522 | -0.069342 | -0.017471 | 8.0017e-05 | 5.0973e-05 | 0.10584 | 0.10584 | 0.10584 | 0.97638 | -0.45274 | 0.97515 | -0.47683 | 29.078
23 | 0.031554 | 0.0079135 | -0.03154 | -0.0079047 | 1.4034e-05 | 8.778e-06 | 0.048021 | 0.048021 | 0.048021 | 0.9778 | -0.42764 | 0.97733 | -0.43697 | 13.1926
24 | 0.081377 | 0.020406 | -0.081349 | -0.020388 | 2.8663e-05 | 1.8283e-05 | 0.12463 | 0.12463 | 0.12463 | 0.97163 | -0.54605 | 0.97126 | -0.55344 | 34.2391
25 | -0.20779 | -0.053109 | 0.20847 | 0.053543 | 0.00068045 | 0.00043335 | 0.31326 | 0.31326 | 0.31326 | 0.98819 | -0.22397 | 0.99173 | -0.15651 | 28.687
26 | 0.20779 | 0.053109 | -0.20702 | -0.052616 | 0.00077525 | 0.00049374 | 0.31326 | 0.31326 | 0.31326 | 0.98819 | -0.22397 | 0.98417 | -0.30142 | 28.687
27 | -0.20847 | -0.053543 | 0.20871 | 0.053693 | 0.00023641 | 0.00015056 | 0.31326 | 0.31326 | 0.31326 | 0.99173 | -0.15651 | 0.99296 | -0.13318 | 28.6869
28 | 0.0040627 | 0.001018 | -0.0040625 | -0.0010181 | 1.6465e-07 | -3.4256e-08 | 0.0062311 | 0.0062312 | 0.0062312 | 0.97017 | -0.57504 | 0.97013 | -0.57589 | 1.7119
29 | -0.0040627 | -0.001018 | 0.004063 | 0.001018 | 3.1162e-07 | -6.4875e-08 | 0.0062311 | 0.006231 | 0.0062311 | 0.97017 | -0.57504 | 0.97026 | -0.57343 | 1.7118
30 | 0.0040625 | 0.0010181 | -0.0040623 | -0.0010181 | 2.1663e-07 | -4.505e-08 | 0.0062312 | 0.0062312 | 0.0062312 | 0.97013 | -0.57589 | 0.97008 | -0.57701 | 1.7119
31 | -0.013285 | -0.0033291 | 0.013292 | 0.0033331 | 7.0467e-06 | 3.9505e-06 | 0.020374 | 0.020373 | 0.020374 | 0.97026 | -0.57343 | 0.97082 | -0.5623 | 5.5972
32 | -0.25689 | -0.065768 | 0.25757 | 0.066204 | 0.00068306 | 0.00043572 | 0.38546 | 0.38546 | 0.38546 | 0.99296 | -0.13318 | 0.99584 | -0.078441 | 35.2987
33 | 0.0061137 | 0.0015316 | -0.0061119 | -0.0015312 | 1.7643e-06 | 4.403e-07 | 0.0092789 | 0.0092791 | 0.0092791 | 0.9804 | -0.37678 | 0.98009 | -0.38284 | 2.5492
34 | -0.094621 | -0.023928 | 0.09489 | 0.024099 | 0.00026904 | 0.00017173 | 0.14284 | 0.14284 | 0.14284 | 0.98622 | -0.26353 | 0.98928 | -0.20444 | 39.2422
35 | 0.018191 | 0.0045663 | -0.018178 | -0.0045583 | 1.3433e-05 | 8.0016e-06 | 0.027573 | 0.027574 | 0.027574 | 0.9818 | -0.34948 | 0.98101 | -0.36497 | 7.5752
36 | 0.0052704 | 0.0013201 | -0.0052697 | -0.0013201 | 6.6406e-07 | 7.4056e-08 | 0.0079876 | 0.0079877 | 0.0079877 | 0.9818 | -0.34948 | 0.98166 | -0.35212 | 2.1944
37 | -0.015817 | -0.0039642 | 0.015826 | 0.0039689 | 8.1509e-06 | 4.7027e-06 | 0.02355 | 0.02355 | 0.02355 | 0.99944 | -0.010811 | 1 | 0 | 6.4698
38 | 0.41439 | 0.10677 | -0.41373 | -0.10635 | 0.00065346 | 0.00041768 | 0.61765 | 0.61765 | 0.61765 | 1 | 0 | 0.99828 | -0.03245 | 56.5616
39 | 0.069342 | 0.017471 | -0.069221 | -0.017394 | 0.00012042 | 7.6712e-05 | 0.10584 | 0.10584 | 0.10584 | 0.97515 | -0.47683 | 0.9733 | -0.51321 | 29.078
40 | -0.13624 | -0.034475 | 0.13674 | 0.034797 | 0.00050417 | 0.00032226 | 0.20504 | 0.20504 | 0.20504 | 0.98928 | -0.20444 | 0.99328 | -0.12764 | 56.33
41 | 0.041349 | 0.010376 | -0.041316 | -0.010355 | 3.3209e-05 | 2.096e-05 | 0.0622 | 0.0622 | 0.0622 | 0.98928 | -0.20444 | 0.98841 | -0.2213 | 17.0879
42 | -0.013292 | -0.0033331 | 0.013296 | 0.0033356 | 4.4956e-06 | 2.5199e-06 | 0.020373 | 0.020373 | 0.020373 | 0.97082 | -0.5623 | 0.97118 | -0.5552 | 5.5971
43 | -0.25757 | -0.066204 | 0.25815 | 0.066572 | 0.00057694 | 0.00036802 | 0.38546 | 0.38546 | 0.38546 | 0.99584 | -0.078441 | 0.99828 | -0.03245 | 35.2986
44 | -0.011204 | -0.002808 | 0.011207 | 0.0028097 | 3.1947e-06 | 1.6841e-06 | 0.017134 | 0.017134 | 0.017134 | 0.973 | -0.51919 | 0.9733 | -0.51321 | 4.7072
45 | 0.058014 | 0.014584 | -0.057959 | -0.01455 | 5.4624e-05 | 3.4729e-05 | 0.08871 | 0.08871 | 0.08871 | 0.9733 | -0.51321 | 0.9723 | -0.53295 | 24.3708
46 | 0.046106 | 0.011579 | -0.046062 | -0.011551 | 4.4025e-05 | 2.7884e-05 | 0.07057 | 0.07057 | 0.07057 | 0.9723 | -0.53295 | 0.97129 | -0.55298 | 19.3874
47 | 0.0308 | 0.007726 | -0.030797 | -0.007724 | 3.2626e-06 | 2.0397e-06 | 0.047189 | 0.047189 | 0.047189 | 0.97129 | -0.55298 | 0.97118 | -0.5552 | 12.9639
48 | 0.017501 | 0.0043884 | -0.017496 | -0.0043852 | 5.2617e-06 | 3.1261e-06 | 0.026815 | 0.026815 | 0.026815 | 0.97118 | -0.5552 | 0.97086 | -0.56151 | 7.3669
49 | 0.0086191 | 0.0021606 | -0.0086188 | -0.0021604 | 3.2001e-07 | 1.4434e-07 | 0.013211 | 0.013211 | 0.013211 | 0.97086 | -0.56151 | 0.97082 | -0.56229 | 3.6293
50 | 0.0086188 | 0.0021604 | -0.008617 | -0.0021596 | 1.7588e-06 | 7.9341e-07 | 0.013211 | 0.013211 | 0.013211 | 0.97082 | -0.56229 | 0.9706 | -0.56658 | 3.6293
51 | 0.15558 | 0.039782 | -0.15518 | -0.039524 | 0.00040512 | 0.00025823 | 0.23219 | 0.23219 | 0.23219 | 0.99828 | -0.03245 | 0.99544 | -0.086419 | 31.8946
52 | -0.13674 | -0.034797 | 0.13702 | 0.034971 | 0.0002723 | 0.00017405 | 0.20504 | 0.20504 | 0.20504 | 0.99328 | -0.12764 | 0.99544 | -0.086419 | 56.33
53 | 0.0052697 | 0.0013201 | -0.0052692 | -0.00132 | 5.8632e-07 | 6.5476e-08 | 0.0079877 | 0.0079878 | 0.0079878 | 0.98166 | -0.35212 | 0.98155 | -0.35446 | 2.1945
54 | 0.0026046 | 0.00065271 | -0.0026046 | -0.00065277 | 4.2365e-08 | -6.447e-08 | 0.0039486 | 0.0039486 | 0.0039486 | 0.98155 | -0.35446 | 0.98153 | -0.3548 | 1.0848
55 | 0.0026645 | 0.00066728 | -0.0026643 | -0.00066766 | 2.6496e-07 | -3.7771e-07 | 0.0040392 | 0.0040394 | 0.0040394 | 0.98155 | -0.35446 | 0.98144 | -0.35655 | 1.1097
56 | 0.0026247 | 0.00065719 | -0.0026245 | -0.00065745 | 1.7864e-07 | -2.6372e-07 | 0.0039847 | 0.0039849 | 0.0039849 | 0.98009 | -0.38284 | 0.98002 | -0.38427 | 1.0947
57 | 0.018178 | 0.0045583 | -0.018171 | -0.0045541 | 7.0366e-06 | 4.192e-06 | 0.027574 | 0.027574 | 0.027574 | 0.98101 | -0.36497 | 0.98059 | -0.37309 | 7.5752
58 | 0.0026643 | 0.00066766 | -0.0026642 | -0.00066772 | 4.011e-08 | -5.7163e-08 | 0.0040394 | 0.0040395 | 0.0040395 | 0.98144 | -0.35655 | 0.98142 | -0.35686 | 1.1097
59 | 0.0013348 | 0.0003342 | -0.0013347 | -0.00033451 | 4.129e-08 | -3.1137e-07 | 0.0020265 | 0.0020266 | 0.0020266 | 0.98002 | -0.38427 | 0.97999 | -0.38492 | 0.55677

## res_trafo
| p_hv_mw | q_hv_mvar | p_lv_mw | q_lv_mvar | pl_mw | ql_mvar | i_hv_ka | i_lv_ka | vm_hv_pu | va_hv_degree | vm_lv_pu | va_lv_degree | loading_percent
0 | -1.2729e-15 | -1.3162e-15 | 0.00165 | 1.2699e-07 | 0.00165 | 1.2699e-07 | 5.2857e-17 | 0.0023815 | 0.99998 | 149.9956 | 1 | 0 | 0.2619

## res_ext_grid
| p_mw | q_mvar
0 | 0.46145 | 0.11816

## res_load
| p_mw | q_mvar
0 | 0.0085411 | 0.0021406
1 | 0.0032651 | 0.00081831
2 | 0.0086591 | 0.0021702
3 | 0.0020384 | 0.00051086
4 | 0.004498 | 0.0011273
5 | 0.00097729 | 0.00024493
6 | 0.0013186 | 0.00033046
7 | 0.013334 | 0.0033419
8 | 0.081349 | 0.020388
9 | 0.03154 | 0.0079047
10 | 0.041318 | 0.010355
11 | 0.0092217 | 0.0023112
12 | 0.048181 | 0.012075
13 | 0.0036567 | 0.00091645
14 | 0.015817 | 0.0039642
15 | 0.029587 | 0.0074152
16 | 0.0040623 | 0.0010181
17 | 0.011204 | 0.002808
18 | 0.011853 | 0.0029706
19 | 0.015262 | 0.003825
20 | 0.0088765 | 0.0022247
21 | 0.008617 | 0.0021596
22 | 0.041316 | 0.010355
23 | 0.0034872 | 0.00087397
24 | 0.0026046 | 0.00065277
25 | 0.0012898 | 0.00032325
26 | 0.018164 | 0.0045522
27 | 0.018171 | 0.0045541
28 | 0.0026642 | 0.00066772
29 | 0.0013347 | 0.00033451

## dtypes
| element | column | dtype
0 | bus | name | object
1 | bus | vn_kv | float64
2 | bus | type | object
3 | bus | zone | object
4 | bus | in_service | bool
5 | load | name | object
6 | load | bus | uint32
7 | load | p_mw | float64
8 | load | q_mvar | float64
9 | load | const_z_percent | float64
10 | load | const_i_percent | float64
11 | load | sn_mva | float64
12 | load | scaling | float64
13 | load | in_service | bool
14 | load | type | object
15 | ext_grid | name | object
16 | ext_grid | bus | uint32
17 | ext_grid | vm_pu | float64
18 | ext_grid | va_degree | float64
19 | ext_grid | slack_weight | float64
20 | ext_grid | in_service | bool
21 | line | name | object
22 | line | std_type | object
23 | line | from_bus | uint32
24 | line | to_bus | uint32
25 | line | length_km | float64
26 | line | r_ohm_per_km | float64
27 | line | x_ohm_per_km | float64
28 | line | c_nf_per_km | float64
29 | line | g_us_per_km | float64
30 | line | max_i_ka | float64
31 | line | df | float64
32 | line | parallel | uint32
33 | line | type | object
34 | line | in_service | bool
35 | trafo | name | object
36 | trafo | std_type | object
37 | trafo | hv_bus | uint32
38 | trafo | lv_bus | uint32
39 | trafo | sn_mva | float64
40 | trafo | vn_hv_kv | float64
41 | trafo | vn_lv_kv | float64
42 | trafo | vk_percent | float64
43 | trafo | vkr_percent | float64
44 | trafo | pfe_kw | float64
45 | trafo | i0_percent | float64
46 | trafo | shift_degree | float64
47 | trafo | tap_side | object
48 | trafo | tap_neutral | int32
49 | trafo | tap_min | int32
50 | trafo | tap_max | int32
51 | trafo | tap_step_percent | float64
52 | trafo | tap_step_degree | float64
53 | trafo | tap_pos | int32
54 | trafo | tap_phase_shifter | bool
55 | trafo | parallel | uint32
56 | trafo | df | float64
57 | trafo | in_service | bool
58 | line_geodata | coords | object
59 | bus_geodata | x | float64
60 | bus_geodata | y | float64
61 | bus_geodata | coords | object
62 | res_bus | vm_pu | float64
63 | res_bus | va_degree | float64
64 | res_bus | p_mw | float64
65 | res_bus | q_mvar | float64
66 | res_line | p_from_mw | float64
67 | res_line | q_from_mvar | float64
68 | res_line | p_to_mw | float64
69 | res_line | q_to_mvar | float64
70 | res_line | pl_mw | float64
71 | res_line | ql_mvar | float64
72 | res_line | i_from_ka | float64
73 | res_line | i_to_ka | float64
74 | res_line | i_ka | float64
75 | res_line | vm_from_pu | float64
76 | res_line | va_from_degree | float64
77 | res_line | vm_to_pu | float64
78 | res_line | va_to_degree | float64
79 | res_line | loading_percent | float64
80 | res_trafo | p_hv_mw | float64
81 | res_trafo | q_hv_mvar | float64
82 | res_trafo | p_lv_mw | float64
83 | res_trafo | q_lv_mvar | float64
84 | res_trafo | pl_mw | float64
85 | res_trafo | ql_mvar | float64
86 | res_trafo | i_hv_ka | float64
87 | res_trafo | i_lv_ka | float64
88 | res_trafo | vm_hv_pu | float64
89 | res_trafo | va_hv_degree | float64
90 | res_trafo | vm_lv_pu | float64
91 | res_trafo | va_lv_degree | float64
92 | res_trafo | loading_percent | float64
93 | res_ext_grid | p_mw | float64
94 | res_ext_grid | q_mvar | float64
95 | res_load | p_mw | float64
96 | res_load | q_mvar | float64

## parameters
| version | format_version | converged | OPF_converged | name | f_hz | sn_mva
0 | 2.14.6 | 2.14.0 | TRUE | FALSE |  | 50 | 1