## bus
| name | vn_kv | type | zone | in_service
0 | bus_LV_1059-54_0_2_node_0 | 0.4 | n |  | TRUE
1 | bus_LV_1059-54_0_2_node_1 | 0.4 | n |  | TRUE
2 | bus_LV_1059-54_0_2_node_28 | 0.4 | n |  | TRUE
3 | bus_LV_1059-54_0_2_node_2 | 0.4 | n |  | TRUE
4 | bus_LV_1059-54_0_2_node_26 | 0.4 | n |  | TRUE
5 | bus_LV_1059-54_0_2_node_3 | 0.4 | n |  | TRUE
6 | bus_LV_1059-54_0_2_node_4 | 0.4 | n |  | TRUE
7 | bus_LV_1059-54_0_2_node_5 | 0.4 | n |  | TRUE
8 | bus_LV_1059-54_0_2_node_6 | 0.4 | n |  | TRUE
9 | bus_LV_1059-54_0_2_node_7 | 0.4 | n |  | TRUE
10 | bus_LV_1059-54_0_2_node_8 | 0.4 | n |  | TRUE
11 | bus_LV_1059-54_0_2_node_9 | 0.4 | n |  | TRUE
12 | bus_LV_1059-54_0_2_node_10 | 0.4 | n |  | TRUE
13 | bus_LV_1059-54_0_2_node_79 | 0.4 | n |  | TRUE
14 | bus_LV_1059-54_0_2_node_53 | 0.4 | n |  | TRUE
15 | bus_LV_1059-54_0_2_node_30 | 0.4 | n |  | TRUE
16 | bus_LV_1059-54_0_2_node_89 | 0.4 | n |  | TRUE
17 | bus_LV_1059-54_0_2_node_81 | 0.4 | n |  | TRUE
18 | bus_LV_1059-54_0_2_node_54 | 0.4 | n |  | TRUE
19 | bus_LV_1059-54_0_2_node_29 | 0.4 | n |  | TRUE
20 | bus_LV_1059-54_0_2_node_11 | 0.4 | n |  | TRUE
21 | bus_LV_1059-54_0_2_node_13 | 0.4 | n |  | TRUE
22 | bus_LV_1059-54_0_2_node_12 | 0.4 | n |  | TRUE
23 | bus_LV_1059-54_0_2_node_14 | 0.4 | n |  | TRUE
24 | bus_LV_1059-54_0_2_node_15 | 0.4 | n |  | TRUE
25 | bus_LV_1059-54_0_2_node_17 | 0.4 | n |  | TRUE
26 | bus_LV_1059-54_0_2_node_16 | 0.4 | n |  | TRUE
27 | bus_LV_1059-54_0_2_node_61 | 0.4 | n |  | TRUE
28 | bus_LV_1059-54_0_2_node_70 | 0.4 | n |  | TRUE
29 | bus_LV_1059-54_0_2_node_56 | 0.4 | n |  | TRUE
30 | bus_LV_1059-54_0_2_node_74 | 0.4 | n |  | TRUE
31 | bus_LV_1059-54_0_2_node_19 | 0.4 | n |  | TRUE
32 | bus_LV_1059-54_0_2_node_20 | 0.4 | n |  | TRUE
33 | bus_LV_1059-54_0_2_node_63 | 0.4 | n |  | TRUE
34 | bus_LV_1059-54_0_2_node_38 | 0.4 | n |  | TRUE
35 | bus_LV_1059-54_0_2_node_40 | 0.4 | n |  | TRUE
36 | bus_LV_1059-54_0_2_node_37 | 0.4 | n |  | TRUE
37 | bus_LV_1059-54_0_2_node_35 | 0.4 | n |  | TRUE
38 | bus_LV_1059-54_0_2_node_59 | 0.4 | n |  | TRUE
39 | bus_LV_1059-54_0_2_node_69 | 0.4 | n |  | TRUE
40 | bus_LV_1059-54_0_2_node_55 | 0.4 | n |  | TRUE
41 | bus_LV_1059-54_0_2_node_57 | 0.4 | n |  | TRUE
42 | bus_LV_1059-54_0_2_node_73 | 0.4 | n |  | TRUE
43 | bus_LV_1059-54_0_2_node_71 | 0.4 | n |  | TRUE
44 | bus_LV_1059-54_0_2_node_66 | 0.4 | n |  | TRUE
45 | bus_LV_1059-54_0_2_node_21 | 0.4 | n |  | TRUE
46 | bus_LV_1059-54_0_2_node_22 | 0.4 | n |  | TRUE
47 | bus_LV_1059-54_0_2_node_23 | 0.4 | n |  | TRUE
48 | bus_LV_1059-54_0_2_node_48 | 0.4 | n |  | TRUE
49 | bus_LV_1059-54_0_2_node_84 | 0.4 | n |  | TRUE
50 | bus_LV_1059-54_0_2_node_62 | 0.4 | n |  | TRUE
51 | bus_LV_1059-54_0_2_node_42 | 0.4 | n |  | TRUE
52 | bus_LV_1059-54_0_2_node_24 | 0.4 | n |  | TRUE
53 | bus_LV_1059-54_0_2_node_25 | 0.4 | n |  | TRUE
54 | bus_LV_1059-54_0_2_node_65 | 0.4 | n |  | TRUE
55 | bus_LV_1059-54_0_2_node_60 | 0.4 | n |  | TRUE
56 | bus_LV_1059-54_0_2_node_27 | 0.4 | n |  | TRUE
57 | bus_LV_1059-54_0_2_node_31 | 0.4 | n |  | TRUE
58 | bus_LV_1059-54_0_2_node_32 | 0.4 | n |  | TRUE
59 | bus_LV_1059-54_0_2_node_33 | 0.4 | n |  | TRUE
60 | bus_LV_1059-54_0_2_node_34 | 0.4 | n |  | TRUE
61 | bus_LV_1059-54_0_2_node_36 | 0.4 | n |  | TRUE
62 | bus_LV_1059-54_0_2_node_58 | 0.4 | n |  | TRUE
63 | bus_LV_1059-54_0_2_node_39 | 0.4 | n |  | TRUE
64 | bus_LV_1059-54_0_2_node_43 | 0.4 | n |  | TRUE
65 | bus_LV_1059-54_0_2_node_44 | 0.4 | n |  | TRUE
66 | bus_LV_1059-54_0_2_node_67 | 0.4 | n |  | TRUE
67 | bus_LV_1059-54_0_2_node_49 | 0.4 | n |  | TRUE
68 | bus_LV_1059-54_0_2_node_45 | 0.4 | n |  | TRUE
69 | bus_LV_1059-54_0_2_node_92 | 0.4 | n |  | TRUE
70 | bus_LV_1059-54_0_2_node_64 | 0.4 | n |  | TRUE
71 | bus_LV_1059-54_0_2_node_46 | 0.4 | n |  | TRUE
72 | bus_LV_1059-54_0_2_node_86 | 0.4 | n |  | TRUE
73 | bus_LV_1059-54_0_2_node_47 | 0.4 | n |  | TRUE
74 | bus_LV_1059-54_0_2_node_91 | 0.4 | n |  | TRUE
75 | bus_LV_1059-54_0_2_node_68 | 0.4 | n |  | TRUE
76 | bus_LV_1059-54_0_2_node_50 | 0.4 | n |  | TRUE
77 | bus_LV_1059-54_0_2_node_80 | 0.4 | n |  | TRUE
78 | bus_LV_1059-54_0_2_node_90 | 0.4 | n |  | TRUE
79 | bus_LV_1059-54_0_2_node_87 | 0.4 | n |  | TRUE
80 | bus_LV_1059-54_0_2_node_82 | 0.4 | n |  | TRUE
81 | bus_LV_1059-54_0_2_node_51 | 0.4 | n |  | TRUE
82 | bus_LV_1059-54_0_2_node_52 | 0.4 | n |  | TRUE
83 | bus_LV_1059-54_0_2_node_75 | 0.4 | n |  | TRUE
84 | bus_LV_1059-54_0_2_node_76 | 0.4 | n |  | TRUE
85 | bus_LV_1059-54_0_2_node_77 | 0.4 | n |  | TRUE
86 | bus_LV_1059-54_0_2_node_78 | 0.4 | n |  | TRUE
87 | bus_LV_1059-54_0_2_node_88 | 0.4 | n |  | TRUE
88 | bus_LV_1059-54_0_2_node_93 | 0.4 | n |  | TRUE
89 | bus_LV_1059-54_0_2_node_94 | 0.4 | n |  | TRUE
90 | bus_LV_1059-54_0_2_node_83 | 0.4 | n |  | TRUE
91 | bus_LV_1059-54_0_2_node_85 | 0.4 | n |  | TRUE
92 | bus_MV_3_0_node_121 | 20 | n |  | TRUE

## load
| name | bus | p_mw | q_mvar | const_z_percent | const_i_percent | sn_mva | scaling | in_service | type
0 | LV_1059-54_0_2_load_0 | 0 | 0.00074194 | 0.00018595 | 0 | 0 |  | 1 | TRUE | wye
1 | LV_1059-54_0_2_load_28 | 2 | 0.0023528 | 0.00058967 | 0 | 0 |  | 1 | TRUE | wye
2 | LV_1059-54_0_2_load_2 | 3 | 0.00042938 | 0.00010761 | 0 | 0 |  | 1 | TRUE | wye
3 | LV_1059-54_0_2_load_26 | 4 | 0.00044151 | 0.00011065 | 0 | 0 |  | 1 | TRUE | wye
4 | LV_1059-54_0_2_load_3 | 5 | 0.0021845 | 0.00054748 | 0 | 0 |  | 1 | TRUE | wye
5 | LV_1059-54_0_2_load_4 | 6 | 0.00048849 | 0.00012243 | 0 | 0 |  | 1 | TRUE | wye
6 | LV_1059-54_0_2_load_5 | 7 | 0.00042193 | 0.00010575 | 0 | 0 |  | 1 | TRUE | wye
7 | LV_1059-54_0_2_load_6 | 8 | 0.0014198 | 0.00035583 | 0 | 0 |  | 1 | TRUE | wye
8 | LV_1059-54_0_2_load_7 | 9 | 0.00038349 | 9.6111e-05 | 0 | 0 |  | 1 | TRUE | wye
9 | LV_1059-54_0_2_load_8 | 10 | 0.0017256 | 0.00043249 | 0 | 0 |  | 1 | TRUE | wye
10 | LV_1059-54_0_2_load_9 | 11 | 0.0055052 | 0.0013797 | 0 | 0 |  | 1 | TRUE | wye
11 | LV_1059-54_0_2_load_10 | 12 | 0.00040183 | 0.00010071 | 0 | 0 |  | 1 | TRUE | wye
12 | LV_1059-54_0_2_load_53 | 14 | 0.00060267 | 0.00015104 | 0 | 0 |  | 1 | TRUE | wye
13 | LV_1059-54_0_2_load_30 | 15 | 0.00048552 | 0.00012168 | 0 | 0 |  | 1 | TRUE | wye
14 | LV_1059-54_0_2_load_89 | 16 | 0.0020236 | 0.00050717 | 0 | 0 |  | 1 | TRUE | wye
15 | LV_1059-54_0_2_load_54 | 18 | 0.00041909 | 0.00010503 | 0 | 0 |  | 1 | TRUE | wye
16 | LV_1059-54_0_2_load_29 | 19 | 0.00059556 | 0.00014926 | 0 | 0 |  | 1 | TRUE | wye
17 | LV_1059-54_0_2_load_11 | 20 | 0.00052853 | 0.00013246 | 0 | 0 |  | 1 | TRUE | wye
18 | LV_1059-54_0_2_load_14 | 23 | 0.00026636 | 6.6755e-05 | 0 | 0 |  | 1 | TRUE | wye
19 | LV_1059-54_0_2_load_17 | 25 | 0.0002582 | 6.4711e-05 | 0 | 0 |  | 1 | TRUE | wye
20 | LV_1059-54_0_2_load_70 | 28 | 0.00024639 | 6.1751e-05 | 0 | 0 |  | 1 | TRUE | wye
21 | LV_1059-54_0_2_load_74 | 30 | 0.00032227 | 8.0768e-05 | 0 | 0 |  | 1 | TRUE | wye
22 | LV_1059-54_0_2_load_63 | 33 | 0.00047856 | 0.00011994 | 0 | 0 |  | 1 | TRUE | wye
23 | LV_1059-54_0_2_load_37 | 36 | 0.013061 | 0.0032733 | 0 | 0 |  | 1 | TRUE | wye
24 | LV_1059-54_0_2_load_59 | 38 | 0.00010371 | 2.5993e-05 | 0 | 0 |  | 1 | TRUE | wye
25 | LV_1059-54_0_2_load_69 | 39 | 0.00012747 | 3.1947e-05 | 0 | 0 |  | 1 | TRUE | wye
26 | LV_1059-54_0_2_load_55 | 40 | 0.00041382 | 0.00010371 | 0 | 0 |  | 1 | TRUE | wye
27 | LV_1059-54_0_2_load_71 | 43 | 0.00047159 | 0.00011819 | 0 | 0 |  | 1 | TRUE | wye
28 | LV_1059-54_0_2_load_66 | 44 | 0.00040478 | 0.00010145 | 0 | 0 |  | 1 | TRUE | wye
29 | LV_1059-54_0_2_load_21 | 45 | 0.00061359 | 0.00015378 | 0 | 0 |  | 1 | TRUE | wye
30 | LV_1059-54_0_2_load_48 | 48 | 0.005083 | 0.0012739 | 0 | 0 |  | 1 | TRUE | wye
31 | LV_1059-54_0_2_load_24 | 52 | 0.0017094 | 0.00042842 | 0 | 0 |  | 1 | TRUE | wye
32 | LV_1059-54_0_2_load_25 | 53 | 0.00051769 | 0.00012975 | 0 | 0 |  | 1 | TRUE | wye
33 | LV_1059-54_0_2_load_65 | 54 | 0.0019503 | 0.00048879 | 0 | 0 |  | 1 | TRUE | wye
34 | LV_1059-54_0_2_load_60 | 55 | 8.7089e-05 | 2.1827e-05 | 0 | 0 |  | 1 | TRUE | wye
35 | LV_1059-54_0_2_load_27 | 56 | 0.00054621 | 0.00013689 | 0 | 0 |  | 1 | TRUE | wye
36 | LV_1059-54_0_2_load_31 | 57 | 0.00024261 | 6.0804e-05 | 0 | 0 |  | 1 | TRUE | wye
37 | LV_1059-54_0_2_load_34 | 60 | 0.00013716 | 3.4375e-05 | 0 | 0 |  | 1 | TRUE | wye
38 | LV_1059-54_0_2_load_36 | 61 | 0.0021444 | 0.00053743 | 0 | 0 |  | 1 | TRUE | wye
39 | LV_1059-54_0_2_load_58 | 62 | 0.00070547 | 0.00017681 | 0 | 0 |  | 1 | TRUE | wye
40 | LV_1059-54_0_2_load_43 | 64 | 0.0028845 | 0.00072293 | 0 | 0 |  | 1 | TRUE | wye
41 | LV_1059-54_0_2_load_67 | 66 | 0.00037201 | 9.3234e-05 | 0 | 0 |  | 1 | TRUE | wye
42 | LV_1059-54_0_2_load_49 | 67 | 0.0051133 | 0.0012815 | 0 | 0 |  | 1 | TRUE | wye
43 | LV_1059-54_0_2_load_92 | 69 | 0.0029523 | 0.00073991 | 0 | 0 |  | 1 | TRUE | wye
44 | LV_1059-54_0_2_load_64 | 70 | 0.0075274 | 0.0018865 | 0 | 0 |  | 1 | TRUE | wye
45 | LV_1059-54_0_2_load_86 | 72 | 0.017274 | 0.0043292 | 0 | 0 |  | 1 | TRUE | wye
46 | LV_1059-54_0_2_load_47 | 73 | 0.0035117 | 0.00088011 | 0 | 0 |  | 1 | TRUE | wye
47 | LV_1059-54_0_2_load_68 | 75 | 0.00035027 | 8.7786e-05 | 0 | 0 |  | 1 | TRUE | wye
48 | LV_1059-54_0_2_load_50 | 76 | 0.00013647 | 3.4202e-05 | 0 | 0 |  | 1 | TRUE | wye
49 | LV_1059-54_0_2_load_82 | 80 | 0.013045 | 0.0032693 | 0 | 0 |  | 1 | TRUE | wye
50 | LV_1059-54_0_2_load_52 | 82 | 0.00019831 | 4.9702e-05 | 0 | 0 |  | 1 | TRUE | wye
51 | LV_1059-54_0_2_load_75 | 83 | 0.0013391 | 0.00033562 | 0 | 0 |  | 1 | TRUE | wye
52 | LV_1059-54_0_2_load_77 | 85 | 0.017629 | 0.0044181 | 0 | 0 |  | 1 | TRUE | wye
53 | LV_1059-54_0_2_load_88 | 87 | 0.001065 | 0.00026692 | 0 | 0 |  | 1 | TRUE | wye
54 | LV_1059-54_0_2_load_93 | 88 | 0.016981 | 0.0042558 | 0 | 0 |  | 1 | TRUE | wye
55 | LV_1059-54_0_2_load_94 | 89 | 0.0015725 | 0.00039412 | 0 | 0 |  | 1 | TRUE | wye
56 | LV_1059-54_0_2_load_83 | 90 | 0.0081305 | 0.0020377 | 0 | 0 |  | 1 | TRUE | wye
57 | LV_1059-54_0_2_load_85 | 91 | 0.002699 | 0.00067643 | 0 | 0 |  | 1 | TRUE | wye

## ext_grid
| name | bus | vm_pu | va_degree | slack_weight | in_service
0 |  | 89 | 1 | 0 | 1 | TRUE

## line
| name | std_type | from_bus | to_bus | length_km | r_ohm_per_km | x_ohm_per_km | c_nf_per_km | g_us_per_km | max_i_ka | df | parallel | type | in_service
0 | LV_1059-54_0_2_line_0 |  | 0 | 1 | 0.023406 | 0.125 | 0.08 | 261 | 0 | 0.364 | 1 | 1 | cs | TRUE
1 | LV_1059-54_0_2_line_1 |  | 0 | 2 | 0.17735 | 0.125 | 0.08 | 261 | 0 | 0.364 | 1 | 1 | cs | TRUE
2 | LV_1059-54_0_2_line_2 |  | 1 | 3 | 0.0054906 | 0.125 | 0.08 | 261 | 0 | 0.364 | 1 | 1 | cs | TRUE
3 | LV_1059-54_0_2_line_3 |  | 2 | 4 | 0.03604 | 0.125 | 0.08 | 261 | 0 | 0.364 | 1 | 1 | cs | TRUE
4 | LV_1059-54_0_2_line_4 |  | 4 | 56 | 0.032751 | 0.125 | 0.08 | 261 | 0 | 0.364 | 1 | 1 | cs | TRUE
5 | LV_1059-54_0_2_line_5 |  | 5 | 6 | 0.037664 | 0.125 | 0.08 | 261 | 0 | 0.364 | 1 | 1 | cs | TRUE
6 | LV_1059-54_0_2_line_6 |  | 5 | 7 | 0.014678 | 0.125 | 0.08 | 261 | 0 | 0.364 | 1 | 1 | cs | TRUE
7 | LV_1059-54_0_2_line_7 |  | 6 | 8 | 0.028525 | 0.125 | 0.08 | 261 | 0 | 0.364 | 1 | 1 | cs | TRUE
8 | LV_1059-54_0_2_line_8 |  | 7 | 9 | 0.011623 | 0.125 | 0.08 | 261 | 0 | 0.364 | 1 | 1 | cs | TRUE
9 | LV_1059-54_0_2_line_9 |  | 8 | 10 | 0.0069451 | 0.125 | 0.08 | 261 | 0 | 0.364 | 1 | 1 | cs | TRUE
10 | LV_1059-54_0_2_line_10 |  | 9 | 11 | 0.031711 | 0.125 | 0.08 | 261 | 0 | 0.364 | 1 | 1 | cs | TRUE
11 | LV_1059-54_0_2_line_11 |  | 9 | 12 | 0.032101 | 0.125 | 0.08 | 261 | 0 | 0.364 | 1 | 1 | cs | TRUE
12 | LV_1059-54_0_2_line_12 |  | 10 | 13 | 0.074731 | 0.125 | 0.08 | 261 | 0 | 0.364 | 1 | 2 | cs | TRUE
13 | LV_1059-54_0_2_line_13 |  | 11 | 14 | 0.032529 | 0.125 | 0.08 | 261 | 0 | 0.364 | 1 | 1 | cs | TRUE
14 | LV_1059-54_0_2_line_14 |  | 11 | 15 | 0.029179 | 0.125 | 0.08 | 261 | 0 | 0.364 | 1 | 1 | cs | TRUE
15 | LV_1059-54_0_2_line_15 |  | 12 | 16 | 0.024942 | 0.125 | 0.08 | 261 | 0 | 0.364 | 1 | 1 | cs | TRUE
16 | LV_1059-54_0_2_line_16 |  | 13 | 17 | 0.038185 | 0.125 | 0.08 | 261 | 0 | 0.364 | 1 | 2 | cs | TRUE
17 | LV_1059-54_0_2_line_17 |  | 14 | 18 | 0.00035393 | 0.125 | 0.08 | 261 | 0 | 0.364 | 1 | 1 | cs | TRUE
18 | LV_1059-54_0_2_line_18 |  | 15 | 19 | 0.015132 | 0.125 | 0.08 | 261 | 0 | 0.364 | 1 | 1 | cs | TRUE
19 | LV_1059-54_0_2_line_19 |  | 17 | 77 | 0.051873 | 0.125 | 0.08 | 261 | 0 | 0.364 | 1 | 2 | cs | TRUE
20 | LV_1059-54_0_2_line_20 |  | 17 | 67 | 0.014832 | 0.125 | 0.08 | 261 | 0 | 0.364 | 1 | 1 | cs | TRUE
21 | LV_1059-54_0_2_line_21 |  | 17 | 71 | 0.059265 | 0.125 | 0.08 | 261 | 0 | 0.364 | 1 | 1 | cs | TRUE
22 | LV_1059-54_0_2_line_22 |  | 18 | 83 | 0.10596 | 0.125 | 0.08 | 261 | 0 | 0.364 | 1 | 1 | cs | TRUE
23 | LV_1059-54_0_2_line_23 |  | 19 | 56 | 0.012803 | 0.125 | 0.08 | 261 | 0 | 0.364 | 1 | 1 | cs | TRUE
24 | LV_1059-54_0_2_line_24 |  | 20 | 21 | 0.066545 | 0.125 | 0.08 | 261 | 0 | 0.364 | 1 | 1 | cs | TRUE
25 | LV_1059-54_0_2_line_25 |  | 21 | 25 | 0.036166 | 0.125 | 0.08 | 261 | 0 | 0.364 | 1 | 1 | cs | TRUE
26 | LV_1059-54_0_2_line_26 |  | 22 | 23 | 0.011164 | 0.125 | 0.08 | 261 | 0 | 0.364 | 1 | 1 | cs | TRUE
27 | LV_1059-54_0_2_line_27 |  | 22 | 24 | 0.026852 | 0.125 | 0.08 | 261 | 0 | 0.364 | 1 | 1 | cs | TRUE
28 | LV_1059-54_0_2_line_28 |  | 24 | 26 | 0.074944 | 0.125 | 0.08 | 261 | 0 | 0.364 | 1 | 1 | cs | TRUE
29 | LV_1059-54_0_2_line_29 |  | 24 | 27 | 0.079176 | 0.125 | 0.08 | 261 | 0 | 0.364 | 1 | 1 | cs | TRUE
30 | LV_1059-54_0_2_line_30 |  | 24 | 28 | 0.025405 | 0.125 | 0.08 | 261 | 0 | 0.364 | 1 | 1 | cs | TRUE
31 | LV_1059-54_0_2_line_31 |  | 25 | 31 | 0.014013 | 0.125 | 0.08 | 261 | 0 | 0.364 | 1 | 1 | cs | TRUE
32 | LV_1059-54_0_2_line_32 |  | 26 | 29 | 0.064955 | 0.125 | 0.08 | 261 | 0 | 0.364 | 1 | 1 | cs | TRUE
33 | LV_1059-54_0_2_line_33 |  | 26 | 30 | 0.010739 | 0.125 | 0.08 | 261 | 0 | 0.364 | 1 | 1 | cs | TRUE
34 | LV_1059-54_0_2_line_34 |  | 27 | 37 | 0.020828 | 0.125 | 0.08 | 261 | 0 | 0.364 | 1 | 1 | cs | TRUE
35 | LV_1059-54_0_2_line_35 |  | 27 | 38 | 0.079034 | 0.125 | 0.08 | 261 | 0 | 0.364 | 1 | 1 | cs | TRUE
36 | LV_1059-54_0_2_line_36 |  | 27 | 32 | 0.025473 | 0.125 | 0.08 | 261 | 0 | 0.364 | 1 | 1 | cs | TRUE
37 | LV_1059-54_0_2_line_37 |  | 28 | 39 | 0.0019672 | 0.125 | 0.08 | 261 | 0 | 0.364 | 1 | 1 | cs | TRUE
38 | LV_1059-54_0_2_line_38 |  | 29 | 40 | 0.012403 | 0.125 | 0.08 | 261 | 0 | 0.364 | 1 | 1 | cs | TRUE
39 | LV_1059-54_0_2_line_39 |  | 30 | 42 | 0.0048329 | 0.125 | 0.08 | 261 | 0 | 0.364 | 1 | 1 | cs | TRUE
40 | LV_1059-54_0_2_line_40 |  | 31 | 32 | 0.0080046 | 0.125 | 0.08 | 261 | 0 | 0.364 | 1 | 1 | cs | TRUE
41 | LV_1059-54_0_2_line_41 |  | 32 | 33 | 0.0077433 | 0.125 | 0.08 | 261 | 0 | 0.364 | 1 | 1 | cs | TRUE
42 | LV_1059-54_0_2_line_42 |  | 33 | 44 | 0.046507 | 0.125 | 0.08 | 261 | 0 | 0.364 | 1 | 1 | cs | TRUE
43 | LV_1059-54_0_2_line_43 |  | 34 | 35 | 0.005026 | 0.125 | 0.08 | 261 | 0 | 0.364 | 1 | 1 | cs | TRUE
44 | LV_1059-54_0_2_line_44 |  | 34 | 36 | 0.055069 | 0.125 | 0.08 | 261 | 0 | 0.364 | 1 | 1 | cs | TRUE
45 | LV_1059-54_0_2_line_45 |  | 35 | 64 | 0.044283 | 0.125 | 0.08 | 261 | 0 | 0.364 | 1 | 1 | cs | TRUE
46 | LV_1059-54_0_2_line_46 |  | 35 | 65 | 0.009974 | 0.125 | 0.08 | 261 | 0 | 0.364 | 1 | 1 | cs | TRUE
47 | LV_1059-54_0_2_line_47 |  | 36 | 63 | 0.050494 | 0.125 | 0.08 | 261 | 0 | 0.364 | 1 | 1 | cs | TRUE
48 | LV_1059-54_0_2_line_48 |  | 37 | 61 | 0.032541 | 0.125 | 0.08 | 261 | 0 | 0.364 | 1 | 1 | cs | TRUE
49 | LV_1059-54_0_2_line_49 |  | 38 | 55 | 0.035776 | 0.125 | 0.08 | 261 | 0 | 0.364 | 1 | 1 | cs | TRUE
50 | LV_1059-54_0_2_line_50 |  | 40 | 75 | 0.07158 | 0.125 | 0.08 | 261 | 0 | 0.364 | 1 | 1 | cs | TRUE
51 | LV_1059-54_0_2_line_51 |  | 41 | 42 | 0.024607 | 0.125 | 0.08 | 261 | 0 | 0.364 | 1 | 1 | cs | TRUE
52 | LV_1059-54_0_2_line_52 |  | 41 | 43 | 0.0059287 | 0.125 | 0.08 | 261 | 0 | 0.364 | 1 | 1 | cs | TRUE
53 | LV_1059-54_0_2_line_53 |  | 44 | 66 | 0.04063 | 0.125 | 0.08 | 261 | 0 | 0.364 | 1 | 1 | cs | TRUE
54 | LV_1059-54_0_2_line_54 |  | 45 | 46 | 0.087316 | 0.125 | 0.08 | 261 | 0 | 0.364 | 1 | 1 | cs | TRUE
55 | LV_1059-54_0_2_line_55 |  | 46 | 47 | 0.018381 | 0.125 | 0.08 | 261 | 0 | 0.364 | 1 | 1 | cs | TRUE
56 | LV_1059-54_0_2_line_56 |  | 47 | 52 | 0.017268 | 0.125 | 0.08 | 261 | 0 | 0.364 | 1 | 1 | cs | TRUE
57 | LV_1059-54_0_2_line_57 |  | 47 | 53 | 0.0066429 | 0.125 | 0.08 | 261 | 0 | 0.364 | 1 | 1 | cs | TRUE
58 | LV_1059-54_0_2_line_58 |  | 48 | 49 | 0.028688 | 0.125 | 0.08 | 261 | 0 | 0.364 | 1 | 1 | cs | TRUE
59 | LV_1059-54_0_2_line_59 |  | 48 | 50 | 0.17761 | 0.125 | 0.08 | 261 | 0 | 0.364 | 1 | 1 | cs | TRUE
60 | LV_1059-54_0_2_line_60 |  | 48 | 51 | 0.068854 | 0.125 | 0.08 | 261 | 0 | 0.364 | 1 | 1 | cs | TRUE
61 | LV_1059-54_0_2_line_61 |  | 49 | 80 | 0.038108 | 0.125 | 0.08 | 261 | 0 | 0.364 | 1 | 1 | cs | TRUE
62 | LV_1059-54_0_2_line_62 |  | 50 | 55 | 0.18391 | 0.125 | 0.08 | 261 | 0 | 0.364 | 1 | 1 | cs | TRUE
63 | LV_1059-54_0_2_line_63 |  | 50 | 53 | 0.16563 | 0.125 | 0.08 | 261 | 0 | 0.364 | 1 | 1 | cs | TRUE
64 | LV_1059-54_0_2_line_64 |  | 51 | 67 | 0.0021003 | 0.125 | 0.08 | 261 | 0 | 0.364 | 1 | 1 | cs | TRUE
65 | LV_1059-54_0_2_line_65 |  | 51 | 63 | 0.012317 | 0.125 | 0.08 | 261 | 0 | 0.364 | 1 | 1 | cs | TRUE
66 | LV_1059-54_0_2_line_66 |  | 52 | 54 | 0.19154 | 0.125 | 0.08 | 261 | 0 | 0.364 | 1 | 1 | cs | TRUE
67 | LV_1059-54_0_2_line_67 |  | 57 | 58 | 0.024057 | 0.125 | 0.08 | 261 | 0 | 0.364 | 1 | 1 | cs | TRUE
68 | LV_1059-54_0_2_line_68 |  | 57 | 59 | 0.019197 | 0.125 | 0.08 | 261 | 0 | 0.364 | 1 | 1 | cs | TRUE
69 | LV_1059-54_0_2_line_69 |  | 58 | 60 | 0.062493 | 0.125 | 0.08 | 261 | 0 | 0.364 | 1 | 1 | cs | TRUE
70 | LV_1059-54_0_2_line_70 |  | 59 | 61 | 0.036346 | 0.125 | 0.08 | 261 | 0 | 0.364 | 1 | 1 | cs | TRUE
71 | LV_1059-54_0_2_line_71 |  | 60 | 62 | 0.30679 | 0.125 | 0.08 | 261 | 0 | 0.364 | 1 | 1 | cs | TRUE
72 | LV_1059-54_0_2_line_72 |  | 65 | 68 | 0.024955 | 0.125 | 0.08 | 261 | 0 | 0.364 | 1 | 1 | cs | TRUE
73 | LV_1059-54_0_2_line_73 |  | 65 | 69 | 0.051922 | 0.125 | 0.08 | 261 | 0 | 0.364 | 1 | 1 | cs | TRUE
74 | LV_1059-54_0_2_line_74 |  | 68 | 70 | 0.037336 | 0.125 | 0.08 | 261 | 0 | 0.364 | 1 | 1 | cs | TRUE
75 | LV_1059-54_0_2_line_75 |  | 69 | 78 | 0.075769 | 0.125 | 0.08 | 261 | 0 | 0.364 | 1 | 1 | cs | TRUE
76 | LV_1059-54_0_2_line_76 |  | 71 | 72 | 0.020333 | 0.125 | 0.08 | 261 | 0 | 0.364 | 1 | 1 | cs | TRUE
77 | LV_1059-54_0_2_line_77 |  | 73 | 74 | 0.037043 | 0.125 | 0.08 | 261 | 0 | 0.364 | 1 | 1 | cs | TRUE
78 | LV_1059-54_0_2_line_78 |  | 74 | 78 | 0.007309 | 0.125 | 0.08 | 261 | 0 | 0.364 | 1 | 1 | cs | TRUE
79 | LV_1059-54_0_2_line_79 |  | 75 | 76 | 0.19344 | 0.125 | 0.08 | 261 | 0 | 0.364 | 1 | 1 | cs | TRUE
80 | LV_1059-54_0_2_line_80 |  | 76 | 81 | 0.015554 | 0.125 | 0.08 | 261 | 0 | 0.364 | 1 | 1 | cs | TRUE
81 | LV_1059-54_0_2_line_81 |  | 77 | 79 | 0.065097 | 0.125 | 0.08 | 261 | 0 | 0.364 | 1 | 2 | cs | TRUE
82 | LV_1059-54_0_2_line_82 |  | 79 | 89 | 0.053586 | 0.125 | 0.08 | 261 | 0 | 0.364 | 1 | 2 | cs | TRUE
83 | LV_1059-54_0_2_line_83 |  | 80 | 90 | 0.043142 | 0.125 | 0.08 | 261 | 0 | 0.364 | 1 | 1 | cs | TRUE
84 | LV_1059-54_0_2_line_84 |  | 81 | 82 | 0.013936 | 0.125 | 0.08 | 261 | 0 | 0.364 | 1 | 1 | cs | TRUE
85 | LV_1059-54_0_2_line_85 |  | 83 | 84 | 0.073635 | 0.125 | 0.08 | 261 | 0 | 0.364 | 1 | 1 | cs | TRUE
86 | LV_1059-54_0_2_line_86 |  | 84 | 85 | 0.038628 | 0.125 | 0.08 | 261 | 0 | 0.364 | 1 | 1 | cs | TRUE
87 | LV_1059-54_0_2_line_87 |  | 84 | 86 | 0.006555 | 0.125 | 0.08 | 261 | 0 | 0.364 | 1 | 1 | cs | TRUE
88 | LV_1059-54_0_2_line_88 |  | 85 | 87 | 0.048491 | 0.125 | 0.08 | 261 | 0 | 0.364 | 1 | 1 | cs | TRUE
89 | LV_1059-54_0_2_line_89 |  | 86 | 88 | 0.027686 | 0.125 | 0.08 | 261 | 0 | 0.364 | 1 | 1 | cs | TRUE
90 | LV_1059-54_0_2_line_90 |  | 90 | 91 | 0.044038 | 0.125 | 0.08 | 261 | 0 | 0.364 | 1 | 1 | cs | TRUE

## trafo
| name | std_type | hv_bus | lv_bus | sn_mva | vn_hv_kv | vn_lv_kv | vk_percent | vkr_percent | pfe_kw | i0_percent | shift_degree | tap_side | tap_neutral | tap_min | tap_max | tap_step_percent | tap_step_degree | tap_pos | tap_phase_shifter | parallel | df | in_service
0 | LV_1059-54_0_2_trafo_94 | 0.63 MVA 20/0.4 kV | 92 | 89 | 0.63 | 20 | 0.4 | 6 | 1.206 | 1.65 | 0.2619 | 150 | hv | 0 | -2 | 2 | 2.5 | 0 | 0 | FALSE | 1 | 1 | TRUE

## line_geodata
| x0 | y0 | x1 | y1 | x2 | y2 | x3 | y3 | x4 | y4 | x5 | y5 | x6 | y6 | x7 | y7 | x8 | y8 | x9 | y9 | x10 | y10 | x11 | y11 | x12 | y12 | x13 | y13 | x14 | y14 | x15 | y15
0 | 2661329.3732 | 1209872.5017 | 2661314.0033 | 1209862.9937 | 2661308.945 | 1209861.306
1 | 2661348.9976 | 1209688.5365 | 2661308.945 | 1209861.306
2 | 2661329.3732 | 1209872.5017 | 2661332.42 | 1209877.0694
3 | 2661348.9976 | 1209688.5365 | 2661339.3123 | 1209686.469 | 2661325.8823 | 1209681.1945 | 2661314.975 | 1209676.9401
4 | 2661283.9182 | 1209666.6646 | 2661300.8233 | 1209671.4201 | 2661314.975 | 1209676.9401
5 | 2661212.2627 | 1209636.2654 | 2661176.5195 | 1209648.1384
6 | 2661212.2627 | 1209636.2654 | 2661226.1921 | 1209631.6384
7 | 2661176.5195 | 1209648.1384 | 2661155.567 | 1209655.0982 | 2661149.4752 | 1209657.2091
8 | 2661237.2226 | 1209627.9744 | 2661226.1921 | 1209631.6384
9 | 2661142.9129 | 1209659.483 | 2661149.4752 | 1209657.2091
10 | 2661267.2627 | 1209617.5652 | 2661237.2226 | 1209627.9744
11 | 2661237.2226 | 1209627.9744 | 2661227.1154 | 1209597.5058
12 | 2661075.7068 | 1209691.8028 | 2661085.3591 | 1209685.9647 | 2661100.1124 | 1209677.833 | 2661118.46 | 1209669.0599 | 2661137.3052 | 1209661.4261 | 2661142.9129 | 1209659.483
13 | 2661267.2627 | 1209617.5652 | 2661298.0429 | 1209607.0437
14 | 2661267.2627 | 1209617.5652 | 2661269.4839 | 1209646.6598
15 | 2661227.1154 | 1209597.5058 | 2661219.2624 | 1209573.8323
16 | 2661050.7021 | 1209664.0525 | 2661056.4246 | 1209666.3902 | 2661065.1155 | 1209675.7625 | 2661075.7068 | 1209691.8028
17 | 2661298.0429 | 1209607.0437 | 2661298.3778 | 1209606.9292
18 | 2661272.7925 | 1209661.0997 | 2661271.2441 | 1209659.1757 | 2661269.9427 | 1209652.6695 | 2661269.4839 | 1209646.6598
19 | 2661050.7021 | 1209664.0525 | 2661056.4246 | 1209666.3902 | 2661065.1155 | 1209675.7625 | 2661096.6058 | 1209666.2012
20 | 2661050.7021 | 1209664.0525 | 2661036.9771 | 1209658.4291
21 | 2661050.7021 | 1209664.0525 | 2661056.4246 | 1209666.3902 | 2661060.0147 | 1209613.4282
22 | 2661298.3778 | 1209606.9292 | 2661329.3084 | 1209596.3562 | 2661358.8644 | 1209587.221 | 2661381.8488 | 1209583.6774 | 2661396.4492 | 1209583.0827 | 2661400.8972 | 1209583.4569
23 | 2661272.7925 | 1209661.0997 | 2661274.6815 | 1209663.4469 | 2661280.7233 | 1209665.7659 | 2661283.9182 | 1209666.6646
24 | 2660977.6847 | 1209313.172 | 2660980.2909 | 1209274.6086 | 2660979.8262 | 1209272.4693 | 2660974.0741 | 1209264.061 | 2660972.3684 | 1209254.6824 | 2660968.3238 | 1209250.2717
25 | 2660977.6847 | 1209313.172 | 2660972.6003 | 1209311.5857 | 2660966.0581 | 1209309.829 | 2660958.6326 | 1209308.23 | 2660948.8642 | 1209306.7849 | 2660942.3292 | 1209305.8922
26 | 2660907.5752 | 1209223.1464 | 2660904.4091 | 1209227.9837 | 2660900.1413 | 1209231.2866
27 | 2660885.3446 | 1209223.4754 | 2660887.1777 | 1209218.1575 | 2660893.0696 | 1209221.0749 | 2660907.5752 | 1209223.1464
28 | 2660885.3446 | 1209223.4754 | 2660887.1777 | 1209218.1575 | 2660889.7384 | 1209206.3432 | 2660890.4762 | 1209200.336 | 2660890.968 | 1209190.8797 | 2660891.7861 | 1209172.5437 | 2660892.4187 | 1209162.6997 | 2660892.9515 | 1209149.2193
29 | 2660885.3446 | 1209223.4754 | 2660880.9422 | 1209236.2493 | 2660882.2108 | 1209244.5228 | 2660886.1636 | 1209258.6828 | 2660892.5578 | 1209282.3956 | 2660896.4373 | 1209291.0626 | 2660901.6974 | 1209297.787
30 | 2660885.3446 | 1209223.4754 | 2660877.538 | 1209214.5126 | 2660873.53 | 1209206.5113 | 2660872.2373 | 1209202.1283
31 | 2660928.4446 | 1209303.997 | 2660934.3503 | 1209304.8022 | 2660942.3292 | 1209305.8922
32 | 2660892.9515 | 1209149.2193 | 2660893.6866 | 1209129.337 | 2660894.3176 | 1209115.1793 | 2660894.1163 | 1209111.8086 | 2660893.5245 | 1209102.0188 | 2660892.5885 | 1209093.9155 | 2660889.8845 | 1209084.7602
33 | 2660892.9515 | 1209149.2193 | 2660903.6526 | 1209150.1182
34 | 2660880.8695 | 1209297.7523 | 2660891.291 | 1209297.7697 | 2660901.6974 | 1209297.787
35 | 2660901.6974 | 1209297.787 | 2660887.0051 | 1209306.5758 | 2660862.6291 | 1209319.7908 | 2660859.3969 | 1209322.1815 | 2660854.7985 | 1209328.0937 | 2660848.1097 | 1209343.6905 | 2660845.6607 | 1209348.8429
36 | 2660924.6311 | 1209307.4713 | 2660916.4416 | 1209306.2426 | 2660909.2753 | 1209303.8235 | 2660901.6974 | 1209297.787
37 | 2660871.5892 | 1209200.2724 | 2660872.0237 | 1209201.404 | 2660872.2373 | 1209202.1283
38 | 2660889.8845 | 1209084.7602 | 2660901.7041 | 1209081.0025
39 | 2660908.4686 | 1209150.5228 | 2660903.6526 | 1209150.1182
40 | 2660924.6311 | 1209307.4713 | 2660928.5323 | 1209308.0559 | 2660928.4446 | 1209303.997
41 | 2660924.6311 | 1209307.4713 | 2660918.8542 | 1209312.6274
42 | 2660918.8542 | 1209312.6274 | 2660887.8314 | 1209340.3157 | 2660884.4479 | 1209343.8942
43 | 2661054.466 | 1209543.5959 | 2661055.5195 | 1209547.6091 | 2661055.7465 | 1209548.4564
44 | 2661054.466 | 1209543.5959 | 2661051.301 | 1209546.1095 | 2661048.2577 | 1209549.347 | 2661046.7248 | 1209552.0774 | 2661046.0816 | 1209554.0165 | 2661045.4249 | 1209557.2784 | 2661041.5014 | 1209595.1578
45 | 2661055.7465 | 1209548.4564 | 2661059.0367 | 1209561.1866 | 2661059.662 | 1209566.9298 | 2661059.4236 | 1209579.0903 | 2661058.0804 | 1209592.2165
46 | 2661055.7465 | 1209548.4564 | 2661056.5764 | 1209548.3204 | 2661060.7488 | 1209547.6404 | 2661064.5405 | 1209547.0233 | 2661065.5912 | 1209546.8561
47 | 2661036.2991 | 1209645.3828 | 2661041.5014 | 1209595.1578
48 | 2660880.8695 | 1209297.7523 | 2660874.4887 | 1209283.9011 | 2660867.5826 | 1209283.5416 | 2660858.5604 | 1209288.6637
49 | 2660845.6607 | 1209348.8429 | 2660839.9687 | 1209360.8179 | 2660832.6348 | 1209374.0956 | 2660829.6914 | 1209380.8287
50 | 2660901.7041 | 1209081.0025 | 2660920.5236 | 1209011.9412
51 | 2660908.4686 | 1209150.5228 | 2660911.4768 | 1209150.7203 | 2660915.6628 | 1209150.2293 | 2660921.5946 | 1209146.2652 | 2660929.0131 | 1209144.1063 | 2660931.5907 | 1209144.0437
52 | 2660931.5907 | 1209144.0437 | 2660934.9952 | 1209144.9012 | 2660937.1772 | 1209145.9429
53 | 2660874.7512 | 1209381.9196 | 2660877.6317 | 1209366.9945 | 2660877.7733 | 1209353.1209 | 2660879.4708 | 1209349.158 | 2660884.4479 | 1209343.8942
54 | 2660761.0529 | 1209577.7785 | 2660753.4774 | 1209564.0598 | 2660745.4136 | 1209556.4954 | 2660728.8096 | 1209542.5958 | 2660726.1971 | 1209537.8886 | 2660725.3007 | 1209533.3546 | 2660724.92 | 1209524.4564 | 2660723.5584 | 1209520.0733 | 2660718.1897 | 1209509.0898 | 2660718.2223 | 1209505.8826
55 | 2660761.0529 | 1209577.7785 | 2660764.1303 | 1209583.113 | 2660770.8213 | 1209587.3948 | 2660775.1259 | 1209587.1608
56 | 2660775.1259 | 1209587.1608 | 2660770.6496 | 1209595.2979 | 2660765.3492 | 1209601.2648
57 | 2660775.1259 | 1209587.1608 | 2660778.4807 | 1209581.4272
58 | 2660979.5851 | 1209699.1468 | 2660985.1835 | 1209671.0103
59 | 2660985.1835 | 1209671.0103 | 2660858.7836 | 1209546.2439
60 | 2661035.0336 | 1209657.6328 | 2661009.9892 | 1209647.8598 | 2661003.4004 | 1209646.2359 | 2660999.2243 | 1209645.8041 | 2660996.2596 | 1209646.5743 | 2660993.8111 | 1209648.1502 | 2660991.2402 | 1209650.5476 | 2660989.2733 | 1209654.0963 | 2660987.6298 | 1209658.7156 | 2660985.1835 | 1209671.0103
61 | 2660979.5851 | 1209699.1468 | 2661015.696 | 1209711.1897 | 2661015.7317 | 1209711.2126
62 | 2660858.7836 | 1209546.2439 | 2660860.3303 | 1209542.9021 | 2660859.2855 | 1209537.2769 | 2660837.394 | 1209505.2233 | 2660820.3216 | 1209475.398 | 2660811.5146 | 1209463.9236 | 2660808.7628 | 1209457.9697 | 2660808.5214 | 1209453.3089 | 2660820.5577 | 1209405.258 | 2660824.5722 | 1209393.981 | 2660826.9688 | 1209387.0568 | 2660829.6914 | 1209380.8287
63 | 2660858.7836 | 1209546.2439 | 2660855.2755 | 1209547.3754 | 2660850.8964 | 1209546.7082 | 2660842.1953 | 1209540.5269 | 2660831.9267 | 1209534.4964 | 2660793.1452 | 1209515.8456 | 2660786.7542 | 1209513.4457 | 2660779.245 | 1209513.3692 | 2660771.2108 | 1209517.8123 | 2660766.7758 | 1209523.3817 | 2660764.212 | 1209528.8144 | 2660764.749 | 1209532.8112 | 2660766.4668 | 1209538.0429 | 2660779.1031 | 1209572.8148 | 2660778.8701 | 1209580.7617 | 2660778.4807 | 1209581.4272
64 | 2661035.0336 | 1209657.6328 | 2661036.9771 | 1209658.4291
65 | 2661035.0336 | 1209657.6328 | 2661035.7675 | 1209650.536 | 2661036.2991 | 1209645.3828
66 | 2660726.9494 | 1209737.2945 | 2660725.7986 | 1209727.1433 | 2660722.0195 | 1209713.8413 | 2660708.2728 | 1209680.6259 | 2660705.2225 | 1209672.6345 | 2660707.7607 | 1209669.7029 | 2660713.5649 | 1209668.5057 | 2660738.4214 | 1209670.6376 | 2660747.0643 | 1209667.6015 | 2660751.3219 | 1209664.5207 | 2660753.9097 | 1209655.9752 | 2660753.6664 | 1209649.2576 | 2660744.458 | 1209631.6866 | 2660743.8732 | 1209627.1557 | 2660745.7901 | 1209623.284 | 2660765.3492 | 1209601.2648
67 | 2660788.9701 | 1209327.3004 | 2660810.0954 | 1209315.7917
68 | 2660826.9528 | 1209306.6081 | 2660810.0954 | 1209315.7917
69 | 2660788.9701 | 1209327.3004 | 2660748.0565 | 1209322.3031 | 2660727.3223 | 1209317.5338
70 | 2660826.9528 | 1209306.6081 | 2660858.5604 | 1209288.6637
71 | 2660727.3223 | 1209317.5338 | 2660564.5842 | 1209057.4682
72 | 2661065.5912 | 1209546.8561 | 2661065.4542 | 1209548.3556 | 2661067.921 | 1209546.4797 | 2661070.5963 | 1209545.0284 | 2661074.0785 | 1209544.208 | 2661077.8189 | 1209544.1462 | 2661080.4186 | 1209544.8844 | 2661082.0801 | 1209545.9354 | 2661083.2006 | 1209547.1142 | 2661084.6557 | 1209550.5089
73 | 2661065.5912 | 1209546.8561 | 2661065.6602 | 1209546.0563 | 2661066.4882 | 1209543.1408 | 2661067.9885 | 1209541.3773 | 2661070.3298 | 1209539.8782 | 2661084.1423 | 1209535.3167 | 2661111.3087 | 1209526.8798
74 | 2661084.6557 | 1209550.5089 | 2661084.7096 | 1209556.3797 | 2661089.2041 | 1209571.0123 | 2661089.4981 | 1209574.2173 | 2661088.4739 | 1209587.1157
75 | 2661183.2524 | 1209507.3814 | 2661181.1469 | 1209508.8608 | 2661180.1591 | 1209509.5622 | 2661178.5351 | 1209508.5672 | 2661175.4635 | 1209507.8908 | 2661164.0577 | 1209510.4977 | 2661111.3087 | 1209526.8798
76 | 2661060.0147 | 1209613.4282 | 2661080.2395 | 1209615.5251
77 | 2661178.2524 | 1209502.0381 | 2661142.8802 | 1209513.039
78 | 2661178.2524 | 1209502.0381 | 2661183.2524 | 1209507.3814
79 | 2660920.5236 | 1209011.9412 | 2661113.9353 | 1209008.6273
80 | 2661122.81 | 1208995.8534 | 2661113.9353 | 1209008.6273
81 | 2661105.6564 | 1209618.9208 | 2661109.1748 | 1209630.1413 | 2661112.5679 | 1209640.9826 | 2661116.2848 | 1209652.8612 | 2661117.6612 | 1209657.2557 | 2661114.7927 | 1209662.7297 | 2661108.9367 | 1209665.2601 | 2661096.6058 | 1209666.2012
82 | 2661156.6509 | 1209602.0105 | 2661105.6564 | 1209618.9208
83 | 2661015.7317 | 1209711.2126 | 2661026.3059 | 1209717.9801 | 2661028.5357 | 1209722.1832 | 2661028.4835 | 1209727.2857 | 2661027.2023 | 1209730.6636 | 2661017.3402 | 1209744.6501
84 | 2661122.81 | 1208995.8534 | 2661120.3003 | 1208982.1448
85 | 2661473.953 | 1209592.4638 | 2661458.913 | 1209589.9852 | 2661418.7394 | 1209584.9576 | 2661400.8972 | 1209583.4569
86 | 2661473.953 | 1209592.4638 | 2661470.7025 | 1209606.2053 | 2661464.231 | 1209628.63 | 2661463.8616 | 1209629.7375
87 | 2661480.3609 | 1209593.9307 | 2661473.953 | 1209592.4638
88 | 2661461.1661 | 1209670.2575 | 2661456.7747 | 1209669.1667 | 2661453.6091 | 1209667.2996 | 2661452.5737 | 1209665.9882 | 2661451.8911 | 1209663.6242 | 2661451.7592 | 1209662.411 | 2661451.9555 | 1209661.0677 | 2661453.0783 | 1209658.3221 | 2661454.5637 | 1209655.0576 | 2661456.8504 | 1209650.7563 | 2661463.8616 | 1209629.7375
89 | 2661480.3609 | 1209593.9307 | 2661506.746 | 1209602.318
90 | 2661017.3402 | 1209744.6501 | 2661003.3388 | 1209764.5068 | 2661000.2494 | 1209767.0768 | 2660995.4741 | 1209767.2614 | 2660985.0165 | 1209764.0358

## bus_geodata
| x | y | coords
0 | 2661308.945 | 1209861.306
1 | 2661329.3732 | 1209872.5017
2 | 2661348.9976 | 1209688.5365
3 | 2661332.42 | 1209877.0694
4 | 2661314.975 | 1209676.9401
5 | 2661212.2627 | 1209636.2654
6 | 2661176.5195 | 1209648.1384
7 | 2661226.1921 | 1209631.6384
8 | 2661149.4752 | 1209657.2091
9 | 2661237.2226 | 1209627.9744
10 | 2661142.9129 | 1209659.483
11 | 2661267.2627 | 1209617.5652
12 | 2661227.1154 | 1209597.5058
13 | 2661075.7068 | 1209691.8028
14 | 2661298.0429 | 1209607.0437
15 | 2661269.4839 | 1209646.6598
16 | 2661219.2624 | 1209573.8323
17 | 2661050.7021 | 1209664.0525
18 | 2661298.3778 | 1209606.9292
19 | 2661272.7925 | 1209661.0997
20 | 2660968.3238 | 1209250.2717
21 | 2660977.6847 | 1209313.172
22 | 2660907.5752 | 1209223.1464
23 | 2660900.1413 | 1209231.2866
24 | 2660885.3446 | 1209223.4754
25 | 2660942.3292 | 1209305.8922
26 | 2660892.9515 | 1209149.2193
27 | 2660901.6974 | 1209297.787
28 | 2660872.2373 | 1209202.1283
29 | 2660889.8845 | 1209084.7602
30 | 2660903.6526 | 1209150.1182
31 | 2660928.4446 | 1209303.997
32 | 2660924.6311 | 1209307.4713
33 | 2660918.8542 | 1209312.6274
34 | 2661054.466 | 1209543.5959
35 | 2661055.7465 | 1209548.4564
36 | 2661041.5014 | 1209595.1578
37 | 2660880.8695 | 1209297.7523
38 | 2660845.6607 | 1209348.8429
39 | 2660871.5892 | 1209200.2724
40 | 2660901.7041 | 1209081.0025
41 | 2660931.5907 | 1209144.0437
42 | 2660908.4686 | 1209150.5228
43 | 2660937.1772 | 1209145.9429
44 | 2660884.4479 | 1209343.8942
45 | 2660718.2223 | 1209505.8826
46 | 2660761.0529 | 1209577.7785
47 | 2660775.1259 | 1209587.1608
48 | 2660985.1835 | 1209671.0103
49 | 2660979.5851 | 1209699.1468
50 | 2660858.7836 | 1209546.2439
51 | 2661035.0336 | 1209657.6328
52 | 2660765.3492 | 1209601.2648
53 | 2660778.4807 | 1209581.4272
54 | 2660726.9494 | 1209737.2945
55 | 2660829.6914 | 1209380.8287
56 | 2661283.9182 | 1209666.6646
57 | 2660810.0954 | 1209315.7917
58 | 2660788.9701 | 1209327.3004
59 | 2660826.9528 | 1209306.6081
60 | 2660727.3223 | 1209317.5338
61 | 2660858.5604 | 1209288.6637
62 | 2660564.5842 | 1209057.4682
63 | 2661036.2991 | 1209645.3828
64 | 2661058.0804 | 1209592.2165
65 | 2661065.5912 | 1209546.8561
66 | 2660874.7512 | 1209381.9196
67 | 2661036.9771 | 1209658.4291
68 | 2661084.6557 | 1209550.5089
69 | 2661111.3087 | 1209526.8798
70 | 2661088.4739 | 1209587.1157
71 | 2661060.0147 | 1209613.4282
72 | 2661080.2395 | 1209615.5251
73 | 2661142.8802 | 1209513.039
74 | 2661178.2524 | 1209502.0381
75 | 2660920.5236 | 1209011.9412
76 | 2661113.9353 | 1209008.6273
77 | 2661096.6058 | 1209666.2012
78 | 2661183.2524 | 1209507.3814
79 | 2661105.6564 | 1209618.9208
80 | 2661015.7317 | 1209711.2126
81 | 2661122.81 | 1208995.8534
82 | 2661120.3003 | 1208982.1448
83 | 2661400.8972 | 1209583.4569
84 | 2661473.953 | 1209592.4638
85 | 2661463.8616 | 1209629.7375
86 | 2661480.3609 | 1209593.9307
87 | 2661461.1661 | 1209670.2575
88 | 2661506.746 | 1209602.318
89 | 2661156.6509 | 1209602.0105
90 | 2661017.3402 | 1209744.6501
91 | 2660985.0165 | 1209764.0358
92 | 2661105.6564 | 1209618.9208

## line_std_types
| c_nf_per_km | r_ohm_per_km | x_ohm_per_km | max_i_ka | type | q_mm2 | alpha | voltage_rating
NAYY 4x50 SE | 210 | 0.642 | 0.083 | 0.142 | cs | 50 | 0.00403 | LV
NAYY 4x120 SE | 264 | 0.225 | 0.08 | 0.242 | cs | 120 | 0.00403 | LV
NAYY 4x150 SE | 261 | 0.208 | 0.08 | 0.27 | cs | 150 | 0.00403 | LV
NA2XS2Y 1x95 RM/25 12/20 kV | 216 | 0.313 | 0.132 | 0.252 | cs | 95 | 0.00403 | MV
NA2XS2Y 1x185 RM/25 12/20 kV | 273 | 0.161 | 0.117 | 0.362 | cs | 185 | 0.00403 | MV
NA2XS2Y 1x240 RM/25 12/20 kV | 304 | 0.122 | 0.112 | 0.421 | cs | 240 | 0.00403 | MV
NA2XS2Y 1x95 RM/25 6/10 kV | 315 | 0.313 | 0.123 | 0.249 | cs | 95 | 0.00403 | MV
NA2XS2Y 1x185 RM/25 6/10 kV | 406 | 0.161 | 0.11 | 0.358 | cs | 185 | 0.00403 | MV
NA2XS2Y 1x240 RM/25 6/10 kV | 456 | 0.122 | 0.105 | 0.416 | cs | 240 | 0.00403 | MV
NA2XS2Y 1x150 RM/25 12/20 kV | 250 | 0.206 | 0.116 | 0.319 | cs | 150 | 0.00403 | MV
NA2XS2Y 1x120 RM/25 12/20 kV | 230 | 0.253 | 0.119 | 0.283 | cs | 120 | 0.00403 | MV
NA2XS2Y 1x70 RM/25 12/20 kV | 190 | 0.443 | 0.132 | 0.22 | cs | 70 | 0.00403 | MV
NA2XS2Y 1x150 RM/25 6/10 kV | 360 | 0.206 | 0.11 | 0.315 | cs | 150 | 0.00403 | MV
NA2XS2Y 1x120 RM/25 6/10 kV | 340 | 0.253 | 0.113 | 0.28 | cs | 120 | 0.00403 | MV
NA2XS2Y 1x70 RM/25 6/10 kV | 280 | 0.443 | 0.123 | 0.217 | cs | 70 | 0.00403 | MV
N2XS(FL)2Y 1x120 RM/35 64/110 kV | 112 | 0.153 | 0.166 | 0.366 | cs | 120 | 0.00393 | HV
N2XS(FL)2Y 1x185 RM/35 64/110 kV | 125 | 0.099 | 0.156 | 0.457 | cs | 185 | 0.00393 | HV
N2XS(FL)2Y 1x240 RM/35 64/110 kV | 135 | 0.075 | 0.149 | 0.526 | cs | 240 | 0.00393 | HV
N2XS(FL)2Y 1x300 RM/35 64/110 kV | 144 | 0.06 | 0.144 | 0.588 | cs | 300 | 0.00393 | HV
15-AL1/3-ST1A 0.4 | 11 | 1.8769 | 0.35 | 0.105 | ol | 16 | 0.00403 | LV
24-AL1/4-ST1A 0.4 | 11.25 | 1.2012 | 0.335 | 0.14 | ol | 24 | 0.00403 | LV
48-AL1/8-ST1A 0.4 | 12.2 | 0.5939 | 0.3 | 0.21 | ol | 48 | 0.00403 | LV
94-AL1/15-ST1A 0.4 | 13.2 | 0.306 | 0.29 | 0.35 | ol | 94 | 0.00403 | LV
34-AL1/6-ST1A 10.0 | 9.7 | 0.8342 | 0.36 | 0.17 | ol | 34 | 0.00403 | MV
48-AL1/8-ST1A 10.0 | 10.1 | 0.5939 | 0.35 | 0.21 | ol | 48 | 0.00403 | MV
70-AL1/11-ST1A 10.0 | 10.4 | 0.4132 | 0.339 | 0.29 | ol | 70 | 0.00403 | MV
94-AL1/15-ST1A 10.0 | 10.75 | 0.306 | 0.33 | 0.35 | ol | 94 | 0.00403 | MV
122-AL1/20-ST1A 10.0 | 11.1 | 0.2376 | 0.323 | 0.41 | ol | 122 | 0.00403 | MV
149-AL1/24-ST1A 10.0 | 11.25 | 0.194 | 0.315 | 0.47 | ol | 149 | 0.00403 | MV
34-AL1/6-ST1A 20.0 | 9.15 | 0.8342 | 0.382 | 0.17 | ol | 34 | 0.00403 | MV
48-AL1/8-ST1A 20.0 | 9.5 | 0.5939 | 0.372 | 0.21 | ol | 48 | 0.00403 | MV
70-AL1/11-ST1A 20.0 | 9.7 | 0.4132 | 0.36 | 0.29 | ol | 70 | 0.00403 | MV
94-AL1/15-ST1A 20.0 | 10 | 0.306 | 0.35 | 0.35 | ol | 94 | 0.00403 | MV
122-AL1/20-ST1A 20.0 | 10.3 | 0.2376 | 0.344 | 0.41 | ol | 122 | 0.00403 | MV
149-AL1/24-ST1A 20.0 | 10.5 | 0.194 | 0.337 | 0.47 | ol | 149 | 0.00403 | MV
184-AL1/30-ST1A 20.0 | 10.75 | 0.1571 | 0.33 | 0.535 | ol | 184 | 0.00403 | MV
243-AL1/39-ST1A 20.0 | 11 | 0.1188 | 0.32 | 0.645 | ol | 243 | 0.00403 | MV
48-AL1/8-ST1A 110.0 | 8 | 0.5939 | 0.46 | 0.21 | ol | 48 | 0.00403 | HV
70-AL1/11-ST1A 110.0 | 8.4 | 0.4132 | 0.45 | 0.29 | ol | 70 | 0.00403 | HV
94-AL1/15-ST1A 110.0 | 8.65 | 0.306 | 0.44 | 0.35 | ol | 94 | 0.00403 | HV
122-AL1/20-ST1A 110.0 | 8.5 | 0.2376 | 0.43 | 0.41 | ol | 122 | 0.00403 | HV
149-AL1/24-ST1A 110.0 | 8.75 | 0.194 | 0.41 | 0.47 | ol | 149 | 0.00403 | HV
184-AL1/30-ST1A 110.0 | 8.8 | 0.1571 | 0.4 | 0.535 | ol | 184 | 0.00403 | HV
243-AL1/39-ST1A 110.0 | 9 | 0.1188 | 0.39 | 0.645 | ol | 243 | 0.00403 | HV
305-AL1/39-ST1A 110.0 | 9.2 | 0.0949 | 0.38 | 0.74 | ol | 305 | 0.00403 | HV
490-AL1/64-ST1A 110.0 | 9.75 | 0.059 | 0.37 | 0.96 | ol | 490 | 0.00403 | HV
679-AL1/86-ST1A 110.0 | 9.95 | 0.042 | 0.36 | 1.15 | ol | 679 | 0.00403 | HV
490-AL1/64-ST1A 220.0 | 10 | 0.059 | 0.285 | 0.96 | ol | 490 | 0.00403 | HV
679-AL1/86-ST1A 220.0 | 11.7 | 0.042 | 0.275 | 1.15 | ol | 679 | 0.00403 | HV
490-AL1/64-ST1A 380.0 | 11 | 0.059 | 0.253 | 0.96 | ol | 490 | 0.00403 | HV
679-AL1/86-ST1A 380.0 | 14.6 | 0.042 | 0.25 | 1.15 | ol | 679 | 0.00403 | HV

## trafo_std_types
| i0_percent | pfe_kw | vkr_percent | sn_mva | vn_lv_kv | vn_hv_kv | vk_percent | shift_degree | vector_group | tap_side | tap_neutral | tap_min | tap_max | tap_step_degree | tap_step_percent | tap_phase_shifter
160 MVA 380/110 kV | 0.06 | 60 | 0.25 | 160 | 110 | 380 | 12.2 | 0 | Yy0 | hv | 0 | -9 | 9 | 0 | 1.5 | FALSE
100 MVA 220/110 kV | 0.06 | 55 | 0.26 | 100 | 110 | 220 | 12 | 0 | Yy0 | hv | 0 | -9 | 9 | 0 | 1.5 | FALSE
63 MVA 110/20 kV | 0.04 | 22 | 0.32 | 63 | 20 | 110 | 18 | 150 | YNd5 | hv | 0 | -9 | 9 | 0 | 1.5 | FALSE
40 MVA 110/20 kV | 0.05 | 18 | 0.34 | 40 | 20 | 110 | 16.2 | 150 | YNd5 | hv | 0 | -9 | 9 | 0 | 1.5 | FALSE
25 MVA 110/20 kV | 0.07 | 14 | 0.41 | 25 | 20 | 110 | 12 | 150 | YNd5 | hv | 0 | -9 | 9 | 0 | 1.5 | FALSE
63 MVA 110/10 kV | 0.04 | 22 | 0.32 | 63 | 10 | 110 | 18 | 150 | YNd5 | hv | 0 | -9 | 9 | 0 | 1.5 | FALSE
40 MVA 110/10 kV | 0.05 | 18 | 0.34 | 40 | 10 | 110 | 16.2 | 150 | YNd5 | hv | 0 | -9 | 9 | 0 | 1.5 | FALSE
25 MVA 110/10 kV | 0.07 | 14 | 0.41 | 25 | 10 | 110 | 12 | 150 | YNd5 | hv | 0 | -9 | 9 | 0 | 1.5 | FALSE
0.25 MVA 20/0.4 kV | 0.32 | 0.8 | 1.44 | 0.25 | 0.4 | 20 | 6 | 150 | Yzn5 | hv | 0 | -2 | 2 | 0 | 2.5 | FALSE
0.4 MVA 20/0.4 kV | 0.3375 | 1.35 | 1.425 | 0.4 | 0.4 | 20 | 6 | 150 | Dyn5 | hv | 0 | -2 | 2 | 0 | 2.5 | FALSE
0.63 MVA 20/0.4 kV | 0.2619 | 1.65 | 1.206 | 0.63 | 0.4 | 20 | 6 | 150 | Dyn5 | hv | 0 | -2 | 2 | 0 | 2.5 | FALSE
0.25 MVA 10/0.4 kV | 0.24 | 0.6 | 1.2 | 0.25 | 0.4 | 10 | 4 | 150 | Dyn5 | hv | 0 | -2 | 2 | 0 | 2.5 | FALSE
0.4 MVA 10/0.4 kV | 0.2375 | 0.95 | 1.325 | 0.4 | 0.4 | 10 | 4 | 150 | Dyn5 | hv | 0 | -2 | 2 | 0 | 2.5 | FALSE
0.63 MVA 10/0.4 kV | 0.1873 | 1.18 | 1.0794 | 0.63 | 0.4 | 10 | 4 | 150 | Dyn5 | hv | 0 | -2 | 2 | 0 | 2.5 | FALSE

## trafo3w_std_types
| sn_hv_mva | sn_mv_mva | sn_lv_mva | vn_hv_kv | vn_mv_kv | vn_lv_kv | vk_hv_percent | vk_mv_percent | vk_lv_percent | vkr_hv_percent | vkr_mv_percent | vkr_lv_percent | pfe_kw | i0_percent | shift_mv_degree | shift_lv_degree | vector_group | tap_side | tap_neutral | tap_min | tap_max | tap_step_percent
63/25/38 MVA 110/20/10 kV | 63 | 25 | 38 | 110 | 20 | 10 | 10.4 | 10.4 | 10.4 | 0.28 | 0.32 | 0.35 | 35 | 0.89 | 0 | 0 | YN0yn0yn0 | hv | 0 | -10 | 10 | 1.2
63/25/38 MVA 110/10/10 kV | 63 | 25 | 38 | 110 | 10 | 10 | 10.4 | 10.4 | 10.4 | 0.28 | 0.32 | 0.35 | 35 | 0.89 | 0 | 0 | YN0yn0yn0 | hv | 0 | -10 | 10 | 1.2

## fuse_std_types
| fuse_type | i_rated_a | t_avg | t_min | t_total | x_avg | x_min | x_total
HV 100A | HV 100A | 100 | 0 | [10.0, 3.64, 0.854, 0.281, 0.1, 0.0531, 0.022, 0.01] | [10.0, 4.267, 1.21, 0.403, 0.1, 0.058, 0.022, 0.01] | 0 | [300.0, 350.0, 450.0, 550.0, 700.0, 850.0, 1200.0, 1752.0] | [600.0, 700.0, 900.0, 1150.0, 1665.0, 2000.0, 3000.0, 4313.0]
HV 10A | HV 10A | 10 | 0 | [10.0, 1675.0, 0.344, 0.156, 0.1, 0.0417, 0.0171, 0.01] | [10.0, 1.3, 0.3, 0.155, 0.1, 0.0555, 0.023, 0.01] | 0 | [30.0, 32.0, 35.0, 37.0, 39.0, 50.0, 70.0, 88.0] | [60.0, 70.0, 80.0, 87.0, 94.0, 110.0, 150.0, 216.0]
HV 125A | HV 125A | 125 | 0 | [10.0, 1.82, 0.344, 0.1, 0.0467, 0.0269, 0.01] | [10.0, 2.478, 0.426, 0.1, 0.0427, 0.0211, 0.01] | 0 | [375.0, 500.0, 700.0, 925.0, 1200.0, 1500.0, 2341.0] | [750.0, 1000.0, 1500.0, 2200.0, 3000.0, 4000.0, 5765.0]
HV 160A | HV 160A | 160 | 0 | [10.0, 4.15, 1.03, 0.198, 0.1, 0.051, 0.0172, 0.01] | [10.0, 2.3, 0.734, 0.274, 0.1, 0.046, 0.0177, 0.01] | 0 | [480.0, 550.0, 700.0, 1000.0, 1260.0, 1600.0, 2500.0, 3227.0] | [960.0, 1300.0, 1700.0, 2200.0, 2996.0, 4000.0, 6000.0, 7946.0]
HV 16A | HV 16A | 16 | 0 | [10.0, 0.352, 0.164, 0.1, 0.0649, 0.0342, 0.01] | [10.0, 2.34, 0.722, 0.181, 0.1, 0.055, 0.0296, 0.01] | 0 | [48.0, 60.0, 65.0, 71.0, 80.0, 100.0, 162.0] | [96.0, 110.0, 125.0, 150.0, 168.0, 200.0, 250.0, 398.0]
HV 200A | HV 200A | 200 | 0 | [10.0, 4.267, 1.21, 0.403, 0.1, 0.058, 0.022, 0.01] | [10.0, 3.73, 1.654, 0.328, 0.1, 0.0531, 0.019, 0.01] | 0 | [600.0, 700.0, 900.0, 1150.0, 1665.0, 2000.0, 3000.0, 4313.0] | [1200.0, 1500.0, 1800.0, 2700.0, 3960.0, 5000.0, 7500.0, 10620.0]
HV 20A | HV 20A | 20 | 0 | [10.0, 1.3, 0.3, 0.155, 0.1, 0.0555, 0.023, 0.01] | [10.0, 1.3, 0.161, 0.1, 0.0611, 0.0399, 0.0141, 0.01] | 0 | [60.0, 70.0, 80.0, 87.0, 94.0, 110.0, 150.0, 216.0] | [120.0, 150.0, 200.0, 223.0, 260.0, 300.0, 450.0, 532.0]
HV 25A | HV 25A | 25 | 0 | [10.0, 2.512, 0.833, 0.299, 0.1, 0.0372, 0.0223, 0.01] | [10.0, 3.125, 0.597, 0.198, 0.1, 0.0378, 0.022, 0.01] | 0 | [75.0, 82.0, 90.0, 100.0, 124.0, 170.0, 200.0, 289.0] | [150.0, 170.0, 210.0, 250.0, 294.0, 400.0, 500.0, 711.0]
HV 31.5A | HV 31.5A | 31.5 | 0 | [10.0, 2.34, 0.722, 0.181, 0.1, 0.055, 0.0296, 0.01] | [10.0, 2.84, 0.368, 0.164, 0.1, 0.0621, 0.0378, 0.0195, 0.01] | 0 | [95.0, 110.0, 125.0, 150.0, 165.0, 200.0, 250.0, 390.0] | [189.0, 220.0, 300.0, 350.0, 393.0, 450.0, 530.0, 700.0, 960.0]
HV 40A | HV 40A | 40 | 0 | [10.0, 1.3, 0.161, 0.1, 0.0611, 0.0399, 0.0141, 0.01] | [10.0, 2.05, 0.369, 0.198, 0.1, 0.051, 0.0298, 0.01] | 0 | [120.0, 150.0, 200.0, 223.0, 260.0, 300.0, 450.0, 532.0] | [240.0, 300.0, 400.0, 450.0, 530.0, 650.0, 800.0, 1311.0]
HV 50A | HV 50A | 50 | 0 | [10.0, 3.215, 0.597, 0.198, 0.1, 0.0378, 0.022, 0.01] | [10.0, 3.64, 0.854, 0.281, 0.1, 0.0531, 0.022, 0.01] | 0 | [150.0, 170.0, 210.0, 250.0, 294.0, 400.0, 500.0, 711.0] | [300.0, 350.0, 450.0, 550.0, 700.0, 850.0, 1200.0, 1752.0]
HV 6.3A | HV 6.3A | 6.3 | 0 | [10.0, 1.39, 0.344, 0.168, 0.1, 0.056, 0.0263, 0.01] | [10.0, 1.711, 0.516, 0.198, 0.1, 0.0634, 0.0303, 0.01] | 0 | [19.0, 19.5, 20.4, 20.8, 22.0, 25.0, 32.0, 48.0] | [38.0, 40.0, 43.0, 48.0, 53.0, 60.0, 75.0, 118.0]
HV 63A | HV 63A | 63 | 0 | [10.0, 2.84, 0.368, 0.164, 0.1, 0.0621, 0.0378, 0.0195, 0.01] | [10.0, 1.82, 0.344, 0.1, 0.0467, 0.0269, 0.01] | 0 | [189.0, 220.0, 300.0, 350.0, 393.0, 450.0, 530.0, 700.0, 961.0] | [378.0, 500.0, 700.0, 934.0, 1200.0, 1500.0, 2366.0]
HV 80A | HV 80A | 80 | 0 | [10.0, 2.05, 0.369, 0.198, 0.1, 0.051, 0.0298, 0.01] | [10.0, 4.15, 1.03, 0.198, 0.1, 0.051, 0.0172, 0.01] | 0 | [240.0, 300.0, 400.0, 450.0, 530.0, 650.0, 800.0, 1311.0] | [480.0, 550.0, 700.0, 1000.0, 1260.0, 1600.0, 2500.0, 3227.0]
Siemens NH-1-100 | Siemens NH-1-100 | 100 | [5400.0, 2000.0, 400.0, 20.0, 1.0, 0.2, 0.012, 0.004] | 0 | 0 | [150.0, 190.0, 250.0, 430.0, 900.0, 1250.0, 2700.0, 3600.0] | 0 | 0
Siemens NH-1-125 | Siemens NH-1-125 | 125 | [4800.0, 120.0, 7.0, 0.1, 0.004] | 0 | 0 | [180.0, 400.0, 740.0, 2000.0, 4250.0] | 0 | 0
Siemens NH-1-16 | Siemens NH-1-16 | 16 | [4000.0, 400.0, 2.0, 0.1, 0.04, 0.01] | 0 | 0 | [26.0, 35.0, 75.0, 150.0, 200.0, 300.0] | 0 | 0
Siemens NH-1-160 | Siemens NH-1-160 | 160 | [4800.0, 120.0, 7.0, 0.1, 0.004] | 0 | 0 | [210.0, 500.0, 900.0, 2300.0, 5000.0] | 0 | 0
Siemens NH-1-25 | Siemens NH-1-25 | 25 | [4000.0, 1000.0, 10.0, 0.2, 0.02, 0.01] | 0 | 0 | [40.0, 50.0, 100.0, 210.0, 400.0, 500.0] | 0 | 0
Siemens NH-1-50 | Siemens NH-1-50 | 50 | [4000.0, 40.0, 4.0, 1.0, 0.02, 0.01] | 0 | 0 | [86.0, 200.0, 300.0, 400.0, 1000.0, 1280.0] | 0 | 0
Siemens NH-1-63 | Siemens NH-1-63 | 63 | [4000.0, 100.0, 10.0, 2.0, 0.04, 0.01] | 0 | 0 | [100.0, 200.0, 300.0, 400.0, 1000.0, 1500.0] | 0 | 0
Siemens NH-1-80 | Siemens NH-1-80 | 80 | [4800.0, 120.0, 7.0, 0.1, 0.01] | 0 | 0 | [150.58, 250.0, 450.0, 1150.0, 2470.0] | 0 | 0
Siemens NH-2-1000 | Siemens NH-2-1000 | 1000 | [4800.0, 120.0, 7.0, 0.1, 0.004] | 0 | 0 | [1900.0, 3500.0, 8400.0, 24000.0, 52000.0] | 0 | 0
Siemens NH-2-200 | Siemens NH-2-200 | 200 | [4800.0, 120.0, 7.0, 0.1, 0.004] | 0 | 0 | [280.0, 650.0, 1200.0, 3000.0, 7000.0] | 0 | 0
Siemens NH-2-224 | Siemens NH-2-224 | 224 | [4800.0, 120.0, 7.0, 0.2, 0.04, 0.004] | 0 | 0 | [400.0, 750.0, 1453.0, 3025.0, 4315.0, 7600.0] | 0 | 0
Siemens NH-2-250 | Siemens NH-2-250 | 250 | [4800.0, 120.0, 7.0, 0.1, 0.004] | 0 | 0 | [450.0, 800.0, 1650.0, 4000.0, 8500.0] | 0 | 0
Siemens NH-2-315 | Siemens NH-2-315 | 315 | [4800.0, 120.0, 7.0, 0.1, 0.004] | 0 | 0 | [550.0, 920.0, 1900.0, 5000.0, 11000.0] | 0 | 0
Siemens NH-2-355 | Siemens NH-2-355 | 355 | [4800.0, 120.0, 6.0, 0.1, 0.004] | 0 | 0 | [650.0, 1116.27, 2350.0, 5840.0, 12790.0] | 0 | 0
Siemens NH-2-400 | Siemens NH-2-400 | 400 | [4800.0, 120.0, 7.0, 0.1, 0.004] | 0 | 0 | [720.0, 1350.0, 2800.0, 6500.0, 15000.0] | 0 | 0
Siemens NH-2-425 | Siemens NH-2-425 | 425 | [4800.0, 120.0, 7.0, 0.1, 0.004] | 0 | 0 | [850.0, 1500.0, 3050.0, 7500.0, 16500.0] | 0 | 0
Siemens NH-2-630 | Siemens NH-2-630 | 630 | [4800.0, 120.0, 7.0, 0.1, 0.004] | 0 | 0 | [1200.0, 2000.0, 4800.0, 12000.0, 26000.0] | 0 | 0

## res_bus
| vm_pu | va_degree | p_mw | q_mvar
0 | 0.97773 | -0.42777 | 0.00074194 | 0.00018595
1 | 0.97772 | -0.42795 | 0 | 0
2 | 0.97792 | -0.42397 | 0.0023528 | 0.00058967
3 | 0.97772 | -0.42799 | 0.00042938 | 0.00010761
4 | 0.97804 | -0.42165 | 0.00044151 | 0.00011065
5 | 0.98117 | -0.36061 | 0.0021845 | 0.00054748
6 | 0.98308 | -0.32347 | 0.00048849 | 0.00012243
7 | 0.98045 | -0.37454 | 0.00042193 | 0.00010575
8 | 0.98455 | -0.29518 | 0.0014198 | 0.00035583
9 | 0.97989 | -0.3855 | 0.00038349 | 9.6111e-05
10 | 0.98491 | -0.28813 | 0.0017256 | 0.00043249
11 | 0.97843 | -0.41384 | 0.0055052 | 0.0013797
12 | 0.97982 | -0.38691 | 0.00040183 | 0.00010071
13 | 0.98694 | -0.24913 | 0 | 0
14 | 0.97728 | -0.4364 | 0.00060267 | 0.00015104
15 | 0.97828 | -0.41681 | 0.00048552 | 0.00012168
16 | 0.97977 | -0.38783 | 0.0020236 | 0.00050717
17 | 0.98797 | -0.22926 | 0 | 0
18 | 0.97727 | -0.43664 | 0.00041909 | 0.00010503
19 | 0.97821 | -0.41822 | 0.00059556 | 0.00014926
20 | 0.97973 | -0.39068 | 0.00052853 | 0.00013246
21 | 0.97976 | -0.39004 | 0 | 0
22 | 0.97965 | -0.39222 | 0 | 0
23 | 0.97965 | -0.39228 | 0.00026636 | 6.6755e-05
24 | 0.97966 | -0.39209 | 0 | 0
25 | 0.97978 | -0.38969 | 0.0002582 | 6.4711e-05
26 | 0.97952 | -0.39469 | 0 | 0
27 | 0.97984 | -0.38842 | 0 | 0
28 | 0.97965 | -0.39227 | 0.00024639 | 6.1751e-05
29 | 0.97946 | -0.396 | 0 | 0
30 | 0.97952 | -0.39484 | 0.00032227 | 8.0768e-05
31 | 0.97979 | -0.38949 | 0 | 0
32 | 0.97979 | -0.38937 | 0 | 0
33 | 0.97978 | -0.38955 | 0.00047856 | 0.00011994
34 | 0.9842 | -0.30279 | 0 | 0
35 | 0.98412 | -0.30432 | 0 | 0
36 | 0.98505 | -0.28608 | 0.013061 | 0.0032733
37 | 0.97978 | -0.38965 | 0 | 0
38 | 0.98041 | -0.37717 | 0.00010371 | 2.5993e-05
39 | 0.97965 | -0.39227 | 0.00012747 | 3.1947e-05
40 | 0.97945 | -0.39625 | 0.00041382 | 0.00010371
41 | 0.9795 | -0.3951 | 0 | 0
42 | 0.97951 | -0.39489 | 0 | 0
43 | 0.9795 | -0.39515 | 0.00047159 | 0.00011819
44 | 0.97975 | -0.39021 | 0.00040478 | 0.00010145
45 | 0.98121 | -0.36131 | 0.00061359 | 0.00015378
46 | 0.98126 | -0.36034 | 0 | 0
47 | 0.98127 | -0.36013 | 0 | 0
48 | 0.98413 | -0.30403 | 0.005083 | 0.0012739
49 | 0.9835 | -0.31637 | 0 | 0
50 | 0.98203 | -0.34522 | 0 | 0
51 | 0.98678 | -0.25235 | 0 | 0
52 | 0.98121 | -0.36128 | 0.0017094 | 0.00042842
53 | 0.9813 | -0.35962 | 0.00051769 | 0.00012975
54 | 0.98087 | -0.36805 | 0.0019503 | 0.00048879
55 | 0.98067 | -0.37201 | 8.7089e-05 | 2.1827e-05
56 | 0.97816 | -0.41928 | 0.00054621 | 0.00013689
57 | 0.97963 | -0.39268 | 0.00024261 | 6.0804e-05
58 | 0.97961 | -0.39305 | 0 | 0
59 | 0.97965 | -0.39229 | 0 | 0
60 | 0.97956 | -0.39402 | 0.00013716 | 3.4375e-05
61 | 0.97968 | -0.39157 | 0.0021444 | 0.00053743
62 | 0.97936 | -0.39798 | 0.00070547 | 0.00017681
63 | 0.98644 | -0.25895 | 0 | 0
64 | 0.984 | -0.30662 | 0.0028845 | 0.00072293
65 | 0.98399 | -0.30683 | 0 | 0
66 | 0.97974 | -0.39048 | 0.00037201 | 9.3234e-05
67 | 0.98692 | -0.24965 | 0.0051133 | 0.0012815
68 | 0.98382 | -0.31022 | 0 | 0
69 | 0.98368 | -0.31288 | 0.0029523 | 0.00073991
70 | 0.98356 | -0.31528 | 0.0075274 | 0.0018865
71 | 0.98703 | -0.24756 | 0 | 0
72 | 0.98671 | -0.25385 | 0.017274 | 0.0043292
73 | 0.98329 | -0.32049 | 0.0035117 | 0.00088011
74 | 0.98341 | -0.31814 | 0 | 0
75 | 0.9794 | -0.39715 | 0.00035027 | 8.7786e-05
76 | 0.97934 | -0.39834 | 0.00013647 | 3.4202e-05
77 | 0.99163 | -0.15895 | 0 | 0
78 | 0.98343 | -0.31768 | 0 | 0
79 | 0.99622 | -0.071436 | 0 | 0
80 | 0.98266 | -0.33278 | 0.013045 | 0.0032693
81 | 0.97934 | -0.3984 | 0 | 0
82 | 0.97934 | -0.39845 | 0.00019831 | 4.9702e-05
83 | 0.9736 | -0.50849 | 0.0013391 | 0.00033562
84 | 0.97115 | -0.55692 | 0 | 0
85 | 0.97047 | -0.57028 | 0.017629 | 0.0044181
86 | 0.97104 | -0.55898 | 0 | 0
87 | 0.97042 | -0.57124 | 0.001065 | 0.00026692
88 | 0.9706 | -0.56768 | 0.016981 | 0.0042558
89 | 1 | 0 | -0.15674 | -0.039917
90 | 0.98223 | -0.34122 | 0.0081305 | 0.0020377
91 | 0.98212 | -0.34337 | 0.002699 | 0.00067643
92 | 0.99998 | 149.9956 | 0 | 0

## res_line
| p_from_mw | q_from_mvar | p_to_mw | q_to_mvar | pl_mw | ql_mvar | i_from_ka | i_to_ka | i_ka | vm_from_pu | va_from_degree | vm_to_pu | va_to_degree | loading_percent
0 | 0.00042938 | 0.00010725 | -0.00042938 | -0.00010754 | 3.7473e-09 | -2.9114e-07 | 0.00065335 | 0.00065346 | 0.00065346 | 0.97773 | -0.42777 | 0.97772 | -0.42795 | 0.17952
1 | -0.0011713 | -0.0002932 | 0.0011715 | 0.00029111 | 2.1122e-07 | -2.0895e-06 | 0.0017825 | 0.0017817 | 0.0017825 | 0.97773 | -0.42777 | 0.97792 | -0.42397 | 0.4897
2 | 0.00042938 | 0.00010754 | -0.00042938 | -0.00010761 | 8.7923e-10 | -6.8295e-08 | 0.00065346 | 0.00065348 | 0.00065348 | 0.97772 | -0.42795 | 0.97772 | -0.42799 | 0.17953
3 | -0.0035244 | -0.00088078 | 0.0035247 | 0.00088058 | 3.8853e-07 | -2.0356e-07 | 0.0053618 | 0.0053617 | 0.0053618 | 0.97792 | -0.42397 | 0.97804 | -0.42165 | 1.473
4 | -0.0039663 | -0.00099124 | 0.0039667 | 0.00099111 | 4.4707e-07 | -1.2494e-07 | 0.0060334 | 0.0060332 | 0.0060334 | 0.97804 | -0.42165 | 0.97816 | -0.41928 | 1.6575
5 | -0.054955 | -0.013921 | 0.055053 | 0.013984 | 9.823e-05 | 6.2391e-05 | 0.083396 | 0.083396 | 0.083396 | 0.98117 | -0.36061 | 0.98308 | -0.32347 | 22.911
6 | 0.05277 | 0.013374 | -0.052735 | -0.013351 | 3.53e-05 | 2.2407e-05 | 0.080083 | 0.080083 | 0.080083 | 0.98117 | -0.36061 | 0.98045 | -0.37454 | 22.0009
7 | -0.055541 | -0.014106 | 0.055617 | 0.014154 | 7.5721e-05 | 4.8099e-05 | 0.084135 | 0.084135 | 0.084135 | 0.98308 | -0.32347 | 0.98455 | -0.29518 | 23.1141
8 | 0.052313 | 0.013246 | -0.052285 | -0.013228 | 2.7508e-05 | 1.7459e-05 | 0.079443 | 0.079443 | 0.079443 | 0.98045 | -0.37454 | 0.97989 | -0.3855 | 21.825
9 | -0.057037 | -0.01451 | 0.057056 | 0.014522 | 1.9388e-05 | 1.232e-05 | 0.086281 | 0.086281 | 0.086281 | 0.98455 | -0.29518 | 0.98491 | -0.28813 | 23.7036
10 | 0.049476 | 0.012525 | -0.049409 | -0.012482 | 6.7207e-05 | 4.2614e-05 | 0.075177 | 0.075177 | 0.075177 | 0.97989 | -0.3855 | 0.97843 | -0.41384 | 20.6532
11 | 0.0024257 | 0.00060732 | -0.0024255 | -0.00060762 | 1.6333e-07 | -2.9982e-07 | 0.0036833 | 0.0036835 | 0.0036835 | 0.97989 | -0.3855 | 0.97982 | -0.38691 | 1.0119
12 | -0.058782 | -0.014955 | 0.058893 | 0.015024 | 0.00011071 | 6.8948e-05 | 0.088888 | 0.088887 | 0.088888 | 0.98491 | -0.28813 | 0.98694 | -0.24913 | 12.2099
13 | 0.038308 | 0.0097032 | -0.038267 | -0.0096771 | 4.1456e-05 | 2.6124e-05 | 0.058297 | 0.058297 | 0.058297 | 0.97843 | -0.41384 | 0.97728 | -0.4364 | 16.0157
14 | 0.0055954 | 0.0013991 | -0.0055946 | -0.001399 | 7.9214e-07 | 1.4055e-07 | 0.0085084 | 0.0085085 | 0.0085085 | 0.97843 | -0.41384 | 0.97828 | -0.41681 | 2.3375
15 | 0.0020237 | 0.00050691 | -0.0020236 | -0.00050717 | 8.8343e-08 | -2.5759e-07 | 0.0030732 | 0.0030734 | 0.0030734 | 0.97982 | -0.38691 | 0.97977 | -0.38783 | 0.84433
16 | -0.058893 | -0.015024 | 0.058949 | 0.015059 | 5.6568e-05 | 3.5227e-05 | 0.088887 | 0.088887 | 0.088887 | 0.98694 | -0.24913 | 0.98797 | -0.22926 | 12.2098
17 | 0.037664 | 0.009526 | -0.037664 | -0.0095257 | 4.3698e-07 | 2.7523e-07 | 0.057379 | 0.057379 | 0.057379 | 0.97728 | -0.4364 | 0.97727 | -0.43664 | 15.7636
18 | 0.0051091 | 0.0012773 | -0.0051087 | -0.0012772 | 3.4259e-07 | 2.9278e-08 | 0.00777 | 0.0077701 | 0.0077701 | 0.97828 | -0.41681 | 0.97821 | -0.41822 | 2.1346
19 | -0.15338 | -0.038828 | 0.1539 | 0.03916 | 0.00051967 | 0.00033125 | 0.23115 | 0.23115 | 0.23115 | 0.98797 | -0.22926 | 0.99163 | -0.15895 | 31.7512
20 | 0.077137 | 0.019428 | -0.077062 | -0.01938 | 7.5119e-05 | 4.7886e-05 | 0.11621 | 0.11621 | 0.11621 | 0.98797 | -0.22926 | 0.98692 | -0.24965 | 31.9265
21 | 0.017294 | 0.0043412 | -0.017279 | -0.0043323 | 1.5081e-05 | 8.8938e-06 | 0.02605 | 0.02605 | 0.02605 | 0.98797 | -0.22926 | 0.98703 | -0.24756 | 7.1566
22 | 0.037245 | 0.0094207 | -0.037117 | -0.0093402 | 0.00012793 | 8.0549e-05 | 0.056741 | 0.056742 | 0.056742 | 0.97727 | -0.43664 | 0.9736 | -0.50849 | 15.5884
23 | 0.0045131 | 0.001128 | -0.0045129 | -0.001128 | 2.2622e-07 | -1.5942e-08 | 0.0068641 | 0.0068642 | 0.0068642 | 0.97821 | -0.41822 | 0.97816 | -0.41928 | 1.8858
24 | -0.00052853 | -0.00013246 | 0.00052855 | 0.00013164 | 1.6074e-08 | -8.2772e-07 | 0.00080274 | 0.00080244 | 0.00080274 | 0.97973 | -0.39068 | 0.97976 | -0.39004 | 0.22053
25 | -0.00052855 | -0.00013164 | 0.00052856 | 0.00013119 | 8.7312e-09 | -4.4988e-07 | 0.00080244 | 0.00080228 | 0.00080244 | 0.97976 | -0.39004 | 0.97978 | -0.38969 | 0.22045
26 | 0.00026636 | 6.6615e-05 | -0.00026636 | -6.6755e-05 | 6.8518e-10 | -1.4012e-07 | 0.00040453 | 0.00040458 | 0.00040458 | 0.97965 | -0.39222 | 0.97965 | -0.39228 | 0.11115
27 | -0.00026636 | -6.6615e-05 | 0.00026636 | 6.6278e-05 | 1.6473e-09 | -3.3704e-07 | 0.00040453 | 0.00040441 | 0.00040453 | 0.97965 | -0.39222 | 0.97966 | -0.39209 | 0.11113
28 | 0.0018931 | 0.0004684 | -0.0018929 | -0.00046919 | 2.3205e-07 | -7.9498e-07 | 0.0028733 | 0.0028736 | 0.0028736 | 0.97966 | -0.39209 | 0.97952 | -0.39469 | 0.78946
29 | -0.0025333 | -0.00062803 | 0.0025338 | 0.00062731 | 4.3901e-07 | -7.1611e-07 | 0.0038454 | 0.0038451 | 0.0038454 | 0.97966 | -0.39209 | 0.97984 | -0.38842 | 1.0564
30 | 0.00037386 | 9.3355e-05 | -0.00037386 | -9.3673e-05 | 3.0714e-09 | -3.179e-07 | 0.00056774 | 0.00056786 | 0.00056786 | 0.97966 | -0.39209 | 0.97965 | -0.39227 | 0.156
31 | -0.00078676 | -0.0001959 | 0.00078676 | 0.00019572 | 7.4965e-09 | -1.7169e-07 | 0.0011944 | 0.0011944 | 0.0011944 | 0.97978 | -0.38969 | 0.97979 | -0.38949 | 0.32814
32 | 0.001099 | 0.0002708 | -0.0010989 | -0.00027158 | 6.7771e-08 | -7.742e-07 | 0.0016679 | 0.0016682 | 0.0016682 | 0.97952 | -0.39469 | 0.97946 | -0.396 | 0.45828
33 | 0.00079387 | 0.00019839 | -0.00079386 | -0.00019852 | 5.8551e-09 | -1.3143e-07 | 0.0012058 | 0.0012058 | 0.0012058 | 0.97952 | -0.39469 | 0.97952 | -0.39484 | 0.33127
34 | 0.0032303 | 0.00080356 | -0.0032301 | -0.0008037 | 1.878e-07 | -1.4213e-07 | 0.0049035 | 0.0049036 | 0.0049036 | 0.97984 | -0.38842 | 0.97978 | -0.38965 | 1.3471
35 | -0.0078063 | -0.0019397 | 0.0078105 | 0.0019414 | 4.1609e-06 | 1.6669e-06 | 0.011849 | 0.011849 | 0.011849 | 0.97984 | -0.38842 | 0.98041 | -0.37717 | 3.2552
36 | 0.0020423 | 0.00050882 | -0.0020422 | -0.00050908 | 9.1822e-08 | -2.6207e-07 | 0.0031004 | 0.0031005 | 0.0031005 | 0.97984 | -0.38842 | 0.97979 | -0.38937 | 0.85178
37 | 0.00012747 | 3.1923e-05 | -0.00012747 | -3.1947e-05 | 2.7645e-11 | -2.4751e-08 | 0.00019361 | 0.00019362 | 0.00019362 | 0.97965 | -0.39227 | 0.97965 | -0.39227 | 0.053193
38 | 0.0010989 | 0.00027158 | -0.0010989 | -0.00027173 | 1.2943e-08 | -1.4781e-07 | 0.0016682 | 0.0016682 | 0.0016682 | 0.97946 | -0.396 | 0.97945 | -0.39625 | 0.4583
39 | 0.00047159 | 0.00011775 | -0.00047159 | -0.00011781 | 9.2979e-10 | -6.0238e-08 | 0.00071626 | 0.00071628 | 0.00071628 | 0.97952 | -0.39484 | 0.97951 | -0.39489 | 0.19678
40 | -0.00078676 | -0.00019572 | 0.00078677 | 0.00019563 | 4.2818e-09 | -9.8073e-08 | 0.0011944 | 0.0011943 | 0.0011944 | 0.97979 | -0.38949 | 0.97979 | -0.38937 | 0.32812
41 | 0.0012554 | 0.00031345 | -0.0012554 | -0.00031354 | 1.0551e-08 | -9.0769e-08 | 0.0019062 | 0.0019062 | 0.0019062 | 0.97979 | -0.38937 | 0.97978 | -0.38955 | 0.52368
42 | 0.00077682 | 0.0001936 | -0.0007768 | -0.00019417 | 2.4262e-08 | -5.7017e-07 | 0.0011794 | 0.0011796 | 0.0011796 | 0.97978 | -0.38955 | 0.97975 | -0.39021 | 0.32406
43 | 0.016885 | 0.0042318 | -0.016884 | -0.004231 | 1.2283e-06 | 7.2228e-07 | 0.025529 | 0.025529 | 0.025529 | 0.9842 | -0.30279 | 0.98412 | -0.30432 | 7.0135
44 | -0.016885 | -0.0042318 | 0.016899 | 0.0042397 | 1.3459e-05 | 7.913e-06 | 0.025529 | 0.025529 | 0.025529 | 0.9842 | -0.30279 | 0.98505 | -0.28608 | 7.0135
45 | 0.0028848 | 0.00072256 | -0.0028845 | -0.00072293 | 3.1595e-07 | -3.6038e-07 | 0.0043618 | 0.004362 | 0.004362 | 0.98412 | -0.30432 | 0.984 | -0.30662 | 1.1983
46 | 0.013999 | 0.0035085 | -0.013998 | -0.0035075 | 1.6758e-06 | 9.4581e-07 | 0.021167 | 0.021167 | 0.021167 | 0.98412 | -0.30432 | 0.98399 | -0.30683 | 5.8152
47 | -0.029959 | -0.007513 | 0.029998 | 0.0075372 | 3.8785e-05 | 2.4178e-05 | 0.045258 | 0.045258 | 0.045258 | 0.98505 | -0.28608 | 0.98644 | -0.25895 | 12.4336
48 | 0.0032301 | 0.0008037 | -0.0032299 | -0.00080392 | 2.9343e-07 | -2.2198e-07 | 0.0049036 | 0.0049038 | 0.0049038 | 0.97978 | -0.38965 | 0.97968 | -0.39157 | 1.3472
49 | -0.0079142 | -0.0019673 | 0.0079162 | 0.0019681 | 1.9338e-06 | 7.8637e-07 | 0.012006 | 0.012006 | 0.012006 | 0.98041 | -0.37717 | 0.98067 | -0.37201 | 3.2984
50 | 0.0006851 | 0.00016801 | -0.00068507 | -0.0001689 | 2.9015e-08 | -8.8226e-07 | 0.0010395 | 0.0010398 | 0.0010398 | 0.97945 | -0.39625 | 0.9794 | -0.39715 | 0.28567
51 | -0.00047159 | -0.00011812 | 0.00047159 | 0.00011781 | 4.735e-09 | -3.067e-07 | 0.00071639 | 0.00071628 | 0.00071639 | 0.9795 | -0.3951 | 0.97951 | -0.39489 | 0.19681
52 | 0.00047159 | 0.00011812 | -0.00047159 | -0.00011819 | 1.141e-09 | -7.3894e-08 | 0.00071639 | 0.00071642 | 0.00071642 | 0.9795 | -0.3951 | 0.9795 | -0.39515 | 0.19682
53 | 0.00037201 | 9.2726e-05 | -0.00037201 | -9.3234e-05 | 4.8623e-09 | -5.0855e-07 | 0.00056482 | 0.000565 | 0.000565 | 0.97975 | -0.39021 | 0.97974 | -0.39048 | 0.15522
54 | -0.00061359 | -0.00015378 | 0.00061362 | 0.00015269 | 2.8339e-08 | -1.0848e-06 | 0.00093051 | 0.00093012 | 0.00093051 | 0.98121 | -0.36131 | 0.98126 | -0.36034 | 0.25563
55 | -0.00061362 | -0.00015269 | 0.00061362 | 0.00015247 | 5.9626e-09 | -2.2838e-07 | 0.00093012 | 0.00093003 | 0.00093012 | 0.98126 | -0.36034 | 0.98127 | -0.36013 | 0.25553
56 | 0.0036606 | 0.00091511 | -0.0036604 | -0.0009152 | 1.9948e-07 | -9.0464e-08 | 0.0055501 | 0.0055502 | 0.0055502 | 0.98127 | -0.36013 | 0.98121 | -0.36128 | 1.5248
57 | -0.0042742 | -0.0010676 | 0.0042743 | 0.0010676 | 1.0461e-07 | -1.6971e-08 | 0.0064802 | 0.0064801 | 0.0064802 | 0.98127 | -0.36013 | 0.9813 | -0.35962 | 1.7803
58 | 0.023912 | 0.0060054 | -0.023898 | -0.0059968 | 1.4066e-05 | 8.638e-06 | 0.036159 | 0.036159 | 0.036159 | 0.98413 | -0.30403 | 0.9835 | -0.31637 | 9.9339
59 | 0.012834 | 0.0032052 | -0.012809 | -0.0031915 | 2.5069e-05 | 1.3793e-05 | 0.019401 | 0.019402 | 0.019402 | 0.98413 | -0.30403 | 0.98203 | -0.34522 | 5.3301
60 | -0.041828 | -0.010485 | 0.041932 | 0.01055 | 0.00010328 | 6.5222e-05 | 0.063246 | 0.063245 | 0.063246 | 0.98413 | -0.30403 | 0.98678 | -0.25235 | 17.3751
61 | 0.023898 | 0.0059968 | -0.023879 | -0.0059853 | 1.8685e-05 | 1.1475e-05 | 0.036159 | 0.03616 | 0.03616 | 0.9835 | -0.31637 | 0.98266 | -0.33278 | 9.9339
62 | 0.0080134 | 0.0019941 | -0.0080032 | -0.00199 | 1.016e-05 | 4.1788e-06 | 0.012137 | 0.012138 | 0.012138 | 0.98203 | -0.34522 | 0.98067 | -0.37201 | 3.3346
63 | 0.0047953 | 0.0011973 | -0.004792 | -0.0011973 | 3.2781e-06 | 3.9456e-09 | 0.0072644 | 0.0072651 | 0.0072651 | 0.98203 | -0.34522 | 0.9813 | -0.35962 | 1.9959
64 | -0.071939 | -0.018093 | 0.071949 | 0.018099 | 9.2725e-06 | 5.9075e-06 | 0.1085 | 0.1085 | 0.1085 | 0.98678 | -0.25235 | 0.98692 | -0.24965 | 29.8085
65 | 0.030008 | 0.0075431 | -0.029998 | -0.0075372 | 9.4607e-06 | 5.8976e-06 | 0.045258 | 0.045258 | 0.045258 | 0.98678 | -0.25235 | 0.98644 | -0.25895 | 12.4335
66 | 0.0019509 | 0.00048678 | -0.0019503 | -0.00048879 | 6.286e-07 | -2.0162e-06 | 0.0029578 | 0.0029587 | 0.0029587 | 0.98121 | -0.36128 | 0.98087 | -0.36805 | 0.81283
67 | 0.00084281 | 0.00020635 | -0.0008428 | -0.00020664 | 1.4746e-08 | -2.9344e-07 | 0.0012785 | 0.0012786 | 0.0012786 | 0.97963 | -0.39268 | 0.97961 | -0.39305 | 0.35126
68 | -0.0010854 | -0.00026715 | 0.0010854 | 0.00026692 | 1.9526e-08 | -2.292e-07 | 0.001647 | 0.0016469 | 0.001647 | 0.97963 | -0.39268 | 0.97965 | -0.39229 | 0.45247
69 | 0.0008428 | 0.00020664 | -0.00084276 | -0.00020741 | 3.8319e-08 | -7.6221e-07 | 0.0012786 | 0.0012789 | 0.0012789 | 0.97961 | -0.39305 | 0.97956 | -0.39402 | 0.35133
70 | -0.0010854 | -0.00026692 | 0.0010855 | 0.00026649 | 3.6964e-08 | -4.3398e-07 | 0.0016469 | 0.0016467 | 0.0016469 | 0.97965 | -0.39229 | 0.97968 | -0.39157 | 0.45244
71 | 0.0007056 | 0.00017303 | -0.00070547 | -0.00017681 | 1.3201e-07 | -3.7767e-06 | 0.0010705 | 0.0010719 | 0.0010719 | 0.97956 | -0.39402 | 0.97936 | -0.39798 | 0.29447
72 | 0.0075304 | 0.0018877 | -0.0075292 | -0.0018872 | 1.2136e-06 | 4.5977e-07 | 0.011388 | 0.011388 | 0.011388 | 0.98399 | -0.30683 | 0.98382 | -0.31022 | 3.1286
73 | 0.0064671 | 0.0016198 | -0.0064653 | -0.0016193 | 1.8622e-06 | 5.3245e-07 | 0.0097794 | 0.0097797 | 0.0097797 | 0.98399 | -0.30683 | 0.98368 | -0.31288 | 2.6867
74 | 0.0075292 | 0.0018872 | -0.0075274 | -0.0018865 | 1.8157e-06 | 6.8811e-07 | 0.011388 | 0.011388 | 0.011388 | 0.98382 | -0.31022 | 0.98356 | -0.31528 | 3.1286
75 | 0.003513 | 0.0008794 | -0.0035122 | -0.00087985 | 8.0231e-07 | -4.4813e-07 | 0.0053137 | 0.0053141 | 0.0053141 | 0.98368 | -0.31288 | 0.98343 | -0.31768 | 1.4599
76 | 0.017279 | 0.0043323 | -0.017274 | -0.0043292 | 5.1743e-06 | 3.0518e-06 | 0.02605 | 0.02605 | 0.02605 | 0.98703 | -0.24756 | 0.98671 | -0.25385 | 7.1566
77 | -0.0035117 | -0.00088011 | 0.0035121 | 0.00087989 | 3.9229e-07 | -2.1887e-07 | 0.0053143 | 0.0053141 | 0.0053143 | 0.98329 | -0.32049 | 0.98341 | -0.31814 | 1.46
78 | -0.0035121 | -0.00087989 | 0.0035122 | 0.00087985 | 7.74e-08 | -4.32e-08 | 0.0053141 | 0.0053141 | 0.0053141 | 0.98341 | -0.31814 | 0.98343 | -0.31768 | 1.4599
79 | 0.0003348 | 8.1111e-05 | -0.00033478 | -8.3534e-05 | 1.8728e-08 | -2.4222e-06 | 0.00050768 | 0.00050854 | 0.00050854 | 0.9794 | -0.39715 | 0.97934 | -0.39834 | 0.13971
80 | 0.00019832 | 4.9332e-05 | -0.00019832 | -4.9527e-05 | 5.2925e-10 | -1.9538e-07 | 0.00030119 | 0.00030126 | 0.00030126 | 0.97934 | -0.39834 | 0.97934 | -0.3984 | 0.082764
81 | -0.1539 | -0.03916 | 0.15455 | 0.039575 | 0.00065214 | 0.00041568 | 0.23115 | 0.23115 | 0.23115 | 0.99163 | -0.15895 | 0.99622 | -0.071436 | 31.7512
82 | -0.15455 | -0.039575 | 0.15509 | 0.039917 | 0.00053682 | 0.00034217 | 0.23115 | 0.23115 | 0.23115 | 0.99622 | -0.071436 | 1 | 0 | 31.7511
83 | 0.010834 | 0.002716 | -0.01083 | -0.0027137 | 4.3545e-06 | 2.2406e-06 | 0.016406 | 0.016406 | 0.016406 | 0.98266 | -0.33278 | 0.98223 | -0.34122 | 4.5072
84 | 0.00019832 | 4.9527e-05 | -0.00019831 | -4.9702e-05 | 4.7441e-10 | -1.7505e-07 | 0.00030126 | 0.00030132 | 0.00030132 | 0.97934 | -0.3984 | 0.97934 | -0.39845 | 0.082781
85 | 0.035778 | 0.0090045 | -0.035695 | -0.0089526 | 8.2606e-05 | 5.1955e-05 | 0.054695 | 0.054695 | 0.054695 | 0.9736 | -0.50849 | 0.97115 | -0.55692 | 15.0262
86 | 0.018705 | 0.0046916 | -0.018694 | -0.0046845 | 1.19e-05 | 7.1386e-06 | 0.028662 | 0.028663 | 0.028663 | 0.97115 | -0.55692 | 0.97047 | -0.57028 | 7.8743
87 | 0.01699 | 0.004261 | -0.016988 | -0.00426 | 1.6659e-06 | 9.8509e-07 | 0.026033 | 0.026033 | 0.026033 | 0.97115 | -0.55692 | 0.97104 | -0.55898 | 7.1519
88 | 0.0010651 | 0.00026635 | -0.001065 | -0.00026692 | 4.8488e-08 | -5.6809e-07 | 0.0016328 | 0.001633 | 0.001633 | 0.97047 | -0.57028 | 0.97042 | -0.57124 | 0.44864
89 | 0.016988 | 0.00426 | -0.016981 | -0.0042558 | 7.0363e-06 | 4.1609e-06 | 0.026033 | 0.026033 | 0.026033 | 0.97104 | -0.55898 | 0.9706 | -0.56768 | 7.152
90 | 0.0026993 | 0.00067605 | -0.002699 | -0.00067643 | 2.7614e-07 | -3.806e-07 | 0.0040891 | 0.0040893 | 0.0040893 | 0.98223 | -0.34122 | 0.98212 | -0.34337 | 1.1234

## res_trafo
| p_hv_mw | q_hv_mvar | p_lv_mw | q_lv_mvar | pl_mw | ql_mvar | i_hv_ka | i_lv_ka | vm_hv_pu | va_hv_degree | vm_lv_pu | va_lv_degree | loading_percent
0 | -1.2729e-15 | -1.3162e-15 | 0.00165 | 1.2699e-07 | 0.00165 | 1.2699e-07 | 5.2857e-17 | 0.0023815 | 0.99998 | 149.9956 | 1 | 0 | 0.2619

## res_ext_grid
| p_mw | q_mvar
0 | 0.15831 | 0.040312

## res_load
| p_mw | q_mvar
0 | 0.00074194 | 0.00018595
1 | 0.0023528 | 0.00058967
2 | 0.00042938 | 0.00010761
3 | 0.00044151 | 0.00011065
4 | 0.0021845 | 0.00054748
5 | 0.00048849 | 0.00012243
6 | 0.00042193 | 0.00010575
7 | 0.0014198 | 0.00035583
8 | 0.00038349 | 9.6111e-05
9 | 0.0017256 | 0.00043249
10 | 0.0055052 | 0.0013797
11 | 0.00040183 | 0.00010071
12 | 0.00060267 | 0.00015104
13 | 0.00048552 | 0.00012168
14 | 0.0020236 | 0.00050717
15 | 0.00041909 | 0.00010503
16 | 0.00059556 | 0.00014926
17 | 0.00052853 | 0.00013246
18 | 0.00026636 | 6.6755e-05
19 | 0.0002582 | 6.4711e-05
20 | 0.00024639 | 6.1751e-05
21 | 0.00032227 | 8.0768e-05
22 | 0.00047856 | 0.00011994
23 | 0.013061 | 0.0032733
24 | 0.00010371 | 2.5993e-05
25 | 0.00012747 | 3.1947e-05
26 | 0.00041382 | 0.00010371
27 | 0.00047159 | 0.00011819
28 | 0.00040478 | 0.00010145
29 | 0.00061359 | 0.00015378
30 | 0.005083 | 0.0012739
31 | 0.0017094 | 0.00042842
32 | 0.00051769 | 0.00012975
33 | 0.0019503 | 0.00048879
34 | 8.7089e-05 | 2.1827e-05
35 | 0.00054621 | 0.00013689
36 | 0.00024261 | 6.0804e-05
37 | 0.00013716 | 3.4375e-05
38 | 0.0021444 | 0.00053743
39 | 0.00070547 | 0.00017681
40 | 0.0028845 | 0.00072293
41 | 0.00037201 | 9.3234e-05
42 | 0.0051133 | 0.0012815
43 | 0.0029523 | 0.00073991
44 | 0.0075274 | 0.0018865
45 | 0.017274 | 0.0043292
46 | 0.0035117 | 0.00088011
47 | 0.00035027 | 8.7786e-05
48 | 0.00013647 | 3.4202e-05
49 | 0.013045 | 0.0032693
50 | 0.00019831 | 4.9702e-05
51 | 0.0013391 | 0.00033562
52 | 0.017629 | 0.0044181
53 | 0.001065 | 0.00026692
54 | 0.016981 | 0.0042558
55 | 0.0015725 | 0.00039412
56 | 0.0081305 | 0.0020377
57 | 0.002699 | 0.00067643

## dtypes
| element | column | dtype
0 | bus | name | object
1 | bus | vn_kv | float64
2 | bus | type | object
3 | bus | zone | object
4 | bus | in_service | bool
5 | load | name | object
6 | load | bus | uint32
7 | load | p_mw | float64
8 | load | q_mvar | float64
9 | load | const_z_percent | float64
10 | load | const_i_percent | float64
11 | load | sn_mva | float64
12 | load | scaling | float64
13 | load | in_service | bool
14 | load | type | object
15 | ext_grid | name | object
16 | ext_grid | bus | uint32
17 | ext_grid | vm_pu | float64
18 | ext_grid | va_degree | float64
19 | ext_grid | slack_weight | float64
20 | ext_grid | in_service | bool
21 | line | name | object
22 | line | std_type | object
23 | line | from_bus | uint32
24 | line | to_bus | uint32
25 | line | length_km | float64
26 | line | r_ohm_per_km | float64
27 | line | x_ohm_per_km | float64
28 | line | c_nf_per_km | float64
29 | line | g_us_per_km | float64
30 | line | max_i_ka | float64
31 | line | df | float64
32 | line | parallel | uint32
33 | line | type | object
34 | line | in_service | bool
35 | trafo | name | object
36 | trafo | std_type | object
37 | trafo | hv_bus | uint32
38 | trafo | lv_bus | uint32
39 | trafo | sn_mva | float64
40 | trafo | vn_hv_kv | float64
41 | trafo | vn_lv_kv | float64
42 | trafo | vk_percent | float64
43 | trafo | vkr_percent | float64
44 | trafo | pfe_kw | float64
45 | trafo | i0_percent | float64
46 | trafo | shift_degree | float64
47 | trafo | tap_side | object
48 | trafo | tap_neutral | int32
49 | trafo | tap_min | int32
50 | trafo | tap_max | int32
51 | trafo | tap_step_percent | float64
52 | trafo | tap_step_degree | float64
53 | trafo | tap_pos | int32
54 | trafo | tap_phase_shifter | bool
55 | trafo | parallel | uint32
56 | trafo | df | float64
57 | trafo | in_service | bool
58 | line_geodata | coords | object
59 | bus_geodata | x | float64
60 | bus_geodata | y | float64
61 | bus_geodata | coords | object
62 | res_bus | vm_pu | float64
63 | res_bus | va_degree | float64
64 | res_bus | p_mw | float64
65 | res_bus | q_mvar | float64
66 | res_line | p_from_mw | float64
67 | res_line | q_from_mvar | float64
68 | res_line | p_to_mw | float64
69 | res_line | q_to_mvar | float64
70 | res_line | pl_mw | float64
71 | res_line | ql_mvar | float64
72 | res_line | i_from_ka | float64
73 | res_line | i_to_ka | float64
74 | res_line | i_ka | float64
75 | res_line | vm_from_pu | float64
76 | res_line | va_from_degree | float64
77 | res_line | vm_to_pu | float64
78 | res_line | va_to_degree | float64
79 | res_line | loading_percent | float64
80 | res_trafo | p_hv_mw | float64
81 | res_trafo | q_hv_mvar | float64
82 | res_trafo | p_lv_mw | float64
83 | res_trafo | q_lv_mvar | float64
84 | res_trafo | pl_mw | float64
85 | res_trafo | ql_mvar | float64
86 | res_trafo | i_hv_ka | float64
87 | res_trafo | i_lv_ka | float64
88 | res_trafo | vm_hv_pu | float64
89 | res_trafo | va_hv_degree | float64
90 | res_trafo | vm_lv_pu | float64
91 | res_trafo | va_lv_degree | float64
92 | res_trafo | loading_percent | float64
93 | res_ext_grid | p_mw | float64
94 | res_ext_grid | q_mvar | float64
95 | res_load | p_mw | float64
96 | res_load | q_mvar | float64

## parameters
| version | format_version | converged | OPF_converged | name | f_hz | sn_mva
0 | 2.14.6 | 2.14.0 | TRUE | FALSE |  | 50 | 1