## bus
| name | vn_kv | type | zone | in_service
0 | bus_LV_1059-56_1_2_node_4 | 0.4 | n |  | TRUE
1 | bus_LV_1059-56_1_2_node_181 | 0.4 | n |  | TRUE
2 | bus_LV_1059-56_1_2_node_5 | 0.4 | n |  | TRUE
3 | bus_LV_1059-56_1_2_node_37 | 0.4 | n |  | TRUE
4 | bus_LV_1059-56_1_2_node_117 | 0.4 | n |  | TRUE
5 | bus_LV_1059-56_1_2_node_6 | 0.4 | n |  | TRUE
6 | bus_LV_1059-56_1_2_node_8 | 0.4 | n |  | TRUE
7 | bus_LV_1059-56_1_2_node_118 | 0.4 | n |  | TRUE
8 | bus_LV_1059-56_1_2_node_7 | 0.4 | n |  | TRUE
9 | bus_LV_1059-56_1_2_node_116 | 0.4 | n |  | TRUE
10 | bus_LV_1059-56_1_2_node_182 | 0.4 | n |  | TRUE
11 | bus_LV_1059-56_1_2_node_136 | 0.4 | n |  | TRUE
12 | bus_LV_1059-56_1_2_node_108 | 0.4 | n |  | TRUE
13 | bus_LV_1059-56_1_2_node_143 | 0.4 | n |  | TRUE
14 | bus_LV_1059-56_1_2_node_145 | 0.4 | n |  | TRUE
15 | bus_LV_1059-56_1_2_node_147 | 0.4 | n |  | TRUE
16 | bus_LV_1059-56_1_2_node_161 | 0.4 | n |  | TRUE
17 | bus_LV_1059-56_1_2_node_32 | 0.4 | n |  | TRUE
18 | bus_LV_1059-56_1_2_node_33 | 0.4 | n |  | TRUE
19 | bus_LV_1059-56_1_2_node_34 | 0.4 | n |  | TRUE
20 | bus_LV_1059-56_1_2_node_35 | 0.4 | n |  | TRUE
21 | bus_LV_1059-56_1_2_node_38 | 0.4 | n |  | TRUE
22 | bus_LV_1059-56_1_2_node_36 | 0.4 | n |  | TRUE
23 | bus_LV_1059-56_1_2_node_110 | 0.4 | n |  | TRUE
24 | bus_LV_1059-56_1_2_node_72 | 0.4 | n |  | TRUE
25 | bus_LV_1059-56_1_2_node_98 | 0.4 | n |  | TRUE
26 | bus_LV_1059-56_1_2_node_39 | 0.4 | n |  | TRUE
27 | bus_LV_1059-56_1_2_node_126 | 0.4 | n |  | TRUE
28 | bus_LV_1059-56_1_2_node_162 | 0.4 | n |  | TRUE
29 | bus_LV_1059-56_1_2_node_70 | 0.4 | n |  | TRUE
30 | bus_LV_1059-56_1_2_node_61 | 0.4 | n |  | TRUE
31 | bus_LV_1059-56_1_2_node_62 | 0.4 | n |  | TRUE
32 | bus_LV_1059-56_1_2_node_63 | 0.4 | n |  | TRUE
33 | bus_LV_1059-56_1_2_node_64 | 0.4 | n |  | TRUE
34 | bus_LV_1059-56_1_2_node_65 | 0.4 | n |  | TRUE
35 | bus_LV_1059-56_1_2_node_67 | 0.4 | n |  | TRUE
36 | bus_LV_1059-56_1_2_node_66 | 0.4 | n |  | TRUE
37 | bus_LV_1059-56_1_2_node_78 | 0.4 | n |  | TRUE
38 | bus_LV_1059-56_1_2_node_75 | 0.4 | n |  | TRUE
39 | bus_LV_1059-56_1_2_node_77 | 0.4 | n |  | TRUE
40 | bus_LV_1059-56_1_2_node_71 | 0.4 | n |  | TRUE
41 | bus_LV_1059-56_1_2_node_73 | 0.4 | n |  | TRUE
42 | bus_LV_1059-56_1_2_node_74 | 0.4 | n |  | TRUE
43 | bus_LV_1059-56_1_2_node_76 | 0.4 | n |  | TRUE
44 | bus_LV_1059-56_1_2_node_96 | 0.4 | n |  | TRUE
45 | bus_LV_1059-56_1_2_node_97 | 0.4 | n |  | TRUE
46 | bus_LV_1059-56_1_2_node_99 | 0.4 | n |  | TRUE
47 | bus_LV_1059-56_1_2_node_102 | 0.4 | n |  | TRUE
48 | bus_LV_1059-56_1_2_node_103 | 0.4 | n |  | TRUE
49 | bus_LV_1059-56_1_2_node_104 | 0.4 | n |  | TRUE
50 | bus_LV_1059-56_1_2_node_105 | 0.4 | n |  | TRUE
51 | bus_LV_1059-56_1_2_node_106 | 0.4 | n |  | TRUE
52 | bus_LV_1059-56_1_2_node_107 | 0.4 | n |  | TRUE
53 | bus_LV_1059-56_1_2_node_115 | 0.4 | n |  | TRUE
54 | bus_LV_1059-56_1_2_node_111 | 0.4 | n |  | TRUE
55 | bus_LV_1059-56_1_2_node_114 | 0.4 | n |  | TRUE
56 | bus_LV_1059-56_1_2_node_119 | 0.4 | n |  | TRUE
57 | bus_LV_1059-56_1_2_node_120 | 0.4 | n |  | TRUE
58 | bus_LV_1059-56_1_2_node_123 | 0.4 | n |  | TRUE
59 | bus_LV_1059-56_1_2_node_121 | 0.4 | n |  | TRUE
60 | bus_LV_1059-56_1_2_node_125 | 0.4 | n |  | TRUE
61 | bus_MV_24_1_node_111 | 20 | n |  | TRUE

## load
| name | bus | p_mw | q_mvar | const_z_percent | const_i_percent | sn_mva | scaling | in_service | type
0 | LV_1059-56_1_2_load_181 | 1 | 0.0069567 | 0.0017435 | 0 | 0 |  | 1 | TRUE | wye
1 | LV_1059-56_1_2_load_117 | 4 | 0.0059743 | 0.0014973 | 0 | 0 |  | 1 | TRUE | wye
2 | LV_1059-56_1_2_load_118 | 7 | 0.0047606 | 0.0011931 | 0 | 0 |  | 1 | TRUE | wye
3 | LV_1059-56_1_2_load_116 | 9 | 0.0044311 | 0.0011105 | 0 | 0 |  | 1 | TRUE | wye
4 | LV_1059-56_1_2_load_182 | 10 | 0.0064105 | 0.0016066 | 0 | 0 |  | 1 | TRUE | wye
5 | LV_1059-56_1_2_load_136 | 11 | 0.0024055 | 0.00060287 | 0 | 0 |  | 1 | TRUE | wye
6 | LV_1059-56_1_2_load_143 | 13 | 0.0015661 | 0.0003925 | 0 | 0 |  | 1 | TRUE | wye
7 | LV_1059-56_1_2_load_145 | 14 | 0.0017916 | 0.00044902 | 0 | 0 |  | 1 | TRUE | wye
8 | LV_1059-56_1_2_load_147 | 15 | 0.0016239 | 0.00040698 | 0 | 0 |  | 1 | TRUE | wye
9 | LV_1059-56_1_2_load_161 | 16 | 0.001834 | 0.00045964 | 0 | 0 |  | 1 | TRUE | wye
10 | LV_1059-56_1_2_load_32 | 17 | 0.0029093 | 0.00072914 | 0 | 0 |  | 1 | TRUE | wye
11 | LV_1059-56_1_2_load_33 | 18 | 0.0016338 | 0.00040946 | 0 | 0 |  | 1 | TRUE | wye
12 | LV_1059-56_1_2_load_34 | 19 | 0.0015211 | 0.00038123 | 0 | 0 |  | 1 | TRUE | wye
13 | LV_1059-56_1_2_load_36 | 22 | 0.0020936 | 0.00052471 | 0 | 0 |  | 1 | TRUE | wye
14 | LV_1059-56_1_2_load_72 | 24 | 0.0044717 | 0.0011207 | 0 | 0 |  | 1 | TRUE | wye
15 | LV_1059-56_1_2_load_126 | 27 | 0.0027739 | 0.00069521 | 0 | 0 |  | 1 | TRUE | wye
16 | LV_1059-56_1_2_load_162 | 28 | 0.0026452 | 0.00066294 | 0 | 0 |  | 1 | TRUE | wye
17 | LV_1059-56_1_2_load_70 | 29 | 0.0044682 | 0.0011198 | 0 | 0 |  | 1 | TRUE | wye
18 | LV_1059-56_1_2_load_61 | 30 | 0.0045176 | 0.0011322 | 0 | 0 |  | 1 | TRUE | wye
19 | LV_1059-56_1_2_load_62 | 31 | 0.0058237 | 0.0014596 | 0 | 0 |  | 1 | TRUE | wye
20 | LV_1059-56_1_2_load_63 | 32 | 0.019344 | 0.004848 | 0 | 0 |  | 1 | TRUE | wye
21 | LV_1059-56_1_2_load_64 | 33 | 0.0044711 | 0.0011206 | 0 | 0 |  | 1 | TRUE | wye
22 | LV_1059-56_1_2_load_67 | 35 | 0.0021114 | 0.00052917 | 0 | 0 |  | 1 | TRUE | wye
23 | LV_1059-56_1_2_load_78 | 37 | 0.005461 | 0.0013687 | 0 | 0 |  | 1 | TRUE | wye
24 | LV_1059-56_1_2_load_77 | 39 | 0.0021101 | 0.00052885 | 0 | 0 |  | 1 | TRUE | wye
25 | LV_1059-56_1_2_load_71 | 40 | 0.0044088 | 0.0011049 | 0 | 0 |  | 1 | TRUE | wye
26 | LV_1059-56_1_2_load_73 | 41 | 0.0082682 | 0.0020722 | 0 | 0 |  | 1 | TRUE | wye
27 | LV_1059-56_1_2_load_76 | 43 | 0.005987 | 0.0015005 | 0 | 0 |  | 1 | TRUE | wye
28 | LV_1059-56_1_2_load_96 | 44 | 0.0016074 | 0.00040285 | 0 | 0 |  | 1 | TRUE | wye
29 | LV_1059-56_1_2_load_97 | 45 | 0.0016067 | 0.00040268 | 0 | 0 |  | 1 | TRUE | wye
30 | LV_1059-56_1_2_load_99 | 46 | 0.0070257 | 0.0017608 | 0 | 0 |  | 1 | TRUE | wye
31 | LV_1059-56_1_2_load_102 | 47 | 0.0011604 | 0.00029083 | 0 | 0 |  | 1 | TRUE | wye
32 | LV_1059-56_1_2_load_103 | 48 | 0.0023995 | 0.00060138 | 0 | 0 |  | 1 | TRUE | wye
33 | LV_1059-56_1_2_load_107 | 52 | 0.0022057 | 0.0005528 | 0 | 0 |  | 1 | TRUE | wye
34 | LV_1059-56_1_2_load_115 | 53 | 0.0013309 | 0.00033355 | 0 | 0 |  | 1 | TRUE | wye
35 | LV_1059-56_1_2_load_111 | 54 | 0.0025965 | 0.00065073 | 0 | 0 |  | 1 | TRUE | wye
36 | LV_1059-56_1_2_load_114 | 55 | 0.0013154 | 0.00032966 | 0 | 0 |  | 1 | TRUE | wye
37 | LV_1059-56_1_2_load_125 | 60 | 0.0078796 | 0.0019748 | 0 | 0 |  | 1 | TRUE | wye

## ext_grid
| name | bus | vm_pu | va_degree | slack_weight | in_service
0 |  | 31 | 1 | 0 | 1 | TRUE

## line
| name | std_type | from_bus | to_bus | length_km | r_ohm_per_km | x_ohm_per_km | c_nf_per_km | g_us_per_km | max_i_ka | df | parallel | type | in_service
0 | LV_1059-56_1_2_line_0 |  | 0 | 1 | 0.03742 | 0.125 | 0.08 | 261 | 0 | 0.364 | 1 | 1 | cs | TRUE
1 | LV_1059-56_1_2_line_1 |  | 0 | 2 | 0.066715 | 0.125 | 0.08 | 261 | 0 | 0.364 | 1 | 1 | cs | TRUE
2 | LV_1059-56_1_2_line_2 |  | 0 | 3 | 0.041295 | 0.125 | 0.08 | 261 | 0 | 0.364 | 1 | 1 | cs | TRUE
3 | LV_1059-56_1_2_line_3 |  | 2 | 4 | 0.019913 | 0.125 | 0.08 | 261 | 0 | 0.364 | 1 | 1 | cs | TRUE
4 | LV_1059-56_1_2_line_4 |  | 3 | 22 | 0.05703 | 0.125 | 0.08 | 261 | 0 | 0.364 | 1 | 1 | cs | TRUE
5 | LV_1059-56_1_2_line_5 |  | 4 | 8 | 0.0061227 | 0.125 | 0.08 | 261 | 0 | 0.364 | 1 | 1 | cs | TRUE
6 | LV_1059-56_1_2_line_6 |  | 5 | 6 | 0.023045 | 0.125 | 0.08 | 261 | 0 | 0.364 | 1 | 1 | cs | TRUE
7 | LV_1059-56_1_2_line_7 |  | 5 | 7 | 0.0022807 | 0.125 | 0.08 | 261 | 0 | 0.364 | 1 | 1 | cs | TRUE
8 | LV_1059-56_1_2_line_8 |  | 6 | 10 | 0.021522 | 0.125 | 0.08 | 261 | 0 | 0.364 | 1 | 1 | cs | TRUE
9 | LV_1059-56_1_2_line_9 |  | 6 | 8 | 0.028716 | 0.125 | 0.08 | 261 | 0 | 0.364 | 1 | 1 | cs | TRUE
10 | LV_1059-56_1_2_line_10 |  | 7 | 56 | 0.017111 | 0.125 | 0.08 | 261 | 0 | 0.364 | 1 | 1 | cs | TRUE
11 | LV_1059-56_1_2_line_11 |  | 8 | 9 | 0.026347 | 0.125 | 0.08 | 261 | 0 | 0.364 | 1 | 1 | cs | TRUE
12 | LV_1059-56_1_2_line_12 |  | 9 | 37 | 0.032338 | 0.125 | 0.08 | 261 | 0 | 0.364 | 1 | 1 | cs | TRUE
13 | LV_1059-56_1_2_line_13 |  | 11 | 12 | 0.15377 | 0.125 | 0.08 | 261 | 0 | 0.364 | 1 | 1 | cs | TRUE
14 | LV_1059-56_1_2_line_14 |  | 12 | 50 | 0.076128 | 0.125 | 0.08 | 261 | 0 | 0.364 | 1 | 1 | cs | TRUE
15 | LV_1059-56_1_2_line_15 |  | 13 | 14 | 0.002994 | 0.125 | 0.08 | 261 | 0 | 0.364 | 1 | 1 | cs | TRUE
16 | LV_1059-56_1_2_line_16 |  | 14 | 15 | 0.0032484 | 0.125 | 0.08 | 261 | 0 | 0.364 | 1 | 1 | cs | TRUE
17 | LV_1059-56_1_2_line_17 |  | 15 | 16 | 0.0030642 | 0.125 | 0.08 | 261 | 0 | 0.364 | 1 | 1 | cs | TRUE
18 | LV_1059-56_1_2_line_18 |  | 16 | 28 | 0.0040864 | 0.125 | 0.08 | 261 | 0 | 0.364 | 1 | 1 | cs | TRUE
19 | LV_1059-56_1_2_line_19 |  | 17 | 18 | 0.020917 | 0.125 | 0.08 | 261 | 0 | 0.364 | 1 | 1 | cs | TRUE
20 | LV_1059-56_1_2_line_20 |  | 18 | 19 | 0.018957 | 0.125 | 0.08 | 261 | 0 | 0.364 | 1 | 1 | cs | TRUE
21 | LV_1059-56_1_2_line_21 |  | 19 | 20 | 0.0093301 | 0.125 | 0.08 | 261 | 0 | 0.364 | 1 | 1 | cs | TRUE
22 | LV_1059-56_1_2_line_22 |  | 20 | 21 | 0.033481 | 0.125 | 0.08 | 261 | 0 | 0.364 | 1 | 1 | cs | TRUE
23 | LV_1059-56_1_2_line_23 |  | 20 | 22 | 0.018641 | 0.125 | 0.08 | 261 | 0 | 0.364 | 1 | 1 | cs | TRUE
24 | LV_1059-56_1_2_line_24 |  | 21 | 23 | 0.01784 | 0.125 | 0.08 | 261 | 0 | 0.364 | 1 | 1 | cs | TRUE
25 | LV_1059-56_1_2_line_25 |  | 21 | 24 | 0.021376 | 0.125 | 0.08 | 261 | 0 | 0.364 | 1 | 1 | cs | TRUE
26 | LV_1059-56_1_2_line_26 |  | 21 | 25 | 0.0271 | 0.125 | 0.08 | 261 | 0 | 0.364 | 1 | 1 | cs | TRUE
27 | LV_1059-56_1_2_line_27 |  | 23 | 54 | 0.0215 | 0.125 | 0.08 | 261 | 0 | 0.364 | 1 | 1 | cs | TRUE
28 | LV_1059-56_1_2_line_28 |  | 23 | 26 | 0.003583 | 0.125 | 0.08 | 261 | 0 | 0.364 | 1 | 1 | cs | TRUE
29 | LV_1059-56_1_2_line_29 |  | 24 | 40 | 0.018681 | 0.125 | 0.08 | 261 | 0 | 0.364 | 1 | 1 | cs | TRUE
30 | LV_1059-56_1_2_line_30 |  | 25 | 46 | 0.0275 | 0.125 | 0.08 | 261 | 0 | 0.364 | 1 | 1 | cs | TRUE
31 | LV_1059-56_1_2_line_31 |  | 25 | 45 | 0.047604 | 0.125 | 0.08 | 261 | 0 | 0.364 | 1 | 1 | cs | TRUE
32 | LV_1059-56_1_2_line_32 |  | 26 | 27 | 0.006355 | 0.125 | 0.08 | 261 | 0 | 0.364 | 1 | 1 | cs | TRUE
33 | LV_1059-56_1_2_line_33 |  | 28 | 29 | 0.040755 | 0.125 | 0.08 | 261 | 0 | 0.364 | 1 | 1 | cs | TRUE
34 | LV_1059-56_1_2_line_34 |  | 29 | 40 | 0.0034511 | 0.125 | 0.08 | 261 | 0 | 0.364 | 1 | 1 | cs | TRUE
35 | LV_1059-56_1_2_line_35 |  | 30 | 31 | 0.016125 | 0.125 | 0.08 | 261 | 0 | 0.364 | 1 | 1 | cs | TRUE
36 | LV_1059-56_1_2_line_36 |  | 30 | 32 | 0.018146 | 0.125 | 0.08 | 261 | 0 | 0.364 | 1 | 1 | cs | TRUE
37 | LV_1059-56_1_2_line_37 |  | 31 | 33 | 0.015489 | 0.125 | 0.08 | 261 | 0 | 0.364 | 1 | 1 | cs | TRUE
38 | LV_1059-56_1_2_line_38 |  | 33 | 34 | 0.016338 | 0.125 | 0.08 | 261 | 0 | 0.364 | 1 | 1 | cs | TRUE
39 | LV_1059-56_1_2_line_39 |  | 34 | 35 | 0.0033912 | 0.125 | 0.08 | 261 | 0 | 0.364 | 1 | 1 | cs | TRUE
40 | LV_1059-56_1_2_line_40 |  | 35 | 39 | 0.0030401 | 0.125 | 0.08 | 261 | 0 | 0.364 | 1 | 1 | cs | TRUE
41 | LV_1059-56_1_2_line_41 |  | 36 | 37 | 0.013642 | 0.125 | 0.08 | 261 | 0 | 0.364 | 1 | 1 | cs | TRUE
42 | LV_1059-56_1_2_line_42 |  | 36 | 38 | 0.004702 | 0.125 | 0.08 | 261 | 0 | 0.364 | 1 | 1 | cs | TRUE
43 | LV_1059-56_1_2_line_43 |  | 38 | 43 | 0.021727 | 0.125 | 0.08 | 261 | 0 | 0.364 | 1 | 1 | cs | TRUE
44 | LV_1059-56_1_2_line_44 |  | 38 | 39 | 0.028497 | 0.125 | 0.08 | 261 | 0 | 0.364 | 1 | 1 | cs | TRUE
45 | LV_1059-56_1_2_line_45 |  | 38 | 42 | 0.005018 | 0.125 | 0.08 | 261 | 0 | 0.364 | 1 | 1 | cs | TRUE
46 | LV_1059-56_1_2_line_46 |  | 41 | 42 | 0.023104 | 0.125 | 0.08 | 261 | 0 | 0.364 | 1 | 1 | cs | TRUE
47 | LV_1059-56_1_2_line_47 |  | 44 | 45 | 0.0088781 | 0.125 | 0.08 | 261 | 0 | 0.364 | 1 | 1 | cs | TRUE
48 | LV_1059-56_1_2_line_48 |  | 47 | 48 | 0.0077158 | 0.125 | 0.08 | 261 | 0 | 0.364 | 1 | 1 | cs | TRUE
49 | LV_1059-56_1_2_line_49 |  | 47 | 49 | 0.011442 | 0.125 | 0.08 | 261 | 0 | 0.364 | 1 | 1 | cs | TRUE
50 | LV_1059-56_1_2_line_50 |  | 49 | 50 | 0.003611 | 0.125 | 0.08 | 261 | 0 | 0.364 | 1 | 1 | cs | TRUE
51 | LV_1059-56_1_2_line_51 |  | 49 | 51 | 0.036867 | 0.125 | 0.08 | 261 | 0 | 0.364 | 1 | 1 | cs | TRUE
52 | LV_1059-56_1_2_line_52 |  | 50 | 52 | 0.005495 | 0.125 | 0.08 | 261 | 0 | 0.364 | 1 | 1 | cs | TRUE
53 | LV_1059-56_1_2_line_53 |  | 51 | 53 | 0.022791 | 0.125 | 0.08 | 261 | 0 | 0.364 | 1 | 1 | cs | TRUE
54 | LV_1059-56_1_2_line_54 |  | 53 | 55 | 0.020176 | 0.125 | 0.08 | 261 | 0 | 0.364 | 1 | 1 | cs | TRUE
55 | LV_1059-56_1_2_line_55 |  | 54 | 55 | 0.025201 | 0.125 | 0.08 | 261 | 0 | 0.364 | 1 | 1 | cs | TRUE
56 | LV_1059-56_1_2_line_56 |  | 56 | 57 | 0.003317 | 0.125 | 0.08 | 261 | 0 | 0.364 | 1 | 1 | cs | TRUE
57 | LV_1059-56_1_2_line_57 |  | 57 | 58 | 0.00425 | 0.125 | 0.08 | 261 | 0 | 0.364 | 1 | 1 | cs | TRUE
58 | LV_1059-56_1_2_line_58 |  | 58 | 59 | 0.010985 | 0.125 | 0.08 | 261 | 0 | 0.364 | 1 | 1 | cs | TRUE
59 | LV_1059-56_1_2_line_59 |  | 59 | 60 | 0.016719 | 0.125 | 0.08 | 261 | 0 | 0.364 | 1 | 1 | cs | TRUE

## trafo
| name | std_type | hv_bus | lv_bus | sn_mva | vn_hv_kv | vn_lv_kv | vk_percent | vkr_percent | pfe_kw | i0_percent | shift_degree | tap_side | tap_neutral | tap_min | tap_max | tap_step_percent | tap_step_degree | tap_pos | tap_phase_shifter | parallel | df | in_service
0 | LV_1059-56_1_2_trafo_62 | 0.63 MVA 20/0.4 kV | 61 | 31 | 0.63 | 20 | 0.4 | 6 | 1.206 | 1.65 | 0.2619 | 150 | hv | 0 | -2 | 2 | 2.5 | 0 | 0 | FALSE | 1 | 1 | TRUE

## line_geodata
| x0 | y0 | x1 | y1 | x2 | y2 | x3 | y3 | x4 | y4 | x5 | y5 | x6 | y6 | x7 | y7 | x8 | y8 | x9 | y9 | x10 | y10 | x11 | y11 | x12 | y12 | x13 | y13 | x14 | y14 | x15 | y15 | x16 | y16
0 | 2663653.7871 | 1208951.1973 | 2663671.4777 | 1208941.8692 | 2663675.0456 | 1208940.9178 | 2663680.3638 | 1208942.6533 | 2663683.6508 | 1208948.7921 | 2663684.7235 | 1208949.4262
1 | 2663684.7235 | 1208949.4262 | 2663682.2599 | 1208955.17 | 2663664.4201 | 1208993.4364 | 2663661.8049 | 1209004.8487 | 2663660.6059 | 1209007.5042 | 2663657.8967 | 1209009.9101
2 | 2663684.7235 | 1208949.4262 | 2663688.8106 | 1208951.8268 | 2663700.3331 | 1208928.5355 | 2663702.0357 | 1208924.996 | 2663705.0634 | 1208924.0944 | 2663708.0697 | 1208922.3366
3 | 2663657.8967 | 1209009.9101 | 2663656.0857 | 1209010.0687 | 2663653.8932 | 1209009.6562 | 2663638.8634 | 1209004.5784
4 | 2663708.0697 | 1208922.3366 | 2663706.3066 | 1208920.8613 | 2663705.8922 | 1208920.5122 | 2663703.5373 | 1208920.3537 | 2663702.3265 | 1208919.8293 | 2663701.8131 | 1208918.0783 | 2663700.3147 | 1208913.1705 | 2663697.5697 | 1208908.2382 | 2663693.2198 | 1208902.6884 | 2663688.8798 | 1208899.051 | 2663685.7672 | 1208897.2278 | 2663682.9523 | 1208895.997 | 2663680.134 | 1208895.0886 | 2663676.936 | 1208894.8544 | 2663672.2215 | 1208894.9708 | 2663667.604 | 1208895.2551 | 2663664.6286 | 1208895.6813
5 | 2663633.0628 | 1209002.6187 | 2663638.8634 | 1209004.5784
6 | 2663619.4033 | 1209033.1584 | 2663620.0311 | 1209036.3003 | 2663623.0011 | 1209035.0979 | 2663625.6463 | 1209033.703 | 2663630.2054 | 1209031.0389 | 2663633.9097 | 1209027.9876 | 2663636.3172 | 1209025.3561
7 | 2663619.4033 | 1209033.1584 | 2663617.1899 | 1209033.7083
8 | 2663641.1068 | 1209045.9864 | 2663641.3085 | 1209044.899 | 2663639.9388 | 1209039.3255 | 2663638.4866 | 1209036.4971 | 2663637.7441 | 1209034.8327 | 2663637.3854 | 1209032.8276 | 2663637.4137 | 1209030.1708 | 2663637.2907 | 1209028.1682 | 2663636.3172 | 1209025.3561
9 | 2663633.0628 | 1209002.6187 | 2663632.8425 | 1209003.3168 | 2663631.9222 | 1209006.2088 | 2663630.6793 | 1209010.1312 | 2663630.5612 | 1209010.508 | 2663632.0723 | 1209012.0917 | 2663632.8294 | 1209012.3889 | 2663637.7498 | 1209014.3425 | 2663639.2321 | 1209021.4737 | 2663638.5935 | 1209022.1896 | 2663636.3172 | 1209025.3561
10 | 2663600.3835 | 1209036.7023 | 2663608.7628 | 1209035.8022 | 2663617.1899 | 1209033.7083
11 | 2663633.0628 | 1209002.6187 | 2663608.1009 | 1208994.188
12 | 2663608.1009 | 1208994.188 | 2663577.4634 | 1208983.8404
13 | 2663612.7496 | 1208714.6162 | 2663603.9243 | 1208718.0909 | 2663595.1811 | 1208713.8508 | 2663588.3078 | 1208690.3855 | 2663580.4034 | 1208688.0555 | 2663573.8231 | 1208690.587 | 2663563.8154 | 1208698.7187 | 2663555.3055 | 1208713.2591 | 2663547.0474 | 1208742.7113 | 2663540.9752 | 1208751.7967 | 2663533.0934 | 1208759.4841 | 2663524.1405 | 1208768.2909
14 | 2663658.4937 | 1208775.1072 | 2663658.0022 | 1208774.1458 | 2663646.141 | 1208759.3437 | 2663614.218 | 1208719.5015 | 2663612.7496 | 1208714.6162
15 | 2663525.1455 | 1208900.6909 | 2663522.8142 | 1208902.5694
16 | 2663525.1455 | 1208900.6909 | 2663527.675 | 1208898.6527
17 | 2663530.061 | 1208896.7302 | 2663527.675 | 1208898.6527
18 | 2663533.243 | 1208894.1663 | 2663530.061 | 1208896.7302
19 | 2663671.6972 | 1208860.6521 | 2663655.8566 | 1208872.6494 | 2663655.0867 | 1208873.3569
20 | 2663655.0867 | 1208873.3569 | 2663649.0391 | 1208878.9139 | 2663645.2221 | 1208888.9571 | 2663645.2221 | 1208888.9571
21 | 2663646.1646 | 1208898.2394 | 2663645.2221 | 1208888.9571
22 | 2663615.9909 | 1208894.7601 | 2663618.7775 | 1208892.2216 | 2663619.1307 | 1208891.8919 | 2663620.8431 | 1208893.8557 | 2663624.5568 | 1208896.3413 | 2663628.24 | 1208898.1261 | 2663634.7286 | 1208899.1736 | 2663640.7593 | 1208898.9711 | 2663646.1646 | 1208898.2394
23 | 2663646.1646 | 1208898.2394 | 2663656.9142 | 1208896.7865 | 2663664.6286 | 1208895.6813
24 | 2663610.2482 | 1208878.6447 | 2663609.95 | 1208880.2314 | 2663612.1444 | 1208890.461 | 2663615.9909 | 1208894.7601
25 | 2663615.9909 | 1208894.7601 | 2663603.5463 | 1208897.6071 | 2663595.1784 | 1208899.6349
26 | 2663615.9909 | 1208894.7601 | 2663606.4287 | 1208893.2129 | 2663602.943 | 1208887.1609 | 2663599.6812 | 1208877.2202
27 | 2663610.2482 | 1208878.6447 | 2663612.3042 | 1208867.6266 | 2663617.6889 | 1208858.8564
28 | 2663613.4955 | 1208877.1117 | 2663610.2482 | 1208878.6447
29 | 2663595.1784 | 1208899.6349 | 2663593.0434 | 1208900.1523 | 2663582.1985 | 1208901.9823 | 2663576.9654 | 1208900.3367
30 | 2663599.6812 | 1208877.2202 | 2663594.2081 | 1208874.3268 | 2663590.3764 | 1208867.215 | 2663587.6355 | 1208858.3359 | 2663586.9624 | 1208854.4375
31 | 2663599.6812 | 1208877.2202 | 2663595.9043 | 1208864.9725 | 2663594.0903 | 1208851.8563 | 2663595.4596 | 1208840.3639 | 2663595.5313 | 1208833.6384 | 2663592.5188 | 1208832.4283
32 | 2663613.4955 | 1208877.1117 | 2663619.2565 | 1208874.3937
33 | 2663573.6732 | 1208899.3014 | 2663533.243 | 1208894.1663
34 | 2663573.6732 | 1208899.3014 | 2663576.9654 | 1208900.3367
35 | 2663617.6961 | 1208939.079 | 2663601.9481 | 1208942.5471
36 | 2663634.8319 | 1208938.6765 | 2663630.776 | 1208936.1984 | 2663617.6961 | 1208939.079
37 | 2663601.9481 | 1208942.5471 | 2663586.8216 | 1208945.8784
38 | 2663570.8606 | 1208949.3681 | 2663575.8819 | 1208948.2876 | 2663586.8216 | 1208945.8784
39 | 2663570.8606 | 1208949.3681 | 2663568.1853 | 1208951.452
40 | 2663568.1853 | 1208951.452 | 2663568.1853 | 1208951.452 | 2663566.4634 | 1208953.9575
41 | 2663565.479 | 1208977.8504 | 2663565.8529 | 1208978.4325 | 2663567.5094 | 1208979.9288 | 2663570.9274 | 1208981.6329 | 2663577.4634 | 1208983.8404
42 | 2663565.479 | 1208977.8504 | 2663565.0249 | 1208978.3792 | 2663562.4229 | 1208981.4311
43 | 2663562.4229 | 1208981.4311 | 2663544.6871 | 1208975.0384 | 2663541.879 | 1208974.4274
44 | 2663562.4229 | 1208981.4311 | 2663561.1414 | 1208977.5596 | 2663560.9923 | 1208974.4227 | 2663561.3944 | 1208970.936 | 2663562.5377 | 1208965.6561 | 2663564.859 | 1208957.5537 | 2663566.4634 | 1208953.9575
45 | 2663562.4229 | 1208981.4311 | 2663560.7765 | 1208985.4049 | 2663560.5034 | 1208986.0691
46 | 2663560.5034 | 1208986.0691 | 2663554.4426 | 1208984.1145 | 2663546.0788 | 1208981.4127 | 2663545.8663 | 1208982.0886 | 2663545.0956 | 1208984.5041 | 2663544.8438 | 1208985.3019 | 2663543.6916 | 1208986.4236 | 2663541.4893 | 1208986.9227
47 | 2663592.5188 | 1208832.4283 | 2663584.2805 | 1208829.1191
48 | 2663643.8546 | 1208788.3814 | 2663650.4196 | 1208784.3274
49 | 2663660.1548 | 1208778.3157 | 2663650.4196 | 1208784.3274
50 | 2663660.1548 | 1208778.3157 | 2663658.4937 | 1208775.1072
51 | 2663660.1548 | 1208778.3157 | 2663664.4823 | 1208786.7003 | 2663666.25 | 1208797.7258 | 2663668.8306 | 1208813.7853
52 | 2663663.1697 | 1208772.1997 | 2663658.4937 | 1208775.1072
53 | 2663668.8306 | 1208813.7853 | 2663651.7324 | 1208828.854
54 | 2663636.5956 | 1208842.194 | 2663651.7324 | 1208828.854
55 | 2663636.5956 | 1208842.194 | 2663617.6889 | 1208858.8564
56 | 2663600.972 | 1209039.9661 | 2663600.3835 | 1209036.7023
57 | 2663596.7207 | 1209040.1432 | 2663599.7236 | 1209040.1307 | 2663600.972 | 1209039.9661
58 | 2663588.3185 | 1209036.7627 | 2663588.7845 | 1209039.4026 | 2663588.856 | 1209039.8259 | 2663594.2422 | 1209040.1612 | 2663596.7207 | 1209040.1432
59 | 2663584.7677 | 1209020.4261 | 2663588.3185 | 1209036.7627

## bus_geodata
| x | y | coords
0 | 2663684.7235 | 1208949.4262
1 | 2663653.7871 | 1208951.1973
2 | 2663657.8967 | 1209009.9101
3 | 2663708.0697 | 1208922.3366
4 | 2663638.8634 | 1209004.5784
5 | 2663619.4033 | 1209033.1584
6 | 2663636.3172 | 1209025.3561
7 | 2663617.1899 | 1209033.7083
8 | 2663633.0628 | 1209002.6187
9 | 2663608.1009 | 1208994.188
10 | 2663641.1068 | 1209045.9864
11 | 2663524.1405 | 1208768.2909
12 | 2663612.7496 | 1208714.6162
13 | 2663522.8142 | 1208902.5694
14 | 2663525.1455 | 1208900.6909
15 | 2663527.675 | 1208898.6527
16 | 2663530.061 | 1208896.7302
17 | 2663671.6972 | 1208860.6521
18 | 2663655.0867 | 1208873.3569
19 | 2663645.2221 | 1208888.9571
20 | 2663646.1646 | 1208898.2394
21 | 2663615.9909 | 1208894.7601
22 | 2663664.6286 | 1208895.6813
23 | 2663610.2482 | 1208878.6447
24 | 2663595.1784 | 1208899.6349
25 | 2663599.6812 | 1208877.2202
26 | 2663613.4955 | 1208877.1117
27 | 2663619.2565 | 1208874.3937
28 | 2663533.243 | 1208894.1663
29 | 2663573.6732 | 1208899.3014
30 | 2663617.6961 | 1208939.079
31 | 2663601.9481 | 1208942.5471
32 | 2663634.8319 | 1208938.6765
33 | 2663586.8216 | 1208945.8784
34 | 2663570.8606 | 1208949.3681
35 | 2663568.1853 | 1208951.452
36 | 2663565.479 | 1208977.8504
37 | 2663577.4634 | 1208983.8404
38 | 2663562.4229 | 1208981.4311
39 | 2663566.4634 | 1208953.9574
40 | 2663576.9654 | 1208900.3367
41 | 2663541.4893 | 1208986.9227
42 | 2663560.5034 | 1208986.0691
43 | 2663541.879 | 1208974.4274
44 | 2663584.2805 | 1208829.1191
45 | 2663592.5188 | 1208832.4283
46 | 2663586.9624 | 1208854.4375
47 | 2663650.4196 | 1208784.3274
48 | 2663643.8546 | 1208788.3814
49 | 2663660.1548 | 1208778.3157
50 | 2663658.4937 | 1208775.1072
51 | 2663668.8306 | 1208813.7853
52 | 2663663.1698 | 1208772.1997
53 | 2663651.7324 | 1208828.854
54 | 2663617.6889 | 1208858.8564
55 | 2663636.5956 | 1208842.194
56 | 2663600.3835 | 1209036.7023
57 | 2663600.972 | 1209039.9661
58 | 2663596.7207 | 1209040.1432
59 | 2663588.3185 | 1209036.7627
60 | 2663584.7677 | 1209020.4261
61 | 2663570.8606 | 1208949.3681

## line_std_types
| c_nf_per_km | r_ohm_per_km | x_ohm_per_km | max_i_ka | type | q_mm2 | alpha | voltage_rating
NAYY 4x50 SE | 210 | 0.642 | 0.083 | 0.142 | cs | 50 | 0.00403 | LV
NAYY 4x120 SE | 264 | 0.225 | 0.08 | 0.242 | cs | 120 | 0.00403 | LV
NAYY 4x150 SE | 261 | 0.208 | 0.08 | 0.27 | cs | 150 | 0.00403 | LV
NA2XS2Y 1x95 RM/25 12/20 kV | 216 | 0.313 | 0.132 | 0.252 | cs | 95 | 0.00403 | MV
NA2XS2Y 1x185 RM/25 12/20 kV | 273 | 0.161 | 0.117 | 0.362 | cs | 185 | 0.00403 | MV
NA2XS2Y 1x240 RM/25 12/20 kV | 304 | 0.122 | 0.112 | 0.421 | cs | 240 | 0.00403 | MV
NA2XS2Y 1x95 RM/25 6/10 kV | 315 | 0.313 | 0.123 | 0.249 | cs | 95 | 0.00403 | MV
NA2XS2Y 1x185 RM/25 6/10 kV | 406 | 0.161 | 0.11 | 0.358 | cs | 185 | 0.00403 | MV
NA2XS2Y 1x240 RM/25 6/10 kV | 456 | 0.122 | 0.105 | 0.416 | cs | 240 | 0.00403 | MV
NA2XS2Y 1x150 RM/25 12/20 kV | 250 | 0.206 | 0.116 | 0.319 | cs | 150 | 0.00403 | MV
NA2XS2Y 1x120 RM/25 12/20 kV | 230 | 0.253 | 0.119 | 0.283 | cs | 120 | 0.00403 | MV
NA2XS2Y 1x70 RM/25 12/20 kV | 190 | 0.443 | 0.132 | 0.22 | cs | 70 | 0.00403 | MV
NA2XS2Y 1x150 RM/25 6/10 kV | 360 | 0.206 | 0.11 | 0.315 | cs | 150 | 0.00403 | MV
NA2XS2Y 1x120 RM/25 6/10 kV | 340 | 0.253 | 0.113 | 0.28 | cs | 120 | 0.00403 | MV
NA2XS2Y 1x70 RM/25 6/10 kV | 280 | 0.443 | 0.123 | 0.217 | cs | 70 | 0.00403 | MV
N2XS(FL)2Y 1x120 RM/35 64/110 kV | 112 | 0.153 | 0.166 | 0.366 | cs | 120 | 0.00393 | HV
N2XS(FL)2Y 1x185 RM/35 64/110 kV | 125 | 0.099 | 0.156 | 0.457 | cs | 185 | 0.00393 | HV
N2XS(FL)2Y 1x240 RM/35 64/110 kV | 135 | 0.075 | 0.149 | 0.526 | cs | 240 | 0.00393 | HV
N2XS(FL)2Y 1x300 RM/35 64/110 kV | 144 | 0.06 | 0.144 | 0.588 | cs | 300 | 0.00393 | HV
15-AL1/3-ST1A 0.4 | 11 | 1.8769 | 0.35 | 0.105 | ol | 16 | 0.00403 | LV
24-AL1/4-ST1A 0.4 | 11.25 | 1.2012 | 0.335 | 0.14 | ol | 24 | 0.00403 | LV
48-AL1/8-ST1A 0.4 | 12.2 | 0.5939 | 0.3 | 0.21 | ol | 48 | 0.00403 | LV
94-AL1/15-ST1A 0.4 | 13.2 | 0.306 | 0.29 | 0.35 | ol | 94 | 0.00403 | LV
34-AL1/6-ST1A 10.0 | 9.7 | 0.8342 | 0.36 | 0.17 | ol | 34 | 0.00403 | MV
48-AL1/8-ST1A 10.0 | 10.1 | 0.5939 | 0.35 | 0.21 | ol | 48 | 0.00403 | MV
70-AL1/11-ST1A 10.0 | 10.4 | 0.4132 | 0.339 | 0.29 | ol | 70 | 0.00403 | MV
94-AL1/15-ST1A 10.0 | 10.75 | 0.306 | 0.33 | 0.35 | ol | 94 | 0.00403 | MV
122-AL1/20-ST1A 10.0 | 11.1 | 0.2376 | 0.323 | 0.41 | ol | 122 | 0.00403 | MV
149-AL1/24-ST1A 10.0 | 11.25 | 0.194 | 0.315 | 0.47 | ol | 149 | 0.00403 | MV
34-AL1/6-ST1A 20.0 | 9.15 | 0.8342 | 0.382 | 0.17 | ol | 34 | 0.00403 | MV
48-AL1/8-ST1A 20.0 | 9.5 | 0.5939 | 0.372 | 0.21 | ol | 48 | 0.00403 | MV
70-AL1/11-ST1A 20.0 | 9.7 | 0.4132 | 0.36 | 0.29 | ol | 70 | 0.00403 | MV
94-AL1/15-ST1A 20.0 | 10 | 0.306 | 0.35 | 0.35 | ol | 94 | 0.00403 | MV
122-AL1/20-ST1A 20.0 | 10.3 | 0.2376 | 0.344 | 0.41 | ol | 122 | 0.00403 | MV
149-AL1/24-ST1A 20.0 | 10.5 | 0.194 | 0.337 | 0.47 | ol | 149 | 0.00403 | MV
184-AL1/30-ST1A 20.0 | 10.75 | 0.1571 | 0.33 | 0.535 | ol | 184 | 0.00403 | MV
243-AL1/39-ST1A 20.0 | 11 | 0.1188 | 0.32 | 0.645 | ol | 243 | 0.00403 | MV
48-AL1/8-ST1A 110.0 | 8 | 0.5939 | 0.46 | 0.21 | ol | 48 | 0.00403 | HV
70-AL1/11-ST1A 110.0 | 8.4 | 0.4132 | 0.45 | 0.29 | ol | 70 | 0.00403 | HV
94-AL1/15-ST1A 110.0 | 8.65 | 0.306 | 0.44 | 0.35 | ol | 94 | 0.00403 | HV
122-AL1/20-ST1A 110.0 | 8.5 | 0.2376 | 0.43 | 0.41 | ol | 122 | 0.00403 | HV
149-AL1/24-ST1A 110.0 | 8.75 | 0.194 | 0.41 | 0.47 | ol | 149 | 0.00403 | HV
184-AL1/30-ST1A 110.0 | 8.8 | 0.1571 | 0.4 | 0.535 | ol | 184 | 0.00403 | HV
243-AL1/39-ST1A 110.0 | 9 | 0.1188 | 0.39 | 0.645 | ol | 243 | 0.00403 | HV
305-AL1/39-ST1A 110.0 | 9.2 | 0.0949 | 0.38 | 0.74 | ol | 305 | 0.00403 | HV
490-AL1/64-ST1A 110.0 | 9.75 | 0.059 | 0.37 | 0.96 | ol | 490 | 0.00403 | HV
679-AL1/86-ST1A 110.0 | 9.95 | 0.042 | 0.36 | 1.15 | ol | 679 | 0.00403 | HV
490-AL1/64-ST1A 220.0 | 10 | 0.059 | 0.285 | 0.96 | ol | 490 | 0.00403 | HV
679-AL1/86-ST1A 220.0 | 11.7 | 0.042 | 0.275 | 1.15 | ol | 679 | 0.00403 | HV
490-AL1/64-ST1A 380.0 | 11 | 0.059 | 0.253 | 0.96 | ol | 490 | 0.00403 | HV
679-AL1/86-ST1A 380.0 | 14.6 | 0.042 | 0.25 | 1.15 | ol | 679 | 0.00403 | HV

## trafo_std_types
| i0_percent | pfe_kw | vkr_percent | sn_mva | vn_lv_kv | vn_hv_kv | vk_percent | shift_degree | vector_group | tap_side | tap_neutral | tap_min | tap_max | tap_step_degree | tap_step_percent | tap_phase_shifter
160 MVA 380/110 kV | 0.06 | 60 | 0.25 | 160 | 110 | 380 | 12.2 | 0 | Yy0 | hv | 0 | -9 | 9 | 0 | 1.5 | FALSE
100 MVA 220/110 kV | 0.06 | 55 | 0.26 | 100 | 110 | 220 | 12 | 0 | Yy0 | hv | 0 | -9 | 9 | 0 | 1.5 | FALSE
63 MVA 110/20 kV | 0.04 | 22 | 0.32 | 63 | 20 | 110 | 18 | 150 | YNd5 | hv | 0 | -9 | 9 | 0 | 1.5 | FALSE
40 MVA 110/20 kV | 0.05 | 18 | 0.34 | 40 | 20 | 110 | 16.2 | 150 | YNd5 | hv | 0 | -9 | 9 | 0 | 1.5 | FALSE
25 MVA 110/20 kV | 0.07 | 14 | 0.41 | 25 | 20 | 110 | 12 | 150 | YNd5 | hv | 0 | -9 | 9 | 0 | 1.5 | FALSE
63 MVA 110/10 kV | 0.04 | 22 | 0.32 | 63 | 10 | 110 | 18 | 150 | YNd5 | hv | 0 | -9 | 9 | 0 | 1.5 | FALSE
40 MVA 110/10 kV | 0.05 | 18 | 0.34 | 40 | 10 | 110 | 16.2 | 150 | YNd5 | hv | 0 | -9 | 9 | 0 | 1.5 | FALSE
25 MVA 110/10 kV | 0.07 | 14 | 0.41 | 25 | 10 | 110 | 12 | 150 | YNd5 | hv | 0 | -9 | 9 | 0 | 1.5 | FALSE
0.25 MVA 20/0.4 kV | 0.32 | 0.8 | 1.44 | 0.25 | 0.4 | 20 | 6 | 150 | Yzn5 | hv | 0 | -2 | 2 | 0 | 2.5 | FALSE
0.4 MVA 20/0.4 kV | 0.3375 | 1.35 | 1.425 | 0.4 | 0.4 | 20 | 6 | 150 | Dyn5 | hv | 0 | -2 | 2 | 0 | 2.5 | FALSE
0.63 MVA 20/0.4 kV | 0.2619 | 1.65 | 1.206 | 0.63 | 0.4 | 20 | 6 | 150 | Dyn5 | hv | 0 | -2 | 2 | 0 | 2.5 | FALSE
0.25 MVA 10/0.4 kV | 0.24 | 0.6 | 1.2 | 0.25 | 0.4 | 10 | 4 | 150 | Dyn5 | hv | 0 | -2 | 2 | 0 | 2.5 | FALSE
0.4 MVA 10/0.4 kV | 0.2375 | 0.95 | 1.325 | 0.4 | 0.4 | 10 | 4 | 150 | Dyn5 | hv | 0 | -2 | 2 | 0 | 2.5 | FALSE
0.63 MVA 10/0.4 kV | 0.1873 | 1.18 | 1.0794 | 0.63 | 0.4 | 10 | 4 | 150 | Dyn5 | hv | 0 | -2 | 2 | 0 | 2.5 | FALSE

## trafo3w_std_types
| sn_hv_mva | sn_mv_mva | sn_lv_mva | vn_hv_kv | vn_mv_kv | vn_lv_kv | vk_hv_percent | vk_mv_percent | vk_lv_percent | vkr_hv_percent | vkr_mv_percent | vkr_lv_percent | pfe_kw | i0_percent | shift_mv_degree | shift_lv_degree | vector_group | tap_side | tap_neutral | tap_min | tap_max | tap_step_percent
63/25/38 MVA 110/20/10 kV | 63 | 25 | 38 | 110 | 20 | 10 | 10.4 | 10.4 | 10.4 | 0.28 | 0.32 | 0.35 | 35 | 0.89 | 0 | 0 | YN0yn0yn0 | hv | 0 | -10 | 10 | 1.2
63/25/38 MVA 110/10/10 kV | 63 | 25 | 38 | 110 | 10 | 10 | 10.4 | 10.4 | 10.4 | 0.28 | 0.32 | 0.35 | 35 | 0.89 | 0 | 0 | YN0yn0yn0 | hv | 0 | -10 | 10 | 1.2

## fuse_std_types
| fuse_type | i_rated_a | t_avg | t_min | t_total | x_avg | x_min | x_total
HV 100A | HV 100A | 100 | 0 | [10.0, 3.64, 0.854, 0.281, 0.1, 0.0531, 0.022, 0.01] | [10.0, 4.267, 1.21, 0.403, 0.1, 0.058, 0.022, 0.01] | 0 | [300.0, 350.0, 450.0, 550.0, 700.0, 850.0, 1200.0, 1752.0] | [600.0, 700.0, 900.0, 1150.0, 1665.0, 2000.0, 3000.0, 4313.0]
HV 10A | HV 10A | 10 | 0 | [10.0, 1675.0, 0.344, 0.156, 0.1, 0.0417, 0.0171, 0.01] | [10.0, 1.3, 0.3, 0.155, 0.1, 0.0555, 0.023, 0.01] | 0 | [30.0, 32.0, 35.0, 37.0, 39.0, 50.0, 70.0, 88.0] | [60.0, 70.0, 80.0, 87.0, 94.0, 110.0, 150.0, 216.0]
HV 125A | HV 125A | 125 | 0 | [10.0, 1.82, 0.344, 0.1, 0.0467, 0.0269, 0.01] | [10.0, 2.478, 0.426, 0.1, 0.0427, 0.0211, 0.01] | 0 | [375.0, 500.0, 700.0, 925.0, 1200.0, 1500.0, 2341.0] | [750.0, 1000.0, 1500.0, 2200.0, 3000.0, 4000.0, 5765.0]
HV 160A | HV 160A | 160 | 0 | [10.0, 4.15, 1.03, 0.198, 0.1, 0.051, 0.0172, 0.01] | [10.0, 2.3, 0.734, 0.274, 0.1, 0.046, 0.0177, 0.01] | 0 | [480.0, 550.0, 700.0, 1000.0, 1260.0, 1600.0, 2500.0, 3227.0] | [960.0, 1300.0, 1700.0, 2200.0, 2996.0, 4000.0, 6000.0, 7946.0]
HV 16A | HV 16A | 16 | 0 | [10.0, 0.352, 0.164, 0.1, 0.0649, 0.0342, 0.01] | [10.0, 2.34, 0.722, 0.181, 0.1, 0.055, 0.0296, 0.01] | 0 | [48.0, 60.0, 65.0, 71.0, 80.0, 100.0, 162.0] | [96.0, 110.0, 125.0, 150.0, 168.0, 200.0, 250.0, 398.0]
HV 200A | HV 200A | 200 | 0 | [10.0, 4.267, 1.21, 0.403, 0.1, 0.058, 0.022, 0.01] | [10.0, 3.73, 1.654, 0.328, 0.1, 0.0531, 0.019, 0.01] | 0 | [600.0, 700.0, 900.0, 1150.0, 1665.0, 2000.0, 3000.0, 4313.0] | [1200.0, 1500.0, 1800.0, 2700.0, 3960.0, 5000.0, 7500.0, 10620.0]
HV 20A | HV 20A | 20 | 0 | [10.0, 1.3, 0.3, 0.155, 0.1, 0.0555, 0.023, 0.01] | [10.0, 1.3, 0.161, 0.1, 0.0611, 0.0399, 0.0141, 0.01] | 0 | [60.0, 70.0, 80.0, 87.0, 94.0, 110.0, 150.0, 216.0] | [120.0, 150.0, 200.0, 223.0, 260.0, 300.0, 450.0, 532.0]
HV 25A | HV 25A | 25 | 0 | [10.0, 2.512, 0.833, 0.299, 0.1, 0.0372, 0.0223, 0.01] | [10.0, 3.125, 0.597, 0.198, 0.1, 0.0378, 0.022, 0.01] | 0 | [75.0, 82.0, 90.0, 100.0, 124.0, 170.0, 200.0, 289.0] | [150.0, 170.0, 210.0, 250.0, 294.0, 400.0, 500.0, 711.0]
HV 31.5A | HV 31.5A | 31.5 | 0 | [10.0, 2.34, 0.722, 0.181, 0.1, 0.055, 0.0296, 0.01] | [10.0, 2.84, 0.368, 0.164, 0.1, 0.0621, 0.0378, 0.0195, 0.01] | 0 | [95.0, 110.0, 125.0, 150.0, 165.0, 200.0, 250.0, 390.0] | [189.0, 220.0, 300.0, 350.0, 393.0, 450.0, 530.0, 700.0, 960.0]
HV 40A | HV 40A | 40 | 0 | [10.0, 1.3, 0.161, 0.1, 0.0611, 0.0399, 0.0141, 0.01] | [10.0, 2.05, 0.369, 0.198, 0.1, 0.051, 0.0298, 0.01] | 0 | [120.0, 150.0, 200.0, 223.0, 260.0, 300.0, 450.0, 532.0] | [240.0, 300.0, 400.0, 450.0, 530.0, 650.0, 800.0, 1311.0]
HV 50A | HV 50A | 50 | 0 | [10.0, 3.215, 0.597, 0.198, 0.1, 0.0378, 0.022, 0.01] | [10.0, 3.64, 0.854, 0.281, 0.1, 0.0531, 0.022, 0.01] | 0 | [150.0, 170.0, 210.0, 250.0, 294.0, 400.0, 500.0, 711.0] | [300.0, 350.0, 450.0, 550.0, 700.0, 850.0, 1200.0, 1752.0]
HV 6.3A | HV 6.3A | 6.3 | 0 | [10.0, 1.39, 0.344, 0.168, 0.1, 0.056, 0.0263, 0.01] | [10.0, 1.711, 0.516, 0.198, 0.1, 0.0634, 0.0303, 0.01] | 0 | [19.0, 19.5, 20.4, 20.8, 22.0, 25.0, 32.0, 48.0] | [38.0, 40.0, 43.0, 48.0, 53.0, 60.0, 75.0, 118.0]
HV 63A | HV 63A | 63 | 0 | [10.0, 2.84, 0.368, 0.164, 0.1, 0.0621, 0.0378, 0.0195, 0.01] | [10.0, 1.82, 0.344, 0.1, 0.0467, 0.0269, 0.01] | 0 | [189.0, 220.0, 300.0, 350.0, 393.0, 450.0, 530.0, 700.0, 961.0] | [378.0, 500.0, 700.0, 934.0, 1200.0, 1500.0, 2366.0]
HV 80A | HV 80A | 80 | 0 | [10.0, 2.05, 0.369, 0.198, 0.1, 0.051, 0.0298, 0.01] | [10.0, 4.15, 1.03, 0.198, 0.1, 0.051, 0.0172, 0.01] | 0 | [240.0, 300.0, 400.0, 450.0, 530.0, 650.0, 800.0, 1311.0] | [480.0, 550.0, 700.0, 1000.0, 1260.0, 1600.0, 2500.0, 3227.0]
Siemens NH-1-100 | Siemens NH-1-100 | 100 | [5400.0, 2000.0, 400.0, 20.0, 1.0, 0.2, 0.012, 0.004] | 0 | 0 | [150.0, 190.0, 250.0, 430.0, 900.0, 1250.0, 2700.0, 3600.0] | 0 | 0
Siemens NH-1-125 | Siemens NH-1-125 | 125 | [4800.0, 120.0, 7.0, 0.1, 0.004] | 0 | 0 | [180.0, 400.0, 740.0, 2000.0, 4250.0] | 0 | 0
Siemens NH-1-16 | Siemens NH-1-16 | 16 | [4000.0, 400.0, 2.0, 0.1, 0.04, 0.01] | 0 | 0 | [26.0, 35.0, 75.0, 150.0, 200.0, 300.0] | 0 | 0
Siemens NH-1-160 | Siemens NH-1-160 | 160 | [4800.0, 120.0, 7.0, 0.1, 0.004] | 0 | 0 | [210.0, 500.0, 900.0, 2300.0, 5000.0] | 0 | 0
Siemens NH-1-25 | Siemens NH-1-25 | 25 | [4000.0, 1000.0, 10.0, 0.2, 0.02, 0.01] | 0 | 0 | [40.0, 50.0, 100.0, 210.0, 400.0, 500.0] | 0 | 0
Siemens NH-1-50 | Siemens NH-1-50 | 50 | [4000.0, 40.0, 4.0, 1.0, 0.02, 0.01] | 0 | 0 | [86.0, 200.0, 300.0, 400.0, 1000.0, 1280.0] | 0 | 0
Siemens NH-1-63 | Siemens NH-1-63 | 63 | [4000.0, 100.0, 10.0, 2.0, 0.04, 0.01] | 0 | 0 | [100.0, 200.0, 300.0, 400.0, 1000.0, 1500.0] | 0 | 0
Siemens NH-1-80 | Siemens NH-1-80 | 80 | [4800.0, 120.0, 7.0, 0.1, 0.01] | 0 | 0 | [150.58, 250.0, 450.0, 1150.0, 2470.0] | 0 | 0
Siemens NH-2-1000 | Siemens NH-2-1000 | 1000 | [4800.0, 120.0, 7.0, 0.1, 0.004] | 0 | 0 | [1900.0, 3500.0, 8400.0, 24000.0, 52000.0] | 0 | 0
Siemens NH-2-200 | Siemens NH-2-200 | 200 | [4800.0, 120.0, 7.0, 0.1, 0.004] | 0 | 0 | [280.0, 650.0, 1200.0, 3000.0, 7000.0] | 0 | 0
Siemens NH-2-224 | Siemens NH-2-224 | 224 | [4800.0, 120.0, 7.0, 0.2, 0.04, 0.004] | 0 | 0 | [400.0, 750.0, 1453.0, 3025.0, 4315.0, 7600.0] | 0 | 0
Siemens NH-2-250 | Siemens NH-2-250 | 250 | [4800.0, 120.0, 7.0, 0.1, 0.004] | 0 | 0 | [450.0, 800.0, 1650.0, 4000.0, 8500.0] | 0 | 0
Siemens NH-2-315 | Siemens NH-2-315 | 315 | [4800.0, 120.0, 7.0, 0.1, 0.004] | 0 | 0 | [550.0, 920.0, 1900.0, 5000.0, 11000.0] | 0 | 0
Siemens NH-2-355 | Siemens NH-2-355 | 355 | [4800.0, 120.0, 6.0, 0.1, 0.004] | 0 | 0 | [650.0, 1116.27, 2350.0, 5840.0, 12790.0] | 0 | 0
Siemens NH-2-400 | Siemens NH-2-400 | 400 | [4800.0, 120.0, 7.0, 0.1, 0.004] | 0 | 0 | [720.0, 1350.0, 2800.0, 6500.0, 15000.0] | 0 | 0
Siemens NH-2-425 | Siemens NH-2-425 | 425 | [4800.0, 120.0, 7.0, 0.1, 0.004] | 0 | 0 | [850.0, 1500.0, 3050.0, 7500.0, 16500.0] | 0 | 0
Siemens NH-2-630 | Siemens NH-2-630 | 630 | [4800.0, 120.0, 7.0, 0.1, 0.004] | 0 | 0 | [1200.0, 2000.0, 4800.0, 12000.0, 26000.0] | 0 | 0

## res_bus
| vm_pu | va_degree | p_mw | q_mvar
0 | 0.98047 | -0.37375 | 0 | 0
1 | 0.98023 | -0.37847 | 0.0069567 | 0.0017435
2 | 0.98448 | -0.29619 | 0 | 0
3 | 0.97826 | -0.41684 | 0 | 0
4 | 0.98567 | -0.27316 | 0.0059743 | 0.0014973
5 | 0.9853 | -0.28048 | 0 | 0
6 | 0.98557 | -0.27525 | 0 | 0
7 | 0.98527 | -0.281 | 0.0047606 | 0.0011931
8 | 0.98607 | -0.26544 | 0 | 0
9 | 0.98826 | -0.2233 | 0.0044311 | 0.0011105
10 | 0.98544 | -0.27773 | 0.0064105 | 0.0016066
11 | 0.97075 | -0.56469 | 0.0024055 | 0.00060287
12 | 0.97109 | -0.55785 | 0 | 0
13 | 0.97147 | -0.55031 | 0.0015661 | 0.0003925
14 | 0.97148 | -0.55022 | 0.0017916 | 0.00044902
15 | 0.97149 | -0.55002 | 0.0016239 | 0.00040698
16 | 0.9715 | -0.54974 | 0.001834 | 0.00045964
17 | 0.97406 | -0.49932 | 0.0029093 | 0.00072914
18 | 0.97411 | -0.4982 | 0.0016338 | 0.00040946
19 | 0.97419 | -0.49662 | 0.0015211 | 0.00038123
20 | 0.97424 | -0.49558 | 0 | 0
21 | 0.97271 | -0.52591 | 0 | 0
22 | 0.97521 | -0.47666 | 0.0020936 | 0.00052471
23 | 0.97244 | -0.53124 | 0 | 0
24 | 0.97225 | -0.5349 | 0.0044717 | 0.0011207
25 | 0.97245 | -0.53103 | 0 | 0
26 | 0.97243 | -0.53142 | 0 | 0
27 | 0.97241 | -0.53175 | 0.0027739 | 0.00069521
28 | 0.97153 | -0.54922 | 0.0026452 | 0.00066294
29 | 0.97189 | -0.54211 | 0.0044682 | 0.0011198
30 | 0.99965 | -0.0067089 | 0.0045176 | 0.0011322
31 | 1 | 0 | -0.14993 | -0.038001
32 | 0.99933 | -0.012833 | 0.019344 | 0.004848
33 | 0.99825 | -0.033063 | 0.0044711 | 0.0011206
34 | 0.99646 | -0.066782 | 0 | 0
35 | 0.99609 | -0.073796 | 0.0021114 | 0.00052917
36 | 0.99234 | -0.14529 | 0 | 0
37 | 0.99108 | -0.1693 | 0.005461 | 0.0013687
38 | 0.99277 | -0.13703 | 0 | 0
39 | 0.99577 | -0.079975 | 0.0021101 | 0.00052885
40 | 0.97193 | -0.54122 | 0.0044088 | 0.0011049
41 | 0.99256 | -0.14115 | 0.0082682 | 0.0020722
42 | 0.99273 | -0.13777 | 0 | 0
43 | 0.99265 | -0.13933 | 0.005987 | 0.0015005
44 | 0.97229 | -0.53411 | 0.0016074 | 0.00040285
45 | 0.97231 | -0.53385 | 0.0016067 | 0.00040268
46 | 0.97227 | -0.53459 | 0.0070257 | 0.0017608
47 | 0.97124 | -0.5549 | 0.0011604 | 0.00029083
48 | 0.97122 | -0.55524 | 0.0023995 | 0.00060138
49 | 0.97128 | -0.55415 | 0 | 0
50 | 0.97126 | -0.55446 | 0 | 0
51 | 0.97156 | -0.54858 | 0 | 0
52 | 0.97125 | -0.55468 | 0.0022057 | 0.0005528
53 | 0.97173 | -0.54514 | 0.0013309 | 0.00033355
54 | 0.97217 | -0.53656 | 0.0025965 | 0.00065073
55 | 0.97191 | -0.54159 | 0.0013154 | 0.00032966
56 | 0.98515 | -0.28342 | 0 | 0
57 | 0.98513 | -0.28389 | 0 | 0
58 | 0.98509 | -0.28449 | 0 | 0
59 | 0.98502 | -0.28605 | 0 | 0
60 | 0.98489 | -0.28841 | 0.0078796 | 0.0019748
61 | 0.99998 | 149.9956 | 0 | 0

## res_line
| p_from_mw | q_from_mvar | p_to_mw | q_to_mvar | pl_mw | ql_mvar | i_from_ka | i_to_ka | i_ka | vm_from_pu | va_from_degree | vm_to_pu | va_to_degree | loading_percent
0 | 0.0069583 | 0.001744 | -0.0069567 | -0.0017435 | 1.5649e-06 | 5.2974e-07 | 0.01056 | 0.01056 | 0.01056 | 0.98047 | -0.37375 | 0.98023 | -0.37847 | 2.9012
1 | -0.0648 | -0.016404 | 0.065042 | 0.016559 | 0.00024226 | 0.0001542 | 0.098403 | 0.098403 | 0.098403 | 0.98047 | -0.37375 | 0.98448 | -0.29619 | 27.0338
2 | 0.057842 | 0.01466 | -0.057722 | -0.014584 | 0.00011949 | 7.5955e-05 | 0.087843 | 0.087843 | 0.087843 | 0.98047 | -0.37375 | 0.97826 | -0.41684 | 24.1327
3 | -0.065042 | -0.016559 | 0.065115 | 0.016605 | 7.2308e-05 | 4.6024e-05 | 0.098403 | 0.098403 | 0.098403 | 0.98448 | -0.29619 | 0.98567 | -0.27316 | 27.0337
4 | 0.057722 | 0.014584 | -0.057557 | -0.01448 | 0.00016503 | 0.0001049 | 0.087843 | 0.087843 | 0.087843 | 0.97826 | -0.41684 | 0.97521 | -0.47666 | 24.1327
5 | -0.071089 | -0.018102 | 0.071115 | 0.018119 | 2.6494e-05 | 1.6878e-05 | 0.10742 | 0.10742 | 0.10742 | 0.98567 | -0.27316 | 0.98607 | -0.26544 | 29.5114
6 | -0.012643 | -0.0031692 | 0.012646 | 0.0031709 | 3.1507e-06 | 1.7229e-06 | 0.019094 | 0.019094 | 0.019094 | 0.9853 | -0.28048 | 0.98557 | -0.27525 | 5.2457
7 | 0.012643 | 0.0031692 | -0.012643 | -0.003169 | 3.1182e-07 | 1.7052e-07 | 0.019094 | 0.019094 | 0.019094 | 0.9853 | -0.28048 | 0.98527 | -0.281 | 5.2457
8 | 0.0064112 | 0.0016068 | -0.0064105 | -0.0016066 | 7.5621e-07 | 2.0975e-07 | 0.0096797 | 0.0096798 | 0.0096798 | 0.98557 | -0.27525 | 0.98544 | -0.27773 | 2.6593
9 | -0.019058 | -0.0047778 | 0.019067 | 0.0047831 | 8.9154e-06 | 5.3398e-06 | 0.028774 | 0.028774 | 0.028774 | 0.98557 | -0.27525 | 0.98607 | -0.26544 | 7.9049
10 | 0.0078824 | 0.0019759 | -0.0078815 | -0.0019756 | 9.0935e-07 | 3.6409e-07 | 0.011905 | 0.011905 | 0.011905 | 0.98527 | -0.281 | 0.98515 | -0.28342 | 3.2705
11 | -0.090182 | -0.022902 | 0.090365 | 0.023019 | 0.00018327 | 0.00011695 | 0.1362 | 0.1362 | 0.1362 | 0.98607 | -0.26544 | 0.98826 | -0.2233 | 37.4163
12 | -0.094796 | -0.024129 | 0.095044 | 0.024287 | 0.00024752 | 0.000158 | 0.14287 | 0.14287 | 0.14287 | 0.98826 | -0.2233 | 0.99108 | -0.1693 | 39.2491
13 | -0.0024055 | -0.00060287 | 0.0024063 | 0.00060147 | 7.8384e-07 | -1.4001e-06 | 0.0036872 | 0.0036866 | 0.0036872 | 0.97075 | -0.56469 | 0.97109 | -0.55785 | 1.013
14 | -0.0024063 | -0.00060147 | 0.0024066 | 0.00060077 | 3.8795e-07 | -6.9372e-07 | 0.0036866 | 0.0036862 | 0.0036866 | 0.97109 | -0.55785 | 0.97126 | -0.55446 | 1.0128
15 | -0.0015661 | -0.0003925 | 0.0015661 | 0.00039246 | 6.4604e-09 | -3.2935e-08 | 0.0023988 | 0.0023988 | 0.0023988 | 0.97147 | -0.55031 | 0.97148 | -0.55022 | 0.65901
16 | -0.0033577 | -0.00084149 | 0.0033577 | 0.00084147 | 3.2221e-08 | -1.96e-08 | 0.005143 | 0.005143 | 0.005143 | 0.97148 | -0.55022 | 0.97149 | -0.55002 | 1.4129
17 | -0.0049816 | -0.0012484 | 0.0049817 | 0.0012485 | 6.69e-08 | 4.875e-09 | 0.0076303 | 0.0076302 | 0.0076303 | 0.97149 | -0.55002 | 0.9715 | -0.54974 | 2.0962
18 | -0.0068157 | -0.0017081 | 0.0068158 | 0.0017081 | 1.67e-07 | 5.6279e-08 | 0.010439 | 0.010439 | 0.010439 | 0.9715 | -0.54974 | 0.97153 | -0.54922 | 2.8679
19 | -0.0029093 | -0.00072914 | 0.0029095 | 0.00072898 | 1.5493e-07 | -1.6122e-07 | 0.0044444 | 0.0044443 | 0.0044444 | 0.97406 | -0.49932 | 0.97411 | -0.4982 | 1.221
20 | -0.0045432 | -0.0011384 | 0.0045436 | 0.0011384 | 3.4239e-07 | -1.6885e-08 | 0.00694 | 0.0069399 | 0.00694 | 0.97411 | -0.4982 | 0.97419 | -0.49662 | 1.9066
21 | -0.0060647 | -0.0015197 | 0.006065 | 0.0015197 | 3.0023e-07 | 7.5971e-08 | 0.0092633 | 0.0092633 | 0.0092633 | 0.97419 | -0.49662 | 0.97424 | -0.49558 | 2.5449
22 | 0.049349 | 0.012403 | -0.049277 | -0.012358 | 7.1352e-05 | 4.5249e-05 | 0.075385 | 0.075386 | 0.075386 | 0.97424 | -0.49558 | 0.97271 | -0.52591 | 20.7103
23 | -0.055414 | -0.013923 | 0.055464 | 0.013955 | 5.0088e-05 | 3.1824e-05 | 0.084649 | 0.084649 | 0.084649 | 0.97424 | -0.49558 | 0.97521 | -0.47666 | 23.2551
24 | 0.016204 | 0.0040626 | -0.0162 | -0.0040602 | 4.1112e-06 | 2.4098e-06 | 0.02479 | 0.02479 | 0.02479 | 0.97271 | -0.52591 | 0.97244 | -0.53124 | 6.8103
25 | 0.022829 | 0.0057278 | -0.022819 | -0.0057218 | 9.7777e-06 | 5.9925e-06 | 0.034925 | 0.034925 | 0.034925 | 0.97271 | -0.52591 | 0.97225 | -0.5349 | 9.5948
26 | 0.010244 | 0.0025676 | -0.010241 | -0.0025663 | 2.4957e-06 | 1.261e-06 | 0.015671 | 0.015671 | 0.015671 | 0.97271 | -0.52591 | 0.97245 | -0.53103 | 4.3052
27 | 0.013426 | 0.0033651 | -0.013423 | -0.0033632 | 3.4031e-06 | 1.9113e-06 | 0.020545 | 0.020545 | 0.020545 | 0.97244 | -0.53124 | 0.97217 | -0.53656 | 5.6442
28 | 0.002774 | 0.00069513 | -0.002774 | -0.00069516 | 2.4209e-08 | -2.8957e-08 | 0.0042447 | 0.0042447 | 0.0042447 | 0.97244 | -0.53124 | 0.97243 | -0.53142 | 1.1661
29 | 0.018347 | 0.0046011 | -0.018342 | -0.0045978 | 5.5241e-06 | 3.3038e-06 | 0.028081 | 0.028081 | 0.028081 | 0.97225 | -0.5349 | 0.97193 | -0.54122 | 7.7147
30 | 0.0070269 | 0.0017612 | -0.0070257 | -0.0017608 | 1.1923e-06 | 4.2195e-07 | 0.010752 | 0.010753 | 0.010753 | 0.97245 | -0.53103 | 0.97227 | -0.53459 | 2.954
31 | 0.0032146 | 0.00080512 | -0.0032141 | -0.00080543 | 4.319e-07 | -3.1409e-07 | 0.0049186 | 0.0049189 | 0.0049189 | 0.97245 | -0.53103 | 0.97231 | -0.53385 | 1.3513
32 | 0.002774 | 0.00069516 | -0.0027739 | -0.00069521 | 4.2938e-08 | -5.1357e-08 | 0.0042447 | 0.0042447 | 0.0042447 | 0.97243 | -0.53142 | 0.97241 | -0.53175 | 1.1661
33 | -0.009461 | -0.0023711 | 0.0094642 | 0.0023726 | 3.2091e-06 | 1.549e-06 | 0.014491 | 0.014491 | 0.014491 | 0.97153 | -0.54922 | 0.97189 | -0.54211 | 3.981
34 | -0.013932 | -0.0034925 | 0.013933 | 0.0034928 | 5.889e-07 | 3.3413e-07 | 0.021332 | 0.021332 | 0.021332 | 0.97189 | -0.54211 | 0.97193 | -0.54122 | 5.8603
35 | -0.023867 | -0.0059836 | 0.023875 | 0.0059882 | 7.6325e-06 | 4.6733e-06 | 0.035527 | 0.035527 | 0.035527 | 0.99965 | -0.0067089 | 1 | 0 | 9.7603
36 | 0.019349 | 0.0048514 | -0.019344 | -0.004848 | 5.6454e-06 | 3.3752e-06 | 0.028803 | 0.028803 | 0.028803 | 0.99965 | -0.0067089 | 0.99933 | -0.012833 | 7.9129
37 | 0.1244 | 0.032012 | -0.1242 | -0.031885 | 0.00019967 | 0.00012758 | 0.18541 | 0.18541 | 0.18541 | 1 | 0 | 0.99825 | -0.033063 | 50.936
38 | 0.11973 | 0.030764 | -0.11953 | -0.030639 | 0.00019574 | 0.00012506 | 0.17874 | 0.17874 | 0.17874 | 0.99825 | -0.033063 | 0.99646 | -0.066782 | 49.1051
39 | 0.11953 | 0.030639 | -0.11949 | -0.030613 | 4.0629e-05 | 2.5958e-05 | 0.17874 | 0.17874 | 0.17874 | 0.99646 | -0.066782 | 0.99609 | -0.073796 | 49.1051
40 | 0.11738 | 0.030084 | -0.11735 | -0.030062 | 3.5149e-05 | 2.2456e-05 | 0.17559 | 0.17559 | 0.17559 | 0.99609 | -0.073796 | 0.99577 | -0.079975 | 48.2386
41 | 0.10062 | 0.025731 | -0.1005 | -0.025656 | 0.00011675 | 7.4542e-05 | 0.15107 | 0.15107 | 0.15107 | 0.99234 | -0.14529 | 0.99108 | -0.1693 | 41.5016
42 | -0.10062 | -0.025731 | 0.10066 | 0.025756 | 4.0239e-05 | 2.5692e-05 | 0.15107 | 0.15107 | 0.15107 | 0.99234 | -0.14529 | 0.99277 | -0.13703 | 41.5016
43 | 0.0059876 | 0.0015006 | -0.005987 | -0.0015005 | 6.5623e-07 | 1.3909e-07 | 0.0089746 | 0.0089747 | 0.0089747 | 0.99277 | -0.13703 | 0.99265 | -0.13933 | 2.4656
44 | -0.11492 | -0.02933 | 0.11524 | 0.029533 | 0.00031775 | 0.00020299 | 0.17244 | 0.17244 | 0.17244 | 0.99277 | -0.13703 | 0.99577 | -0.079975 | 47.3724
45 | 0.0082698 | 0.0020729 | -0.0082695 | -0.0020728 | 2.8912e-07 | 1.2016e-07 | 0.012395 | 0.012395 | 0.012395 | 0.99277 | -0.13703 | 0.99273 | -0.13777 | 3.4053
46 | -0.0082682 | -0.0020722 | 0.0082695 | 0.0020728 | 1.3312e-06 | 5.533e-07 | 0.012395 | 0.012395 | 0.012395 | 0.99256 | -0.14115 | 0.99273 | -0.13777 | 3.4053
47 | -0.0016074 | -0.00040285 | 0.0016074 | 0.00040276 | 2.0147e-08 | -9.7217e-08 | 0.00246 | 0.00246 | 0.00246 | 0.97229 | -0.53411 | 0.97231 | -0.53385 | 0.67582
48 | 0.0023996 | 0.00060131 | -0.0023995 | -0.00060138 | 3.9105e-08 | -7.0459e-08 | 0.0036763 | 0.0036763 | 0.0036763 | 0.97124 | -0.5549 | 0.97122 | -0.55524 | 1.01
49 | -0.00356 | -0.00089214 | 0.0035601 | 0.00089208 | 1.2764e-07 | -5.9917e-08 | 0.0054541 | 0.0054541 | 0.0054541 | 0.97124 | -0.5549 | 0.97128 | -0.55415 | 1.4984
50 | 0.0046124 | 0.0011535 | -0.0046124 | -0.0011535 | 6.7598e-08 | -1.428e-09 | 0.0070654 | 0.0070654 | 0.0070654 | 0.97128 | -0.55415 | 0.97126 | -0.55446 | 1.9411
51 | -0.0081725 | -0.0020456 | 0.0081747 | 0.0020465 | 2.1669e-06 | 9.3041e-07 | 0.01252 | 0.012519 | 0.01252 | 0.97128 | -0.55415 | 0.97156 | -0.54858 | 3.4394
52 | 0.0022057 | 0.00055275 | -0.0022057 | -0.0005528 | 2.3531e-08 | -5.2946e-08 | 0.0033792 | 0.0033793 | 0.0033793 | 0.97126 | -0.55446 | 0.97125 | -0.55468 | 0.92837
53 | -0.0081747 | -0.0020465 | 0.0081761 | 0.0020471 | 1.3395e-06 | 5.7501e-07 | 0.012519 | 0.012519 | 0.012519 | 0.97156 | -0.54858 | 0.97173 | -0.54514 | 3.4394
54 | -0.0095069 | -0.0023807 | 0.0095085 | 0.0023814 | 1.6033e-06 | 7.7615e-07 | 0.014557 | 0.014557 | 0.014557 | 0.97173 | -0.54514 | 0.97191 | -0.54159 | 3.9992
55 | 0.010827 | 0.0027124 | -0.010824 | -0.0027111 | 2.5951e-06 | 1.3484e-06 | 0.016571 | 0.016571 | 0.016571 | 0.97217 | -0.53656 | 0.97191 | -0.54159 | 4.5525
56 | 0.0078815 | 0.0019756 | -0.0078813 | -0.0019755 | 1.7628e-07 | 7.0588e-08 | 0.011905 | 0.011905 | 0.011905 | 0.98515 | -0.28342 | 0.98513 | -0.28389 | 3.2705
57 | 0.0078813 | 0.0019755 | -0.0078811 | -0.0019754 | 2.2587e-07 | 9.0447e-08 | 0.011905 | 0.011905 | 0.011905 | 0.98513 | -0.28389 | 0.98509 | -0.28449 | 3.2705
58 | 0.0078811 | 0.0019754 | -0.0078805 | -0.0019752 | 5.8381e-07 | 2.338e-07 | 0.011905 | 0.011905 | 0.011905 | 0.98509 | -0.28449 | 0.98502 | -0.28605 | 3.2705
59 | 0.0078805 | 0.0019752 | -0.0078796 | -0.0019748 | 8.8855e-07 | 3.5588e-07 | 0.011905 | 0.011905 | 0.011905 | 0.98502 | -0.28605 | 0.98489 | -0.28841 | 3.2705

## res_trafo
| p_hv_mw | q_hv_mvar | p_lv_mw | q_lv_mvar | pl_mw | ql_mvar | i_hv_ka | i_lv_ka | vm_hv_pu | va_hv_degree | vm_lv_pu | va_lv_degree | loading_percent
0 | -1.2729e-15 | -1.3162e-15 | 0.00165 | 1.2699e-07 | 0.00165 | 1.2699e-07 | 5.2857e-17 | 0.0023815 | 0.99998 | 149.9956 | 1 | 0 | 0.2619

## res_ext_grid
| p_mw | q_mvar
0 | 0.15575 | 0.03946

## res_load
| p_mw | q_mvar
0 | 0.0069567 | 0.0017435
1 | 0.0059743 | 0.0014973
2 | 0.0047606 | 0.0011931
3 | 0.0044311 | 0.0011105
4 | 0.0064105 | 0.0016066
5 | 0.0024055 | 0.00060287
6 | 0.0015661 | 0.0003925
7 | 0.0017916 | 0.00044902
8 | 0.0016239 | 0.00040698
9 | 0.001834 | 0.00045964
10 | 0.0029093 | 0.00072914
11 | 0.0016338 | 0.00040946
12 | 0.0015211 | 0.00038123
13 | 0.0020936 | 0.00052471
14 | 0.0044717 | 0.0011207
15 | 0.0027739 | 0.00069521
16 | 0.0026452 | 0.00066294
17 | 0.0044682 | 0.0011198
18 | 0.0045176 | 0.0011322
19 | 0.0058237 | 0.0014596
20 | 0.019344 | 0.004848
21 | 0.0044711 | 0.0011206
22 | 0.0021114 | 0.00052917
23 | 0.005461 | 0.0013687
24 | 0.0021101 | 0.00052885
25 | 0.0044088 | 0.0011049
26 | 0.0082682 | 0.0020722
27 | 0.005987 | 0.0015005
28 | 0.0016074 | 0.00040285
29 | 0.0016067 | 0.00040268
30 | 0.0070257 | 0.0017608
31 | 0.0011604 | 0.00029083
32 | 0.0023995 | 0.00060138
33 | 0.0022057 | 0.0005528
34 | 0.0013309 | 0.00033355
35 | 0.0025965 | 0.00065073
36 | 0.0013154 | 0.00032966
37 | 0.0078796 | 0.0019748

## dtypes
| element | column | dtype
0 | bus | name | object
1 | bus | vn_kv | float64
2 | bus | type | object
3 | bus | zone | object
4 | bus | in_service | bool
5 | load | name | object
6 | load | bus | uint32
7 | load | p_mw | float64
8 | load | q_mvar | float64
9 | load | const_z_percent | float64
10 | load | const_i_percent | float64
11 | load | sn_mva | float64
12 | load | scaling | float64
13 | load | in_service | bool
14 | load | type | object
15 | ext_grid | name | object
16 | ext_grid | bus | uint32
17 | ext_grid | vm_pu | float64
18 | ext_grid | va_degree | float64
19 | ext_grid | slack_weight | float64
20 | ext_grid | in_service | bool
21 | line | name | object
22 | line | std_type | object
23 | line | from_bus | uint32
24 | line | to_bus | uint32
25 | line | length_km | float64
26 | line | r_ohm_per_km | float64
27 | line | x_ohm_per_km | float64
28 | line | c_nf_per_km | float64
29 | line | g_us_per_km | float64
30 | line | max_i_ka | float64
31 | line | df | float64
32 | line | parallel | uint32
33 | line | type | object
34 | line | in_service | bool
35 | trafo | name | object
36 | trafo | std_type | object
37 | trafo | hv_bus | uint32
38 | trafo | lv_bus | uint32
39 | trafo | sn_mva | float64
40 | trafo | vn_hv_kv | float64
41 | trafo | vn_lv_kv | float64
42 | trafo | vk_percent | float64
43 | trafo | vkr_percent | float64
44 | trafo | pfe_kw | float64
45 | trafo | i0_percent | float64
46 | trafo | shift_degree | float64
47 | trafo | tap_side | object
48 | trafo | tap_neutral | int32
49 | trafo | tap_min | int32
50 | trafo | tap_max | int32
51 | trafo | tap_step_percent | float64
52 | trafo | tap_step_degree | float64
53 | trafo | tap_pos | int32
54 | trafo | tap_phase_shifter | bool
55 | trafo | parallel | uint32
56 | trafo | df | float64
57 | trafo | in_service | bool
58 | line_geodata | coords | object
59 | bus_geodata | x | float64
60 | bus_geodata | y | float64
61 | bus_geodata | coords | object
62 | res_bus | vm_pu | float64
63 | res_bus | va_degree | float64
64 | res_bus | p_mw | float64
65 | res_bus | q_mvar | float64
66 | res_line | p_from_mw | float64
67 | res_line | q_from_mvar | float64
68 | res_line | p_to_mw | float64
69 | res_line | q_to_mvar | float64
70 | res_line | pl_mw | float64
71 | res_line | ql_mvar | float64
72 | res_line | i_from_ka | float64
73 | res_line | i_to_ka | float64
74 | res_line | i_ka | float64
75 | res_line | vm_from_pu | float64
76 | res_line | va_from_degree | float64
77 | res_line | vm_to_pu | float64
78 | res_line | va_to_degree | float64
79 | res_line | loading_percent | float64
80 | res_trafo | p_hv_mw | float64
81 | res_trafo | q_hv_mvar | float64
82 | res_trafo | p_lv_mw | float64
83 | res_trafo | q_lv_mvar | float64
84 | res_trafo | pl_mw | float64
85 | res_trafo | ql_mvar | float64
86 | res_trafo | i_hv_ka | float64
87 | res_trafo | i_lv_ka | float64
88 | res_trafo | vm_hv_pu | float64
89 | res_trafo | va_hv_degree | float64
90 | res_trafo | vm_lv_pu | float64
91 | res_trafo | va_lv_degree | float64
92 | res_trafo | loading_percent | float64
93 | res_ext_grid | p_mw | float64
94 | res_ext_grid | q_mvar | float64
95 | res_load | p_mw | float64
96 | res_load | q_mvar | float64

## parameters
| version | format_version | converged | OPF_converged | name | f_hz | sn_mva
0 | 2.14.6 | 2.14.0 | TRUE | FALSE |  | 50 | 1