## bus
| name | vn_kv | type | zone | in_service
0 | bus_LV_1059-6_1_3_node_19 | 0.4 | n |  | TRUE
1 | bus_LV_1059-6_1_3_node_20 | 0.4 | n |  | TRUE
2 | bus_LV_1059-6_1_3_node_21 | 0.4 | n |  | TRUE
3 | bus_LV_1059-6_1_3_node_22 | 0.4 | n |  | TRUE
4 | bus_LV_1059-6_1_3_node_23 | 0.4 | n |  | TRUE
5 | bus_LV_1059-6_1_3_node_65 | 0.4 | n |  | TRUE
6 | bus_LV_1059-6_1_3_node_67 | 0.4 | n |  | TRUE
7 | bus_LV_1059-6_1_3_node_34 | 0.4 | n |  | TRUE
8 | bus_LV_1059-6_1_3_node_63 | 0.4 | n |  | TRUE
9 | bus_LV_1059-6_1_3_node_68 | 0.4 | n |  | TRUE
10 | bus_LV_1059-6_1_3_node_24 | 0.4 | n |  | TRUE
11 | bus_LV_1059-6_1_3_node_25 | 0.4 | n |  | TRUE
12 | bus_LV_1059-6_1_3_node_26 | 0.4 | n |  | TRUE
13 | bus_LV_1059-6_1_3_node_27 | 0.4 | n |  | TRUE
14 | bus_LV_1059-6_1_3_node_28 | 0.4 | n |  | TRUE
15 | bus_LV_1059-6_1_3_node_29 | 0.4 | n |  | TRUE
16 | bus_LV_1059-6_1_3_node_52 | 0.4 | n |  | TRUE
17 | bus_LV_1059-6_1_3_node_37 | 0.4 | n |  | TRUE
18 | bus_LV_1059-6_1_3_node_46 | 0.4 | n |  | TRUE
19 | bus_LV_1059-6_1_3_node_49 | 0.4 | n |  | TRUE
20 | bus_LV_1059-6_1_3_node_31 | 0.4 | n |  | TRUE
21 | bus_LV_1059-6_1_3_node_48 | 0.4 | n |  | TRUE
22 | bus_LV_1059-6_1_3_node_32 | 0.4 | n |  | TRUE
23 | bus_LV_1059-6_1_3_node_47 | 0.4 | n |  | TRUE
24 | bus_LV_1059-6_1_3_node_77 | 0.4 | n |  | TRUE
25 | bus_LV_1059-6_1_3_node_83 | 0.4 | n |  | TRUE
26 | bus_LV_1059-6_1_3_node_33 | 0.4 | n |  | TRUE
27 | bus_LV_1059-6_1_3_node_84 | 0.4 | n |  | TRUE
28 | bus_LV_1059-6_1_3_node_41 | 0.4 | n |  | TRUE
29 | bus_LV_1059-6_1_3_node_57 | 0.4 | n |  | TRUE
30 | bus_LV_1059-6_1_3_node_44 | 0.4 | n |  | TRUE
31 | bus_LV_1059-6_1_3_node_50 | 0.4 | n |  | TRUE
32 | bus_LV_1059-6_1_3_node_91 | 0.4 | n |  | TRUE
33 | bus_LV_1059-6_1_3_node_75 | 0.4 | n |  | TRUE
34 | bus_LV_1059-6_1_3_node_81 | 0.4 | n |  | TRUE
35 | bus_LV_1059-6_1_3_node_78 | 0.4 | n |  | TRUE
36 | bus_LV_1059-6_1_3_node_39 | 0.4 | n |  | TRUE
37 | bus_LV_1059-6_1_3_node_38 | 0.4 | n |  | TRUE
38 | bus_LV_1059-6_1_3_node_90 | 0.4 | n |  | TRUE
39 | bus_LV_1059-6_1_3_node_40 | 0.4 | n |  | TRUE
40 | bus_LV_1059-6_1_3_node_42 | 0.4 | n |  | TRUE
41 | bus_LV_1059-6_1_3_node_43 | 0.4 | n |  | TRUE
42 | bus_LV_1059-6_1_3_node_45 | 0.4 | n |  | TRUE
43 | bus_LV_1059-6_1_3_node_56 | 0.4 | n |  | TRUE
44 | bus_LV_1059-6_1_3_node_54 | 0.4 | n |  | TRUE
45 | bus_LV_1059-6_1_3_node_55 | 0.4 | n |  | TRUE
46 | bus_LV_1059-6_1_3_node_53 | 0.4 | n |  | TRUE
47 | bus_LV_1059-6_1_3_node_59 | 0.4 | n |  | TRUE
48 | bus_LV_1059-6_1_3_node_58 | 0.4 | n |  | TRUE
49 | bus_LV_1059-6_1_3_node_60 | 0.4 | n |  | TRUE
50 | bus_LV_1059-6_1_3_node_61 | 0.4 | n |  | TRUE
51 | bus_LV_1059-6_1_3_node_89 | 0.4 | n |  | TRUE
52 | bus_LV_1059-6_1_3_node_88 | 0.4 | n |  | TRUE
53 | bus_LV_1059-6_1_3_node_76 | 0.4 | n |  | TRUE
54 | bus_LV_1059-6_1_3_node_79 | 0.4 | n |  | TRUE
55 | bus_LV_1059-6_1_3_node_80 | 0.4 | n |  | TRUE
56 | bus_LV_1059-6_1_3_node_82 | 0.4 | n |  | TRUE
57 | bus_LV_1059-6_1_3_node_87 | 0.4 | n |  | TRUE
58 | bus_LV_1059-6_1_3_node_85 | 0.4 | n |  | TRUE
59 | bus_LV_1059-6_1_3_node_86 | 0.4 | n |  | TRUE
60 | bus_MV_24_1_node_182 | 20 | n |  | TRUE

## load
| name | bus | p_mw | q_mvar | const_z_percent | const_i_percent | sn_mva | scaling | in_service | type
0 | LV_1059-6_1_3_load_19 | 0 | 0.00094537 | 0.00023693 | 0 | 0 |  | 1 | TRUE | wye
1 | LV_1059-6_1_3_load_20 | 1 | 0.00090809 | 0.00022759 | 0 | 0 |  | 1 | TRUE | wye
2 | LV_1059-6_1_3_load_21 | 2 | 0.0015332 | 0.00038426 | 0 | 0 |  | 1 | TRUE | wye
3 | LV_1059-6_1_3_load_22 | 3 | 0.00091649 | 0.00022969 | 0 | 0 |  | 1 | TRUE | wye
4 | LV_1059-6_1_3_load_23 | 4 | 0.00090304 | 0.00022632 | 0 | 0 |  | 1 | TRUE | wye
5 | LV_1059-6_1_3_load_67 | 6 | 0.00098957 | 0.00024801 | 0 | 0 |  | 1 | TRUE | wye
6 | LV_1059-6_1_3_load_63 | 8 | 0.0092139 | 0.0023092 | 0 | 0 |  | 1 | TRUE | wye
7 | LV_1059-6_1_3_load_68 | 9 | 0.0026497 | 0.00066407 | 0 | 0 |  | 1 | TRUE | wye
8 | LV_1059-6_1_3_load_24 | 10 | 0.0055461 | 0.00139 | 0 | 0 |  | 1 | TRUE | wye
9 | LV_1059-6_1_3_load_25 | 11 | 0.0046859 | 0.0011744 | 0 | 0 |  | 1 | TRUE | wye
10 | LV_1059-6_1_3_load_27 | 13 | 0.0047834 | 0.0011988 | 0 | 0 |  | 1 | TRUE | wye
11 | LV_1059-6_1_3_load_29 | 15 | 0.0038482 | 0.00096446 | 0 | 0 |  | 1 | TRUE | wye
12 | LV_1059-6_1_3_load_52 | 16 | 0.00527 | 0.0013208 | 0 | 0 |  | 1 | TRUE | wye
13 | LV_1059-6_1_3_load_46 | 18 | 0.0011613 | 0.00029104 | 0 | 0 |  | 1 | TRUE | wye
14 | LV_1059-6_1_3_load_49 | 19 | 0.005562 | 0.001394 | 0 | 0 |  | 1 | TRUE | wye
15 | LV_1059-6_1_3_load_48 | 21 | 0.0034061 | 0.00085366 | 0 | 0 |  | 1 | TRUE | wye
16 | LV_1059-6_1_3_load_47 | 23 | 0.015414 | 0.0038631 | 0 | 0 |  | 1 | TRUE | wye
17 | LV_1059-6_1_3_load_77 | 24 | 0.0019323 | 0.00048428 | 0 | 0 |  | 1 | TRUE | wye
18 | LV_1059-6_1_3_load_83 | 25 | 0.0020554 | 0.00051513 | 0 | 0 |  | 1 | TRUE | wye
19 | LV_1059-6_1_3_load_84 | 27 | 0.00069226 | 0.0001735 | 0 | 0 |  | 1 | TRUE | wye
20 | LV_1059-6_1_3_load_41 | 28 | 0.001316 | 0.00032981 | 0 | 0 |  | 1 | TRUE | wye
21 | LV_1059-6_1_3_load_57 | 29 | 0.0054388 | 0.0013631 | 0 | 0 |  | 1 | TRUE | wye
22 | LV_1059-6_1_3_load_44 | 30 | 0.0011396 | 0.00028561 | 0 | 0 |  | 1 | TRUE | wye
23 | LV_1059-6_1_3_load_50 | 31 | 0.015129 | 0.0037916 | 0 | 0 |  | 1 | TRUE | wye
24 | LV_1059-6_1_3_load_91 | 32 | 0.0034013 | 0.00085244 | 0 | 0 |  | 1 | TRUE | wye
25 | LV_1059-6_1_3_load_75 | 33 | 0.001999 | 0.00050099 | 0 | 0 |  | 1 | TRUE | wye
26 | LV_1059-6_1_3_load_81 | 34 | 0.0019191 | 0.00048097 | 0 | 0 |  | 1 | TRUE | wye
27 | LV_1059-6_1_3_load_78 | 35 | 0.0020436 | 0.00051218 | 0 | 0 |  | 1 | TRUE | wye
28 | LV_1059-6_1_3_load_39 | 36 | 0.0053406 | 0.0013385 | 0 | 0 |  | 1 | TRUE | wye
29 | LV_1059-6_1_3_load_38 | 37 | 0.0055624 | 0.0013941 | 0 | 0 |  | 1 | TRUE | wye
30 | LV_1059-6_1_3_load_90 | 38 | 0.00094383 | 0.00023655 | 0 | 0 |  | 1 | TRUE | wye
31 | LV_1059-6_1_3_load_40 | 39 | 0.0036622 | 0.00091784 | 0 | 0 |  | 1 | TRUE | wye
32 | LV_1059-6_1_3_load_42 | 40 | 0.0010945 | 0.0002743 | 0 | 0 |  | 1 | TRUE | wye
33 | LV_1059-6_1_3_load_43 | 41 | 0.0032047 | 0.00080318 | 0 | 0 |  | 1 | TRUE | wye
34 | LV_1059-6_1_3_load_45 | 42 | 0.0037871 | 0.00094915 | 0 | 0 |  | 1 | TRUE | wye
35 | LV_1059-6_1_3_load_56 | 43 | 0.0020035 | 0.00050213 | 0 | 0 |  | 1 | TRUE | wye
36 | LV_1059-6_1_3_load_54 | 44 | 0.0020424 | 0.00051187 | 0 | 0 |  | 1 | TRUE | wye
37 | LV_1059-6_1_3_load_55 | 45 | 0.0025305 | 0.00063421 | 0 | 0 |  | 1 | TRUE | wye
38 | LV_1059-6_1_3_load_53 | 46 | 0.0025293 | 0.00063391 | 0 | 0 |  | 1 | TRUE | wye
39 | LV_1059-6_1_3_load_59 | 47 | 0.0039545 | 0.00099109 | 0 | 0 |  | 1 | TRUE | wye
40 | LV_1059-6_1_3_load_58 | 48 | 0.0068131 | 0.0017075 | 0 | 0 |  | 1 | TRUE | wye
41 | LV_1059-6_1_3_load_60 | 49 | 0.0020452 | 0.00051258 | 0 | 0 |  | 1 | TRUE | wye
42 | LV_1059-6_1_3_load_61 | 50 | 0.010856 | 0.0027208 | 0 | 0 |  | 1 | TRUE | wye
43 | LV_1059-6_1_3_load_89 | 51 | 0.0036717 | 0.00092022 | 0 | 0 |  | 1 | TRUE | wye
44 | LV_1059-6_1_3_load_76 | 53 | 0.0020892 | 0.00052361 | 0 | 0 |  | 1 | TRUE | wye
45 | LV_1059-6_1_3_load_79 | 54 | 0.0020787 | 0.00052096 | 0 | 0 |  | 1 | TRUE | wye
46 | LV_1059-6_1_3_load_80 | 55 | 0.0019958 | 0.00050021 | 0 | 0 |  | 1 | TRUE | wye
47 | LV_1059-6_1_3_load_82 | 56 | 0.0019064 | 0.00047779 | 0 | 0 |  | 1 | TRUE | wye
48 | LV_1059-6_1_3_load_87 | 57 | 0.0017679 | 0.00044308 | 0 | 0 |  | 1 | TRUE | wye
49 | LV_1059-6_1_3_load_85 | 58 | 0.0046439 | 0.0011639 | 0 | 0 |  | 1 | TRUE | wye
50 | LV_1059-6_1_3_load_86 | 59 | 0.0049858 | 0.0012496 | 0 | 0 |  | 1 | TRUE | wye

## ext_grid
| name | bus | vm_pu | va_degree | slack_weight | in_service
0 |  | 17 | 1 | 0 | 1 | TRUE

## line
| name | std_type | from_bus | to_bus | length_km | r_ohm_per_km | x_ohm_per_km | c_nf_per_km | g_us_per_km | max_i_ka | df | parallel | type | in_service
0 | LV_1059-6_1_3_line_0 |  | 0 | 1 | 0.0073778 | 0.125 | 0.08 | 261 | 0 | 0.364 | 1 | 1 | cs | TRUE
1 | LV_1059-6_1_3_line_1 |  | 0 | 2 | 0.009689 | 0.125 | 0.08 | 261 | 0 | 0.364 | 1 | 1 | cs | TRUE
2 | LV_1059-6_1_3_line_2 |  | 1 | 3 | 0.0074338 | 0.125 | 0.08 | 261 | 0 | 0.364 | 1 | 1 | cs | TRUE
3 | LV_1059-6_1_3_line_3 |  | 2 | 4 | 0.0045893 | 0.125 | 0.08 | 261 | 0 | 0.364 | 1 | 1 | cs | TRUE
4 | LV_1059-6_1_3_line_4 |  | 3 | 5 | 0.088759 | 0.125 | 0.08 | 261 | 0 | 0.364 | 1 | 1 | cs | TRUE
5 | LV_1059-6_1_3_line_5 |  | 4 | 6 | 0.0096165 | 0.125 | 0.08 | 261 | 0 | 0.364 | 1 | 1 | cs | TRUE
6 | LV_1059-6_1_3_line_6 |  | 5 | 7 | 0.005116 | 0.125 | 0.08 | 261 | 0 | 0.364 | 1 | 1 | cs | TRUE
7 | LV_1059-6_1_3_line_7 |  | 5 | 8 | 0.0065636 | 0.125 | 0.08 | 261 | 0 | 0.364 | 1 | 1 | cs | TRUE
8 | LV_1059-6_1_3_line_8 |  | 6 | 9 | 0.0066738 | 0.125 | 0.08 | 261 | 0 | 0.364 | 1 | 1 | cs | TRUE
9 | LV_1059-6_1_3_line_9 |  | 7 | 26 | 0.025729 | 0.125 | 0.08 | 261 | 0 | 0.364 | 1 | 1 | cs | TRUE
10 | LV_1059-6_1_3_line_10 |  | 8 | 50 | 0.069705 | 0.125 | 0.08 | 261 | 0 | 0.364 | 1 | 1 | cs | TRUE
11 | LV_1059-6_1_3_line_11 |  | 9 | 38 | 0.004715 | 0.125 | 0.08 | 261 | 0 | 0.364 | 1 | 1 | cs | TRUE
12 | LV_1059-6_1_3_line_12 |  | 10 | 11 | 0.020858 | 0.125 | 0.08 | 261 | 0 | 0.364 | 1 | 1 | cs | TRUE
13 | LV_1059-6_1_3_line_13 |  | 10 | 12 | 0.018248 | 0.125 | 0.08 | 261 | 0 | 0.364 | 1 | 1 | cs | TRUE
14 | LV_1059-6_1_3_line_14 |  | 11 | 13 | 0.024462 | 0.125 | 0.08 | 261 | 0 | 0.364 | 1 | 1 | cs | TRUE
15 | LV_1059-6_1_3_line_15 |  | 12 | 14 | 0.00497 | 0.125 | 0.08 | 261 | 0 | 0.364 | 1 | 1 | cs | TRUE
16 | LV_1059-6_1_3_line_16 |  | 12 | 15 | 0.0061954 | 0.125 | 0.08 | 261 | 0 | 0.364 | 1 | 1 | cs | TRUE
17 | LV_1059-6_1_3_line_17 |  | 13 | 16 | 0.028034 | 0.125 | 0.08 | 261 | 0 | 0.364 | 1 | 1 | cs | TRUE
18 | LV_1059-6_1_3_line_18 |  | 14 | 17 | 0.014255 | 0.125 | 0.08 | 261 | 0 | 0.364 | 1 | 1 | cs | TRUE
19 | LV_1059-6_1_3_line_19 |  | 14 | 18 | 0.026894 | 0.125 | 0.08 | 261 | 0 | 0.364 | 1 | 1 | cs | TRUE
20 | LV_1059-6_1_3_line_20 |  | 15 | 19 | 0.0294 | 0.125 | 0.08 | 261 | 0 | 0.364 | 1 | 1 | cs | TRUE
21 | LV_1059-6_1_3_line_21 |  | 16 | 29 | 0.027776 | 0.125 | 0.08 | 261 | 0 | 0.364 | 1 | 1 | cs | TRUE
22 | LV_1059-6_1_3_line_22 |  | 17 | 28 | 0.060543 | 0.125 | 0.08 | 261 | 0 | 0.364 | 1 | 1 | cs | TRUE
23 | LV_1059-6_1_3_line_23 |  | 17 | 26 | 0.0073004 | 0.125 | 0.08 | 261 | 0 | 0.364 | 1 | 1 | cs | TRUE
24 | LV_1059-6_1_3_line_24 |  | 18 | 30 | 0.013576 | 0.125 | 0.08 | 261 | 0 | 0.364 | 1 | 1 | cs | TRUE
25 | LV_1059-6_1_3_line_25 |  | 19 | 31 | 0.024348 | 0.125 | 0.08 | 261 | 0 | 0.364 | 1 | 1 | cs | TRUE
26 | LV_1059-6_1_3_line_26 |  | 20 | 21 | 0.063724 | 0.125 | 0.08 | 261 | 0 | 0.364 | 1 | 1 | cs | TRUE
27 | LV_1059-6_1_3_line_27 |  | 20 | 22 | 0.012219 | 0.125 | 0.08 | 261 | 0 | 0.364 | 1 | 1 | cs | TRUE
28 | LV_1059-6_1_3_line_28 |  | 20 | 23 | 0.032334 | 0.125 | 0.08 | 261 | 0 | 0.364 | 1 | 1 | cs | TRUE
29 | LV_1059-6_1_3_line_29 |  | 21 | 32 | 0.015409 | 0.125 | 0.08 | 261 | 0 | 0.364 | 1 | 1 | cs | TRUE
30 | LV_1059-6_1_3_line_30 |  | 22 | 24 | 0.025184 | 0.125 | 0.08 | 261 | 0 | 0.364 | 1 | 1 | cs | TRUE
31 | LV_1059-6_1_3_line_31 |  | 22 | 25 | 0.0063208 | 0.125 | 0.08 | 261 | 0 | 0.364 | 1 | 1 | cs | TRUE
32 | LV_1059-6_1_3_line_32 |  | 24 | 33 | 0.0061886 | 0.125 | 0.08 | 261 | 0 | 0.364 | 1 | 1 | cs | TRUE
33 | LV_1059-6_1_3_line_33 |  | 25 | 34 | 0.0031887 | 0.125 | 0.08 | 261 | 0 | 0.364 | 1 | 1 | cs | TRUE
34 | LV_1059-6_1_3_line_34 |  | 26 | 27 | 0.0091895 | 0.125 | 0.08 | 261 | 0 | 0.364 | 1 | 1 | cs | TRUE
35 | LV_1059-6_1_3_line_35 |  | 27 | 35 | 0.0081398 | 0.125 | 0.08 | 261 | 0 | 0.364 | 1 | 1 | cs | TRUE
36 | LV_1059-6_1_3_line_36 |  | 28 | 39 | 0.033679 | 0.125 | 0.08 | 261 | 0 | 0.364 | 1 | 1 | cs | TRUE
37 | LV_1059-6_1_3_line_37 |  | 29 | 47 | 0.031192 | 0.125 | 0.08 | 261 | 0 | 0.364 | 1 | 1 | cs | TRUE
38 | LV_1059-6_1_3_line_38 |  | 30 | 40 | 0.027305 | 0.125 | 0.08 | 261 | 0 | 0.364 | 1 | 1 | cs | TRUE
39 | LV_1059-6_1_3_line_39 |  | 33 | 53 | 0.013446 | 0.125 | 0.08 | 261 | 0 | 0.364 | 1 | 1 | cs | TRUE
40 | LV_1059-6_1_3_line_40 |  | 34 | 54 | 0.014339 | 0.125 | 0.08 | 261 | 0 | 0.364 | 1 | 1 | cs | TRUE
41 | LV_1059-6_1_3_line_41 |  | 35 | 53 | 0.0042905 | 0.125 | 0.08 | 261 | 0 | 0.364 | 1 | 1 | cs | TRUE
42 | LV_1059-6_1_3_line_42 |  | 36 | 37 | 0.037943 | 0.125 | 0.08 | 261 | 0 | 0.364 | 1 | 1 | cs | TRUE
43 | LV_1059-6_1_3_line_43 |  | 37 | 39 | 0.035885 | 0.125 | 0.08 | 261 | 0 | 0.364 | 1 | 1 | cs | TRUE
44 | LV_1059-6_1_3_line_44 |  | 40 | 41 | 0.032392 | 0.125 | 0.08 | 261 | 0 | 0.364 | 1 | 1 | cs | TRUE
45 | LV_1059-6_1_3_line_45 |  | 41 | 42 | 0.016133 | 0.125 | 0.08 | 261 | 0 | 0.364 | 1 | 1 | cs | TRUE
46 | LV_1059-6_1_3_line_46 |  | 42 | 43 | 0.02159 | 0.125 | 0.08 | 261 | 0 | 0.364 | 1 | 1 | cs | TRUE
47 | LV_1059-6_1_3_line_47 |  | 43 | 44 | 0.0091511 | 0.125 | 0.08 | 261 | 0 | 0.364 | 1 | 1 | cs | TRUE
48 | LV_1059-6_1_3_line_48 |  | 44 | 46 | 0.020705 | 0.125 | 0.08 | 261 | 0 | 0.364 | 1 | 1 | cs | TRUE
49 | LV_1059-6_1_3_line_49 |  | 45 | 46 | 0.0076601 | 0.125 | 0.08 | 261 | 0 | 0.364 | 1 | 1 | cs | TRUE
50 | LV_1059-6_1_3_line_50 |  | 47 | 48 | 0.02826 | 0.125 | 0.08 | 261 | 0 | 0.364 | 1 | 1 | cs | TRUE
51 | LV_1059-6_1_3_line_51 |  | 48 | 49 | 0.038478 | 0.125 | 0.08 | 261 | 0 | 0.364 | 1 | 1 | cs | TRUE
52 | LV_1059-6_1_3_line_52 |  | 51 | 52 | 0.016674 | 0.125 | 0.08 | 261 | 0 | 0.364 | 1 | 1 | cs | TRUE
53 | LV_1059-6_1_3_line_53 |  | 52 | 59 | 0.027842 | 0.125 | 0.08 | 261 | 0 | 0.364 | 1 | 1 | cs | TRUE
54 | LV_1059-6_1_3_line_54 |  | 54 | 55 | 0.0021975 | 0.125 | 0.08 | 261 | 0 | 0.364 | 1 | 1 | cs | TRUE
55 | LV_1059-6_1_3_line_55 |  | 55 | 56 | 0.001264 | 0.125 | 0.08 | 261 | 0 | 0.364 | 1 | 1 | cs | TRUE
56 | LV_1059-6_1_3_line_56 |  | 56 | 57 | 0.011713 | 0.125 | 0.08 | 261 | 0 | 0.364 | 1 | 1 | cs | TRUE
57 | LV_1059-6_1_3_line_57 |  | 57 | 58 | 0.018561 | 0.125 | 0.08 | 261 | 0 | 0.364 | 1 | 1 | cs | TRUE
58 | LV_1059-6_1_3_line_58 |  | 58 | 59 | 0.028352 | 0.125 | 0.08 | 261 | 0 | 0.364 | 1 | 1 | cs | TRUE

## trafo
| name | std_type | hv_bus | lv_bus | sn_mva | vn_hv_kv | vn_lv_kv | vk_percent | vkr_percent | pfe_kw | i0_percent | shift_degree | tap_side | tap_neutral | tap_min | tap_max | tap_step_percent | tap_step_degree | tap_pos | tap_phase_shifter | parallel | df | in_service
0 | LV_1059-6_1_3_trafo_37 | 0.63 MVA 20/0.4 kV | 60 | 17 | 0.63 | 20 | 0.4 | 6 | 1.206 | 1.65 | 0.2619 | 150 | hv | 0 | -2 | 2 | 2.5 | 0 | 0 | FALSE | 1 | 1 | TRUE

## line_geodata
| x0 | y0 | x1 | y1 | x2 | y2 | x3 | y3 | x4 | y4 | x5 | y5 | x6 | y6 | x7 | y7 | x8 | y8
0 | 2663079.813 | 1209906.783 | 2663072.893 | 1209904.2246
1 | 2663063.7564 | 1209901.0146 | 2663065.6736 | 1209901.5554 | 2663072.893 | 1209904.2246
2 | 2663086.7855 | 1209909.3609 | 2663079.813 | 1209906.783
3 | 2663059.3395 | 1209899.7686 | 2663063.7564 | 1209901.0146
4 | 2663168.6988 | 1209938.534 | 2663158.2964 | 1209939.6801 | 2663152.466 | 1209939.7407 | 2663149.1708 | 1209938.683 | 2663139.735 | 1209933.2465 | 2663128.4992 | 1209927.6798 | 2663115.2196 | 1209921.3133 | 2663088.3646 | 1209909.9447 | 2663086.7855 | 1209909.3609
5 | 2663059.3395 | 1209899.7686 | 2663055.3142 | 1209898.6331 | 2663050.1109 | 1209897.0662
6 | 2663172.1168 | 1209942.3502 | 2663169.2472 | 1209939.1401 | 2663168.6988 | 1209938.534
7 | 2663168.6988 | 1209938.534 | 2663175.223 | 1209937.8165
8 | 2663043.7205 | 1209895.1418 | 2663050.1109 | 1209897.0662
9 | 2663185.3313 | 1209962.0243 | 2663182.4809 | 1209959.8817 | 2663178.6126 | 1209956.2497 | 2663175.4695 | 1209952.3251 | 2663175.5013 | 1209949.3236 | 2663176.481 | 1209947.2438 | 2663175.8651 | 1209946.548 | 2663172.1168 | 1209942.3502
10 | 2663242.1364 | 1209921.427 | 2663231.2523 | 1209927.1449 | 2663223.8223 | 1209930.3904 | 2663215.807 | 1209932.9293 | 2663205.9916 | 1209934.6263 | 2663188.0653 | 1209936.4043 | 2663175.223 | 1209937.8165
11 | 2663043.7205 | 1209895.1418 | 2663039.2058 | 1209893.7822
12 | 2663155.9568 | 1209986.4528 | 2663172.8208 | 1209990.7093 | 2663176.2734 | 1209991.0012
13 | 2663191.276 | 1209983.4669 | 2663186.7528 | 1209989.2782 | 2663181.0905 | 1209991.4084 | 2663176.2734 | 1209991.0012
14 | 2663155.9568 | 1209986.4528 | 2663132.239 | 1209980.4662
15 | 2663191.276 | 1209983.4669 | 2663188.173 | 1209980.7769 | 2663187.5178 | 1209980.203
16 | 2663191.276 | 1209983.4669 | 2663195.1773 | 1209986.8548 | 2663195.953 | 1209987.53
17 | 2663132.239 | 1209980.4662 | 2663105.0579 | 1209973.6055
18 | 2663181.6013 | 1209968.2997 | 2663183.8958 | 1209969.825 | 2663185.8946 | 1209971.9919 | 2663187.1227 | 1209974.4508 | 2663187.7121 | 1209977.6479 | 2663187.5178 | 1209980.203
19 | 2663187.5178 | 1209980.203 | 2663186.1773 | 1209984.0578 | 2663183.9591 | 1209986.0911 | 2663179.7538 | 1209987.7253 | 2663175.0475 | 1209987.8645 | 2663164.7879 | 1209985.2651
20 | 2663195.953 | 1209987.53 | 2663197.2493 | 1209986.4209 | 2663198.2726 | 1209985.9648 | 2663201.0477 | 1209985.1714 | 2663203.0392 | 1209985.1592 | 2663205.3286 | 1209985.7282 | 2663209.4361 | 1209988.2955 | 2663218.6524 | 1209995.075 | 2663221.1396 | 1209996.8432
21 | 2663105.0579 | 1209973.6055 | 2663078.1266 | 1209966.8078
22 | 2663181.6013 | 1209968.2997 | 2663157.9393 | 1209952.5953 | 2663143.0625 | 1209943.4546 | 2663130.0513 | 1209936.6505
23 | 2663181.6013 | 1209968.2997 | 2663181.8179 | 1209967.9463 | 2663183.3735 | 1209965.3167 | 2663185.0915 | 1209962.422 | 2663185.3313 | 1209962.0243
24 | 2663164.7879 | 1209985.2651 | 2663151.6277 | 1209981.9309
25 | 2663240.984 | 1210010.9513 | 2663221.1396 | 1209996.8432
26 | 2663250.9012 | 1210000.898 | 2663249.7061 | 1210003.22 | 2663249.6187 | 1210005.7318 | 2663250.4233 | 1210007.975 | 2663252.4086 | 1210009.9861 | 2663296.0906 | 1210040.6839
27 | 2663241.4444 | 1209993.1597 | 2663241.8588 | 1209993.4977 | 2663245.6716 | 1209996.6288 | 2663250.2683 | 1210000.3798 | 2663250.9012 | 1210000.898
28 | 2663250.9012 | 1210000.898 | 2663252.2288 | 1209998.9886 | 2663255.2512 | 1209997.0862 | 2663262.691 | 1209995.7753 | 2663274.7071 | 1209995.1134 | 2663281.5248 | 1209995.7647
29 | 2663296.0906 | 1210040.6839 | 2663302.2999 | 1210045.0475 | 2663308.6375 | 1210049.6286
30 | 2663241.4444 | 1209993.1597 | 2663238.8866 | 1209993.5328 | 2663230.9585 | 1209992.8707 | 2663227.068 | 1209991.3285 | 2663223.7173 | 1209988.3468 | 2663222.2028 | 1209985.6624 | 2663219.8805 | 1209983.9406
31 | 2663241.4444 | 1209993.1597 | 2663244.1853 | 1209991.9992 | 2663246.2728 | 1209989.3864
32 | 2663214.9093 | 1209980.2547 | 2663219.8805 | 1209983.9406
33 | 2663246.2728 | 1209989.3864 | 2663246.2728 | 1209989.3864 | 2663249.3884 | 1209988.7074
34 | 2663185.3313 | 1209962.0243 | 2663187.6162 | 1209963.7384 | 2663191.9055 | 1209966.3743 | 2663193.0118 | 1209967.0545
35 | 2663200.5233 | 1209969.9186 | 2663199.7388 | 1209969.537 | 2663195.5302 | 1209968.6029 | 2663193.0118 | 1209967.0545
36 | 2663130.0513 | 1209936.6505 | 2663126.6143 | 1209934.8532 | 2663099.2644 | 1209923.0199
37 | 2663047.4158 | 1209961.8623 | 2663053.7541 | 1209962.0997 | 2663068.6423 | 1209964.4139 | 2663078.1266 | 1209966.8078
38 | 2663125.1593 | 1209975.2249 | 2663151.6277 | 1209981.9309
39 | 2663214.9093 | 1209980.2547 | 2663204.108 | 1209972.2462
40 | 2663263.3988 | 1209985.6545 | 2663249.3884 | 1209988.7074
41 | 2663204.108 | 1209972.2462 | 2663201.8182 | 1209970.5485 | 2663200.5233 | 1209969.9186
42 | 2663066.0059 | 1209909.5625 | 2663065.1819 | 1209909.2438 | 2663029.6863 | 1209898.5929
43 | 2663066.0059 | 1209909.5625 | 2663086.3396 | 1209917.4279 | 2663099.2644 | 1209923.0199
44 | 2663125.1593 | 1209975.2249 | 2663093.7598 | 1209967.2696
45 | 2663093.7598 | 1209967.2696 | 2663078.1208 | 1209963.3073
46 | 2663078.1208 | 1209963.3073 | 2663074.9862 | 1209962.5131 | 2663060.7698 | 1209959.9169 | 2663056.8768 | 1209959.6118
47 | 2663047.7537 | 1209958.8968 | 2663056.8768 | 1209959.6118
48 | 2663027.1017 | 1209959.3932 | 2663031.7007 | 1209958.8425 | 2663042.733 | 1209958.5033 | 2663047.7537 | 1209958.8968
49 | 2663027.1017 | 1209959.3932 | 2663019.4959 | 1209960.3037
50 | 2663019.2577 | 1209963.2524 | 2663036.3857 | 1209961.4492 | 2663047.4158 | 1209961.8623
51 | 2663019.2577 | 1209963.2524 | 2663017.5757 | 1209963.4295 | 2662998.5002 | 1209968.2422 | 2662982.3676 | 1209973.9529
52 | 2663350.2073 | 1210007.0548 | 2663355.1276 | 1209991.1236
53 | 2663350.2073 | 1210007.0548 | 2663323.5484 | 1209999.0247
54 | 2663263.3988 | 1209985.6545 | 2663263.3988 | 1209985.6545 | 2663265.5945 | 1209985.7445
55 | 2663265.5945 | 1209985.7445 | 2663265.5945 | 1209985.7445 | 2663266.7487 | 1209986.2598
56 | 2663278.1782 | 1209988.031 | 2663269.5736 | 1209987.521 | 2663266.7487 | 1209986.2598
57 | 2663296.4009 | 1209990.8474 | 2663289.2243 | 1209988.6856 | 2663278.1782 | 1209988.031
58 | 2663296.4009 | 1209990.8474 | 2663323.5484 | 1209999.0247

## bus_geodata
| x | y | coords
0 | 2663072.893 | 1209904.2246
1 | 2663079.813 | 1209906.783
2 | 2663063.7564 | 1209901.0146
3 | 2663086.7855 | 1209909.3609
4 | 2663059.3395 | 1209899.7686
5 | 2663168.6988 | 1209938.534
6 | 2663050.1109 | 1209897.0662
7 | 2663172.1168 | 1209942.3502
8 | 2663175.223 | 1209937.8165
9 | 2663043.7205 | 1209895.1418
10 | 2663176.2734 | 1209991.0012
11 | 2663155.9568 | 1209986.4528
12 | 2663191.276 | 1209983.4669
13 | 2663132.239 | 1209980.4662
14 | 2663187.5178 | 1209980.203
15 | 2663195.953 | 1209987.53
16 | 2663105.0579 | 1209973.6055
17 | 2663181.6013 | 1209968.2997
18 | 2663164.7879 | 1209985.2651
19 | 2663221.1396 | 1209996.8432
20 | 2663250.9012 | 1210000.898
21 | 2663296.0906 | 1210040.6839
22 | 2663241.4444 | 1209993.1597
23 | 2663281.5248 | 1209995.7647
24 | 2663219.8805 | 1209983.9406
25 | 2663246.2728 | 1209989.3864
26 | 2663185.3313 | 1209962.0243
27 | 2663193.0118 | 1209967.0545
28 | 2663130.0513 | 1209936.6505
29 | 2663078.1266 | 1209966.8078
30 | 2663151.6277 | 1209981.9309
31 | 2663240.984 | 1210010.9513
32 | 2663308.6375 | 1210049.6286
33 | 2663214.9093 | 1209980.2547
34 | 2663249.3884 | 1209988.7074
35 | 2663200.5233 | 1209969.9186
36 | 2663029.6863 | 1209898.5929
37 | 2663066.0059 | 1209909.5625
38 | 2663039.2058 | 1209893.7822
39 | 2663099.2644 | 1209923.0199
40 | 2663125.1593 | 1209975.2249
41 | 2663093.7598 | 1209967.2696
42 | 2663078.1208 | 1209963.3073
43 | 2663056.8768 | 1209959.6118
44 | 2663047.7537 | 1209958.8968
45 | 2663019.4959 | 1209960.3037
46 | 2663027.1016 | 1209959.3932
47 | 2663047.4158 | 1209961.8623
48 | 2663019.2577 | 1209963.2524
49 | 2662982.3676 | 1209973.9529
50 | 2663242.1364 | 1209921.427
51 | 2663355.1276 | 1209991.1236
52 | 2663350.2073 | 1210007.0548
53 | 2663204.108 | 1209972.2462
54 | 2663263.3988 | 1209985.6545
55 | 2663265.5945 | 1209985.7445
56 | 2663266.7487 | 1209986.2598
57 | 2663278.1782 | 1209988.031
58 | 2663296.4009 | 1209990.8474
59 | 2663323.5484 | 1209999.0247
60 | 2663183.3735 | 1209965.3167

## line_std_types
| c_nf_per_km | r_ohm_per_km | x_ohm_per_km | max_i_ka | type | q_mm2 | alpha | voltage_rating
NAYY 4x50 SE | 210 | 0.642 | 0.083 | 0.142 | cs | 50 | 0.00403 | LV
NAYY 4x120 SE | 264 | 0.225 | 0.08 | 0.242 | cs | 120 | 0.00403 | LV
NAYY 4x150 SE | 261 | 0.208 | 0.08 | 0.27 | cs | 150 | 0.00403 | LV
NA2XS2Y 1x95 RM/25 12/20 kV | 216 | 0.313 | 0.132 | 0.252 | cs | 95 | 0.00403 | MV
NA2XS2Y 1x185 RM/25 12/20 kV | 273 | 0.161 | 0.117 | 0.362 | cs | 185 | 0.00403 | MV
NA2XS2Y 1x240 RM/25 12/20 kV | 304 | 0.122 | 0.112 | 0.421 | cs | 240 | 0.00403 | MV
NA2XS2Y 1x95 RM/25 6/10 kV | 315 | 0.313 | 0.123 | 0.249 | cs | 95 | 0.00403 | MV
NA2XS2Y 1x185 RM/25 6/10 kV | 406 | 0.161 | 0.11 | 0.358 | cs | 185 | 0.00403 | MV
NA2XS2Y 1x240 RM/25 6/10 kV | 456 | 0.122 | 0.105 | 0.416 | cs | 240 | 0.00403 | MV
NA2XS2Y 1x150 RM/25 12/20 kV | 250 | 0.206 | 0.116 | 0.319 | cs | 150 | 0.00403 | MV
NA2XS2Y 1x120 RM/25 12/20 kV | 230 | 0.253 | 0.119 | 0.283 | cs | 120 | 0.00403 | MV
NA2XS2Y 1x70 RM/25 12/20 kV | 190 | 0.443 | 0.132 | 0.22 | cs | 70 | 0.00403 | MV
NA2XS2Y 1x150 RM/25 6/10 kV | 360 | 0.206 | 0.11 | 0.315 | cs | 150 | 0.00403 | MV
NA2XS2Y 1x120 RM/25 6/10 kV | 340 | 0.253 | 0.113 | 0.28 | cs | 120 | 0.00403 | MV
NA2XS2Y 1x70 RM/25 6/10 kV | 280 | 0.443 | 0.123 | 0.217 | cs | 70 | 0.00403 | MV
N2XS(FL)2Y 1x120 RM/35 64/110 kV | 112 | 0.153 | 0.166 | 0.366 | cs | 120 | 0.00393 | HV
N2XS(FL)2Y 1x185 RM/35 64/110 kV | 125 | 0.099 | 0.156 | 0.457 | cs | 185 | 0.00393 | HV
N2XS(FL)2Y 1x240 RM/35 64/110 kV | 135 | 0.075 | 0.149 | 0.526 | cs | 240 | 0.00393 | HV
N2XS(FL)2Y 1x300 RM/35 64/110 kV | 144 | 0.06 | 0.144 | 0.588 | cs | 300 | 0.00393 | HV
15-AL1/3-ST1A 0.4 | 11 | 1.8769 | 0.35 | 0.105 | ol | 16 | 0.00403 | LV
24-AL1/4-ST1A 0.4 | 11.25 | 1.2012 | 0.335 | 0.14 | ol | 24 | 0.00403 | LV
48-AL1/8-ST1A 0.4 | 12.2 | 0.5939 | 0.3 | 0.21 | ol | 48 | 0.00403 | LV
94-AL1/15-ST1A 0.4 | 13.2 | 0.306 | 0.29 | 0.35 | ol | 94 | 0.00403 | LV
34-AL1/6-ST1A 10.0 | 9.7 | 0.8342 | 0.36 | 0.17 | ol | 34 | 0.00403 | MV
48-AL1/8-ST1A 10.0 | 10.1 | 0.5939 | 0.35 | 0.21 | ol | 48 | 0.00403 | MV
70-AL1/11-ST1A 10.0 | 10.4 | 0.4132 | 0.339 | 0.29 | ol | 70 | 0.00403 | MV
94-AL1/15-ST1A 10.0 | 10.75 | 0.306 | 0.33 | 0.35 | ol | 94 | 0.00403 | MV
122-AL1/20-ST1A 10.0 | 11.1 | 0.2376 | 0.323 | 0.41 | ol | 122 | 0.00403 | MV
149-AL1/24-ST1A 10.0 | 11.25 | 0.194 | 0.315 | 0.47 | ol | 149 | 0.00403 | MV
34-AL1/6-ST1A 20.0 | 9.15 | 0.8342 | 0.382 | 0.17 | ol | 34 | 0.00403 | MV
48-AL1/8-ST1A 20.0 | 9.5 | 0.5939 | 0.372 | 0.21 | ol | 48 | 0.00403 | MV
70-AL1/11-ST1A 20.0 | 9.7 | 0.4132 | 0.36 | 0.29 | ol | 70 | 0.00403 | MV
94-AL1/15-ST1A 20.0 | 10 | 0.306 | 0.35 | 0.35 | ol | 94 | 0.00403 | MV
122-AL1/20-ST1A 20.0 | 10.3 | 0.2376 | 0.344 | 0.41 | ol | 122 | 0.00403 | MV
149-AL1/24-ST1A 20.0 | 10.5 | 0.194 | 0.337 | 0.47 | ol | 149 | 0.00403 | MV
184-AL1/30-ST1A 20.0 | 10.75 | 0.1571 | 0.33 | 0.535 | ol | 184 | 0.00403 | MV
243-AL1/39-ST1A 20.0 | 11 | 0.1188 | 0.32 | 0.645 | ol | 243 | 0.00403 | MV
48-AL1/8-ST1A 110.0 | 8 | 0.5939 | 0.46 | 0.21 | ol | 48 | 0.00403 | HV
70-AL1/11-ST1A 110.0 | 8.4 | 0.4132 | 0.45 | 0.29 | ol | 70 | 0.00403 | HV
94-AL1/15-ST1A 110.0 | 8.65 | 0.306 | 0.44 | 0.35 | ol | 94 | 0.00403 | HV
122-AL1/20-ST1A 110.0 | 8.5 | 0.2376 | 0.43 | 0.41 | ol | 122 | 0.00403 | HV
149-AL1/24-ST1A 110.0 | 8.75 | 0.194 | 0.41 | 0.47 | ol | 149 | 0.00403 | HV
184-AL1/30-ST1A 110.0 | 8.8 | 0.1571 | 0.4 | 0.535 | ol | 184 | 0.00403 | HV
243-AL1/39-ST1A 110.0 | 9 | 0.1188 | 0.39 | 0.645 | ol | 243 | 0.00403 | HV
305-AL1/39-ST1A 110.0 | 9.2 | 0.0949 | 0.38 | 0.74 | ol | 305 | 0.00403 | HV
490-AL1/64-ST1A 110.0 | 9.75 | 0.059 | 0.37 | 0.96 | ol | 490 | 0.00403 | HV
679-AL1/86-ST1A 110.0 | 9.95 | 0.042 | 0.36 | 1.15 | ol | 679 | 0.00403 | HV
490-AL1/64-ST1A 220.0 | 10 | 0.059 | 0.285 | 0.96 | ol | 490 | 0.00403 | HV
679-AL1/86-ST1A 220.0 | 11.7 | 0.042 | 0.275 | 1.15 | ol | 679 | 0.00403 | HV
490-AL1/64-ST1A 380.0 | 11 | 0.059 | 0.253 | 0.96 | ol | 490 | 0.00403 | HV
679-AL1/86-ST1A 380.0 | 14.6 | 0.042 | 0.25 | 1.15 | ol | 679 | 0.00403 | HV

## trafo_std_types
| i0_percent | pfe_kw | vkr_percent | sn_mva | vn_lv_kv | vn_hv_kv | vk_percent | shift_degree | vector_group | tap_side | tap_neutral | tap_min | tap_max | tap_step_degree | tap_step_percent | tap_phase_shifter
160 MVA 380/110 kV | 0.06 | 60 | 0.25 | 160 | 110 | 380 | 12.2 | 0 | Yy0 | hv | 0 | -9 | 9 | 0 | 1.5 | FALSE
100 MVA 220/110 kV | 0.06 | 55 | 0.26 | 100 | 110 | 220 | 12 | 0 | Yy0 | hv | 0 | -9 | 9 | 0 | 1.5 | FALSE
63 MVA 110/20 kV | 0.04 | 22 | 0.32 | 63 | 20 | 110 | 18 | 150 | YNd5 | hv | 0 | -9 | 9 | 0 | 1.5 | FALSE
40 MVA 110/20 kV | 0.05 | 18 | 0.34 | 40 | 20 | 110 | 16.2 | 150 | YNd5 | hv | 0 | -9 | 9 | 0 | 1.5 | FALSE
25 MVA 110/20 kV | 0.07 | 14 | 0.41 | 25 | 20 | 110 | 12 | 150 | YNd5 | hv | 0 | -9 | 9 | 0 | 1.5 | FALSE
63 MVA 110/10 kV | 0.04 | 22 | 0.32 | 63 | 10 | 110 | 18 | 150 | YNd5 | hv | 0 | -9 | 9 | 0 | 1.5 | FALSE
40 MVA 110/10 kV | 0.05 | 18 | 0.34 | 40 | 10 | 110 | 16.2 | 150 | YNd5 | hv | 0 | -9 | 9 | 0 | 1.5 | FALSE
25 MVA 110/10 kV | 0.07 | 14 | 0.41 | 25 | 10 | 110 | 12 | 150 | YNd5 | hv | 0 | -9 | 9 | 0 | 1.5 | FALSE
0.25 MVA 20/0.4 kV | 0.32 | 0.8 | 1.44 | 0.25 | 0.4 | 20 | 6 | 150 | Yzn5 | hv | 0 | -2 | 2 | 0 | 2.5 | FALSE
0.4 MVA 20/0.4 kV | 0.3375 | 1.35 | 1.425 | 0.4 | 0.4 | 20 | 6 | 150 | Dyn5 | hv | 0 | -2 | 2 | 0 | 2.5 | FALSE
0.63 MVA 20/0.4 kV | 0.2619 | 1.65 | 1.206 | 0.63 | 0.4 | 20 | 6 | 150 | Dyn5 | hv | 0 | -2 | 2 | 0 | 2.5 | FALSE
0.25 MVA 10/0.4 kV | 0.24 | 0.6 | 1.2 | 0.25 | 0.4 | 10 | 4 | 150 | Dyn5 | hv | 0 | -2 | 2 | 0 | 2.5 | FALSE
0.4 MVA 10/0.4 kV | 0.2375 | 0.95 | 1.325 | 0.4 | 0.4 | 10 | 4 | 150 | Dyn5 | hv | 0 | -2 | 2 | 0 | 2.5 | FALSE
0.63 MVA 10/0.4 kV | 0.1873 | 1.18 | 1.0794 | 0.63 | 0.4 | 10 | 4 | 150 | Dyn5 | hv | 0 | -2 | 2 | 0 | 2.5 | FALSE

## trafo3w_std_types
| sn_hv_mva | sn_mv_mva | sn_lv_mva | vn_hv_kv | vn_mv_kv | vn_lv_kv | vk_hv_percent | vk_mv_percent | vk_lv_percent | vkr_hv_percent | vkr_mv_percent | vkr_lv_percent | pfe_kw | i0_percent | shift_mv_degree | shift_lv_degree | vector_group | tap_side | tap_neutral | tap_min | tap_max | tap_step_percent
63/25/38 MVA 110/20/10 kV | 63 | 25 | 38 | 110 | 20 | 10 | 10.4 | 10.4 | 10.4 | 0.28 | 0.32 | 0.35 | 35 | 0.89 | 0 | 0 | YN0yn0yn0 | hv | 0 | -10 | 10 | 1.2
63/25/38 MVA 110/10/10 kV | 63 | 25 | 38 | 110 | 10 | 10 | 10.4 | 10.4 | 10.4 | 0.28 | 0.32 | 0.35 | 35 | 0.89 | 0 | 0 | YN0yn0yn0 | hv | 0 | -10 | 10 | 1.2

## fuse_std_types
| fuse_type | i_rated_a | t_avg | t_min | t_total | x_avg | x_min | x_total
HV 100A | HV 100A | 100 | 0 | [10.0, 3.64, 0.854, 0.281, 0.1, 0.0531, 0.022, 0.01] | [10.0, 4.267, 1.21, 0.403, 0.1, 0.058, 0.022, 0.01] | 0 | [300.0, 350.0, 450.0, 550.0, 700.0, 850.0, 1200.0, 1752.0] | [600.0, 700.0, 900.0, 1150.0, 1665.0, 2000.0, 3000.0, 4313.0]
HV 10A | HV 10A | 10 | 0 | [10.0, 1675.0, 0.344, 0.156, 0.1, 0.0417, 0.0171, 0.01] | [10.0, 1.3, 0.3, 0.155, 0.1, 0.0555, 0.023, 0.01] | 0 | [30.0, 32.0, 35.0, 37.0, 39.0, 50.0, 70.0, 88.0] | [60.0, 70.0, 80.0, 87.0, 94.0, 110.0, 150.0, 216.0]
HV 125A | HV 125A | 125 | 0 | [10.0, 1.82, 0.344, 0.1, 0.0467, 0.0269, 0.01] | [10.0, 2.478, 0.426, 0.1, 0.0427, 0.0211, 0.01] | 0 | [375.0, 500.0, 700.0, 925.0, 1200.0, 1500.0, 2341.0] | [750.0, 1000.0, 1500.0, 2200.0, 3000.0, 4000.0, 5765.0]
HV 160A | HV 160A | 160 | 0 | [10.0, 4.15, 1.03, 0.198, 0.1, 0.051, 0.0172, 0.01] | [10.0, 2.3, 0.734, 0.274, 0.1, 0.046, 0.0177, 0.01] | 0 | [480.0, 550.0, 700.0, 1000.0, 1260.0, 1600.0, 2500.0, 3227.0] | [960.0, 1300.0, 1700.0, 2200.0, 2996.0, 4000.0, 6000.0, 7946.0]
HV 16A | HV 16A | 16 | 0 | [10.0, 0.352, 0.164, 0.1, 0.0649, 0.0342, 0.01] | [10.0, 2.34, 0.722, 0.181, 0.1, 0.055, 0.0296, 0.01] | 0 | [48.0, 60.0, 65.0, 71.0, 80.0, 100.0, 162.0] | [96.0, 110.0, 125.0, 150.0, 168.0, 200.0, 250.0, 398.0]
HV 200A | HV 200A | 200 | 0 | [10.0, 4.267, 1.21, 0.403, 0.1, 0.058, 0.022, 0.01] | [10.0, 3.73, 1.654, 0.328, 0.1, 0.0531, 0.019, 0.01] | 0 | [600.0, 700.0, 900.0, 1150.0, 1665.0, 2000.0, 3000.0, 4313.0] | [1200.0, 1500.0, 1800.0, 2700.0, 3960.0, 5000.0, 7500.0, 10620.0]
HV 20A | HV 20A | 20 | 0 | [10.0, 1.3, 0.3, 0.155, 0.1, 0.0555, 0.023, 0.01] | [10.0, 1.3, 0.161, 0.1, 0.0611, 0.0399, 0.0141, 0.01] | 0 | [60.0, 70.0, 80.0, 87.0, 94.0, 110.0, 150.0, 216.0] | [120.0, 150.0, 200.0, 223.0, 260.0, 300.0, 450.0, 532.0]
HV 25A | HV 25A | 25 | 0 | [10.0, 2.512, 0.833, 0.299, 0.1, 0.0372, 0.0223, 0.01] | [10.0, 3.125, 0.597, 0.198, 0.1, 0.0378, 0.022, 0.01] | 0 | [75.0, 82.0, 90.0, 100.0, 124.0, 170.0, 200.0, 289.0] | [150.0, 170.0, 210.0, 250.0, 294.0, 400.0, 500.0, 711.0]
HV 31.5A | HV 31.5A | 31.5 | 0 | [10.0, 2.34, 0.722, 0.181, 0.1, 0.055, 0.0296, 0.01] | [10.0, 2.84, 0.368, 0.164, 0.1, 0.0621, 0.0378, 0.0195, 0.01] | 0 | [95.0, 110.0, 125.0, 150.0, 165.0, 200.0, 250.0, 390.0] | [189.0, 220.0, 300.0, 350.0, 393.0, 450.0, 530.0, 700.0, 960.0]
HV 40A | HV 40A | 40 | 0 | [10.0, 1.3, 0.161, 0.1, 0.0611, 0.0399, 0.0141, 0.01] | [10.0, 2.05, 0.369, 0.198, 0.1, 0.051, 0.0298, 0.01] | 0 | [120.0, 150.0, 200.0, 223.0, 260.0, 300.0, 450.0, 532.0] | [240.0, 300.0, 400.0, 450.0, 530.0, 650.0, 800.0, 1311.0]
HV 50A | HV 50A | 50 | 0 | [10.0, 3.215, 0.597, 0.198, 0.1, 0.0378, 0.022, 0.01] | [10.0, 3.64, 0.854, 0.281, 0.1, 0.0531, 0.022, 0.01] | 0 | [150.0, 170.0, 210.0, 250.0, 294.0, 400.0, 500.0, 711.0] | [300.0, 350.0, 450.0, 550.0, 700.0, 850.0, 1200.0, 1752.0]
HV 6.3A | HV 6.3A | 6.3 | 0 | [10.0, 1.39, 0.344, 0.168, 0.1, 0.056, 0.0263, 0.01] | [10.0, 1.711, 0.516, 0.198, 0.1, 0.0634, 0.0303, 0.01] | 0 | [19.0, 19.5, 20.4, 20.8, 22.0, 25.0, 32.0, 48.0] | [38.0, 40.0, 43.0, 48.0, 53.0, 60.0, 75.0, 118.0]
HV 63A | HV 63A | 63 | 0 | [10.0, 2.84, 0.368, 0.164, 0.1, 0.0621, 0.0378, 0.0195, 0.01] | [10.0, 1.82, 0.344, 0.1, 0.0467, 0.0269, 0.01] | 0 | [189.0, 220.0, 300.0, 350.0, 393.0, 450.0, 530.0, 700.0, 961.0] | [378.0, 500.0, 700.0, 934.0, 1200.0, 1500.0, 2366.0]
HV 80A | HV 80A | 80 | 0 | [10.0, 2.05, 0.369, 0.198, 0.1, 0.051, 0.0298, 0.01] | [10.0, 4.15, 1.03, 0.198, 0.1, 0.051, 0.0172, 0.01] | 0 | [240.0, 300.0, 400.0, 450.0, 530.0, 650.0, 800.0, 1311.0] | [480.0, 550.0, 700.0, 1000.0, 1260.0, 1600.0, 2500.0, 3227.0]
Siemens NH-1-100 | Siemens NH-1-100 | 100 | [5400.0, 2000.0, 400.0, 20.0, 1.0, 0.2, 0.012, 0.004] | 0 | 0 | [150.0, 190.0, 250.0, 430.0, 900.0, 1250.0, 2700.0, 3600.0] | 0 | 0
Siemens NH-1-125 | Siemens NH-1-125 | 125 | [4800.0, 120.0, 7.0, 0.1, 0.004] | 0 | 0 | [180.0, 400.0, 740.0, 2000.0, 4250.0] | 0 | 0
Siemens NH-1-16 | Siemens NH-1-16 | 16 | [4000.0, 400.0, 2.0, 0.1, 0.04, 0.01] | 0 | 0 | [26.0, 35.0, 75.0, 150.0, 200.0, 300.0] | 0 | 0
Siemens NH-1-160 | Siemens NH-1-160 | 160 | [4800.0, 120.0, 7.0, 0.1, 0.004] | 0 | 0 | [210.0, 500.0, 900.0, 2300.0, 5000.0] | 0 | 0
Siemens NH-1-25 | Siemens NH-1-25 | 25 | [4000.0, 1000.0, 10.0, 0.2, 0.02, 0.01] | 0 | 0 | [40.0, 50.0, 100.0, 210.0, 400.0, 500.0] | 0 | 0
Siemens NH-1-50 | Siemens NH-1-50 | 50 | [4000.0, 40.0, 4.0, 1.0, 0.02, 0.01] | 0 | 0 | [86.0, 200.0, 300.0, 400.0, 1000.0, 1280.0] | 0 | 0
Siemens NH-1-63 | Siemens NH-1-63 | 63 | [4000.0, 100.0, 10.0, 2.0, 0.04, 0.01] | 0 | 0 | [100.0, 200.0, 300.0, 400.0, 1000.0, 1500.0] | 0 | 0
Siemens NH-1-80 | Siemens NH-1-80 | 80 | [4800.0, 120.0, 7.0, 0.1, 0.01] | 0 | 0 | [150.58, 250.0, 450.0, 1150.0, 2470.0] | 0 | 0
Siemens NH-2-1000 | Siemens NH-2-1000 | 1000 | [4800.0, 120.0, 7.0, 0.1, 0.004] | 0 | 0 | [1900.0, 3500.0, 8400.0, 24000.0, 52000.0] | 0 | 0
Siemens NH-2-200 | Siemens NH-2-200 | 200 | [4800.0, 120.0, 7.0, 0.1, 0.004] | 0 | 0 | [280.0, 650.0, 1200.0, 3000.0, 7000.0] | 0 | 0
Siemens NH-2-224 | Siemens NH-2-224 | 224 | [4800.0, 120.0, 7.0, 0.2, 0.04, 0.004] | 0 | 0 | [400.0, 750.0, 1453.0, 3025.0, 4315.0, 7600.0] | 0 | 0
Siemens NH-2-250 | Siemens NH-2-250 | 250 | [4800.0, 120.0, 7.0, 0.1, 0.004] | 0 | 0 | [450.0, 800.0, 1650.0, 4000.0, 8500.0] | 0 | 0
Siemens NH-2-315 | Siemens NH-2-315 | 315 | [4800.0, 120.0, 7.0, 0.1, 0.004] | 0 | 0 | [550.0, 920.0, 1900.0, 5000.0, 11000.0] | 0 | 0
Siemens NH-2-355 | Siemens NH-2-355 | 355 | [4800.0, 120.0, 6.0, 0.1, 0.004] | 0 | 0 | [650.0, 1116.27, 2350.0, 5840.0, 12790.0] | 0 | 0
Siemens NH-2-400 | Siemens NH-2-400 | 400 | [4800.0, 120.0, 7.0, 0.1, 0.004] | 0 | 0 | [720.0, 1350.0, 2800.0, 6500.0, 15000.0] | 0 | 0
Siemens NH-2-425 | Siemens NH-2-425 | 425 | [4800.0, 120.0, 7.0, 0.1, 0.004] | 0 | 0 | [850.0, 1500.0, 3050.0, 7500.0, 16500.0] | 0 | 0
Siemens NH-2-630 | Siemens NH-2-630 | 630 | [4800.0, 120.0, 7.0, 0.1, 0.004] | 0 | 0 | [1200.0, 2000.0, 4800.0, 12000.0, 26000.0] | 0 | 0

## res_bus
| vm_pu | va_degree | p_mw | q_mvar
0 | 0.99769 | -0.04441 | 0.00094537 | 0.00023693
1 | 0.99774 | -0.043381 | 0.00090809 | 0.00022759
2 | 0.99763 | -0.045601 | 0.0015332 | 0.00038426
3 | 0.9978 | -0.042226 | 0.00091649 | 0.00022969
4 | 0.99761 | -0.046042 | 0.00090304 | 0.00022632
5 | 0.99859 | -0.027022 | 0 | 0
6 | 0.99757 | -0.046814 | 0.00098957 | 0.00024801
7 | 0.99873 | -0.024352 | 0 | 0
8 | 0.99847 | -0.029325 | 0.0092139 | 0.0023092
9 | 0.99754 | -0.047234 | 0.0026497 | 0.00066407
10 | 0.998 | -0.038319 | 0.0055461 | 0.00139
11 | 0.99738 | -0.05037 | 0.0046859 | 0.0011744
12 | 0.99864 | -0.026019 | 0 | 0
13 | 0.99675 | -0.062512 | 0.0047834 | 0.0011988
14 | 0.99893 | -0.020541 | 0 | 0
15 | 0.99851 | -0.028676 | 0.0038482 | 0.00096446
16 | 0.99615 | -0.074089 | 0.00527 | 0.0013208
17 | 1 | 0 | -0.18648 | -0.046508
18 | 0.99845 | -0.029704 | 0.0011613 | 0.00029104
19 | 0.99795 | -0.039317 | 0.005562 | 0.001394
20 | 0.99611 | -0.0748 | 0 | 0
21 | 0.99571 | -0.082425 | 0.0034061 | 0.00085366
22 | 0.99636 | -0.070031 | 0 | 0
23 | 0.99565 | -0.083559 | 0.015414 | 0.0038631
24 | 0.99744 | -0.049159 | 0.0019323 | 0.00048428
25 | 0.99621 | -0.072809 | 0.0020554 | 0.00051513
26 | 0.99943 | -0.010934 | 0 | 0
27 | 0.99896 | -0.01992 | 0.00069226 | 0.0001735
28 | 0.99913 | -0.016778 | 0.001316 | 0.00032981
29 | 0.99569 | -0.082999 | 0.0054388 | 0.0013631
30 | 0.99823 | -0.034058 | 0.0011396 | 0.00028561
31 | 0.99762 | -0.045766 | 0.015129 | 0.0037916
32 | 0.99567 | -0.083346 | 0.0034013 | 0.00085244
33 | 0.99772 | -0.043828 | 0.001999 | 0.00050099
34 | 0.99615 | -0.074095 | 0.0019191 | 0.00048097
35 | 0.99855 | -0.027788 | 0.0020436 | 0.00051218
36 | 0.99814 | -0.035734 | 0.0053406 | 0.0013385
37 | 0.99833 | -0.032189 | 0.0055624 | 0.0013941
38 | 0.99754 | -0.047312 | 0.00094383 | 0.00023655
39 | 0.99868 | -0.025348 | 0.0036622 | 0.00091784
40 | 0.9978 | -0.042274 | 0.0010945 | 0.0002743
41 | 0.99733 | -0.051408 | 0.0032047 | 0.00080318
42 | 0.99714 | -0.055055 | 0.0037871 | 0.00094915
43 | 0.99696 | -0.058502 | 0.0020035 | 0.00050213
44 | 0.9969 | -0.059642 | 0.0020424 | 0.00051187
45 | 0.99679 | -0.06182 | 0.0025305 | 0.00063421
46 | 0.9968 | -0.06148 | 0.0025293 | 0.00063391
47 | 0.99532 | -0.09003 | 0.0039545 | 0.00099109
48 | 0.99509 | -0.094436 | 0.0068131 | 0.0017075
49 | 0.99502 | -0.095822 | 0.0020452 | 0.00051258
50 | 0.99779 | -0.042566 | 0.010856 | 0.0027208
51 | 0.99505 | -0.095153 | 0.0036717 | 0.00092022
52 | 0.99511 | -0.094075 | 0 | 0
53 | 0.99834 | -0.031784 | 0.0020892 | 0.00052361
54 | 0.99587 | -0.079399 | 0.0020787 | 0.00052096
55 | 0.99583 | -0.080132 | 0.0019958 | 0.00050021
56 | 0.99581 | -0.080509 | 0.0019064 | 0.00047779
57 | 0.99565 | -0.083613 | 0.0017679 | 0.00044308
58 | 0.99543 | -0.087956 | 0.0046439 | 0.0011639
59 | 0.9952 | -0.092275 | 0.0049858 | 0.0012496
60 | 0.99998 | 149.9956 | 0 | 0

## res_line
| p_from_mw | q_from_mvar | p_to_mw | q_to_mvar | pl_mw | ql_mvar | i_from_ka | i_to_ka | i_ka | vm_from_pu | va_from_degree | vm_to_pu | va_to_degree | loading_percent
0 | -0.0079654 | -0.0019962 | 0.0079658 | 0.0019963 | 3.9048e-07 | 1.5356e-07 | 0.01188 | 0.01188 | 0.01188 | 0.99769 | -0.04441 | 0.99774 | -0.043381 | 3.2638
1 | 0.00702 | 0.0017592 | -0.0070197 | -0.0017591 | 3.983e-07 | 1.2839e-07 | 0.01047 | 0.01047 | 0.01047 | 0.99769 | -0.04441 | 0.99763 | -0.045601 | 2.8764
2 | -0.0088739 | -0.0022239 | 0.0088744 | 0.0022241 | 4.8825e-07 | 2.1539e-07 | 0.013234 | 0.013234 | 0.013234 | 0.99774 | -0.043381 | 0.9978 | -0.042226 | 3.6358
3 | 0.0054865 | 0.0013748 | -0.0054863 | -0.0013748 | 1.1525e-07 | 1.3837e-08 | 0.0081833 | 0.0081833 | 0.0081833 | 0.99763 | -0.045601 | 0.99761 | -0.046042 | 2.2482
4 | -0.0097909 | -0.0024538 | 0.009798 | 0.0024572 | 7.0957e-06 | 3.381e-06 | 0.014601 | 0.014601 | 0.014601 | 0.9978 | -0.042226 | 0.99859 | -0.027022 | 4.0113
5 | 0.0045833 | 0.0011485 | -0.0045831 | -0.0011485 | 1.6854e-07 | -1.7689e-08 | 0.0068363 | 0.0068364 | 0.0068364 | 0.99761 | -0.046042 | 0.99757 | -0.046814 | 1.8781
6 | -0.029877 | -0.0074921 | 0.029881 | 0.0074944 | 3.8028e-06 | 2.3669e-06 | 0.044522 | 0.044522 | 0.044522 | 0.99859 | -0.027022 | 0.99873 | -0.024352 | 12.2313
7 | 0.020079 | 0.0050349 | -0.020077 | -0.0050335 | 2.2036e-06 | 1.3244e-06 | 0.029921 | 0.029921 | 0.029921 | 0.99859 | -0.027022 | 0.99847 | -0.029325 | 8.2201
8 | 0.0035936 | 0.00090051 | -0.0035935 | -0.00090055 | 7.1909e-08 | -4.1106e-08 | 0.0053603 | 0.0053603 | 0.0053603 | 0.99757 | -0.046814 | 0.99754 | -0.047234 | 1.4726
9 | -0.029881 | -0.0074944 | 0.0299 | 0.0075063 | 1.9125e-05 | 1.1903e-05 | 0.044522 | 0.044522 | 0.044522 | 0.99873 | -0.024352 | 0.99943 | -0.010934 | 12.2313
10 | 0.010863 | 0.0027243 | -0.010856 | -0.0027208 | 6.8516e-06 | 3.4739e-06 | 0.01619 | 0.01619 | 0.01619 | 0.99847 | -0.029325 | 0.99779 | -0.042566 | 4.4478
11 | 0.00094383 | 0.00023649 | -0.00094383 | -0.00023655 | 3.5047e-09 | -5.9311e-08 | 0.0014079 | 0.0014079 | 0.0014079 | 0.99754 | -0.047234 | 0.99754 | -0.047312 | 0.38678
12 | 0.033053 | 0.0083057 | -0.033034 | -0.0082938 | 1.9003e-05 | 1.1889e-05 | 0.04929 | 0.04929 | 0.04929 | 0.998 | -0.038319 | 0.99738 | -0.05037 | 13.5412
13 | -0.0386 | -0.0096957 | 0.038622 | 0.00971 | 2.2671e-05 | 1.4271e-05 | 0.057559 | 0.057559 | 0.057559 | 0.998 | -0.038319 | 0.99864 | -0.026019 | 15.813
14 | 0.028348 | 0.0071194 | -0.028332 | -0.0071092 | 1.6413e-05 | 1.0185e-05 | 0.042299 | 0.042299 | 0.042299 | 0.99738 | -0.05037 | 0.99675 | -0.062512 | 11.6206
15 | -0.063179 | -0.015871 | 0.063196 | 0.015881 | 1.6522e-05 | 1.0509e-05 | 0.094153 | 0.094153 | 0.094153 | 0.99864 | -0.026019 | 0.99893 | -0.020541 | 25.8661
16 | 0.024557 | 0.006161 | -0.024554 | -0.006159 | 3.1111e-06 | 1.91e-06 | 0.036593 | 0.036593 | 0.036593 | 0.99864 | -0.026019 | 0.99851 | -0.028676 | 10.0531
17 | 0.023549 | 0.0059104 | -0.023536 | -0.0059024 | 1.2995e-05 | 7.9514e-06 | 0.035158 | 0.035158 | 0.035158 | 0.99675 | -0.062512 | 0.99615 | -0.074089 | 9.6589
18 | -0.08272 | -0.020784 | 0.082801 | 0.020836 | 8.1188e-05 | 5.1774e-05 | 0.12324 | 0.12324 | 0.12324 | 0.99893 | -0.020541 | 1 | 0 | 33.8568
19 | 0.019524 | 0.0049028 | -0.019515 | -0.0048976 | 8.5322e-06 | 5.1087e-06 | 0.029086 | 0.029086 | 0.029086 | 0.99893 | -0.020541 | 0.99845 | -0.029704 | 7.9907
20 | 0.020706 | 0.0051946 | -0.020695 | -0.0051883 | 1.0499e-05 | 6.3348e-06 | 0.030859 | 0.030859 | 0.030859 | 0.99851 | -0.028676 | 0.99795 | -0.039317 | 8.4777
21 | 0.018266 | 0.0045817 | -0.018258 | -0.0045771 | 7.7551e-06 | 4.6018e-06 | 0.027286 | 0.027286 | 0.027286 | 0.99615 | -0.074089 | 0.99569 | -0.082999 | 7.4962
22 | 0.015904 | 0.0039928 | -0.015892 | -0.0039855 | 1.2718e-05 | 7.3462e-06 | 0.023668 | 0.023669 | 0.023669 | 1 | 0 | 0.99913 | -0.016778 | 6.5023
23 | 0.086124 | 0.021679 | -0.086079 | -0.021651 | 4.4985e-05 | 2.8695e-05 | 0.12819 | 0.12819 | 0.12819 | 1 | 0 | 0.99943 | -0.010934 | 35.2163
24 | 0.018354 | 0.0046066 | -0.01835 | -0.0046043 | 3.8097e-06 | 2.2607e-06 | 0.027356 | 0.027356 | 0.027356 | 0.99845 | -0.029704 | 0.99823 | -0.034058 | 7.5153
25 | 0.015133 | 0.0037943 | -0.015129 | -0.0037916 | 4.6494e-06 | 2.6576e-06 | 0.022566 | 0.022566 | 0.022566 | 0.99795 | -0.039317 | 0.99762 | -0.045766 | 6.1994
26 | 0.00681 | 0.0017067 | -0.0068076 | -0.001706 | 2.4731e-06 | 7.5362e-07 | 0.010173 | 0.010173 | 0.010173 | 0.99611 | -0.0748 | 0.99571 | -0.082425 | 2.7949
27 | -0.02223 | -0.0055735 | 0.022235 | 0.0055766 | 5.0535e-06 | 3.0751e-06 | 0.033209 | 0.033209 | 0.033209 | 0.99611 | -0.0748 | 0.99636 | -0.070031 | 9.1234
28 | 0.01542 | 0.0038668 | -0.015414 | -0.0038631 | 6.4344e-06 | 3.6973e-06 | 0.023036 | 0.023036 | 0.023036 | 0.99611 | -0.0748 | 0.99565 | -0.083559 | 6.3286
29 | 0.0034014 | 0.00085234 | -0.0034013 | -0.00085244 | 1.4931e-07 | -1.0486e-07 | 0.0050831 | 0.0050832 | 0.0050832 | 0.99571 | -0.082425 | 0.99567 | -0.083346 | 1.3965
30 | -0.047278 | -0.011858 | 0.047325 | 0.011888 | 4.7088e-05 | 2.9808e-05 | 0.070612 | 0.070611 | 0.070612 | 0.99636 | -0.070031 | 0.99744 | -0.049159 | 19.3988
31 | 0.025043 | 0.0062818 | -0.02504 | -0.0062798 | 3.316e-06 | 2.0399e-06 | 0.037403 | 0.037403 | 0.037403 | 0.99636 | -0.070031 | 0.99621 | -0.072809 | 10.2755
32 | -0.049258 | -0.012372 | 0.04927 | 0.01238 | 1.2535e-05 | 7.9417e-06 | 0.073494 | 0.073494 | 0.073494 | 0.99744 | -0.049159 | 0.99772 | -0.043828 | 20.1907
33 | 0.022984 | 0.0057646 | -0.022983 | -0.0057638 | 1.4095e-06 | 8.6056e-07 | 0.034333 | 0.034333 | 0.034333 | 0.99621 | -0.072809 | 0.99615 | -0.074095 | 9.432
34 | 0.056179 | 0.014144 | -0.056155 | -0.014129 | 2.4122e-05 | 1.5318e-05 | 0.083666 | 0.083666 | 0.083666 | 0.99943 | -0.010934 | 0.99896 | -0.01992 | 22.9851
35 | 0.055463 | 0.013956 | -0.055442 | -0.013942 | 2.0844e-05 | 1.3233e-05 | 0.082635 | 0.082635 | 0.082635 | 0.99896 | -0.01992 | 0.99855 | -0.027788 | 22.7018
36 | 0.014576 | 0.0036556 | -0.01457 | -0.0036523 | 5.9519e-06 | 3.3683e-06 | 0.021709 | 0.021709 | 0.021709 | 0.99913 | -0.016778 | 0.99868 | -0.025348 | 5.964
37 | 0.012819 | 0.003214 | -0.012815 | -0.0032116 | 4.2932e-06 | 2.3421e-06 | 0.019158 | 0.019158 | 0.019158 | 0.99569 | -0.082999 | 0.99532 | -0.09003 | 5.2633
38 | 0.01721 | 0.0043187 | -0.017204 | -0.0043148 | 6.7402e-06 | 3.957e-06 | 0.025657 | 0.025657 | 0.025657 | 0.99823 | -0.034058 | 0.9978 | -0.042274 | 7.0486
39 | -0.051269 | -0.012881 | 0.051299 | 0.0129 | 2.949e-05 | 1.8698e-05 | 0.076475 | 0.076475 | 0.076475 | 0.99772 | -0.043828 | 0.99834 | -0.031784 | 21.0097
40 | 0.021064 | 0.0052828 | -0.021059 | -0.0052796 | 5.324e-06 | 3.2207e-06 | 0.031466 | 0.031466 | 0.031466 | 0.99615 | -0.074095 | 0.99587 | -0.079399 | 8.6445
41 | 0.053398 | 0.01343 | -0.053388 | -0.013424 | 1.0192e-05 | 6.4666e-06 | 0.079589 | 0.079589 | 0.079589 | 0.99855 | -0.027788 | 0.99834 | -0.031784 | 21.8652
42 | -0.0053406 | -0.0013385 | 0.0053415 | 0.0013386 | 9.0189e-07 | 8.1188e-08 | 0.0079617 | 0.0079615 | 0.0079617 | 0.99814 | -0.035734 | 0.99833 | -0.032189 | 2.1873
43 | -0.010904 | -0.0027326 | 0.010907 | 0.0027344 | 3.5544e-06 | 1.8054e-06 | 0.016252 | 0.016252 | 0.016252 | 0.99833 | -0.032189 | 0.99868 | -0.025348 | 4.4649
44 | 0.016109 | 0.0040405 | -0.016102 | -0.0040364 | 7.0111e-06 | 4.0642e-06 | 0.024025 | 0.024025 | 0.024025 | 0.9978 | -0.042274 | 0.99733 | -0.051408 | 6.6002
45 | 0.012897 | 0.0032332 | -0.012895 | -0.003232 | 2.2404e-06 | 1.2233e-06 | 0.019243 | 0.019244 | 0.019244 | 0.99733 | -0.051408 | 0.99714 | -0.055055 | 5.2867
46 | 0.0091081 | 0.0022829 | -0.0091066 | -0.0022822 | 1.4957e-06 | 6.757e-07 | 0.013592 | 0.013592 | 0.013592 | 0.99714 | -0.055055 | 0.99696 | -0.058502 | 3.7341
47 | 0.0071031 | 0.0017801 | -0.0071027 | -0.0017799 | 3.8571e-07 | 1.2753e-07 | 0.010602 | 0.010602 | 0.010602 | 0.99696 | -0.058502 | 0.9969 | -0.059642 | 2.9126
48 | 0.0050604 | 0.0012681 | -0.0050599 | -0.001268 | 4.4299e-07 | 1.3578e-08 | 0.0075532 | 0.0075533 | 0.0075533 | 0.9969 | -0.059642 | 0.9968 | -0.06148 | 2.0751
49 | -0.0025305 | -0.00063421 | 0.0025306 | 0.00063414 | 4.0992e-08 | -7.3617e-08 | 0.0037776 | 0.0037776 | 0.0037776 | 0.99679 | -0.06182 | 0.9968 | -0.06148 | 1.0378
50 | 0.0088604 | 0.0022205 | -0.0088585 | -0.0022197 | 1.8595e-06 | 8.2289e-07 | 0.013246 | 0.013246 | 0.013246 | 0.99532 | -0.09003 | 0.99509 | -0.094436 | 3.6391
51 | 0.0020454 | 0.00051217 | -0.0020452 | -0.00051258 | 1.3497e-07 | -4.1344e-07 | 0.0030584 | 0.0030586 | 0.0030586 | 0.99509 | -0.094436 | 0.99502 | -0.095822 | 0.84026
52 | -0.0036717 | -0.00092021 | 0.0036719 | 0.00092012 | 1.885e-07 | -9.596e-08 | 0.0054907 | 0.0054906 | 0.0054907 | 0.99505 | -0.095153 | 0.99511 | -0.094075 | 1.5084
53 | -0.0036719 | -0.00092012 | 0.0036722 | 0.00091996 | 3.1475e-07 | -1.603e-07 | 0.0054906 | 0.0054905 | 0.0054906 | 0.99511 | -0.094075 | 0.9952 | -0.092275 | 1.5084
54 | 0.01898 | 0.0047586 | -0.018979 | -0.0047582 | 6.6279e-07 | 3.9559e-07 | 0.02836 | 0.02836 | 0.02836 | 0.99587 | -0.079399 | 0.99583 | -0.080132 | 7.7912
55 | 0.016983 | 0.004258 | -0.016983 | -0.0042578 | 3.0528e-07 | 1.7894e-07 | 0.025378 | 0.025378 | 0.025378 | 0.99583 | -0.080132 | 0.99581 | -0.080509 | 6.9719
56 | 0.015077 | 0.00378 | -0.015074 | -0.0037788 | 2.2295e-06 | 1.2745e-06 | 0.022529 | 0.022529 | 0.022529 | 0.99581 | -0.080509 | 0.99565 | -0.083613 | 6.1893
57 | 0.013306 | 0.0033357 | -0.013304 | -0.0033342 | 2.7527e-06 | 1.5204e-06 | 0.019887 | 0.019887 | 0.019887 | 0.99565 | -0.083613 | 0.99543 | -0.087956 | 5.4635
58 | 0.0086598 | 0.0021703 | -0.008658 | -0.0021695 | 1.7817e-06 | 7.7181e-07 | 0.012945 | 0.012945 | 0.012945 | 0.99543 | -0.087956 | 0.9952 | -0.092275 | 3.5564

## res_trafo
| p_hv_mw | q_hv_mvar | p_lv_mw | q_lv_mvar | pl_mw | ql_mvar | i_hv_ka | i_lv_ka | vm_hv_pu | va_hv_degree | vm_lv_pu | va_lv_degree | loading_percent
0 | -6.4999e-16 | 2.4266e-15 | 0.00165 | 1.2699e-07 | 0.00165 | 1.2699e-07 | 7.2519e-17 | 0.0023815 | 0.99998 | 149.9956 | 1 | 0 | 0.2619

## res_ext_grid
| p_mw | q_mvar
0 | 0.18648 | 0.046508

## res_load
| p_mw | q_mvar
0 | 0.00094537 | 0.00023693
1 | 0.00090809 | 0.00022759
2 | 0.0015332 | 0.00038426
3 | 0.00091649 | 0.00022969
4 | 0.00090304 | 0.00022632
5 | 0.00098957 | 0.00024801
6 | 0.0092139 | 0.0023092
7 | 0.0026497 | 0.00066407
8 | 0.0055461 | 0.00139
9 | 0.0046859 | 0.0011744
10 | 0.0047834 | 0.0011988
11 | 0.0038482 | 0.00096446
12 | 0.00527 | 0.0013208
13 | 0.0011613 | 0.00029104
14 | 0.005562 | 0.001394
15 | 0.0034061 | 0.00085366
16 | 0.015414 | 0.0038631
17 | 0.0019323 | 0.00048428
18 | 0.0020554 | 0.00051513
19 | 0.00069226 | 0.0001735
20 | 0.001316 | 0.00032981
21 | 0.0054388 | 0.0013631
22 | 0.0011396 | 0.00028561
23 | 0.015129 | 0.0037916
24 | 0.0034013 | 0.00085244
25 | 0.001999 | 0.00050099
26 | 0.0019191 | 0.00048097
27 | 0.0020436 | 0.00051218
28 | 0.0053406 | 0.0013385
29 | 0.0055624 | 0.0013941
30 | 0.00094383 | 0.00023655
31 | 0.0036622 | 0.00091784
32 | 0.0010945 | 0.0002743
33 | 0.0032047 | 0.00080318
34 | 0.0037871 | 0.00094915
35 | 0.0020035 | 0.00050213
36 | 0.0020424 | 0.00051187
37 | 0.0025305 | 0.00063421
38 | 0.0025293 | 0.00063391
39 | 0.0039545 | 0.00099109
40 | 0.0068131 | 0.0017075
41 | 0.0020452 | 0.00051258
42 | 0.010856 | 0.0027208
43 | 0.0036717 | 0.00092022
44 | 0.0020892 | 0.00052361
45 | 0.0020787 | 0.00052096
46 | 0.0019958 | 0.00050021
47 | 0.0019064 | 0.00047779
48 | 0.0017679 | 0.00044308
49 | 0.0046439 | 0.0011639
50 | 0.0049858 | 0.0012496

## dtypes
| element | column | dtype
0 | bus | name | object
1 | bus | vn_kv | float64
2 | bus | type | object
3 | bus | zone | object
4 | bus | in_service | bool
5 | load | name | object
6 | load | bus | uint32
7 | load | p_mw | float64
8 | load | q_mvar | float64
9 | load | const_z_percent | float64
10 | load | const_i_percent | float64
11 | load | sn_mva | float64
12 | load | scaling | float64
13 | load | in_service | bool
14 | load | type | object
15 | ext_grid | name | object
16 | ext_grid | bus | uint32
17 | ext_grid | vm_pu | float64
18 | ext_grid | va_degree | float64
19 | ext_grid | slack_weight | float64
20 | ext_grid | in_service | bool
21 | line | name | object
22 | line | std_type | object
23 | line | from_bus | uint32
24 | line | to_bus | uint32
25 | line | length_km | float64
26 | line | r_ohm_per_km | float64
27 | line | x_ohm_per_km | float64
28 | line | c_nf_per_km | float64
29 | line | g_us_per_km | float64
30 | line | max_i_ka | float64
31 | line | df | float64
32 | line | parallel | uint32
33 | line | type | object
34 | line | in_service | bool
35 | trafo | name | object
36 | trafo | std_type | object
37 | trafo | hv_bus | uint32
38 | trafo | lv_bus | uint32
39 | trafo | sn_mva | float64
40 | trafo | vn_hv_kv | float64
41 | trafo | vn_lv_kv | float64
42 | trafo | vk_percent | float64
43 | trafo | vkr_percent | float64
44 | trafo | pfe_kw | float64
45 | trafo | i0_percent | float64
46 | trafo | shift_degree | float64
47 | trafo | tap_side | object
48 | trafo | tap_neutral | int32
49 | trafo | tap_min | int32
50 | trafo | tap_max | int32
51 | trafo | tap_step_percent | float64
52 | trafo | tap_step_degree | float64
53 | trafo | tap_pos | int32
54 | trafo | tap_phase_shifter | bool
55 | trafo | parallel | uint32
56 | trafo | df | float64
57 | trafo | in_service | bool
58 | line_geodata | coords | object
59 | bus_geodata | x | float64
60 | bus_geodata | y | float64
61 | bus_geodata | coords | object
62 | res_bus | vm_pu | float64
63 | res_bus | va_degree | float64
64 | res_bus | p_mw | float64
65 | res_bus | q_mvar | float64
66 | res_line | p_from_mw | float64
67 | res_line | q_from_mvar | float64
68 | res_line | p_to_mw | float64
69 | res_line | q_to_mvar | float64
70 | res_line | pl_mw | float64
71 | res_line | ql_mvar | float64
72 | res_line | i_from_ka | float64
73 | res_line | i_to_ka | float64
74 | res_line | i_ka | float64
75 | res_line | vm_from_pu | float64
76 | res_line | va_from_degree | float64
77 | res_line | vm_to_pu | float64
78 | res_line | va_to_degree | float64
79 | res_line | loading_percent | float64
80 | res_trafo | p_hv_mw | float64
81 | res_trafo | q_hv_mvar | float64
82 | res_trafo | p_lv_mw | float64
83 | res_trafo | q_lv_mvar | float64
84 | res_trafo | pl_mw | float64
85 | res_trafo | ql_mvar | float64
86 | res_trafo | i_hv_ka | float64
87 | res_trafo | i_lv_ka | float64
88 | res_trafo | vm_hv_pu | float64
89 | res_trafo | va_hv_degree | float64
90 | res_trafo | vm_lv_pu | float64
91 | res_trafo | va_lv_degree | float64
92 | res_trafo | loading_percent | float64
93 | res_ext_grid | p_mw | float64
94 | res_ext_grid | q_mvar | float64
95 | res_load | p_mw | float64
96 | res_load | q_mvar | float64

## parameters
| version | format_version | converged | OPF_converged | name | f_hz | sn_mva
0 | 2.14.6 | 2.14.0 | TRUE | FALSE |  | 50 | 1