## bus
| name | vn_kv | type | zone | in_service
0 | bus_LV_1059-7_0_4_node_0 | 0.4 | n |  | TRUE
1 | bus_LV_1059-7_0_4_node_2 | 0.4 | n |  | TRUE
2 | bus_LV_1059-7_0_4_node_4 | 0.4 | n |  | TRUE
3 | bus_LV_1059-7_0_4_node_3 | 0.4 | n |  | TRUE
4 | bus_LV_1059-7_0_4_node_5 | 0.4 | n |  | TRUE
5 | bus_LV_1059-7_0_4_node_46 | 0.4 | n |  | TRUE
6 | bus_LV_1059-7_0_4_node_30 | 0.4 | n |  | TRUE
7 | bus_LV_1059-7_0_4_node_66 | 0.4 | n |  | TRUE
8 | bus_LV_1059-7_0_4_node_29 | 0.4 | n |  | TRUE
9 | bus_LV_1059-7_0_4_node_9 | 0.4 | n |  | TRUE
10 | bus_LV_1059-7_0_4_node_6 | 0.4 | n |  | TRUE
11 | bus_LV_1059-7_0_4_node_7 | 0.4 | n |  | TRUE
12 | bus_LV_1059-7_0_4_node_8 | 0.4 | n |  | TRUE
13 | bus_LV_1059-7_0_4_node_10 | 0.4 | n |  | TRUE
14 | bus_LV_1059-7_0_4_node_11 | 0.4 | n |  | TRUE
15 | bus_LV_1059-7_0_4_node_27 | 0.4 | n |  | TRUE
16 | bus_LV_1059-7_0_4_node_37 | 0.4 | n |  | TRUE
17 | bus_LV_1059-7_0_4_node_28 | 0.4 | n |  | TRUE
18 | bus_LV_1059-7_0_4_node_34 | 0.4 | n |  | TRUE
19 | bus_LV_1059-7_0_4_node_12 | 0.4 | n |  | TRUE
20 | bus_LV_1059-7_0_4_node_14 | 0.4 | n |  | TRUE
21 | bus_LV_1059-7_0_4_node_13 | 0.4 | n |  | TRUE
22 | bus_LV_1059-7_0_4_node_15 | 0.4 | n |  | TRUE
23 | bus_LV_1059-7_0_4_node_16 | 0.4 | n |  | TRUE
24 | bus_LV_1059-7_0_4_node_22 | 0.4 | n |  | TRUE
25 | bus_LV_1059-7_0_4_node_17 | 0.4 | n |  | TRUE
26 | bus_LV_1059-7_0_4_node_21 | 0.4 | n |  | TRUE
27 | bus_LV_1059-7_0_4_node_43 | 0.4 | n |  | TRUE
28 | bus_LV_1059-7_0_4_node_20 | 0.4 | n |  | TRUE
29 | bus_LV_1059-7_0_4_node_18 | 0.4 | n |  | TRUE
30 | bus_LV_1059-7_0_4_node_24 | 0.4 | n |  | TRUE
31 | bus_LV_1059-7_0_4_node_44 | 0.4 | n |  | TRUE
32 | bus_LV_1059-7_0_4_node_45 | 0.4 | n |  | TRUE
33 | bus_LV_1059-7_0_4_node_25 | 0.4 | n |  | TRUE
34 | bus_LV_1059-7_0_4_node_67 | 0.4 | n |  | TRUE
35 | bus_LV_1059-7_0_4_node_36 | 0.4 | n |  | TRUE
36 | bus_LV_1059-7_0_4_node_23 | 0.4 | n |  | TRUE
37 | bus_LV_1059-7_0_4_node_68 | 0.4 | n |  | TRUE
38 | bus_LV_1059-7_0_4_node_62 | 0.4 | n |  | TRUE
39 | bus_LV_1059-7_0_4_node_69 | 0.4 | n |  | TRUE
40 | bus_LV_1059-7_0_4_node_32 | 0.4 | n |  | TRUE
41 | bus_LV_1059-7_0_4_node_33 | 0.4 | n |  | TRUE
42 | bus_LV_1059-7_0_4_node_63 | 0.4 | n |  | TRUE
43 | bus_LV_1059-7_0_4_node_31 | 0.4 | n |  | TRUE
44 | bus_LV_1059-7_0_4_node_35 | 0.4 | n |  | TRUE
45 | bus_LV_1059-7_0_4_node_42 | 0.4 | n |  | TRUE
46 | bus_LV_1059-7_0_4_node_38 | 0.4 | n |  | TRUE
47 | bus_LV_1059-7_0_4_node_39 | 0.4 | n |  | TRUE
48 | bus_LV_1059-7_0_4_node_41 | 0.4 | n |  | TRUE
49 | bus_LV_1059-7_0_4_node_64 | 0.4 | n |  | TRUE
50 | bus_LV_1059-7_0_4_node_54 | 0.4 | n |  | TRUE
51 | bus_LV_1059-7_0_4_node_59 | 0.4 | n |  | TRUE
52 | bus_LV_1059-7_0_4_node_61 | 0.4 | n |  | TRUE
53 | bus_LV_1059-7_0_4_node_40 | 0.4 | n |  | TRUE
54 | bus_LV_1059-7_0_4_node_65 | 0.4 | n |  | TRUE
55 | bus_LV_1059-7_0_4_node_52 | 0.4 | n |  | TRUE
56 | bus_LV_1059-7_0_4_node_58 | 0.4 | n |  | TRUE
57 | bus_LV_1059-7_0_4_node_47 | 0.4 | n |  | TRUE
58 | bus_LV_1059-7_0_4_node_48 | 0.4 | n |  | TRUE
59 | bus_LV_1059-7_0_4_node_49 | 0.4 | n |  | TRUE
60 | bus_LV_1059-7_0_4_node_50 | 0.4 | n |  | TRUE
61 | bus_LV_1059-7_0_4_node_55 | 0.4 | n |  | TRUE
62 | bus_LV_1059-7_0_4_node_56 | 0.4 | n |  | TRUE
63 | bus_LV_1059-7_0_4_node_51 | 0.4 | n |  | TRUE
64 | bus_LV_1059-7_0_4_node_53 | 0.4 | n |  | TRUE
65 | bus_LV_1059-7_0_4_node_57 | 0.4 | n |  | TRUE
66 | bus_MV_24_1_node_124 | 20 | n |  | TRUE

## load
| name | bus | p_mw | q_mvar | const_z_percent | const_i_percent | sn_mva | scaling | in_service | type
0 | LV_1059-7_0_4_load_0 | 0 | 0.013789 | 0.003456 | 0 | 0 |  | 1 | TRUE | wye
1 | LV_1059-7_0_4_load_46 | 5 | 0.0045365 | 0.001137 | 0 | 0 |  | 1 | TRUE | wye
2 | LV_1059-7_0_4_load_30 | 6 | 0.0034371 | 0.00086143 | 0 | 0 |  | 1 | TRUE | wye
3 | LV_1059-7_0_4_load_66 | 7 | 0.0045781 | 0.0011474 | 0 | 0 |  | 1 | TRUE | wye
4 | LV_1059-7_0_4_load_29 | 8 | 0.0028172 | 0.00070605 | 0 | 0 |  | 1 | TRUE | wye
5 | LV_1059-7_0_4_load_6 | 10 | 0.0046333 | 0.0011612 | 0 | 0 |  | 1 | TRUE | wye
6 | LV_1059-7_0_4_load_7 | 11 | 0.0023893 | 0.00059881 | 0 | 0 |  | 1 | TRUE | wye
7 | LV_1059-7_0_4_load_10 | 13 | 0.01211 | 0.003035 | 0 | 0 |  | 1 | TRUE | wye
8 | LV_1059-7_0_4_load_11 | 14 | 0.0033703 | 0.00084468 | 0 | 0 |  | 1 | TRUE | wye
9 | LV_1059-7_0_4_load_27 | 15 | 0.0034815 | 0.00087255 | 0 | 0 |  | 1 | TRUE | wye
10 | LV_1059-7_0_4_load_28 | 17 | 0.0023909 | 0.00059922 | 0 | 0 |  | 1 | TRUE | wye
11 | LV_1059-7_0_4_load_12 | 19 | 0.022696 | 0.0056882 | 0 | 0 |  | 1 | TRUE | wye
12 | LV_1059-7_0_4_load_15 | 22 | 0.029204 | 0.0073192 | 0 | 0 |  | 1 | TRUE | wye
13 | LV_1059-7_0_4_load_43 | 27 | 0.028476 | 0.0071369 | 0 | 0 |  | 1 | TRUE | wye
14 | LV_1059-7_0_4_load_44 | 31 | 0.012988 | 0.0032552 | 0 | 0 |  | 1 | TRUE | wye
15 | LV_1059-7_0_4_load_45 | 32 | 0.022732 | 0.0056971 | 0 | 0 |  | 1 | TRUE | wye
16 | LV_1059-7_0_4_load_67 | 34 | 0.02243 | 0.0056215 | 0 | 0 |  | 1 | TRUE | wye
17 | LV_1059-7_0_4_load_36 | 35 | 0.021644 | 0.0054245 | 0 | 0 |  | 1 | TRUE | wye
18 | LV_1059-7_0_4_load_68 | 37 | 0.030178 | 0.0075634 | 0 | 0 |  | 1 | TRUE | wye
19 | LV_1059-7_0_4_load_62 | 38 | 0.0092045 | 0.0023069 | 0 | 0 |  | 1 | TRUE | wye
20 | LV_1059-7_0_4_load_69 | 39 | 0.020141 | 0.0050478 | 0 | 0 |  | 1 | TRUE | wye
21 | LV_1059-7_0_4_load_32 | 40 | 0.014014 | 0.0035122 | 0 | 0 |  | 1 | TRUE | wye
22 | LV_1059-7_0_4_load_63 | 42 | 0.0051281 | 0.0012852 | 0 | 0 |  | 1 | TRUE | wye
23 | LV_1059-7_0_4_load_31 | 43 | 0.011269 | 0.0028243 | 0 | 0 |  | 1 | TRUE | wye
24 | LV_1059-7_0_4_load_35 | 44 | 0.011874 | 0.0029758 | 0 | 0 |  | 1 | TRUE | wye
25 | LV_1059-7_0_4_load_42 | 45 | 0.0097055 | 0.0024324 | 0 | 0 |  | 1 | TRUE | wye
26 | LV_1059-7_0_4_load_64 | 49 | 0.0051244 | 0.0012843 | 0 | 0 |  | 1 | TRUE | wye
27 | LV_1059-7_0_4_load_59 | 51 | 0.0015638 | 0.00039192 | 0 | 0 |  | 1 | TRUE | wye
28 | LV_1059-7_0_4_load_61 | 52 | 0.0037645 | 0.00094348 | 0 | 0 |  | 1 | TRUE | wye
29 | LV_1059-7_0_4_load_65 | 54 | 0.005527 | 0.0013852 | 0 | 0 |  | 1 | TRUE | wye
30 | LV_1059-7_0_4_load_52 | 55 | 0.002735 | 0.00068546 | 0 | 0 |  | 1 | TRUE | wye
31 | LV_1059-7_0_4_load_58 | 56 | 0.0015649 | 0.00039221 | 0 | 0 |  | 1 | TRUE | wye
32 | LV_1059-7_0_4_load_47 | 57 | 0.0020988 | 0.00052602 | 0 | 0 |  | 1 | TRUE | wye
33 | LV_1059-7_0_4_load_48 | 58 | 0.0029253 | 0.00073314 | 0 | 0 |  | 1 | TRUE | wye
34 | LV_1059-7_0_4_load_49 | 59 | 0.0050223 | 0.0012587 | 0 | 0 |  | 1 | TRUE | wye
35 | LV_1059-7_0_4_load_50 | 60 | 0.0029258 | 0.00073328 | 0 | 0 |  | 1 | TRUE | wye
36 | LV_1059-7_0_4_load_55 | 61 | 0.0029278 | 0.00073378 | 0 | 0 |  | 1 | TRUE | wye
37 | LV_1059-7_0_4_load_56 | 62 | 0.0015646 | 0.00039212 | 0 | 0 |  | 1 | TRUE | wye
38 | LV_1059-7_0_4_load_51 | 63 | 0.0020979 | 0.00052578 | 0 | 0 |  | 1 | TRUE | wye
39 | LV_1059-7_0_4_load_53 | 64 | 0.004195 | 0.0010514 | 0 | 0 |  | 1 | TRUE | wye
40 | LV_1059-7_0_4_load_57 | 65 | 0.0015649 | 0.00039221 | 0 | 0 |  | 1 | TRUE | wye

## ext_grid
| name | bus | vm_pu | va_degree | slack_weight | in_service
0 |  | 40 | 1 | 0 | 1 | TRUE

## line
| name | std_type | from_bus | to_bus | length_km | r_ohm_per_km | x_ohm_per_km | c_nf_per_km | g_us_per_km | max_i_ka | df | parallel | type | in_service
0 | LV_1059-7_0_4_line_0 |  | 0 | 1 | 0.064273 | 0.125 | 0.08 | 261 | 0 | 0.364 | 1 | 1 | cs | TRUE
1 | LV_1059-7_0_4_line_1 |  | 1 | 2 | 0.02805 | 0.125 | 0.08 | 261 | 0 | 0.364 | 1 | 1 | cs | TRUE
2 | LV_1059-7_0_4_line_2 |  | 2 | 6 | 0.067242 | 0.125 | 0.08 | 261 | 0 | 0.364 | 1 | 1 | cs | TRUE
3 | LV_1059-7_0_4_line_3 |  | 3 | 4 | 0.024761 | 0.125 | 0.08 | 261 | 0 | 0.364 | 1 | 1 | cs | TRUE
4 | LV_1059-7_0_4_line_4 |  | 3 | 5 | 0.070714 | 0.125 | 0.08 | 261 | 0 | 0.364 | 1 | 1 | cs | TRUE
5 | LV_1059-7_0_4_line_5 |  | 4 | 7 | 0.11074 | 0.125 | 0.08 | 261 | 0 | 0.364 | 1 | 1 | cs | TRUE
6 | LV_1059-7_0_4_line_6 |  | 5 | 8 | 0.024232 | 0.125 | 0.08 | 261 | 0 | 0.364 | 1 | 1 | cs | TRUE
7 | LV_1059-7_0_4_line_7 |  | 6 | 9 | 0.024124 | 0.125 | 0.08 | 261 | 0 | 0.364 | 1 | 1 | cs | TRUE
8 | LV_1059-7_0_4_line_8 |  | 8 | 17 | 0.021181 | 0.125 | 0.08 | 261 | 0 | 0.364 | 1 | 1 | cs | TRUE
9 | LV_1059-7_0_4_line_9 |  | 9 | 15 | 0.0072798 | 0.125 | 0.08 | 261 | 0 | 0.364 | 1 | 1 | cs | TRUE
10 | LV_1059-7_0_4_line_10 |  | 9 | 11 | 0.0088264 | 0.125 | 0.08 | 261 | 0 | 0.364 | 1 | 1 | cs | TRUE
11 | LV_1059-7_0_4_line_11 |  | 10 | 11 | 0.010021 | 0.125 | 0.08 | 261 | 0 | 0.364 | 1 | 1 | cs | TRUE
12 | LV_1059-7_0_4_line_12 |  | 10 | 12 | 0.020023 | 0.125 | 0.08 | 261 | 0 | 0.364 | 1 | 1 | cs | TRUE
13 | LV_1059-7_0_4_line_13 |  | 12 | 13 | 0.015342 | 0.125 | 0.08 | 261 | 0 | 0.364 | 1 | 1 | cs | TRUE
14 | LV_1059-7_0_4_line_14 |  | 12 | 14 | 0.047997 | 0.125 | 0.08 | 261 | 0 | 0.364 | 1 | 1 | cs | TRUE
15 | LV_1059-7_0_4_line_15 |  | 13 | 16 | 0.023918 | 0.125 | 0.08 | 261 | 0 | 0.364 | 1 | 1 | cs | TRUE
16 | LV_1059-7_0_4_line_16 |  | 15 | 17 | 0.0075245 | 0.125 | 0.08 | 261 | 0 | 0.364 | 1 | 1 | cs | TRUE
17 | LV_1059-7_0_4_line_17 |  | 16 | 18 | 0.023035 | 0.125 | 0.08 | 261 | 0 | 0.364 | 1 | 1 | cs | TRUE
18 | LV_1059-7_0_4_line_18 |  | 18 | 40 | 0.030271 | 0.125 | 0.08 | 261 | 0 | 0.364 | 1 | 3 | cs | TRUE
19 | LV_1059-7_0_4_line_19 |  | 18 | 29 | 0.021235 | 0.125 | 0.08 | 261 | 0 | 0.364 | 1 | 2 | cs | TRUE
20 | LV_1059-7_0_4_line_20 |  | 19 | 20 | 0.026088 | 0.125 | 0.08 | 261 | 0 | 0.364 | 1 | 1 | cs | TRUE
21 | LV_1059-7_0_4_line_21 |  | 20 | 24 | 0.041612 | 0.125 | 0.08 | 261 | 0 | 0.364 | 1 | 1 | cs | TRUE
22 | LV_1059-7_0_4_line_22 |  | 21 | 22 | 0.016968 | 0.125 | 0.08 | 261 | 0 | 0.364 | 1 | 1 | cs | TRUE
23 | LV_1059-7_0_4_line_23 |  | 21 | 23 | 0.066224 | 0.125 | 0.08 | 261 | 0 | 0.364 | 1 | 1 | cs | TRUE
24 | LV_1059-7_0_4_line_24 |  | 22 | 25 | 0.0069243 | 0.125 | 0.08 | 261 | 0 | 0.364 | 1 | 1 | cs | TRUE
25 | LV_1059-7_0_4_line_25 |  | 23 | 26 | 0.033959 | 0.125 | 0.08 | 261 | 0 | 0.364 | 1 | 1 | cs | TRUE
26 | LV_1059-7_0_4_line_26 |  | 23 | 27 | 0.024793 | 0.125 | 0.08 | 261 | 0 | 0.364 | 1 | 1 | cs | TRUE
27 | LV_1059-7_0_4_line_27 |  | 24 | 35 | 0.021753 | 0.125 | 0.08 | 261 | 0 | 0.364 | 1 | 1 | cs | TRUE
28 | LV_1059-7_0_4_line_28 |  | 25 | 28 | 0.01789 | 0.125 | 0.08 | 261 | 0 | 0.364 | 1 | 1 | cs | TRUE
29 | LV_1059-7_0_4_line_29 |  | 26 | 33 | 0.052824 | 0.125 | 0.08 | 261 | 0 | 0.364 | 1 | 1 | cs | TRUE
30 | LV_1059-7_0_4_line_30 |  | 26 | 34 | 0.013748 | 0.125 | 0.08 | 261 | 0 | 0.364 | 1 | 1 | cs | TRUE
31 | LV_1059-7_0_4_line_31 |  | 28 | 32 | 0.0062568 | 0.125 | 0.08 | 261 | 0 | 0.364 | 1 | 1 | cs | TRUE
32 | LV_1059-7_0_4_line_32 |  | 29 | 30 | 0.004306 | 0.125 | 0.08 | 261 | 0 | 0.364 | 1 | 1 | cs | TRUE
33 | LV_1059-7_0_4_line_33 |  | 29 | 31 | 0.0099737 | 0.125 | 0.08 | 261 | 0 | 0.364 | 1 | 1 | cs | TRUE
34 | LV_1059-7_0_4_line_34 |  | 30 | 38 | 0.056164 | 0.125 | 0.08 | 261 | 0 | 0.364 | 1 | 1 | cs | TRUE
35 | LV_1059-7_0_4_line_35 |  | 30 | 36 | 0.054962 | 0.125 | 0.08 | 261 | 0 | 0.364 | 1 | 1 | cs | TRUE
36 | LV_1059-7_0_4_line_36 |  | 31 | 32 | 0.015457 | 0.125 | 0.08 | 261 | 0 | 0.364 | 1 | 1 | cs | TRUE
37 | LV_1059-7_0_4_line_37 |  | 33 | 39 | 0.003417 | 0.125 | 0.08 | 261 | 0 | 0.364 | 1 | 1 | cs | TRUE
38 | LV_1059-7_0_4_line_38 |  | 35 | 41 | 0.013102 | 0.125 | 0.08 | 261 | 0 | 0.364 | 1 | 1 | cs | TRUE
39 | LV_1059-7_0_4_line_39 |  | 36 | 37 | 0.021632 | 0.125 | 0.08 | 261 | 0 | 0.364 | 1 | 1 | cs | TRUE
40 | LV_1059-7_0_4_line_40 |  | 38 | 42 | 0.022002 | 0.125 | 0.08 | 261 | 0 | 0.364 | 1 | 1 | cs | TRUE
41 | LV_1059-7_0_4_line_41 |  | 40 | 43 | 0.046845 | 0.125 | 0.08 | 261 | 0 | 0.364 | 1 | 1 | cs | TRUE
42 | LV_1059-7_0_4_line_42 |  | 41 | 44 | 0.014761 | 0.125 | 0.08 | 261 | 0 | 0.364 | 1 | 1 | cs | TRUE
43 | LV_1059-7_0_4_line_43 |  | 41 | 43 | 0.021519 | 0.125 | 0.08 | 261 | 0 | 0.364 | 1 | 1 | cs | TRUE
44 | LV_1059-7_0_4_line_44 |  | 42 | 49 | 0.021953 | 0.125 | 0.08 | 261 | 0 | 0.364 | 1 | 1 | cs | TRUE
45 | LV_1059-7_0_4_line_45 |  | 44 | 45 | 0.0091774 | 0.125 | 0.08 | 261 | 0 | 0.364 | 1 | 1 | cs | TRUE
46 | LV_1059-7_0_4_line_46 |  | 46 | 47 | 0.049353 | 0.125 | 0.08 | 261 | 0 | 0.364 | 1 | 1 | cs | TRUE
47 | LV_1059-7_0_4_line_47 |  | 46 | 48 | 0.041641 | 0.125 | 0.08 | 261 | 0 | 0.364 | 1 | 1 | cs | TRUE
48 | LV_1059-7_0_4_line_48 |  | 46 | 49 | 0.013424 | 0.125 | 0.08 | 261 | 0 | 0.364 | 1 | 1 | cs | TRUE
49 | LV_1059-7_0_4_line_49 |  | 47 | 50 | 0.018253 | 0.125 | 0.08 | 261 | 0 | 0.364 | 1 | 1 | cs | TRUE
50 | LV_1059-7_0_4_line_50 |  | 47 | 51 | 0.012289 | 0.125 | 0.08 | 261 | 0 | 0.364 | 1 | 1 | cs | TRUE
51 | LV_1059-7_0_4_line_51 |  | 48 | 52 | 0.018423 | 0.125 | 0.08 | 261 | 0 | 0.364 | 1 | 1 | cs | TRUE
52 | LV_1059-7_0_4_line_52 |  | 48 | 53 | 0.02644 | 0.125 | 0.08 | 261 | 0 | 0.364 | 1 | 1 | cs | TRUE
53 | LV_1059-7_0_4_line_53 |  | 50 | 55 | 0.042391 | 0.125 | 0.08 | 261 | 0 | 0.364 | 1 | 1 | cs | TRUE
54 | LV_1059-7_0_4_line_54 |  | 51 | 56 | 0.0056202 | 0.125 | 0.08 | 261 | 0 | 0.364 | 1 | 1 | cs | TRUE
55 | LV_1059-7_0_4_line_55 |  | 53 | 54 | 0.025551 | 0.125 | 0.08 | 261 | 0 | 0.364 | 1 | 1 | cs | TRUE
56 | LV_1059-7_0_4_line_56 |  | 55 | 63 | 0.0068165 | 0.125 | 0.08 | 261 | 0 | 0.364 | 1 | 1 | cs | TRUE
57 | LV_1059-7_0_4_line_57 |  | 56 | 65 | 0.0056221 | 0.125 | 0.08 | 261 | 0 | 0.364 | 1 | 1 | cs | TRUE
58 | LV_1059-7_0_4_line_58 |  | 57 | 58 | 0.0035152 | 0.125 | 0.08 | 261 | 0 | 0.364 | 1 | 1 | cs | TRUE
59 | LV_1059-7_0_4_line_59 |  | 57 | 59 | 0.00069011 | 0.125 | 0.08 | 261 | 0 | 0.364 | 1 | 1 | cs | TRUE
60 | LV_1059-7_0_4_line_60 |  | 58 | 60 | 0.0057802 | 0.125 | 0.08 | 261 | 0 | 0.364 | 1 | 1 | cs | TRUE
61 | LV_1059-7_0_4_line_61 |  | 60 | 61 | 0.0057793 | 0.125 | 0.08 | 261 | 0 | 0.364 | 1 | 1 | cs | TRUE
62 | LV_1059-7_0_4_line_62 |  | 61 | 62 | 0.01346 | 0.125 | 0.08 | 261 | 0 | 0.364 | 1 | 1 | cs | TRUE
63 | LV_1059-7_0_4_line_63 |  | 62 | 65 | 0.0056216 | 0.125 | 0.08 | 261 | 0 | 0.364 | 1 | 1 | cs | TRUE
64 | LV_1059-7_0_4_line_64 |  | 63 | 64 | 0.010473 | 0.125 | 0.08 | 261 | 0 | 0.364 | 1 | 1 | cs | TRUE

## trafo
| name | std_type | hv_bus | lv_bus | sn_mva | vn_hv_kv | vn_lv_kv | vk_percent | vkr_percent | pfe_kw | i0_percent | shift_degree | tap_side | tap_neutral | tap_min | tap_max | tap_step_percent | tap_step_degree | tap_pos | tap_phase_shifter | parallel | df | in_service
0 | LV_1059-7_0_4_trafo_32 | 0.63 MVA 20/0.4 kV | 66 | 40 | 0.63 | 20 | 0.4 | 6 | 1.206 | 1.65 | 0.2619 | 150 | hv | 0 | -2 | 2 | 2.5 | 0 | 0 | FALSE | 1 | 1 | TRUE

## line_geodata
| x0 | y0 | x1 | y1 | x2 | y2 | x3 | y3 | x4 | y4 | x5 | y5 | x6 | y6 | x7 | y7 | x8 | y8 | x9 | y9 | x10 | y10
0 | 2663386.9279 | 1209867.4152 | 2663384.7624 | 1209864.4793 | 2663369.6656 | 1209854.6019 | 2663351.9841 | 1209842.6069 | 2663345.1432 | 1209838.3206 | 2663335.0811 | 1209834.6004 | 2663332.7728 | 1209833.8845
1 | 2663386.9279 | 1209867.4152 | 2663389.7891 | 1209868.5351 | 2663395.8647 | 1209871.8795 | 2663403.9655 | 1209876.3349 | 2663407.34 | 1209878.5054 | 2663408.0651 | 1209878.9356 | 2663410.1648 | 1209882.3377
2 | 2663410.1648 | 1209882.3377 | 2663411.1633 | 1209882.0704 | 2663416.5209 | 1209880.7376 | 2663422.6384 | 1209876.5556 | 2663427.4232 | 1209869.7579 | 2663431.5343 | 1209861.9857 | 2663435.0385 | 1209851.9613 | 2663436.2091 | 1209841.2339 | 2663431.2414 | 1209833.065 | 2663427.5141 | 1209829.4387
3 | 2663282.0766 | 1209777.5924 | 2663285.5587 | 1209771.0698 | 2663295.8999 | 1209757.0932
4 | 2663295.8999 | 1209757.0932 | 2663302.2143 | 1209764.4424 | 2663304.4344 | 1209770.8365 | 2663309.2279 | 1209774.6786 | 2663314.912 | 1209777.674 | 2663349.7679 | 1209787.1829 | 2663354.7286 | 1209789.6889
5 | 2663361.4061 | 1209825.7299 | 2663358.5552 | 1209822.1975 | 2663358.2915 | 1209820.5493 | 2663362.2954 | 1209808.5511 | 2663363.204 | 1209803.1575 | 2663351.7325 | 1209794.0079 | 2663342.3066 | 1209790.4947 | 2663320.8656 | 1209783.9299 | 2663305.6267 | 1209780.2438 | 2663297.4166 | 1209778.1999 | 2663282.0766 | 1209777.5924
6 | 2663354.7286 | 1209789.6889 | 2663376.3574 | 1209800.615
7 | 2663409.5283 | 1209813.5002 | 2663411.3347 | 1209815.8875 | 2663415.8376 | 1209819.1706 | 2663421.5554 | 1209824.001 | 2663424.2976 | 1209826.3093 | 2663427.5141 | 1209829.4387
8 | 2663376.3574 | 1209800.615 | 2663393.966 | 1209809.5102 | 2663395.3391 | 1209809.9857
9 | 2663409.5283 | 1209813.5002 | 2663405.8557 | 1209813.6279 | 2663402.4493 | 1209812.4482
10 | 2663409.5283 | 1209813.5002 | 2663410.8048 | 1209809.9671 | 2663414.3701 | 1209806.3627
11 | 2663421.4169 | 1209799.2385 | 2663414.3701 | 1209806.3627
12 | 2663434.6868 | 1209784.2496 | 2663423.037 | 1209797.6007 | 2663421.4169 | 1209799.2385
13 | 2663434.6868 | 1209784.2496 | 2663445.6721 | 1209773.5396
14 | 2663434.6868 | 1209784.2496 | 2663400.5878 | 1209767.177 | 2663391.3537 | 1209763.7109
15 | 2663462.7979 | 1209756.8429 | 2663445.6721 | 1209773.5396
16 | 2663402.4493 | 1209812.4482 | 2663395.3391 | 1209809.9857
17 | 2663476.6675 | 1209738.4792 | 2663464.0729 | 1209755.6001 | 2663462.7979 | 1209756.8429
18 | 2663476.6675 | 1209738.4792 | 2663450.2386 | 1209727.7694 | 2663448.5375 | 1209727.3394
19 | 2663476.6675 | 1209738.4792 | 2663490.2875 | 1209722.1585
20 | 2663390.6576 | 1209652.3238 | 2663395.6634 | 1209651.2096 | 2663416.5518 | 1209652.9332
21 | 2663364.1477 | 1209683.5391 | 2663367.5939 | 1209678.973 | 2663378.8731 | 1209661.8823 | 2663382.8541 | 1209657.055 | 2663386.1206 | 1209654.388 | 2663390.6576 | 1209652.3238
22 | 2663505.8787 | 1209659.8976 | 2663504.9358 | 1209676.8398
23 | 2663505.8787 | 1209659.8976 | 2663516.224 | 1209660.5969 | 2663525.4054 | 1209661.384 | 2663529.21 | 1209667.4282 | 2663532.2749 | 1209662.2799 | 2663534.8336 | 1209658.2714 | 2663510.1986 | 1209656.0968 | 2663510.477 | 1209652.0862
24 | 2663503.5676 | 1209683.4985 | 2663504.6945 | 1209681.1757 | 2663504.9358 | 1209676.8398
25 | 2663510.477 | 1209652.0862 | 2663476.5202 | 1209649.4567
26 | 2663510.477 | 1209652.0862 | 2663512.1587 | 1209627.35
27 | 2663364.1477 | 1209683.5391 | 2663375.3461 | 1209694.0867 | 2663378.9004 | 1209699.3721
28 | 2663494.0496 | 1209698.6286 | 2663501.928 | 1209686.8608 | 2663503.5676 | 1209683.4985
29 | 2663446.3766 | 1209625.6329 | 2663444.4551 | 1209640.4882 | 2663445.2985 | 1209646.9566 | 2663476.5202 | 1209649.4567
30 | 2663477.525 | 1209635.748 | 2663476.5202 | 1209649.4567
31 | 2663494.0496 | 1209698.6286 | 2663490.5665 | 1209703.8263
32 | 2663490.2875 | 1209722.1585 | 2663493.2396 | 1209724.0244 | 2663493.9342 | 1209724.4654
33 | 2663490.2875 | 1209722.1585 | 2663488.6948 | 1209721.1076 | 2663481.9619 | 1209716.6666 | 2663481.9619 | 1209716.6666
34 | 2663493.9342 | 1209724.4654 | 2663485.0772 | 1209735.3445 | 2663478.1435 | 1209742.6418 | 2663476.1241 | 1209745.9779 | 2663475.7294 | 1209748.7866 | 2663476.13 | 1209751.1367 | 2663477.1895 | 1209753.0047 | 2663479.458 | 1209754.8299 | 2663489.7737 | 1209757.5746 | 2663496.7424 | 1209759.4466
35 | 2663493.9342 | 1209724.4654 | 2663495.758 | 1209722.3724 | 2663497.3574 | 1209722.067 | 2663503.6641 | 1209722.9902 | 2663506.801 | 1209722.4899 | 2663509.847 | 1209721.2549 | 2663512.8944 | 1209719.8865 | 2663522.6154 | 1209726.3828 | 2663530.4001 | 1209729.8344 | 2663536.5439 | 1209731.0672 | 2663544.4186 | 1209731.7737
36 | 2663481.9619 | 1209716.6666 | 2663490.5665 | 1209703.8263
37 | 2663442.9587 | 1209625.3853 | 2663446.3766 | 1209625.6329
38 | 2663384.6677 | 1209711.0071 | 2663381.0083 | 1209705.5871 | 2663378.9004 | 1209699.3721
39 | 2663544.4186 | 1209731.7737 | 2663546.0582 | 1209728.4113 | 2663551.0989 | 1209723.3063 | 2663555.3089 | 1209721.261 | 2663561.2944 | 1209720.2241
40 | 2663496.7424 | 1209759.4466 | 2663517.9914 | 1209765.1546
41 | 2663448.5375 | 1209727.3394 | 2663438.8525 | 1209724.8911 | 2663432.1219 | 1209723.8078 | 2663408.5029 | 1209722.6117 | 2663402.1727 | 1209721.7512
42 | 2663384.6677 | 1209711.0071 | 2663375.0286 | 1209718.9651 | 2663373.4474 | 1209720.581
43 | 2663384.6677 | 1209711.0071 | 2663387.025 | 1209714.4898 | 2663392.7114 | 1209719.4198 | 2663397.9451 | 1209721.1765 | 2663402.1727 | 1209721.7512
44 | 2663539.1807 | 1209770.8952 | 2663527.6552 | 1209767.7505 | 2663517.9914 | 1209765.1546
45 | 2663367.029 | 1209727.1407 | 2663373.4474 | 1209720.581
46 | 2663526.0644 | 1209808.6474 | 2663533.6807 | 1209776.52 | 2663534.3491 | 1209773.7032 | 2663547.3643 | 1209777.0549
47 | 2663587.7969 | 1209787.4807 | 2663547.3643 | 1209777.0549
48 | 2663547.3643 | 1209777.0549 | 2663548.1362 | 1209774.5282 | 2663548.4747 | 1209773.4311 | 2663539.1807 | 1209770.8952
49 | 2663527.755 | 1209826.1872 | 2663528.6833 | 1209821.8166 | 2663525.4806 | 1209812.7881 | 2663525.4993 | 1209811.0317 | 2663526.0644 | 1209808.6474
50 | 2663526.0644 | 1209808.6474 | 2663514.2104 | 1209805.4061
51 | 2663587.7969 | 1209787.4807 | 2663596.2619 | 1209789.8501 | 2663605.5364 | 1209792.4534
52 | 2663581.0105 | 1209813.0351 | 2663586.8624 | 1209791.0062 | 2663587.7969 | 1209787.4807
53 | 2663527.755 | 1209826.1872 | 2663522.5259 | 1209842.5748 | 2663521.4098 | 1209843.886 | 2663517.0165 | 1209843.1721 | 2663498.8746 | 1209837.47
54 | 2663508.7892 | 1209803.9238 | 2663514.2104 | 1209805.4061
55 | 2663581.0105 | 1209813.0351 | 2663565.9538 | 1209805.1143 | 2663557.645 | 1209803.1504
56 | 2663492.3717 | 1209835.4261 | 2663498.8746 | 1209837.47
57 | 2663508.7892 | 1209803.9238 | 2663503.3661 | 1209802.4409
58 | 2663470.4188 | 1209793.4321 | 2663473.8095 | 1209794.3592
59 | 2663470.4188 | 1209793.4321 | 2663469.7532 | 1209793.2501
60 | 2663479.385 | 1209795.8838 | 2663473.8095 | 1209794.3592
61 | 2663484.9597 | 1209797.4081 | 2663479.385 | 1209795.8838
62 | 2663484.9597 | 1209797.4081 | 2663497.9435 | 1209800.9582
63 | 2663503.3661 | 1209802.4409 | 2663497.9435 | 1209800.9582
64 | 2663482.381 | 1209832.2859 | 2663492.3717 | 1209835.4261

## bus_geodata
| x | y | coords
0 | 2663332.7728 | 1209833.8845
1 | 2663386.9279 | 1209867.4152
2 | 2663410.1648 | 1209882.3377
3 | 2663295.8999 | 1209757.0932
4 | 2663282.0766 | 1209777.5924
5 | 2663354.7286 | 1209789.6889
6 | 2663427.5141 | 1209829.4387
7 | 2663361.4061 | 1209825.7299
8 | 2663376.3574 | 1209800.615
9 | 2663409.5283 | 1209813.5002
10 | 2663421.4169 | 1209799.2385
11 | 2663414.3701 | 1209806.3627
12 | 2663434.6868 | 1209784.2496
13 | 2663445.6721 | 1209773.5396
14 | 2663391.3537 | 1209763.7109
15 | 2663402.4493 | 1209812.4482
16 | 2663462.7979 | 1209756.8429
17 | 2663395.3391 | 1209809.9857
18 | 2663476.6675 | 1209738.4792
19 | 2663416.5518 | 1209652.9332
20 | 2663390.6576 | 1209652.3238
21 | 2663505.8787 | 1209659.8976
22 | 2663504.9358 | 1209676.8398
23 | 2663510.477 | 1209652.0862
24 | 2663364.1477 | 1209683.5391
25 | 2663503.5676 | 1209683.4985
26 | 2663476.5202 | 1209649.4567
27 | 2663512.1587 | 1209627.35
28 | 2663494.0496 | 1209698.6286
29 | 2663490.2875 | 1209722.1585
30 | 2663493.9342 | 1209724.4654
31 | 2663481.9619 | 1209716.6666
32 | 2663490.5665 | 1209703.8263
33 | 2663446.3766 | 1209625.6329
34 | 2663477.525 | 1209635.748
35 | 2663378.9004 | 1209699.3721
36 | 2663544.4186 | 1209731.7737
37 | 2663561.2944 | 1209720.2241
38 | 2663496.7424 | 1209759.4466
39 | 2663442.9587 | 1209625.3853
40 | 2663448.5375 | 1209727.3394
41 | 2663384.6677 | 1209711.0071
42 | 2663517.9914 | 1209765.1546
43 | 2663402.1727 | 1209721.7512
44 | 2663373.4474 | 1209720.581
45 | 2663367.029 | 1209727.1407
46 | 2663547.3643 | 1209777.0549
47 | 2663526.0644 | 1209808.6474
48 | 2663587.7969 | 1209787.4807
49 | 2663539.1807 | 1209770.8952
50 | 2663527.755 | 1209826.1872
51 | 2663514.2104 | 1209805.4061
52 | 2663605.5364 | 1209792.4534
53 | 2663581.0105 | 1209813.0351
54 | 2663557.645 | 1209803.1504
55 | 2663498.8746 | 1209837.47
56 | 2663508.7892 | 1209803.9238
57 | 2663470.4188 | 1209793.4321
58 | 2663473.8095 | 1209794.3592
59 | 2663469.7532 | 1209793.2501
60 | 2663479.385 | 1209795.8838
61 | 2663484.9597 | 1209797.4081
62 | 2663497.9435 | 1209800.9582
63 | 2663492.3717 | 1209835.4261
64 | 2663482.381 | 1209832.2859
65 | 2663503.3661 | 1209802.4409
66 | 2663476.6675 | 1209738.4792

## line_std_types
| c_nf_per_km | r_ohm_per_km | x_ohm_per_km | max_i_ka | type | q_mm2 | alpha | voltage_rating
NAYY 4x50 SE | 210 | 0.642 | 0.083 | 0.142 | cs | 50 | 0.00403 | LV
NAYY 4x120 SE | 264 | 0.225 | 0.08 | 0.242 | cs | 120 | 0.00403 | LV
NAYY 4x150 SE | 261 | 0.208 | 0.08 | 0.27 | cs | 150 | 0.00403 | LV
NA2XS2Y 1x95 RM/25 12/20 kV | 216 | 0.313 | 0.132 | 0.252 | cs | 95 | 0.00403 | MV
NA2XS2Y 1x185 RM/25 12/20 kV | 273 | 0.161 | 0.117 | 0.362 | cs | 185 | 0.00403 | MV
NA2XS2Y 1x240 RM/25 12/20 kV | 304 | 0.122 | 0.112 | 0.421 | cs | 240 | 0.00403 | MV
NA2XS2Y 1x95 RM/25 6/10 kV | 315 | 0.313 | 0.123 | 0.249 | cs | 95 | 0.00403 | MV
NA2XS2Y 1x185 RM/25 6/10 kV | 406 | 0.161 | 0.11 | 0.358 | cs | 185 | 0.00403 | MV
NA2XS2Y 1x240 RM/25 6/10 kV | 456 | 0.122 | 0.105 | 0.416 | cs | 240 | 0.00403 | MV
NA2XS2Y 1x150 RM/25 12/20 kV | 250 | 0.206 | 0.116 | 0.319 | cs | 150 | 0.00403 | MV
NA2XS2Y 1x120 RM/25 12/20 kV | 230 | 0.253 | 0.119 | 0.283 | cs | 120 | 0.00403 | MV
NA2XS2Y 1x70 RM/25 12/20 kV | 190 | 0.443 | 0.132 | 0.22 | cs | 70 | 0.00403 | MV
NA2XS2Y 1x150 RM/25 6/10 kV | 360 | 0.206 | 0.11 | 0.315 | cs | 150 | 0.00403 | MV
NA2XS2Y 1x120 RM/25 6/10 kV | 340 | 0.253 | 0.113 | 0.28 | cs | 120 | 0.00403 | MV
NA2XS2Y 1x70 RM/25 6/10 kV | 280 | 0.443 | 0.123 | 0.217 | cs | 70 | 0.00403 | MV
N2XS(FL)2Y 1x120 RM/35 64/110 kV | 112 | 0.153 | 0.166 | 0.366 | cs | 120 | 0.00393 | HV
N2XS(FL)2Y 1x185 RM/35 64/110 kV | 125 | 0.099 | 0.156 | 0.457 | cs | 185 | 0.00393 | HV
N2XS(FL)2Y 1x240 RM/35 64/110 kV | 135 | 0.075 | 0.149 | 0.526 | cs | 240 | 0.00393 | HV
N2XS(FL)2Y 1x300 RM/35 64/110 kV | 144 | 0.06 | 0.144 | 0.588 | cs | 300 | 0.00393 | HV
15-AL1/3-ST1A 0.4 | 11 | 1.8769 | 0.35 | 0.105 | ol | 16 | 0.00403 | LV
24-AL1/4-ST1A 0.4 | 11.25 | 1.2012 | 0.335 | 0.14 | ol | 24 | 0.00403 | LV
48-AL1/8-ST1A 0.4 | 12.2 | 0.5939 | 0.3 | 0.21 | ol | 48 | 0.00403 | LV
94-AL1/15-ST1A 0.4 | 13.2 | 0.306 | 0.29 | 0.35 | ol | 94 | 0.00403 | LV
34-AL1/6-ST1A 10.0 | 9.7 | 0.8342 | 0.36 | 0.17 | ol | 34 | 0.00403 | MV
48-AL1/8-ST1A 10.0 | 10.1 | 0.5939 | 0.35 | 0.21 | ol | 48 | 0.00403 | MV
70-AL1/11-ST1A 10.0 | 10.4 | 0.4132 | 0.339 | 0.29 | ol | 70 | 0.00403 | MV
94-AL1/15-ST1A 10.0 | 10.75 | 0.306 | 0.33 | 0.35 | ol | 94 | 0.00403 | MV
122-AL1/20-ST1A 10.0 | 11.1 | 0.2376 | 0.323 | 0.41 | ol | 122 | 0.00403 | MV
149-AL1/24-ST1A 10.0 | 11.25 | 0.194 | 0.315 | 0.47 | ol | 149 | 0.00403 | MV
34-AL1/6-ST1A 20.0 | 9.15 | 0.8342 | 0.382 | 0.17 | ol | 34 | 0.00403 | MV
48-AL1/8-ST1A 20.0 | 9.5 | 0.5939 | 0.372 | 0.21 | ol | 48 | 0.00403 | MV
70-AL1/11-ST1A 20.0 | 9.7 | 0.4132 | 0.36 | 0.29 | ol | 70 | 0.00403 | MV
94-AL1/15-ST1A 20.0 | 10 | 0.306 | 0.35 | 0.35 | ol | 94 | 0.00403 | MV
122-AL1/20-ST1A 20.0 | 10.3 | 0.2376 | 0.344 | 0.41 | ol | 122 | 0.00403 | MV
149-AL1/24-ST1A 20.0 | 10.5 | 0.194 | 0.337 | 0.47 | ol | 149 | 0.00403 | MV
184-AL1/30-ST1A 20.0 | 10.75 | 0.1571 | 0.33 | 0.535 | ol | 184 | 0.00403 | MV
243-AL1/39-ST1A 20.0 | 11 | 0.1188 | 0.32 | 0.645 | ol | 243 | 0.00403 | MV
48-AL1/8-ST1A 110.0 | 8 | 0.5939 | 0.46 | 0.21 | ol | 48 | 0.00403 | HV
70-AL1/11-ST1A 110.0 | 8.4 | 0.4132 | 0.45 | 0.29 | ol | 70 | 0.00403 | HV
94-AL1/15-ST1A 110.0 | 8.65 | 0.306 | 0.44 | 0.35 | ol | 94 | 0.00403 | HV
122-AL1/20-ST1A 110.0 | 8.5 | 0.2376 | 0.43 | 0.41 | ol | 122 | 0.00403 | HV
149-AL1/24-ST1A 110.0 | 8.75 | 0.194 | 0.41 | 0.47 | ol | 149 | 0.00403 | HV
184-AL1/30-ST1A 110.0 | 8.8 | 0.1571 | 0.4 | 0.535 | ol | 184 | 0.00403 | HV
243-AL1/39-ST1A 110.0 | 9 | 0.1188 | 0.39 | 0.645 | ol | 243 | 0.00403 | HV
305-AL1/39-ST1A 110.0 | 9.2 | 0.0949 | 0.38 | 0.74 | ol | 305 | 0.00403 | HV
490-AL1/64-ST1A 110.0 | 9.75 | 0.059 | 0.37 | 0.96 | ol | 490 | 0.00403 | HV
679-AL1/86-ST1A 110.0 | 9.95 | 0.042 | 0.36 | 1.15 | ol | 679 | 0.00403 | HV
490-AL1/64-ST1A 220.0 | 10 | 0.059 | 0.285 | 0.96 | ol | 490 | 0.00403 | HV
679-AL1/86-ST1A 220.0 | 11.7 | 0.042 | 0.275 | 1.15 | ol | 679 | 0.00403 | HV
490-AL1/64-ST1A 380.0 | 11 | 0.059 | 0.253 | 0.96 | ol | 490 | 0.00403 | HV
679-AL1/86-ST1A 380.0 | 14.6 | 0.042 | 0.25 | 1.15 | ol | 679 | 0.00403 | HV

## trafo_std_types
| i0_percent | pfe_kw | vkr_percent | sn_mva | vn_lv_kv | vn_hv_kv | vk_percent | shift_degree | vector_group | tap_side | tap_neutral | tap_min | tap_max | tap_step_degree | tap_step_percent | tap_phase_shifter
160 MVA 380/110 kV | 0.06 | 60 | 0.25 | 160 | 110 | 380 | 12.2 | 0 | Yy0 | hv | 0 | -9 | 9 | 0 | 1.5 | FALSE
100 MVA 220/110 kV | 0.06 | 55 | 0.26 | 100 | 110 | 220 | 12 | 0 | Yy0 | hv | 0 | -9 | 9 | 0 | 1.5 | FALSE
63 MVA 110/20 kV | 0.04 | 22 | 0.32 | 63 | 20 | 110 | 18 | 150 | YNd5 | hv | 0 | -9 | 9 | 0 | 1.5 | FALSE
40 MVA 110/20 kV | 0.05 | 18 | 0.34 | 40 | 20 | 110 | 16.2 | 150 | YNd5 | hv | 0 | -9 | 9 | 0 | 1.5 | FALSE
25 MVA 110/20 kV | 0.07 | 14 | 0.41 | 25 | 20 | 110 | 12 | 150 | YNd5 | hv | 0 | -9 | 9 | 0 | 1.5 | FALSE
63 MVA 110/10 kV | 0.04 | 22 | 0.32 | 63 | 10 | 110 | 18 | 150 | YNd5 | hv | 0 | -9 | 9 | 0 | 1.5 | FALSE
40 MVA 110/10 kV | 0.05 | 18 | 0.34 | 40 | 10 | 110 | 16.2 | 150 | YNd5 | hv | 0 | -9 | 9 | 0 | 1.5 | FALSE
25 MVA 110/10 kV | 0.07 | 14 | 0.41 | 25 | 10 | 110 | 12 | 150 | YNd5 | hv | 0 | -9 | 9 | 0 | 1.5 | FALSE
0.25 MVA 20/0.4 kV | 0.32 | 0.8 | 1.44 | 0.25 | 0.4 | 20 | 6 | 150 | Yzn5 | hv | 0 | -2 | 2 | 0 | 2.5 | FALSE
0.4 MVA 20/0.4 kV | 0.3375 | 1.35 | 1.425 | 0.4 | 0.4 | 20 | 6 | 150 | Dyn5 | hv | 0 | -2 | 2 | 0 | 2.5 | FALSE
0.63 MVA 20/0.4 kV | 0.2619 | 1.65 | 1.206 | 0.63 | 0.4 | 20 | 6 | 150 | Dyn5 | hv | 0 | -2 | 2 | 0 | 2.5 | FALSE
0.25 MVA 10/0.4 kV | 0.24 | 0.6 | 1.2 | 0.25 | 0.4 | 10 | 4 | 150 | Dyn5 | hv | 0 | -2 | 2 | 0 | 2.5 | FALSE
0.4 MVA 10/0.4 kV | 0.2375 | 0.95 | 1.325 | 0.4 | 0.4 | 10 | 4 | 150 | Dyn5 | hv | 0 | -2 | 2 | 0 | 2.5 | FALSE
0.63 MVA 10/0.4 kV | 0.1873 | 1.18 | 1.0794 | 0.63 | 0.4 | 10 | 4 | 150 | Dyn5 | hv | 0 | -2 | 2 | 0 | 2.5 | FALSE

## trafo3w_std_types
| sn_hv_mva | sn_mv_mva | sn_lv_mva | vn_hv_kv | vn_mv_kv | vn_lv_kv | vk_hv_percent | vk_mv_percent | vk_lv_percent | vkr_hv_percent | vkr_mv_percent | vkr_lv_percent | pfe_kw | i0_percent | shift_mv_degree | shift_lv_degree | vector_group | tap_side | tap_neutral | tap_min | tap_max | tap_step_percent
63/25/38 MVA 110/20/10 kV | 63 | 25 | 38 | 110 | 20 | 10 | 10.4 | 10.4 | 10.4 | 0.28 | 0.32 | 0.35 | 35 | 0.89 | 0 | 0 | YN0yn0yn0 | hv | 0 | -10 | 10 | 1.2
63/25/38 MVA 110/10/10 kV | 63 | 25 | 38 | 110 | 10 | 10 | 10.4 | 10.4 | 10.4 | 0.28 | 0.32 | 0.35 | 35 | 0.89 | 0 | 0 | YN0yn0yn0 | hv | 0 | -10 | 10 | 1.2

## fuse_std_types
| fuse_type | i_rated_a | t_avg | t_min | t_total | x_avg | x_min | x_total
HV 100A | HV 100A | 100 | 0 | [10.0, 3.64, 0.854, 0.281, 0.1, 0.0531, 0.022, 0.01] | [10.0, 4.267, 1.21, 0.403, 0.1, 0.058, 0.022, 0.01] | 0 | [300.0, 350.0, 450.0, 550.0, 700.0, 850.0, 1200.0, 1752.0] | [600.0, 700.0, 900.0, 1150.0, 1665.0, 2000.0, 3000.0, 4313.0]
HV 10A | HV 10A | 10 | 0 | [10.0, 1675.0, 0.344, 0.156, 0.1, 0.0417, 0.0171, 0.01] | [10.0, 1.3, 0.3, 0.155, 0.1, 0.0555, 0.023, 0.01] | 0 | [30.0, 32.0, 35.0, 37.0, 39.0, 50.0, 70.0, 88.0] | [60.0, 70.0, 80.0, 87.0, 94.0, 110.0, 150.0, 216.0]
HV 125A | HV 125A | 125 | 0 | [10.0, 1.82, 0.344, 0.1, 0.0467, 0.0269, 0.01] | [10.0, 2.478, 0.426, 0.1, 0.0427, 0.0211, 0.01] | 0 | [375.0, 500.0, 700.0, 925.0, 1200.0, 1500.0, 2341.0] | [750.0, 1000.0, 1500.0, 2200.0, 3000.0, 4000.0, 5765.0]
HV 160A | HV 160A | 160 | 0 | [10.0, 4.15, 1.03, 0.198, 0.1, 0.051, 0.0172, 0.01] | [10.0, 2.3, 0.734, 0.274, 0.1, 0.046, 0.0177, 0.01] | 0 | [480.0, 550.0, 700.0, 1000.0, 1260.0, 1600.0, 2500.0, 3227.0] | [960.0, 1300.0, 1700.0, 2200.0, 2996.0, 4000.0, 6000.0, 7946.0]
HV 16A | HV 16A | 16 | 0 | [10.0, 0.352, 0.164, 0.1, 0.0649, 0.0342, 0.01] | [10.0, 2.34, 0.722, 0.181, 0.1, 0.055, 0.0296, 0.01] | 0 | [48.0, 60.0, 65.0, 71.0, 80.0, 100.0, 162.0] | [96.0, 110.0, 125.0, 150.0, 168.0, 200.0, 250.0, 398.0]
HV 200A | HV 200A | 200 | 0 | [10.0, 4.267, 1.21, 0.403, 0.1, 0.058, 0.022, 0.01] | [10.0, 3.73, 1.654, 0.328, 0.1, 0.0531, 0.019, 0.01] | 0 | [600.0, 700.0, 900.0, 1150.0, 1665.0, 2000.0, 3000.0, 4313.0] | [1200.0, 1500.0, 1800.0, 2700.0, 3960.0, 5000.0, 7500.0, 10620.0]
HV 20A | HV 20A | 20 | 0 | [10.0, 1.3, 0.3, 0.155, 0.1, 0.0555, 0.023, 0.01] | [10.0, 1.3, 0.161, 0.1, 0.0611, 0.0399, 0.0141, 0.01] | 0 | [60.0, 70.0, 80.0, 87.0, 94.0, 110.0, 150.0, 216.0] | [120.0, 150.0, 200.0, 223.0, 260.0, 300.0, 450.0, 532.0]
HV 25A | HV 25A | 25 | 0 | [10.0, 2.512, 0.833, 0.299, 0.1, 0.0372, 0.0223, 0.01] | [10.0, 3.125, 0.597, 0.198, 0.1, 0.0378, 0.022, 0.01] | 0 | [75.0, 82.0, 90.0, 100.0, 124.0, 170.0, 200.0, 289.0] | [150.0, 170.0, 210.0, 250.0, 294.0, 400.0, 500.0, 711.0]
HV 31.5A | HV 31.5A | 31.5 | 0 | [10.0, 2.34, 0.722, 0.181, 0.1, 0.055, 0.0296, 0.01] | [10.0, 2.84, 0.368, 0.164, 0.1, 0.0621, 0.0378, 0.0195, 0.01] | 0 | [95.0, 110.0, 125.0, 150.0, 165.0, 200.0, 250.0, 390.0] | [189.0, 220.0, 300.0, 350.0, 393.0, 450.0, 530.0, 700.0, 960.0]
HV 40A | HV 40A | 40 | 0 | [10.0, 1.3, 0.161, 0.1, 0.0611, 0.0399, 0.0141, 0.01] | [10.0, 2.05, 0.369, 0.198, 0.1, 0.051, 0.0298, 0.01] | 0 | [120.0, 150.0, 200.0, 223.0, 260.0, 300.0, 450.0, 532.0] | [240.0, 300.0, 400.0, 450.0, 530.0, 650.0, 800.0, 1311.0]
HV 50A | HV 50A | 50 | 0 | [10.0, 3.215, 0.597, 0.198, 0.1, 0.0378, 0.022, 0.01] | [10.0, 3.64, 0.854, 0.281, 0.1, 0.0531, 0.022, 0.01] | 0 | [150.0, 170.0, 210.0, 250.0, 294.0, 400.0, 500.0, 711.0] | [300.0, 350.0, 450.0, 550.0, 700.0, 850.0, 1200.0, 1752.0]
HV 6.3A | HV 6.3A | 6.3 | 0 | [10.0, 1.39, 0.344, 0.168, 0.1, 0.056, 0.0263, 0.01] | [10.0, 1.711, 0.516, 0.198, 0.1, 0.0634, 0.0303, 0.01] | 0 | [19.0, 19.5, 20.4, 20.8, 22.0, 25.0, 32.0, 48.0] | [38.0, 40.0, 43.0, 48.0, 53.0, 60.0, 75.0, 118.0]
HV 63A | HV 63A | 63 | 0 | [10.0, 2.84, 0.368, 0.164, 0.1, 0.0621, 0.0378, 0.0195, 0.01] | [10.0, 1.82, 0.344, 0.1, 0.0467, 0.0269, 0.01] | 0 | [189.0, 220.0, 300.0, 350.0, 393.0, 450.0, 530.0, 700.0, 961.0] | [378.0, 500.0, 700.0, 934.0, 1200.0, 1500.0, 2366.0]
HV 80A | HV 80A | 80 | 0 | [10.0, 2.05, 0.369, 0.198, 0.1, 0.051, 0.0298, 0.01] | [10.0, 4.15, 1.03, 0.198, 0.1, 0.051, 0.0172, 0.01] | 0 | [240.0, 300.0, 400.0, 450.0, 530.0, 650.0, 800.0, 1311.0] | [480.0, 550.0, 700.0, 1000.0, 1260.0, 1600.0, 2500.0, 3227.0]
Siemens NH-1-100 | Siemens NH-1-100 | 100 | [5400.0, 2000.0, 400.0, 20.0, 1.0, 0.2, 0.012, 0.004] | 0 | 0 | [150.0, 190.0, 250.0, 430.0, 900.0, 1250.0, 2700.0, 3600.0] | 0 | 0
Siemens NH-1-125 | Siemens NH-1-125 | 125 | [4800.0, 120.0, 7.0, 0.1, 0.004] | 0 | 0 | [180.0, 400.0, 740.0, 2000.0, 4250.0] | 0 | 0
Siemens NH-1-16 | Siemens NH-1-16 | 16 | [4000.0, 400.0, 2.0, 0.1, 0.04, 0.01] | 0 | 0 | [26.0, 35.0, 75.0, 150.0, 200.0, 300.0] | 0 | 0
Siemens NH-1-160 | Siemens NH-1-160 | 160 | [4800.0, 120.0, 7.0, 0.1, 0.004] | 0 | 0 | [210.0, 500.0, 900.0, 2300.0, 5000.0] | 0 | 0
Siemens NH-1-25 | Siemens NH-1-25 | 25 | [4000.0, 1000.0, 10.0, 0.2, 0.02, 0.01] | 0 | 0 | [40.0, 50.0, 100.0, 210.0, 400.0, 500.0] | 0 | 0
Siemens NH-1-50 | Siemens NH-1-50 | 50 | [4000.0, 40.0, 4.0, 1.0, 0.02, 0.01] | 0 | 0 | [86.0, 200.0, 300.0, 400.0, 1000.0, 1280.0] | 0 | 0
Siemens NH-1-63 | Siemens NH-1-63 | 63 | [4000.0, 100.0, 10.0, 2.0, 0.04, 0.01] | 0 | 0 | [100.0, 200.0, 300.0, 400.0, 1000.0, 1500.0] | 0 | 0
Siemens NH-1-80 | Siemens NH-1-80 | 80 | [4800.0, 120.0, 7.0, 0.1, 0.01] | 0 | 0 | [150.58, 250.0, 450.0, 1150.0, 2470.0] | 0 | 0
Siemens NH-2-1000 | Siemens NH-2-1000 | 1000 | [4800.0, 120.0, 7.0, 0.1, 0.004] | 0 | 0 | [1900.0, 3500.0, 8400.0, 24000.0, 52000.0] | 0 | 0
Siemens NH-2-200 | Siemens NH-2-200 | 200 | [4800.0, 120.0, 7.0, 0.1, 0.004] | 0 | 0 | [280.0, 650.0, 1200.0, 3000.0, 7000.0] | 0 | 0
Siemens NH-2-224 | Siemens NH-2-224 | 224 | [4800.0, 120.0, 7.0, 0.2, 0.04, 0.004] | 0 | 0 | [400.0, 750.0, 1453.0, 3025.0, 4315.0, 7600.0] | 0 | 0
Siemens NH-2-250 | Siemens NH-2-250 | 250 | [4800.0, 120.0, 7.0, 0.1, 0.004] | 0 | 0 | [450.0, 800.0, 1650.0, 4000.0, 8500.0] | 0 | 0
Siemens NH-2-315 | Siemens NH-2-315 | 315 | [4800.0, 120.0, 7.0, 0.1, 0.004] | 0 | 0 | [550.0, 920.0, 1900.0, 5000.0, 11000.0] | 0 | 0
Siemens NH-2-355 | Siemens NH-2-355 | 355 | [4800.0, 120.0, 6.0, 0.1, 0.004] | 0 | 0 | [650.0, 1116.27, 2350.0, 5840.0, 12790.0] | 0 | 0
Siemens NH-2-400 | Siemens NH-2-400 | 400 | [4800.0, 120.0, 7.0, 0.1, 0.004] | 0 | 0 | [720.0, 1350.0, 2800.0, 6500.0, 15000.0] | 0 | 0
Siemens NH-2-425 | Siemens NH-2-425 | 425 | [4800.0, 120.0, 7.0, 0.1, 0.004] | 0 | 0 | [850.0, 1500.0, 3050.0, 7500.0, 16500.0] | 0 | 0
Siemens NH-2-630 | Siemens NH-2-630 | 630 | [4800.0, 120.0, 7.0, 0.1, 0.004] | 0 | 0 | [1200.0, 2000.0, 4800.0, 12000.0, 26000.0] | 0 | 0

## res_bus
| vm_pu | va_degree | p_mw | q_mvar
0 | 0.99048 | -0.1831 | 0.013789 | 0.003456
1 | 0.99129 | -0.16736 | 0 | 0
2 | 0.99164 | -0.1605 | 0 | 0
3 | 0.99193 | -0.15505 | 0 | 0
4 | 0.99182 | -0.15706 | 0 | 0
5 | 0.99222 | -0.14931 | 0.0045365 | 0.001137
6 | 0.99249 | -0.14408 | 0.0034371 | 0.00086143
7 | 0.99136 | -0.16605 | 0.0045781 | 0.0011474
8 | 0.99243 | -0.1454 | 0.0028172 | 0.00070605
9 | 0.99287 | -0.13672 | 0 | 0
10 | 0.9935 | -0.12463 | 0.0046333 | 0.0011612
11 | 0.99316 | -0.13126 | 0.0023893 | 0.00059881
12 | 0.99427 | -0.10977 | 0 | 0
13 | 0.99491 | -0.097484 | 0.01211 | 0.003035
14 | 0.99412 | -0.11262 | 0.0033703 | 0.00084468
15 | 0.99276 | -0.13902 | 0.0034815 | 0.00087255
16 | 0.99616 | -0.073276 | 0 | 0
17 | 0.99266 | -0.14092 | 0.0023909 | 0.00059922
18 | 0.99737 | -0.050019 | 0 | 0
19 | 0.99303 | -0.1342 | 0.022696 | 0.0056882
20 | 0.99357 | -0.12374 | 0 | 0
21 | 0.98819 | -0.22649 | 0 | 0
22 | 0.9893 | -0.20499 | 0.029204 | 0.0073192
23 | 0.98384 | -0.31084 | 0 | 0
24 | 0.99443 | -0.10708 | 0 | 0
25 | 0.98994 | -0.19263 | 0 | 0
26 | 0.98251 | -0.33691 | 0 | 0
27 | 0.98319 | -0.32356 | 0.028476 | 0.0071369
28 | 0.99159 | -0.16079 | 0 | 0
29 | 0.99517 | -0.092176 | 0 | 0
30 | 0.99481 | -0.099009 | 0 | 0
31 | 0.99392 | -0.11607 | 0.012988 | 0.0032552
32 | 0.99217 | -0.14967 | 0.022732 | 0.0056971
33 | 0.98153 | -0.35614 | 0 | 0
34 | 0.98223 | -0.34248 | 0.02243 | 0.0056215
35 | 0.99488 | -0.098383 | 0.021644 | 0.0054245
36 | 0.9933 | -0.12827 | 0 | 0
37 | 0.9927 | -0.13981 | 0.030178 | 0.0075634
38 | 0.99173 | -0.15849 | 0.0092045 | 0.0023069
39 | 0.98146 | -0.35738 | 0.020141 | 0.0050478
40 | 1 | 0 | -0.36575 | -0.092513
41 | 0.99541 | -0.088157 | 0 | 0
42 | 0.9907 | -0.1783 | 0.0051281 | 0.0012852
43 | 0.9967 | -0.063235 | 0.011269 | 0.0028243
44 | 0.99512 | -0.093762 | 0.011874 | 0.0029758
45 | 0.99504 | -0.09533 | 0.0097055 | 0.0024324
46 | 0.98928 | -0.20577 | 0 | 0
47 | 0.98787 | -0.23322 | 0 | 0
48 | 0.98893 | -0.21266 | 0 | 0
49 | 0.98978 | -0.19609 | 0.0051244 | 0.0012843
50 | 0.98772 | -0.23617 | 0 | 0
51 | 0.98762 | -0.23809 | 0.0015638 | 0.00039192
52 | 0.98886 | -0.2139 | 0.0037645 | 0.00094348
53 | 0.98879 | -0.21527 | 0 | 0
54 | 0.98866 | -0.21779 | 0.005527 | 0.0013852
55 | 0.98737 | -0.24301 | 0.002735 | 0.00068546
56 | 0.98751 | -0.24016 | 0.0015649 | 0.00039221
57 | 0.98698 | -0.25048 | 0.0020988 | 0.00052602
58 | 0.98701 | -0.25003 | 0.0029253 | 0.00073314
59 | 0.98698 | -0.25054 | 0.0050223 | 0.0012587
60 | 0.98706 | -0.24899 | 0.0029258 | 0.00073328
61 | 0.98713 | -0.24765 | 0.0029278 | 0.00073378
62 | 0.98732 | -0.24382 | 0.0015646 | 0.00039212
63 | 0.98733 | -0.24377 | 0.0020979 | 0.00052578
64 | 0.98729 | -0.24456 | 0.004195 | 0.0010514
65 | 0.98741 | -0.24207 | 0.0015649 | 0.00039221
66 | 0.99998 | 149.9956 | 0 | 0

## res_line
| p_from_mw | q_from_mvar | p_to_mw | q_to_mvar | pl_mw | ql_mvar | i_from_ka | i_to_ka | i_ka | vm_from_pu | va_from_degree | vm_to_pu | va_to_degree | loading_percent
0 | -0.013789 | -0.003456 | 0.0138 | 0.0034617 | 1.0344e-05 | 5.7919e-06 | 0.020716 | 0.020716 | 0.020716 | 0.99048 | -0.1831 | 0.99129 | -0.16736 | 5.6912
1 | -0.0138 | -0.0034617 | 0.013804 | 0.0034643 | 4.514e-06 | 2.5272e-06 | 0.020716 | 0.020716 | 0.020716 | 0.99129 | -0.16736 | 0.99164 | -0.1605 | 5.6912
2 | -0.013804 | -0.0034643 | 0.013815 | 0.0034703 | 1.0821e-05 | 6.0571e-06 | 0.020716 | 0.020715 | 0.020716 | 0.99164 | -0.1605 | 0.99249 | -0.14408 | 5.6911
3 | 0.0045805 | 0.0011472 | -0.0045801 | -0.0011472 | 4.3838e-07 | -3.9024e-08 | 0.0068711 | 0.0068712 | 0.0068712 | 0.99193 | -0.15505 | 0.99182 | -0.15706 | 1.8877
4 | -0.0045805 | -0.0011472 | 0.0045818 | 0.0011471 | 1.2519e-06 | -1.1186e-07 | 0.0068711 | 0.0068707 | 0.0068711 | 0.99193 | -0.15505 | 0.99222 | -0.14931 | 1.8877
5 | 0.0045801 | 0.0011472 | -0.0045781 | -0.0011474 | 1.9609e-06 | -1.7361e-07 | 0.0068712 | 0.0068717 | 0.0068717 | 0.99182 | -0.15706 | 0.99136 | -0.16605 | 1.8878
6 | -0.0091183 | -0.002284 | 0.00912 | 0.0022848 | 1.6991e-06 | 7.7436e-07 | 0.013674 | 0.013674 | 0.013674 | 0.99222 | -0.14931 | 0.99243 | -0.1454 | 3.7566
7 | -0.017252 | -0.0043318 | 0.017258 | 0.0043353 | 6.0536e-06 | 3.5625e-06 | 0.025869 | 0.025868 | 0.025869 | 0.99249 | -0.14408 | 0.99287 | -0.13672 | 7.1068
8 | -0.011937 | -0.0029908 | 0.01194 | 0.0029922 | 2.5444e-06 | 1.3547e-06 | 0.017898 | 0.017898 | 0.017898 | 0.99243 | -0.1454 | 0.99266 | -0.14092 | 4.917
9 | 0.017815 | 0.0044659 | -0.017813 | -0.0044647 | 1.9462e-06 | 1.1514e-06 | 0.0267 | 0.0267 | 0.0267 | 0.99287 | -0.13672 | 0.99276 | -0.13902 | 7.3352
10 | -0.035074 | -0.0088012 | 0.035083 | 0.0088069 | 9.1468e-06 | 5.7398e-06 | 0.052569 | 0.052569 | 0.052569 | 0.99287 | -0.13672 | 0.99316 | -0.13126 | 14.4419
11 | 0.037484 | 0.0094132 | -0.037472 | -0.0094057 | 1.1847e-05 | 7.4522e-06 | 0.056148 | 0.056148 | 0.056148 | 0.9935 | -0.12463 | 0.99316 | -0.13126 | 15.4254
12 | -0.042117 | -0.010574 | 0.042147 | 0.010593 | 2.9885e-05 | 1.8867e-05 | 0.063088 | 0.063088 | 0.063088 | 0.9935 | -0.12463 | 0.99427 | -0.10977 | 17.3318
13 | -0.045518 | -0.011438 | 0.045545 | 0.011455 | 2.6707e-05 | 1.6893e-05 | 0.068132 | 0.068132 | 0.068132 | 0.99427 | -0.10977 | 0.99491 | -0.097484 | 18.7177
14 | 0.0033708 | 0.00084435 | -0.0033703 | -0.00084468 | 4.5804e-07 | -3.2926e-07 | 0.0050445 | 0.0050447 | 0.0050447 | 0.99427 | -0.10977 | 0.99412 | -0.11262 | 1.3859
15 | -0.057654 | -0.01449 | 0.057721 | 0.014532 | 6.6714e-05 | 4.2386e-05 | 0.086244 | 0.086244 | 0.086244 | 0.99491 | -0.097484 | 0.99616 | -0.073276 | 23.6934
16 | 0.014332 | 0.0035922 | -0.014331 | -0.0035914 | 1.3021e-06 | 7.3608e-07 | 0.021482 | 0.021482 | 0.021482 | 0.99276 | -0.13902 | 0.99266 | -0.14092 | 5.9016
17 | -0.057721 | -0.014532 | 0.057785 | 0.014573 | 6.425e-05 | 4.082e-05 | 0.086244 | 0.086244 | 0.086244 | 0.99616 | -0.073276 | 0.99737 | -0.050019 | 23.6934
18 | -0.28584 | -0.072488 | 0.28653 | 0.072928 | 0.00068914 | 0.00043986 | 0.42676 | 0.42676 | 0.42676 | 0.99737 | -0.050019 | 1 | 0 | 39.0806
19 | 0.22806 | 0.057915 | -0.2276 | -0.05762 | 0.00046167 | 0.00029491 | 0.34052 | 0.34052 | 0.34052 | 0.99737 | -0.050019 | 0.99517 | -0.092176 | 46.7742
20 | -0.022696 | -0.0056882 | 0.022708 | 0.0056951 | 1.1315e-05 | 6.9042e-06 | 0.03401 | 0.03401 | 0.03401 | 0.99303 | -0.1342 | 0.99357 | -0.12374 | 9.3433
21 | -0.022708 | -0.0056951 | 0.022726 | 0.0057061 | 1.8049e-05 | 1.1012e-05 | 0.03401 | 0.034009 | 0.03401 | 0.99357 | -0.12374 | 0.99443 | -0.10708 | 9.3433
22 | -0.071431 | -0.018049 | 0.071505 | 0.018096 | 7.3689e-05 | 4.6943e-05 | 0.10761 | 0.10761 | 0.10761 | 0.98819 | -0.22649 | 0.9893 | -0.20499 | 29.564
23 | 0.071431 | 0.018049 | -0.071143 | -0.017866 | 0.00028759 | 0.00018321 | 0.10761 | 0.10761 | 0.10761 | 0.98819 | -0.22649 | 0.98384 | -0.31084 | 29.5641
24 | -0.10071 | -0.025415 | 0.10077 | 0.025453 | 5.9628e-05 | 3.8073e-05 | 0.15154 | 0.15154 | 0.15154 | 0.9893 | -0.20499 | 0.98994 | -0.19263 | 41.6315
25 | 0.04265 | 0.010718 | -0.042597 | -0.010685 | 5.3005e-05 | 3.3493e-05 | 0.064516 | 0.064516 | 0.064516 | 0.98384 | -0.31084 | 0.98251 | -0.33691 | 17.7242
26 | 0.028494 | 0.0071476 | -0.028476 | -0.0071369 | 1.7269e-05 | 1.0738e-05 | 0.043098 | 0.043098 | 0.043098 | 0.98384 | -0.31084 | 0.98319 | -0.32356 | 11.84
27 | -0.022726 | -0.0057061 | 0.022735 | 0.0057119 | 9.435e-06 | 5.7561e-06 | 0.034009 | 0.034009 | 0.034009 | 0.99443 | -0.10708 | 0.99488 | -0.098383 | 9.3432
28 | -0.10077 | -0.025453 | 0.10092 | 0.025552 | 0.00015406 | 9.8368e-05 | 0.15154 | 0.15154 | 0.15154 | 0.98994 | -0.19263 | 0.99159 | -0.16079 | 41.6315
29 | 0.020161 | 0.0050597 | -0.020142 | -0.0050485 | 1.8471e-05 | 1.1153e-05 | 0.030536 | 0.030536 | 0.030536 | 0.98251 | -0.33691 | 0.98153 | -0.35614 | 8.3891
30 | 0.022436 | 0.0056251 | -0.02243 | -0.0056215 | 5.9528e-06 | 3.6357e-06 | 0.03398 | 0.03398 | 0.03398 | 0.98251 | -0.33691 | 0.98223 | -0.34248 | 9.3352
31 | -0.10092 | -0.025552 | 0.10098 | 0.025586 | 5.388e-05 | 3.4403e-05 | 0.15154 | 0.15154 | 0.15154 | 0.99159 | -0.16079 | 0.99217 | -0.14967 | 41.6315
32 | 0.090543 | 0.022854 | -0.090514 | -0.022835 | 2.9621e-05 | 1.8902e-05 | 0.13544 | 0.13544 | 0.13544 | 0.99517 | -0.092176 | 0.99481 | -0.099009 | 37.209
33 | 0.13705 | 0.034767 | -0.1369 | -0.034666 | 0.0001573 | 0.00010054 | 0.20508 | 0.20508 | 0.20508 | 0.99517 | -0.092176 | 0.99392 | -0.11607 | 56.3395
34 | 0.060277 | 0.015235 | -0.060105 | -0.015126 | 0.00017138 | 0.00010896 | 0.090206 | 0.090206 | 0.090206 | 0.99481 | -0.099009 | 0.99173 | -0.15849 | 24.7818
35 | 0.030237 | 0.0076 | -0.030195 | -0.0075737 | 4.2175e-05 | 2.6279e-05 | 0.045235 | 0.045236 | 0.045236 | 0.99481 | -0.099009 | 0.9933 | -0.12827 | 12.4274
36 | 0.12391 | 0.031411 | -0.12371 | -0.031283 | 0.00019973 | 0.00012763 | 0.18563 | 0.18563 | 0.18563 | 0.99392 | -0.11607 | 0.99217 | -0.14967 | 50.9975
37 | 0.020142 | 0.0050485 | -0.020141 | -0.0050478 | 1.1948e-06 | 7.2151e-07 | 0.030536 | 0.030536 | 0.030536 | 0.98153 | -0.35614 | 0.98146 | -0.35738 | 8.3891
38 | -0.044379 | -0.011136 | 0.044401 | 0.01115 | 2.1651e-05 | 1.3686e-05 | 0.066382 | 0.066382 | 0.066382 | 0.99488 | -0.098383 | 0.99541 | -0.088157 | 18.2367
39 | 0.030195 | 0.0075737 | -0.030178 | -0.0075634 | 1.6599e-05 | 1.0344e-05 | 0.045236 | 0.045236 | 0.045236 | 0.9933 | -0.12827 | 0.9927 | -0.13981 | 12.4274
40 | 0.050901 | 0.012819 | -0.050853 | -0.012788 | 4.8154e-05 | 3.0535e-05 | 0.076395 | 0.076395 | 0.076395 | 0.99173 | -0.15849 | 0.9907 | -0.1783 | 20.9877
41 | 0.077568 | 0.019586 | -0.077334 | -0.019436 | 0.00023424 | 0.0001493 | 0.11547 | 0.11547 | 0.11547 | 1 | 0 | 0.9967 | -0.063235 | 31.7237
42 | 0.021586 | 0.0054121 | -0.02158 | -0.0054086 | 5.7636e-06 | 3.4969e-06 | 0.032269 | 0.032269 | 0.032269 | 0.99541 | -0.088157 | 0.99512 | -0.093762 | 8.8651
43 | -0.065987 | -0.016562 | 0.066065 | 0.016612 | 7.8532e-05 | 4.998e-05 | 0.09865 | 0.09865 | 0.09865 | 0.99541 | -0.088157 | 0.9967 | -0.063235 | 27.1018
44 | 0.045724 | 0.011503 | -0.045686 | -0.011478 | 3.8846e-05 | 2.4579e-05 | 0.068693 | 0.068693 | 0.068693 | 0.9907 | -0.1783 | 0.98978 | -0.19609 | 18.8717
45 | 0.0097063 | 0.0024328 | -0.0097055 | -0.0024324 | 7.2498e-07 | 3.4477e-07 | 0.014514 | 0.014514 | 0.014514 | 0.99512 | -0.093762 | 0.99504 | -0.09533 | 3.9874
46 | 0.031246 | 0.0078522 | -0.031206 | -0.0078266 | 4.0894e-05 | 2.5539e-05 | 0.047006 | 0.047007 | 0.047007 | 0.98928 | -0.20577 | 0.98787 | -0.23322 | 12.9139
47 | 0.0092961 | 0.0023302 | -0.0092931 | -0.0023288 | 3.0531e-06 | 1.4195e-06 | 0.013983 | 0.013983 | 0.013983 | 0.98928 | -0.20577 | 0.98893 | -0.21266 | 3.8415
48 | -0.040543 | -0.010182 | 0.040561 | 0.010194 | 1.8725e-05 | 1.1811e-05 | 0.060989 | 0.060989 | 0.060989 | 0.98928 | -0.20577 | 0.98978 | -0.19609 | 16.7553
49 | 0.0090324 | 0.0022645 | -0.0090312 | -0.002264 | 1.2671e-06 | 5.7729e-07 | 0.013606 | 0.013606 | 0.013606 | 0.98787 | -0.23322 | 0.98772 | -0.23617 | 3.7379
50 | 0.022173 | 0.0055621 | -0.022168 | -0.005559 | 5.1412e-06 | 3.1331e-06 | 0.033401 | 0.033401 | 0.033401 | 0.98787 | -0.23322 | 0.98762 | -0.23809 | 9.1761
51 | 0.0037647 | 0.00094339 | -0.0037645 | -0.00094348 | 2.2169e-07 | -9.4479e-08 | 0.0056647 | 0.0056648 | 0.0056648 | 0.98893 | -0.21266 | 0.98886 | -0.2139 | 1.5563
52 | 0.0055283 | 0.0013854 | -0.0055277 | -0.0013853 | 6.8608e-07 | 9.9897e-08 | 0.0083183 | 0.0083184 | 0.0083184 | 0.98893 | -0.21266 | 0.98879 | -0.21527 | 2.2853
53 | 0.0090312 | 0.002264 | -0.0090282 | -0.0022626 | 2.9428e-06 | 1.341e-06 | 0.013606 | 0.013606 | 0.013606 | 0.98772 | -0.23617 | 0.98737 | -0.24301 | 3.7379
54 | 0.020604 | 0.005167 | -0.020602 | -0.0051658 | 2.0312e-06 | 1.2281e-06 | 0.031045 | 0.031045 | 0.031045 | 0.98762 | -0.23809 | 0.98751 | -0.24016 | 8.5288
55 | 0.0055277 | 0.0013853 | -0.005527 | -0.0013852 | 6.6302e-07 | 9.6636e-08 | 0.0083184 | 0.0083186 | 0.0083186 | 0.98879 | -0.21527 | 0.98866 | -0.21779 | 2.2853
56 | 0.0062932 | 0.0015772 | -0.006293 | -0.0015771 | 2.2993e-07 | 5.9977e-08 | 0.0094842 | 0.0094842 | 0.0094842 | 0.98737 | -0.24301 | 0.98733 | -0.24377 | 2.6056
57 | 0.019037 | 0.0047736 | -0.019035 | -0.0047726 | 1.735e-06 | 1.0385e-06 | 0.028687 | 0.028687 | 0.028687 | 0.98751 | -0.24016 | 0.98741 | -0.24207 | 7.881
58 | -0.0071212 | -0.0017847 | 0.0071214 | 0.0017848 | 1.5194e-07 | 5.2318e-08 | 0.010736 | 0.010736 | 0.010736 | 0.98698 | -0.25048 | 0.98701 | -0.25003 | 2.9495
59 | 0.0050224 | 0.0012587 | -0.0050223 | -0.0012587 | 1.4838e-08 | 6.764e-10 | 0.0075719 | 0.0075719 | 0.0075719 | 0.98698 | -0.25048 | 0.98698 | -0.25054 | 2.0802
60 | -0.010047 | -0.0025179 | 0.010047 | 0.0025182 | 4.9726e-07 | 2.4437e-07 | 0.015146 | 0.015146 | 0.015146 | 0.98701 | -0.25003 | 0.98706 | -0.24899 | 4.1611
61 | -0.012973 | -0.0032515 | 0.012974 | 0.0032519 | 8.2893e-07 | 4.5664e-07 | 0.019557 | 0.019557 | 0.019557 | 0.98706 | -0.24899 | 0.98713 | -0.24765 | 5.3728
62 | -0.015902 | -0.0039857 | 0.015904 | 0.0039874 | 2.9003e-06 | 1.6841e-06 | 0.023971 | 0.02397 | 0.023971 | 0.98713 | -0.24765 | 0.98732 | -0.24382 | 6.5853
63 | -0.017469 | -0.0043795 | 0.017471 | 0.0043804 | 1.4613e-06 | 8.6334e-07 | 0.026328 | 0.026328 | 0.026328 | 0.98732 | -0.24382 | 0.98741 | -0.24207 | 7.2331
64 | 0.0041951 | 0.0010513 | -0.004195 | -0.0010514 | 1.5699e-07 | -3.3455e-08 | 0.0063225 | 0.0063226 | 0.0063226 | 0.98733 | -0.24377 | 0.98729 | -0.24456 | 1.737

## res_trafo
| p_hv_mw | q_hv_mvar | p_lv_mw | q_lv_mvar | pl_mw | ql_mvar | i_hv_ka | i_lv_ka | vm_hv_pu | va_hv_degree | vm_lv_pu | va_lv_degree | loading_percent
0 | -1.2729e-15 | -1.3162e-15 | 0.00165 | 1.2699e-07 | 0.00165 | 1.2699e-07 | 5.2857e-17 | 0.0023815 | 0.99998 | 149.9956 | 1 | 0 | 0.2619

## res_ext_grid
| p_mw | q_mvar
0 | 0.37976 | 0.096026

## res_load
| p_mw | q_mvar
0 | 0.013789 | 0.003456
1 | 0.0045365 | 0.001137
2 | 0.0034371 | 0.00086143
3 | 0.0045781 | 0.0011474
4 | 0.0028172 | 0.00070605
5 | 0.0046333 | 0.0011612
6 | 0.0023893 | 0.00059881
7 | 0.01211 | 0.003035
8 | 0.0033703 | 0.00084468
9 | 0.0034815 | 0.00087255
10 | 0.0023909 | 0.00059922
11 | 0.022696 | 0.0056882
12 | 0.029204 | 0.0073192
13 | 0.028476 | 0.0071369
14 | 0.012988 | 0.0032552
15 | 0.022732 | 0.0056971
16 | 0.02243 | 0.0056215
17 | 0.021644 | 0.0054245
18 | 0.030178 | 0.0075634
19 | 0.0092045 | 0.0023069
20 | 0.020141 | 0.0050478
21 | 0.014014 | 0.0035122
22 | 0.0051281 | 0.0012852
23 | 0.011269 | 0.0028243
24 | 0.011874 | 0.0029758
25 | 0.0097055 | 0.0024324
26 | 0.0051244 | 0.0012843
27 | 0.0015638 | 0.00039192
28 | 0.0037645 | 0.00094348
29 | 0.005527 | 0.0013852
30 | 0.002735 | 0.00068546
31 | 0.0015649 | 0.00039221
32 | 0.0020988 | 0.00052602
33 | 0.0029253 | 0.00073314
34 | 0.0050223 | 0.0012587
35 | 0.0029258 | 0.00073328
36 | 0.0029278 | 0.00073378
37 | 0.0015646 | 0.00039212
38 | 0.0020979 | 0.00052578
39 | 0.004195 | 0.0010514
40 | 0.0015649 | 0.00039221

## dtypes
| element | column | dtype
0 | bus | name | object
1 | bus | vn_kv | float64
2 | bus | type | object
3 | bus | zone | object
4 | bus | in_service | bool
5 | load | name | object
6 | load | bus | uint32
7 | load | p_mw | float64
8 | load | q_mvar | float64
9 | load | const_z_percent | float64
10 | load | const_i_percent | float64
11 | load | sn_mva | float64
12 | load | scaling | float64
13 | load | in_service | bool
14 | load | type | object
15 | ext_grid | name | object
16 | ext_grid | bus | uint32
17 | ext_grid | vm_pu | float64
18 | ext_grid | va_degree | float64
19 | ext_grid | slack_weight | float64
20 | ext_grid | in_service | bool
21 | line | name | object
22 | line | std_type | object
23 | line | from_bus | uint32
24 | line | to_bus | uint32
25 | line | length_km | float64
26 | line | r_ohm_per_km | float64
27 | line | x_ohm_per_km | float64
28 | line | c_nf_per_km | float64
29 | line | g_us_per_km | float64
30 | line | max_i_ka | float64
31 | line | df | float64
32 | line | parallel | uint32
33 | line | type | object
34 | line | in_service | bool
35 | trafo | name | object
36 | trafo | std_type | object
37 | trafo | hv_bus | uint32
38 | trafo | lv_bus | uint32
39 | trafo | sn_mva | float64
40 | trafo | vn_hv_kv | float64
41 | trafo | vn_lv_kv | float64
42 | trafo | vk_percent | float64
43 | trafo | vkr_percent | float64
44 | trafo | pfe_kw | float64
45 | trafo | i0_percent | float64
46 | trafo | shift_degree | float64
47 | trafo | tap_side | object
48 | trafo | tap_neutral | int32
49 | trafo | tap_min | int32
50 | trafo | tap_max | int32
51 | trafo | tap_step_percent | float64
52 | trafo | tap_step_degree | float64
53 | trafo | tap_pos | int32
54 | trafo | tap_phase_shifter | bool
55 | trafo | parallel | uint32
56 | trafo | df | float64
57 | trafo | in_service | bool
58 | line_geodata | coords | object
59 | bus_geodata | x | float64
60 | bus_geodata | y | float64
61 | bus_geodata | coords | object
62 | res_bus | vm_pu | float64
63 | res_bus | va_degree | float64
64 | res_bus | p_mw | float64
65 | res_bus | q_mvar | float64
66 | res_line | p_from_mw | float64
67 | res_line | q_from_mvar | float64
68 | res_line | p_to_mw | float64
69 | res_line | q_to_mvar | float64
70 | res_line | pl_mw | float64
71 | res_line | ql_mvar | float64
72 | res_line | i_from_ka | float64
73 | res_line | i_to_ka | float64
74 | res_line | i_ka | float64
75 | res_line | vm_from_pu | float64
76 | res_line | va_from_degree | float64
77 | res_line | vm_to_pu | float64
78 | res_line | va_to_degree | float64
79 | res_line | loading_percent | float64
80 | res_trafo | p_hv_mw | float64
81 | res_trafo | q_hv_mvar | float64
82 | res_trafo | p_lv_mw | float64
83 | res_trafo | q_lv_mvar | float64
84 | res_trafo | pl_mw | float64
85 | res_trafo | ql_mvar | float64
86 | res_trafo | i_hv_ka | float64
87 | res_trafo | i_lv_ka | float64
88 | res_trafo | vm_hv_pu | float64
89 | res_trafo | va_hv_degree | float64
90 | res_trafo | vm_lv_pu | float64
91 | res_trafo | va_lv_degree | float64
92 | res_trafo | loading_percent | float64
93 | res_ext_grid | p_mw | float64
94 | res_ext_grid | q_mvar | float64
95 | res_load | p_mw | float64
96 | res_load | q_mvar | float64

## parameters
| version | format_version | converged | OPF_converged | name | f_hz | sn_mva
0 | 2.14.6 | 2.14.0 | TRUE | FALSE |  | 50 | 1