## bus
| name | vn_kv | type | zone | in_service
0 | bus_LV_1061-102_0_3_node_0 | 0.4 | n |  | TRUE
1 | bus_LV_1061-102_0_3_node_1 | 0.4 | n |  | TRUE
2 | bus_LV_1061-102_0_3_node_3 | 0.4 | n |  | TRUE
3 | bus_LV_1061-102_0_3_node_34 | 0.4 | n |  | TRUE
4 | bus_LV_1061-102_0_3_node_4 | 0.4 | n |  | TRUE
5 | bus_LV_1061-102_0_3_node_60 | 0.4 | n |  | TRUE
6 | bus_LV_1061-102_0_3_node_63 | 0.4 | n |  | TRUE
7 | bus_LV_1061-102_0_3_node_5 | 0.4 | n |  | TRUE
8 | bus_LV_1061-102_0_3_node_6 | 0.4 | n |  | TRUE
9 | bus_LV_1061-102_0_3_node_10 | 0.4 | n |  | TRUE
10 | bus_LV_1061-102_0_3_node_9 | 0.4 | n |  | TRUE
11 | bus_LV_1061-102_0_3_node_36 | 0.4 | n |  | TRUE
12 | bus_LV_1061-102_0_3_node_37 | 0.4 | n |  | TRUE
13 | bus_LV_1061-102_0_3_node_35 | 0.4 | n |  | TRUE
14 | bus_LV_1061-102_0_3_node_28 | 0.4 | n |  | TRUE
15 | bus_LV_1061-102_0_3_node_30 | 0.4 | n |  | TRUE
16 | bus_LV_1061-102_0_3_node_26 | 0.4 | n |  | TRUE
17 | bus_LV_1061-102_0_3_node_12 | 0.4 | n |  | TRUE
18 | bus_LV_1061-102_0_3_node_27 | 0.4 | n |  | TRUE
19 | bus_LV_1061-102_0_3_node_25 | 0.4 | n |  | TRUE
20 | bus_LV_1061-102_0_3_node_58 | 0.4 | n |  | TRUE
21 | bus_LV_1061-102_0_3_node_11 | 0.4 | n |  | TRUE
22 | bus_LV_1061-102_0_3_node_51 | 0.4 | n |  | TRUE
23 | bus_LV_1061-102_0_3_node_49 | 0.4 | n |  | TRUE
24 | bus_LV_1061-102_0_3_node_59 | 0.4 | n |  | TRUE
25 | bus_LV_1061-102_0_3_node_57 | 0.4 | n |  | TRUE
26 | bus_LV_1061-102_0_3_node_23 | 0.4 | n |  | TRUE
27 | bus_LV_1061-102_0_3_node_24 | 0.4 | n |  | TRUE
28 | bus_LV_1061-102_0_3_node_21 | 0.4 | n |  | TRUE
29 | bus_LV_1061-102_0_3_node_38 | 0.4 | n |  | TRUE
30 | bus_LV_1061-102_0_3_node_16 | 0.4 | n |  | TRUE
31 | bus_LV_1061-102_0_3_node_46 | 0.4 | n |  | TRUE
32 | bus_LV_1061-102_0_3_node_45 | 0.4 | n |  | TRUE
33 | bus_LV_1061-102_0_3_node_13 | 0.4 | n |  | TRUE
34 | bus_LV_1061-102_0_3_node_14 | 0.4 | n |  | TRUE
35 | bus_LV_1061-102_0_3_node_15 | 0.4 | n |  | TRUE
36 | bus_LV_1061-102_0_3_node_17 | 0.4 | n |  | TRUE
37 | bus_LV_1061-102_0_3_node_18 | 0.4 | n |  | TRUE
38 | bus_LV_1061-102_0_3_node_29 | 0.4 | n |  | TRUE
39 | bus_LV_1061-102_0_3_node_32 | 0.4 | n |  | TRUE
40 | bus_LV_1061-102_0_3_node_33 | 0.4 | n |  | TRUE
41 | bus_LV_1061-102_0_3_node_41 | 0.4 | n |  | TRUE
42 | bus_LV_1061-102_0_3_node_62 | 0.4 | n |  | TRUE
43 | bus_LV_1061-102_0_3_node_67 | 0.4 | n |  | TRUE
44 | bus_LV_1061-102_0_3_node_56 | 0.4 | n |  | TRUE
45 | bus_LV_1061-102_0_3_node_54 | 0.4 | n |  | TRUE
46 | bus_LV_1061-102_0_3_node_39 | 0.4 | n |  | TRUE
47 | bus_LV_1061-102_0_3_node_71 | 0.4 | n |  | TRUE
48 | bus_LV_1061-102_0_3_node_55 | 0.4 | n |  | TRUE
49 | bus_LV_1061-102_0_3_node_65 | 0.4 | n |  | TRUE
50 | bus_LV_1061-102_0_3_node_40 | 0.4 | n |  | TRUE
51 | bus_LV_1061-102_0_3_node_42 | 0.4 | n |  | TRUE
52 | bus_LV_1061-102_0_3_node_43 | 0.4 | n |  | TRUE
53 | bus_LV_1061-102_0_3_node_44 | 0.4 | n |  | TRUE
54 | bus_LV_1061-102_0_3_node_47 | 0.4 | n |  | TRUE
55 | bus_LV_1061-102_0_3_node_48 | 0.4 | n |  | TRUE
56 | bus_LV_1061-102_0_3_node_50 | 0.4 | n |  | TRUE
57 | bus_LV_1061-102_0_3_node_61 | 0.4 | n |  | TRUE
58 | bus_LV_1061-102_0_3_node_52 | 0.4 | n |  | TRUE
59 | bus_LV_1061-102_0_3_node_53 | 0.4 | n |  | TRUE
60 | bus_LV_1061-102_0_3_node_69 | 0.4 | n |  | TRUE
61 | bus_LV_1061-102_0_3_node_64 | 0.4 | n |  | TRUE
62 | bus_LV_1061-102_0_3_node_66 | 0.4 | n |  | TRUE
63 | bus_LV_1061-102_0_3_node_68 | 0.4 | n |  | TRUE
64 | bus_LV_1061-102_0_3_node_70 | 0.4 | n |  | TRUE
65 | bus_LV_1061-102_0_3_node_72 | 0.4 | n |  | TRUE
66 | bus_MV_215_0_node_130 | 20 | n |  | TRUE

## load
| name | bus | p_mw | q_mvar | const_z_percent | const_i_percent | sn_mva | scaling | in_service | type
0 | LV_1061-102_0_3_load_0 | 0 | 0.020377 | 0.0051069 | 0 | 0 |  | 1 | TRUE | wye
1 | LV_1061-102_0_3_load_34 | 3 | 0.0072575 | 0.0018189 | 0 | 0 |  | 1 | TRUE | wye
2 | LV_1061-102_0_3_load_63 | 6 | 0.022632 | 0.0056722 | 0 | 0 |  | 1 | TRUE | wye
3 | LV_1061-102_0_3_load_10 | 9 | 0.048789 | 0.012228 | 0 | 0 |  | 1 | TRUE | wye
4 | LV_1061-102_0_3_load_36 | 11 | 0.0033963 | 0.0008512 | 0 | 0 |  | 1 | TRUE | wye
5 | LV_1061-102_0_3_load_37 | 12 | 0.008139 | 0.0020398 | 0 | 0 |  | 1 | TRUE | wye
6 | LV_1061-102_0_3_load_35 | 13 | 0.0036264 | 0.00090887 | 0 | 0 |  | 1 | TRUE | wye
7 | LV_1061-102_0_3_load_30 | 15 | 0.0048837 | 0.001224 | 0 | 0 |  | 1 | TRUE | wye
8 | LV_1061-102_0_3_load_27 | 18 | 0.0090557 | 0.0022696 | 0 | 0 |  | 1 | TRUE | wye
9 | LV_1061-102_0_3_load_25 | 19 | 0.009063 | 0.0022714 | 0 | 0 |  | 1 | TRUE | wye
10 | LV_1061-102_0_3_load_58 | 20 | 0.016346 | 0.0040966 | 0 | 0 |  | 1 | TRUE | wye
11 | LV_1061-102_0_3_load_11 | 21 | 0.018081 | 0.0045316 | 0 | 0 |  | 1 | TRUE | wye
12 | LV_1061-102_0_3_load_51 | 22 | 0.0015356 | 0.00038487 | 0 | 0 |  | 1 | TRUE | wye
13 | LV_1061-102_0_3_load_59 | 24 | 0.0075155 | 0.0018836 | 0 | 0 |  | 1 | TRUE | wye
14 | LV_1061-102_0_3_load_57 | 25 | 0.014825 | 0.0037156 | 0 | 0 |  | 1 | TRUE | wye
15 | LV_1061-102_0_3_load_21 | 28 | 0.0074512 | 0.0018674 | 0 | 0 |  | 1 | TRUE | wye
16 | LV_1061-102_0_3_load_38 | 29 | 0.0084047 | 0.0021064 | 0 | 0 |  | 1 | TRUE | wye
17 | LV_1061-102_0_3_load_46 | 31 | 0.018221 | 0.0045667 | 0 | 0 |  | 1 | TRUE | wye
18 | LV_1061-102_0_3_load_45 | 32 | 0.0024474 | 0.00061337 | 0 | 0 |  | 1 | TRUE | wye
19 | LV_1061-102_0_3_load_13 | 33 | 0.0038443 | 0.00096347 | 0 | 0 |  | 1 | TRUE | wye
20 | LV_1061-102_0_3_load_17 | 36 | 0.0044715 | 0.0011207 | 0 | 0 |  | 1 | TRUE | wye
21 | LV_1061-102_0_3_load_18 | 37 | 0.018307 | 0.0045881 | 0 | 0 |  | 1 | TRUE | wye
22 | LV_1061-102_0_3_load_29 | 38 | 0.015751 | 0.0039476 | 0 | 0 |  | 1 | TRUE | wye
23 | LV_1061-102_0_3_load_41 | 41 | 0.0028089 | 0.00070398 | 0 | 0 |  | 1 | TRUE | wye
24 | LV_1061-102_0_3_load_67 | 43 | 0.0012604 | 0.00031589 | 0 | 0 |  | 1 | TRUE | wye
25 | LV_1061-102_0_3_load_56 | 44 | 0.0029193 | 0.00073165 | 0 | 0 |  | 1 | TRUE | wye
26 | LV_1061-102_0_3_load_54 | 45 | 0.0027081 | 0.00067872 | 0 | 0 |  | 1 | TRUE | wye
27 | LV_1061-102_0_3_load_39 | 46 | 0.0023904 | 0.0005991 | 0 | 0 |  | 1 | TRUE | wye
28 | LV_1061-102_0_3_load_71 | 47 | 0.0011665 | 0.00029234 | 0 | 0 |  | 1 | TRUE | wye
29 | LV_1061-102_0_3_load_65 | 49 | 0.0013036 | 0.00032672 | 0 | 0 |  | 1 | TRUE | wye
30 | LV_1061-102_0_3_load_40 | 50 | 0.0030597 | 0.00076684 | 0 | 0 |  | 1 | TRUE | wye
31 | LV_1061-102_0_3_load_42 | 51 | 0.0018882 | 0.00047322 | 0 | 0 |  | 1 | TRUE | wye
32 | LV_1061-102_0_3_load_43 | 52 | 0.0025468 | 0.00063828 | 0 | 0 |  | 1 | TRUE | wye
33 | LV_1061-102_0_3_load_44 | 53 | 0.0027549 | 0.00069045 | 0 | 0 |  | 1 | TRUE | wye
34 | LV_1061-102_0_3_load_47 | 54 | 0.0052241 | 0.0013093 | 0 | 0 |  | 1 | TRUE | wye
35 | LV_1061-102_0_3_load_50 | 56 | 0.0046322 | 0.0011609 | 0 | 0 |  | 1 | TRUE | wye
36 | LV_1061-102_0_3_load_61 | 57 | 0.0058722 | 0.0014717 | 0 | 0 |  | 1 | TRUE | wye
37 | LV_1061-102_0_3_load_52 | 58 | 0.0023752 | 0.00059528 | 0 | 0 |  | 1 | TRUE | wye
38 | LV_1061-102_0_3_load_53 | 59 | 0.0026987 | 0.00067635 | 0 | 0 |  | 1 | TRUE | wye
39 | LV_1061-102_0_3_load_69 | 60 | 0.0025788 | 0.00064631 | 0 | 0 |  | 1 | TRUE | wye
40 | LV_1061-102_0_3_load_64 | 61 | 0.0011536 | 0.00028911 | 0 | 0 |  | 1 | TRUE | wye
41 | LV_1061-102_0_3_load_66 | 62 | 0.0015033 | 0.00037677 | 0 | 0 |  | 1 | TRUE | wye
42 | LV_1061-102_0_3_load_68 | 63 | 0.0014507 | 0.00036357 | 0 | 0 |  | 1 | TRUE | wye
43 | LV_1061-102_0_3_load_70 | 64 | 0.0028607 | 0.00071696 | 0 | 0 |  | 1 | TRUE | wye
44 | LV_1061-102_0_3_load_72 | 65 | 0.001698 | 0.00042555 | 0 | 0 |  | 1 | TRUE | wye

## ext_grid
| name | bus | vm_pu | va_degree | slack_weight | in_service
0 |  | 17 | 1 | 0 | 1 | TRUE

## line
| name | std_type | from_bus | to_bus | length_km | r_ohm_per_km | x_ohm_per_km | c_nf_per_km | g_us_per_km | max_i_ka | df | parallel | type | in_service
0 | LV_1061-102_0_3_line_0 |  | 0 | 1 | 0.028292 | 0.125 | 0.08 | 261 | 0 | 0.364 | 1 | 1 | cs | TRUE
1 | LV_1061-102_0_3_line_1 |  | 1 | 2 | 0.004364 | 0.125 | 0.08 | 261 | 0 | 0.364 | 1 | 1 | cs | TRUE
2 | LV_1061-102_0_3_line_2 |  | 2 | 3 | 0.0054594 | 0.125 | 0.08 | 261 | 0 | 0.364 | 1 | 1 | cs | TRUE
3 | LV_1061-102_0_3_line_3 |  | 3 | 13 | 0.0099626 | 0.125 | 0.08 | 261 | 0 | 0.364 | 1 | 1 | cs | TRUE
4 | LV_1061-102_0_3_line_4 |  | 4 | 5 | 0.035058 | 0.125 | 0.08 | 261 | 0 | 0.364 | 1 | 1 | cs | TRUE
5 | LV_1061-102_0_3_line_5 |  | 4 | 6 | 0.0075957 | 0.125 | 0.08 | 261 | 0 | 0.364 | 1 | 1 | cs | TRUE
6 | LV_1061-102_0_3_line_6 |  | 5 | 20 | 0.029636 | 0.125 | 0.08 | 261 | 0 | 0.364 | 1 | 1 | cs | TRUE
7 | LV_1061-102_0_3_line_7 |  | 6 | 7 | 0.015368 | 0.125 | 0.08 | 261 | 0 | 0.364 | 1 | 1 | cs | TRUE
8 | LV_1061-102_0_3_line_8 |  | 7 | 8 | 0.022819 | 0.125 | 0.08 | 261 | 0 | 0.364 | 1 | 1 | cs | TRUE
9 | LV_1061-102_0_3_line_9 |  | 8 | 9 | 0.017964 | 0.125 | 0.08 | 261 | 0 | 0.364 | 1 | 1 | cs | TRUE
10 | LV_1061-102_0_3_line_10 |  | 9 | 21 | 0.020579 | 0.125 | 0.08 | 261 | 0 | 0.364 | 1 | 1 | cs | TRUE
11 | LV_1061-102_0_3_line_11 |  | 10 | 11 | 0.026322 | 0.125 | 0.08 | 261 | 0 | 0.364 | 1 | 1 | cs | TRUE
12 | LV_1061-102_0_3_line_12 |  | 10 | 12 | 0.0085921 | 0.125 | 0.08 | 261 | 0 | 0.364 | 1 | 1 | cs | TRUE
13 | LV_1061-102_0_3_line_13 |  | 10 | 13 | 0.021731 | 0.125 | 0.08 | 261 | 0 | 0.364 | 1 | 1 | cs | TRUE
14 | LV_1061-102_0_3_line_14 |  | 11 | 30 | 0.037077 | 0.125 | 0.08 | 261 | 0 | 0.364 | 1 | 1 | cs | TRUE
15 | LV_1061-102_0_3_line_15 |  | 14 | 15 | 0.028143 | 0.125 | 0.08 | 261 | 0 | 0.364 | 1 | 1 | cs | TRUE
16 | LV_1061-102_0_3_line_16 |  | 14 | 16 | 0.037277 | 0.125 | 0.08 | 261 | 0 | 0.364 | 1 | 1 | cs | TRUE
17 | LV_1061-102_0_3_line_17 |  | 14 | 17 | 0.024628 | 0.125 | 0.08 | 261 | 0 | 0.364 | 1 | 1 | cs | TRUE
18 | LV_1061-102_0_3_line_18 |  | 15 | 38 | 0.036675 | 0.125 | 0.08 | 261 | 0 | 0.364 | 1 | 1 | cs | TRUE
19 | LV_1061-102_0_3_line_19 |  | 16 | 18 | 0.043076 | 0.125 | 0.08 | 261 | 0 | 0.364 | 1 | 1 | cs | TRUE
20 | LV_1061-102_0_3_line_20 |  | 16 | 19 | 0.017715 | 0.125 | 0.08 | 261 | 0 | 0.364 | 1 | 1 | cs | TRUE
21 | LV_1061-102_0_3_line_21 |  | 17 | 31 | 0.012381 | 0.125 | 0.08 | 261 | 0 | 0.364 | 1 | 1 | cs | TRUE
22 | LV_1061-102_0_3_line_22 |  | 17 | 21 | 0.013929 | 0.125 | 0.08 | 261 | 0 | 0.364 | 1 | 1 | cs | TRUE
23 | LV_1061-102_0_3_line_23 |  | 19 | 37 | 0.012655 | 0.125 | 0.08 | 261 | 0 | 0.364 | 1 | 1 | cs | TRUE
24 | LV_1061-102_0_3_line_24 |  | 20 | 25 | 0.021745 | 0.125 | 0.08 | 261 | 0 | 0.364 | 1 | 1 | cs | TRUE
25 | LV_1061-102_0_3_line_25 |  | 22 | 23 | 0.0098414 | 0.125 | 0.08 | 261 | 0 | 0.364 | 1 | 1 | cs | TRUE
26 | LV_1061-102_0_3_line_26 |  | 23 | 54 | 0.057615 | 0.125 | 0.08 | 261 | 0 | 0.364 | 1 | 1 | cs | TRUE
27 | LV_1061-102_0_3_line_27 |  | 24 | 25 | 0.026896 | 0.125 | 0.08 | 261 | 0 | 0.364 | 1 | 1 | cs | TRUE
28 | LV_1061-102_0_3_line_28 |  | 26 | 27 | 0.002635 | 0.125 | 0.08 | 261 | 0 | 0.364 | 1 | 1 | cs | TRUE
29 | LV_1061-102_0_3_line_29 |  | 26 | 28 | 0.046813 | 0.125 | 0.08 | 261 | 0 | 0.364 | 1 | 1 | cs | TRUE
30 | LV_1061-102_0_3_line_30 |  | 27 | 29 | 0.019274 | 0.125 | 0.08 | 261 | 0 | 0.364 | 1 | 1 | cs | TRUE
31 | LV_1061-102_0_3_line_31 |  | 29 | 30 | 0.028483 | 0.125 | 0.08 | 261 | 0 | 0.364 | 1 | 1 | cs | TRUE
32 | LV_1061-102_0_3_line_32 |  | 30 | 34 | 0.018842 | 0.125 | 0.08 | 261 | 0 | 0.364 | 1 | 1 | cs | TRUE
33 | LV_1061-102_0_3_line_33 |  | 31 | 32 | 0.044798 | 0.125 | 0.08 | 261 | 0 | 0.364 | 1 | 1 | cs | TRUE
34 | LV_1061-102_0_3_line_34 |  | 32 | 53 | 0.030176 | 0.125 | 0.08 | 261 | 0 | 0.364 | 1 | 1 | cs | TRUE
35 | LV_1061-102_0_3_line_35 |  | 33 | 34 | 0.010314 | 0.125 | 0.08 | 261 | 0 | 0.364 | 1 | 1 | cs | TRUE
36 | LV_1061-102_0_3_line_36 |  | 33 | 35 | 0.023047 | 0.125 | 0.08 | 261 | 0 | 0.364 | 1 | 1 | cs | TRUE
37 | LV_1061-102_0_3_line_37 |  | 34 | 36 | 0.012554 | 0.125 | 0.08 | 261 | 0 | 0.364 | 1 | 1 | cs | TRUE
38 | LV_1061-102_0_3_line_38 |  | 35 | 37 | 0.014864 | 0.125 | 0.08 | 261 | 0 | 0.364 | 1 | 1 | cs | TRUE
39 | LV_1061-102_0_3_line_39 |  | 39 | 40 | 0.0062216 | 0.125 | 0.08 | 261 | 0 | 0.364 | 1 | 1 | cs | TRUE
40 | LV_1061-102_0_3_line_40 |  | 39 | 41 | 0.015408 | 0.125 | 0.08 | 261 | 0 | 0.364 | 1 | 1 | cs | TRUE
41 | LV_1061-102_0_3_line_41 |  | 40 | 42 | 0.033245 | 0.125 | 0.08 | 261 | 0 | 0.364 | 1 | 1 | cs | TRUE
42 | LV_1061-102_0_3_line_42 |  | 40 | 43 | 0.011222 | 0.125 | 0.08 | 261 | 0 | 0.364 | 1 | 1 | cs | TRUE
43 | LV_1061-102_0_3_line_43 |  | 41 | 46 | 0.016042 | 0.125 | 0.08 | 261 | 0 | 0.364 | 1 | 1 | cs | TRUE
44 | LV_1061-102_0_3_line_44 |  | 42 | 47 | 0.0082908 | 0.125 | 0.08 | 261 | 0 | 0.364 | 1 | 1 | cs | TRUE
45 | LV_1061-102_0_3_line_45 |  | 42 | 48 | 0.015139 | 0.125 | 0.08 | 261 | 0 | 0.364 | 1 | 1 | cs | TRUE
46 | LV_1061-102_0_3_line_46 |  | 43 | 49 | 0.0066301 | 0.125 | 0.08 | 261 | 0 | 0.364 | 1 | 1 | cs | TRUE
47 | LV_1061-102_0_3_line_47 |  | 44 | 45 | 0.021905 | 0.125 | 0.08 | 261 | 0 | 0.364 | 1 | 1 | cs | TRUE
48 | LV_1061-102_0_3_line_48 |  | 45 | 58 | 0.013782 | 0.125 | 0.08 | 261 | 0 | 0.364 | 1 | 1 | cs | TRUE
49 | LV_1061-102_0_3_line_49 |  | 46 | 50 | 0.0028457 | 0.125 | 0.08 | 261 | 0 | 0.364 | 1 | 1 | cs | TRUE
50 | LV_1061-102_0_3_line_50 |  | 47 | 60 | 0.0087281 | 0.125 | 0.08 | 261 | 0 | 0.364 | 1 | 1 | cs | TRUE
51 | LV_1061-102_0_3_line_51 |  | 48 | 57 | 0.030522 | 0.125 | 0.08 | 261 | 0 | 0.364 | 1 | 1 | cs | TRUE
52 | LV_1061-102_0_3_line_52 |  | 48 | 59 | 0.019131 | 0.125 | 0.08 | 261 | 0 | 0.364 | 1 | 1 | cs | TRUE
53 | LV_1061-102_0_3_line_53 |  | 49 | 61 | 0.0063296 | 0.125 | 0.08 | 261 | 0 | 0.364 | 1 | 1 | cs | TRUE
54 | LV_1061-102_0_3_line_54 |  | 50 | 51 | 0.007107 | 0.125 | 0.08 | 261 | 0 | 0.364 | 1 | 1 | cs | TRUE
55 | LV_1061-102_0_3_line_55 |  | 51 | 52 | 0.012351 | 0.125 | 0.08 | 261 | 0 | 0.364 | 1 | 1 | cs | TRUE
56 | LV_1061-102_0_3_line_56 |  | 52 | 53 | 0.0054548 | 0.125 | 0.08 | 261 | 0 | 0.364 | 1 | 1 | cs | TRUE
57 | LV_1061-102_0_3_line_57 |  | 54 | 55 | 0.061566 | 0.125 | 0.08 | 261 | 0 | 0.364 | 1 | 1 | cs | TRUE
58 | LV_1061-102_0_3_line_58 |  | 55 | 56 | 0.046703 | 0.125 | 0.08 | 261 | 0 | 0.364 | 1 | 1 | cs | TRUE
59 | LV_1061-102_0_3_line_59 |  | 56 | 57 | 0.032515 | 0.125 | 0.08 | 261 | 0 | 0.364 | 1 | 1 | cs | TRUE
60 | LV_1061-102_0_3_line_60 |  | 58 | 59 | 0.01803 | 0.125 | 0.08 | 261 | 0 | 0.364 | 1 | 1 | cs | TRUE
61 | LV_1061-102_0_3_line_61 |  | 60 | 63 | 0.0095388 | 0.125 | 0.08 | 261 | 0 | 0.364 | 1 | 1 | cs | TRUE
62 | LV_1061-102_0_3_line_62 |  | 61 | 62 | 0.019511 | 0.125 | 0.08 | 261 | 0 | 0.364 | 1 | 1 | cs | TRUE
63 | LV_1061-102_0_3_line_63 |  | 63 | 64 | 0.019261 | 0.125 | 0.08 | 261 | 0 | 0.364 | 1 | 1 | cs | TRUE
64 | LV_1061-102_0_3_line_64 |  | 64 | 65 | 0.0085112 | 0.125 | 0.08 | 261 | 0 | 0.364 | 1 | 1 | cs | TRUE

## trafo
| name | std_type | hv_bus | lv_bus | sn_mva | vn_hv_kv | vn_lv_kv | vk_percent | vkr_percent | pfe_kw | i0_percent | shift_degree | tap_side | tap_neutral | tap_min | tap_max | tap_step_percent | tap_step_degree | tap_pos | tap_phase_shifter | parallel | df | in_service
0 | LV_1061-102_0_3_trafo_12 | 0.63 MVA 20/0.4 kV | 66 | 17 | 0.63 | 20 | 0.4 | 6 | 1.206 | 1.65 | 0.2619 | 150 | hv | 0 | -2 | 2 | 2.5 | 0 | 0 | FALSE | 1 | 1 | TRUE

## line_geodata
| x0 | y0 | x1 | y1 | x2 | y2 | x3 | y3 | x4 | y4 | x5 | y5 | x6 | y6
0 | 2666618.2729 | 1210019.309 | 2666607.1598 | 1210024.1435 | 2666593.9237 | 1210030.5553 | 2666592.6833 | 1210031.3351
1 | 2666619.9457 | 1210023.3412 | 2666618.2729 | 1210019.309
2 | 2666619.9457 | 1210023.3412 | 2666617.5157 | 1210028.2301
3 | 2666617.5157 | 1210028.2301 | 2666617.1154 | 1210029.0354 | 2666608.767 | 1210032.5634
4 | 2666628.8178 | 1209876.172 | 2666628.3854 | 1209888.3413 | 2666628.1082 | 1209896.1541 | 2666627.5752 | 1209911.2019
5 | 2666627.5752 | 1209911.2019 | 2666627.5189 | 1209912.8467 | 2666627.354 | 1209917.4032 | 2666627.305 | 1209918.7927
6 | 2666628.8178 | 1209876.172 | 2666658.4534 | 1209876.214
7 | 2666626.764 | 1209934.1514 | 2666627.305 | 1209918.7927
8 | 2666625.4759 | 1209956.9288 | 2666625.4851 | 1209956.1062 | 2666626.7213 | 1209935.2516 | 2666626.764 | 1209934.1514
9 | 2666625.4759 | 1209956.9288 | 2666643.0078 | 1209960.8465
10 | 2666643.0078 | 1209960.8465 | 2666652.604 | 1209962.9909 | 2666663.0905 | 1209965.3392
11 | 2666589.8776 | 1210043.04 | 2666593.7143 | 1210045.2286 | 2666606.2146 | 1210048.8926 | 2666615.0024 | 1210050.1622
12 | 2666589.8776 | 1210043.04 | 2666585.9318 | 1210045.8533 | 2666582.544 | 1210047.4521
13 | 2666589.8776 | 1210043.04 | 2666596.5971 | 1210038.2343 | 2666598.4816 | 1210036.91 | 2666608.767 | 1210032.5634
14 | 2666642.8785 | 1210068.803 | 2666639.8783 | 1210059.775 | 2666636.3726 | 1210055.8446 | 2666631.2177 | 1210053.2744 | 2666624.647 | 1210051.5555 | 2666615.0024 | 1210050.1622
15 | 2666673.8863 | 1209998.3615 | 2666677.4081 | 1209997.4447 | 2666688.9119 | 1209997.1064 | 2666700.2698 | 1209998.2562 | 2666701.8138 | 1209998.5892
16 | 2666659.9515 | 1210006.7443 | 2666654.8182 | 1210009.0329 | 2666650.6122 | 1210010.6424 | 2666659.7456 | 1210002.0503 | 2666673.8863 | 1209998.3615
17 | 2666673.8863 | 1209998.3615 | 2666673.6969 | 1209995.5799 | 2666673.789 | 1209973.7453
18 | 2666701.8138 | 1209998.5892 | 2666707.8826 | 1209999.8979 | 2666723.0447 | 1210004.7926 | 2666735.8642 | 1210011.6406
19 | 2666659.9515 | 1210006.7443 | 2666663.1767 | 1210005.8465 | 2666672.1102 | 1210003.5782 | 2666674.2062 | 1210003.0569 | 2666682.7864 | 1210002.4746 | 2666693.043 | 1210002.8783 | 2666702.489 | 1210003.7548
20 | 2666659.9515 | 1210006.7443 | 2666665.2725 | 1210023.6411
21 | 2666673.789 | 1209973.7453 | 2666685.795 | 1209976.7702
22 | 2666673.789 | 1209973.7453 | 2666665.7206 | 1209965.9281 | 2666663.0905 | 1209965.3392
23 | 2666669.0736 | 1210035.7116 | 2666665.2725 | 1210023.6411
24 | 2666675.2106 | 1209863.1391 | 2666671.9963 | 1209868.2381 | 2666658.4534 | 1209876.214
25 | 2666736.4008 | 1209771.6207 | 2666729.6394 | 1209778.7717
26 | 2666736.4008 | 1209771.6207 | 2666759.0978 | 1209783.1482 | 2666773.4219 | 1209791.647 | 2666786.6144 | 1209799.7882
27 | 2666675.2106 | 1209863.1391 | 2666679.8815 | 1209855.7296 | 2666684.0298 | 1209838.0731
28 | 2666603.6506 | 1210096.093 | 2666606.1236 | 1210095.1645
29 | 2666603.6506 | 1210096.093 | 2666630.8133 | 1210098.998 | 2666650.144 | 1210101.5265
30 | 2666606.1236 | 1210095.1645 | 2666624.1785 | 1210088.4184
31 | 2666642.8785 | 1210068.803 | 2666635.7345 | 1210082.3538 | 2666630.624 | 1210086.0101 | 2666624.1785 | 1210088.4184
32 | 2666659.0097 | 1210078.1 | 2666650.3727 | 1210074.9349 | 2666642.8785 | 1210068.803
33 | 2666727.7888 | 1209973.8104 | 2666722.3746 | 1209969.5634 | 2666691.29 | 1209978.1546 | 2666685.795 | 1209976.7702
34 | 2666753.0169 | 1209967.0363 | 2666733.9781 | 1209978.6654 | 2666727.7888 | 1209973.8104
35 | 2666659.0097 | 1210078.1 | 2666662.1432 | 1210068.273
36 | 2666673.5383 | 1210049.8893 | 2666666.792 | 1210053.6941 | 2666662.1432 | 1210068.273
37 | 2666659.0097 | 1210078.1 | 2666670.7944 | 1210082.4268
38 | 2666673.5383 | 1210049.8893 | 2666669.0736 | 1210035.7116
39 | 2666803.5454 | 1209936.173 | 2666806.8899 | 1209934.1314 | 2666805.2741 | 1209932.4901
40 | 2666803.5454 | 1209936.173 | 2666790.3962 | 1209944.2047
41 | 2666805.2741 | 1209932.4901 | 2666795.7074 | 1209922.7326 | 2666788.6059 | 1209916.149 | 2666780.1826 | 1209910.8515
42 | 2666805.2741 | 1209932.4901 | 2666814.9439 | 1209926.7961
43 | 2666776.7056 | 1209952.567 | 2666790.3962 | 1209944.2047
44 | 2666780.1826 | 1209910.8515 | 2666787.4097 | 1209906.7888
45 | 2666780.1826 | 1209910.8515 | 2666765.9833 | 1209905.4894
46 | 2666820.6571 | 1209923.4319 | 2666814.9439 | 1209926.7961
47 | 2666742.6834 | 1209913.0847 | 2666737.3358 | 1209914.9637 | 2666722.4343 | 1209921.4122
48 | 2666730.1057 | 1209914.2521 | 2666720.987 | 1209917.6159 | 2666722.4343 | 1209921.4122 | 2666722.4343 | 1209921.4122
49 | 2666776.7056 | 1209952.567 | 2666774.2771 | 1209954.0504
50 | 2666787.4097 | 1209906.7888 | 2666795.018 | 1209902.5119
51 | 2666765.9833 | 1209905.4894 | 2666765.7073 | 1209897.5481 | 2666766.7202 | 1209889.221 | 2666769.691 | 1209881.1826 | 2666774.033 | 1209877.6179
52 | 2666765.9833 | 1209905.4894 | 2666758.791 | 1209906.3317 | 2666747.0212 | 1209908.0122
53 | 2666826.1114 | 1209920.2202 | 2666820.6571 | 1209923.4319
54 | 2666768.212 | 1209957.755 | 2666774.2771 | 1209954.0504
55 | 2666768.212 | 1209957.755 | 2666757.672 | 1209964.1929
56 | 2666753.0169 | 1209967.0363 | 2666757.672 | 1209964.1929
57 | 2666837.9216 | 1209832.6163 | 2666817.0622 | 1209823.9886 | 2666795.4043 | 1209805.2124 | 2666786.6144 | 1209799.7882
58 | 2666837.9216 | 1209832.6163 | 2666829.6053 | 1209842.8629 | 2666821.8976 | 1209851.026 | 2666802.2559 | 1209861.5417
59 | 2666774.033 | 1209877.6179 | 2666780.6048 | 1209873.1331 | 2666802.2559 | 1209861.5417
60 | 2666730.1057 | 1209914.2521 | 2666747.0212 | 1209908.0122
61 | 2666803.333 | 1209897.8376 | 2666795.018 | 1209902.5119
62 | 2666826.1114 | 1209920.2202 | 2666842.9245 | 1209910.3199
63 | 2666803.333 | 1209897.8376 | 2666820.1234 | 1209888.399
64 | 2666820.1234 | 1209888.399 | 2666827.5427 | 1209884.2283

## bus_geodata
| x | y | coords
0 | 2666592.6833 | 1210031.3351
1 | 2666618.2729 | 1210019.309
2 | 2666619.9457 | 1210023.3412
3 | 2666617.5157 | 1210028.2301
4 | 2666627.5752 | 1209911.2019
5 | 2666628.8178 | 1209876.172
6 | 2666627.305 | 1209918.7927
7 | 2666626.764 | 1209934.1514
8 | 2666625.4759 | 1209956.9288
9 | 2666643.0078 | 1209960.8465
10 | 2666589.8776 | 1210043.04
11 | 2666615.0024 | 1210050.1622
12 | 2666582.544 | 1210047.4521
13 | 2666608.767 | 1210032.5634
14 | 2666673.8863 | 1209998.3615
15 | 2666701.8138 | 1209998.5892
16 | 2666659.9515 | 1210006.7443
17 | 2666673.789 | 1209973.7453
18 | 2666702.489 | 1210003.7548
19 | 2666665.2725 | 1210023.6411
20 | 2666658.4534 | 1209876.214
21 | 2666663.0905 | 1209965.3392
22 | 2666729.6394 | 1209778.7717
23 | 2666736.4008 | 1209771.6207
24 | 2666684.0298 | 1209838.0731
25 | 2666675.2106 | 1209863.1391
26 | 2666603.6506 | 1210096.093
27 | 2666606.1236 | 1210095.1645
28 | 2666650.144 | 1210101.5265
29 | 2666624.1785 | 1210088.4184
30 | 2666642.8785 | 1210068.803
31 | 2666685.795 | 1209976.7702
32 | 2666727.7888 | 1209973.8104
33 | 2666662.1432 | 1210068.273
34 | 2666659.0097 | 1210078.1
35 | 2666673.5383 | 1210049.8893
36 | 2666670.7944 | 1210082.4268
37 | 2666669.0736 | 1210035.7116
38 | 2666735.8642 | 1210011.6406
39 | 2666803.5454 | 1209936.173
40 | 2666805.2741 | 1209932.4901
41 | 2666790.3962 | 1209944.2047
42 | 2666780.1826 | 1209910.8515
43 | 2666814.9439 | 1209926.7961
44 | 2666742.6834 | 1209913.0847
45 | 2666722.4343 | 1209921.4122
46 | 2666776.7056 | 1209952.567
47 | 2666787.4097 | 1209906.7888
48 | 2666765.9833 | 1209905.4894
49 | 2666820.6571 | 1209923.4319
50 | 2666774.2771 | 1209954.0504
51 | 2666768.212 | 1209957.755
52 | 2666757.672 | 1209964.1929
53 | 2666753.0169 | 1209967.0363
54 | 2666786.6144 | 1209799.7882
55 | 2666837.9216 | 1209832.6163
56 | 2666802.2559 | 1209861.5417
57 | 2666774.033 | 1209877.6179
58 | 2666730.1057 | 1209914.2521
59 | 2666747.0212 | 1209908.0122
60 | 2666795.018 | 1209902.5119
61 | 2666826.1114 | 1209920.2202
62 | 2666842.9245 | 1209910.3199
63 | 2666803.333 | 1209897.8376
64 | 2666820.1234 | 1209888.399
65 | 2666827.5427 | 1209884.2283
66 | 2666673.8863 | 1209998.3615

## line_std_types
| c_nf_per_km | r_ohm_per_km | x_ohm_per_km | max_i_ka | type | q_mm2 | alpha | voltage_rating
NAYY 4x50 SE | 210 | 0.642 | 0.083 | 0.142 | cs | 50 | 0.00403 | LV
NAYY 4x120 SE | 264 | 0.225 | 0.08 | 0.242 | cs | 120 | 0.00403 | LV
NAYY 4x150 SE | 261 | 0.208 | 0.08 | 0.27 | cs | 150 | 0.00403 | LV
NA2XS2Y 1x95 RM/25 12/20 kV | 216 | 0.313 | 0.132 | 0.252 | cs | 95 | 0.00403 | MV
NA2XS2Y 1x185 RM/25 12/20 kV | 273 | 0.161 | 0.117 | 0.362 | cs | 185 | 0.00403 | MV
NA2XS2Y 1x240 RM/25 12/20 kV | 304 | 0.122 | 0.112 | 0.421 | cs | 240 | 0.00403 | MV
NA2XS2Y 1x95 RM/25 6/10 kV | 315 | 0.313 | 0.123 | 0.249 | cs | 95 | 0.00403 | MV
NA2XS2Y 1x185 RM/25 6/10 kV | 406 | 0.161 | 0.11 | 0.358 | cs | 185 | 0.00403 | MV
NA2XS2Y 1x240 RM/25 6/10 kV | 456 | 0.122 | 0.105 | 0.416 | cs | 240 | 0.00403 | MV
NA2XS2Y 1x150 RM/25 12/20 kV | 250 | 0.206 | 0.116 | 0.319 | cs | 150 | 0.00403 | MV
NA2XS2Y 1x120 RM/25 12/20 kV | 230 | 0.253 | 0.119 | 0.283 | cs | 120 | 0.00403 | MV
NA2XS2Y 1x70 RM/25 12/20 kV | 190 | 0.443 | 0.132 | 0.22 | cs | 70 | 0.00403 | MV
NA2XS2Y 1x150 RM/25 6/10 kV | 360 | 0.206 | 0.11 | 0.315 | cs | 150 | 0.00403 | MV
NA2XS2Y 1x120 RM/25 6/10 kV | 340 | 0.253 | 0.113 | 0.28 | cs | 120 | 0.00403 | MV
NA2XS2Y 1x70 RM/25 6/10 kV | 280 | 0.443 | 0.123 | 0.217 | cs | 70 | 0.00403 | MV
N2XS(FL)2Y 1x120 RM/35 64/110 kV | 112 | 0.153 | 0.166 | 0.366 | cs | 120 | 0.00393 | HV
N2XS(FL)2Y 1x185 RM/35 64/110 kV | 125 | 0.099 | 0.156 | 0.457 | cs | 185 | 0.00393 | HV
N2XS(FL)2Y 1x240 RM/35 64/110 kV | 135 | 0.075 | 0.149 | 0.526 | cs | 240 | 0.00393 | HV
N2XS(FL)2Y 1x300 RM/35 64/110 kV | 144 | 0.06 | 0.144 | 0.588 | cs | 300 | 0.00393 | HV
15-AL1/3-ST1A 0.4 | 11 | 1.8769 | 0.35 | 0.105 | ol | 16 | 0.00403 | LV
24-AL1/4-ST1A 0.4 | 11.25 | 1.2012 | 0.335 | 0.14 | ol | 24 | 0.00403 | LV
48-AL1/8-ST1A 0.4 | 12.2 | 0.5939 | 0.3 | 0.21 | ol | 48 | 0.00403 | LV
94-AL1/15-ST1A 0.4 | 13.2 | 0.306 | 0.29 | 0.35 | ol | 94 | 0.00403 | LV
34-AL1/6-ST1A 10.0 | 9.7 | 0.8342 | 0.36 | 0.17 | ol | 34 | 0.00403 | MV
48-AL1/8-ST1A 10.0 | 10.1 | 0.5939 | 0.35 | 0.21 | ol | 48 | 0.00403 | MV
70-AL1/11-ST1A 10.0 | 10.4 | 0.4132 | 0.339 | 0.29 | ol | 70 | 0.00403 | MV
94-AL1/15-ST1A 10.0 | 10.75 | 0.306 | 0.33 | 0.35 | ol | 94 | 0.00403 | MV
122-AL1/20-ST1A 10.0 | 11.1 | 0.2376 | 0.323 | 0.41 | ol | 122 | 0.00403 | MV
149-AL1/24-ST1A 10.0 | 11.25 | 0.194 | 0.315 | 0.47 | ol | 149 | 0.00403 | MV
34-AL1/6-ST1A 20.0 | 9.15 | 0.8342 | 0.382 | 0.17 | ol | 34 | 0.00403 | MV
48-AL1/8-ST1A 20.0 | 9.5 | 0.5939 | 0.372 | 0.21 | ol | 48 | 0.00403 | MV
70-AL1/11-ST1A 20.0 | 9.7 | 0.4132 | 0.36 | 0.29 | ol | 70 | 0.00403 | MV
94-AL1/15-ST1A 20.0 | 10 | 0.306 | 0.35 | 0.35 | ol | 94 | 0.00403 | MV
122-AL1/20-ST1A 20.0 | 10.3 | 0.2376 | 0.344 | 0.41 | ol | 122 | 0.00403 | MV
149-AL1/24-ST1A 20.0 | 10.5 | 0.194 | 0.337 | 0.47 | ol | 149 | 0.00403 | MV
184-AL1/30-ST1A 20.0 | 10.75 | 0.1571 | 0.33 | 0.535 | ol | 184 | 0.00403 | MV
243-AL1/39-ST1A 20.0 | 11 | 0.1188 | 0.32 | 0.645 | ol | 243 | 0.00403 | MV
48-AL1/8-ST1A 110.0 | 8 | 0.5939 | 0.46 | 0.21 | ol | 48 | 0.00403 | HV
70-AL1/11-ST1A 110.0 | 8.4 | 0.4132 | 0.45 | 0.29 | ol | 70 | 0.00403 | HV
94-AL1/15-ST1A 110.0 | 8.65 | 0.306 | 0.44 | 0.35 | ol | 94 | 0.00403 | HV
122-AL1/20-ST1A 110.0 | 8.5 | 0.2376 | 0.43 | 0.41 | ol | 122 | 0.00403 | HV
149-AL1/24-ST1A 110.0 | 8.75 | 0.194 | 0.41 | 0.47 | ol | 149 | 0.00403 | HV
184-AL1/30-ST1A 110.0 | 8.8 | 0.1571 | 0.4 | 0.535 | ol | 184 | 0.00403 | HV
243-AL1/39-ST1A 110.0 | 9 | 0.1188 | 0.39 | 0.645 | ol | 243 | 0.00403 | HV
305-AL1/39-ST1A 110.0 | 9.2 | 0.0949 | 0.38 | 0.74 | ol | 305 | 0.00403 | HV
490-AL1/64-ST1A 110.0 | 9.75 | 0.059 | 0.37 | 0.96 | ol | 490 | 0.00403 | HV
679-AL1/86-ST1A 110.0 | 9.95 | 0.042 | 0.36 | 1.15 | ol | 679 | 0.00403 | HV
490-AL1/64-ST1A 220.0 | 10 | 0.059 | 0.285 | 0.96 | ol | 490 | 0.00403 | HV
679-AL1/86-ST1A 220.0 | 11.7 | 0.042 | 0.275 | 1.15 | ol | 679 | 0.00403 | HV
490-AL1/64-ST1A 380.0 | 11 | 0.059 | 0.253 | 0.96 | ol | 490 | 0.00403 | HV
679-AL1/86-ST1A 380.0 | 14.6 | 0.042 | 0.25 | 1.15 | ol | 679 | 0.00403 | HV

## trafo_std_types
| i0_percent | pfe_kw | vkr_percent | sn_mva | vn_lv_kv | vn_hv_kv | vk_percent | shift_degree | vector_group | tap_side | tap_neutral | tap_min | tap_max | tap_step_degree | tap_step_percent | tap_phase_shifter
160 MVA 380/110 kV | 0.06 | 60 | 0.25 | 160 | 110 | 380 | 12.2 | 0 | Yy0 | hv | 0 | -9 | 9 | 0 | 1.5 | FALSE
100 MVA 220/110 kV | 0.06 | 55 | 0.26 | 100 | 110 | 220 | 12 | 0 | Yy0 | hv | 0 | -9 | 9 | 0 | 1.5 | FALSE
63 MVA 110/20 kV | 0.04 | 22 | 0.32 | 63 | 20 | 110 | 18 | 150 | YNd5 | hv | 0 | -9 | 9 | 0 | 1.5 | FALSE
40 MVA 110/20 kV | 0.05 | 18 | 0.34 | 40 | 20 | 110 | 16.2 | 150 | YNd5 | hv | 0 | -9 | 9 | 0 | 1.5 | FALSE
25 MVA 110/20 kV | 0.07 | 14 | 0.41 | 25 | 20 | 110 | 12 | 150 | YNd5 | hv | 0 | -9 | 9 | 0 | 1.5 | FALSE
63 MVA 110/10 kV | 0.04 | 22 | 0.32 | 63 | 10 | 110 | 18 | 150 | YNd5 | hv | 0 | -9 | 9 | 0 | 1.5 | FALSE
40 MVA 110/10 kV | 0.05 | 18 | 0.34 | 40 | 10 | 110 | 16.2 | 150 | YNd5 | hv | 0 | -9 | 9 | 0 | 1.5 | FALSE
25 MVA 110/10 kV | 0.07 | 14 | 0.41 | 25 | 10 | 110 | 12 | 150 | YNd5 | hv | 0 | -9 | 9 | 0 | 1.5 | FALSE
0.25 MVA 20/0.4 kV | 0.32 | 0.8 | 1.44 | 0.25 | 0.4 | 20 | 6 | 150 | Yzn5 | hv | 0 | -2 | 2 | 0 | 2.5 | FALSE
0.4 MVA 20/0.4 kV | 0.3375 | 1.35 | 1.425 | 0.4 | 0.4 | 20 | 6 | 150 | Dyn5 | hv | 0 | -2 | 2 | 0 | 2.5 | FALSE
0.63 MVA 20/0.4 kV | 0.2619 | 1.65 | 1.206 | 0.63 | 0.4 | 20 | 6 | 150 | Dyn5 | hv | 0 | -2 | 2 | 0 | 2.5 | FALSE
0.25 MVA 10/0.4 kV | 0.24 | 0.6 | 1.2 | 0.25 | 0.4 | 10 | 4 | 150 | Dyn5 | hv | 0 | -2 | 2 | 0 | 2.5 | FALSE
0.4 MVA 10/0.4 kV | 0.2375 | 0.95 | 1.325 | 0.4 | 0.4 | 10 | 4 | 150 | Dyn5 | hv | 0 | -2 | 2 | 0 | 2.5 | FALSE
0.63 MVA 10/0.4 kV | 0.1873 | 1.18 | 1.0794 | 0.63 | 0.4 | 10 | 4 | 150 | Dyn5 | hv | 0 | -2 | 2 | 0 | 2.5 | FALSE

## trafo3w_std_types
| sn_hv_mva | sn_mv_mva | sn_lv_mva | vn_hv_kv | vn_mv_kv | vn_lv_kv | vk_hv_percent | vk_mv_percent | vk_lv_percent | vkr_hv_percent | vkr_mv_percent | vkr_lv_percent | pfe_kw | i0_percent | shift_mv_degree | shift_lv_degree | vector_group | tap_side | tap_neutral | tap_min | tap_max | tap_step_percent
63/25/38 MVA 110/20/10 kV | 63 | 25 | 38 | 110 | 20 | 10 | 10.4 | 10.4 | 10.4 | 0.28 | 0.32 | 0.35 | 35 | 0.89 | 0 | 0 | YN0yn0yn0 | hv | 0 | -10 | 10 | 1.2
63/25/38 MVA 110/10/10 kV | 63 | 25 | 38 | 110 | 10 | 10 | 10.4 | 10.4 | 10.4 | 0.28 | 0.32 | 0.35 | 35 | 0.89 | 0 | 0 | YN0yn0yn0 | hv | 0 | -10 | 10 | 1.2

## fuse_std_types
| fuse_type | i_rated_a | t_avg | t_min | t_total | x_avg | x_min | x_total
HV 100A | HV 100A | 100 | 0 | [10.0, 3.64, 0.854, 0.281, 0.1, 0.0531, 0.022, 0.01] | [10.0, 4.267, 1.21, 0.403, 0.1, 0.058, 0.022, 0.01] | 0 | [300.0, 350.0, 450.0, 550.0, 700.0, 850.0, 1200.0, 1752.0] | [600.0, 700.0, 900.0, 1150.0, 1665.0, 2000.0, 3000.0, 4313.0]
HV 10A | HV 10A | 10 | 0 | [10.0, 1675.0, 0.344, 0.156, 0.1, 0.0417, 0.0171, 0.01] | [10.0, 1.3, 0.3, 0.155, 0.1, 0.0555, 0.023, 0.01] | 0 | [30.0, 32.0, 35.0, 37.0, 39.0, 50.0, 70.0, 88.0] | [60.0, 70.0, 80.0, 87.0, 94.0, 110.0, 150.0, 216.0]
HV 125A | HV 125A | 125 | 0 | [10.0, 1.82, 0.344, 0.1, 0.0467, 0.0269, 0.01] | [10.0, 2.478, 0.426, 0.1, 0.0427, 0.0211, 0.01] | 0 | [375.0, 500.0, 700.0, 925.0, 1200.0, 1500.0, 2341.0] | [750.0, 1000.0, 1500.0, 2200.0, 3000.0, 4000.0, 5765.0]
HV 160A | HV 160A | 160 | 0 | [10.0, 4.15, 1.03, 0.198, 0.1, 0.051, 0.0172, 0.01] | [10.0, 2.3, 0.734, 0.274, 0.1, 0.046, 0.0177, 0.01] | 0 | [480.0, 550.0, 700.0, 1000.0, 1260.0, 1600.0, 2500.0, 3227.0] | [960.0, 1300.0, 1700.0, 2200.0, 2996.0, 4000.0, 6000.0, 7946.0]
HV 16A | HV 16A | 16 | 0 | [10.0, 0.352, 0.164, 0.1, 0.0649, 0.0342, 0.01] | [10.0, 2.34, 0.722, 0.181, 0.1, 0.055, 0.0296, 0.01] | 0 | [48.0, 60.0, 65.0, 71.0, 80.0, 100.0, 162.0] | [96.0, 110.0, 125.0, 150.0, 168.0, 200.0, 250.0, 398.0]
HV 200A | HV 200A | 200 | 0 | [10.0, 4.267, 1.21, 0.403, 0.1, 0.058, 0.022, 0.01] | [10.0, 3.73, 1.654, 0.328, 0.1, 0.0531, 0.019, 0.01] | 0 | [600.0, 700.0, 900.0, 1150.0, 1665.0, 2000.0, 3000.0, 4313.0] | [1200.0, 1500.0, 1800.0, 2700.0, 3960.0, 5000.0, 7500.0, 10620.0]
HV 20A | HV 20A | 20 | 0 | [10.0, 1.3, 0.3, 0.155, 0.1, 0.0555, 0.023, 0.01] | [10.0, 1.3, 0.161, 0.1, 0.0611, 0.0399, 0.0141, 0.01] | 0 | [60.0, 70.0, 80.0, 87.0, 94.0, 110.0, 150.0, 216.0] | [120.0, 150.0, 200.0, 223.0, 260.0, 300.0, 450.0, 532.0]
HV 25A | HV 25A | 25 | 0 | [10.0, 2.512, 0.833, 0.299, 0.1, 0.0372, 0.0223, 0.01] | [10.0, 3.125, 0.597, 0.198, 0.1, 0.0378, 0.022, 0.01] | 0 | [75.0, 82.0, 90.0, 100.0, 124.0, 170.0, 200.0, 289.0] | [150.0, 170.0, 210.0, 250.0, 294.0, 400.0, 500.0, 711.0]
HV 31.5A | HV 31.5A | 31.5 | 0 | [10.0, 2.34, 0.722, 0.181, 0.1, 0.055, 0.0296, 0.01] | [10.0, 2.84, 0.368, 0.164, 0.1, 0.0621, 0.0378, 0.0195, 0.01] | 0 | [95.0, 110.0, 125.0, 150.0, 165.0, 200.0, 250.0, 390.0] | [189.0, 220.0, 300.0, 350.0, 393.0, 450.0, 530.0, 700.0, 960.0]
HV 40A | HV 40A | 40 | 0 | [10.0, 1.3, 0.161, 0.1, 0.0611, 0.0399, 0.0141, 0.01] | [10.0, 2.05, 0.369, 0.198, 0.1, 0.051, 0.0298, 0.01] | 0 | [120.0, 150.0, 200.0, 223.0, 260.0, 300.0, 450.0, 532.0] | [240.0, 300.0, 400.0, 450.0, 530.0, 650.0, 800.0, 1311.0]
HV 50A | HV 50A | 50 | 0 | [10.0, 3.215, 0.597, 0.198, 0.1, 0.0378, 0.022, 0.01] | [10.0, 3.64, 0.854, 0.281, 0.1, 0.0531, 0.022, 0.01] | 0 | [150.0, 170.0, 210.0, 250.0, 294.0, 400.0, 500.0, 711.0] | [300.0, 350.0, 450.0, 550.0, 700.0, 850.0, 1200.0, 1752.0]
HV 6.3A | HV 6.3A | 6.3 | 0 | [10.0, 1.39, 0.344, 0.168, 0.1, 0.056, 0.0263, 0.01] | [10.0, 1.711, 0.516, 0.198, 0.1, 0.0634, 0.0303, 0.01] | 0 | [19.0, 19.5, 20.4, 20.8, 22.0, 25.0, 32.0, 48.0] | [38.0, 40.0, 43.0, 48.0, 53.0, 60.0, 75.0, 118.0]
HV 63A | HV 63A | 63 | 0 | [10.0, 2.84, 0.368, 0.164, 0.1, 0.0621, 0.0378, 0.0195, 0.01] | [10.0, 1.82, 0.344, 0.1, 0.0467, 0.0269, 0.01] | 0 | [189.0, 220.0, 300.0, 350.0, 393.0, 450.0, 530.0, 700.0, 961.0] | [378.0, 500.0, 700.0, 934.0, 1200.0, 1500.0, 2366.0]
HV 80A | HV 80A | 80 | 0 | [10.0, 2.05, 0.369, 0.198, 0.1, 0.051, 0.0298, 0.01] | [10.0, 4.15, 1.03, 0.198, 0.1, 0.051, 0.0172, 0.01] | 0 | [240.0, 300.0, 400.0, 450.0, 530.0, 650.0, 800.0, 1311.0] | [480.0, 550.0, 700.0, 1000.0, 1260.0, 1600.0, 2500.0, 3227.0]
Siemens NH-1-100 | Siemens NH-1-100 | 100 | [5400.0, 2000.0, 400.0, 20.0, 1.0, 0.2, 0.012, 0.004] | 0 | 0 | [150.0, 190.0, 250.0, 430.0, 900.0, 1250.0, 2700.0, 3600.0] | 0 | 0
Siemens NH-1-125 | Siemens NH-1-125 | 125 | [4800.0, 120.0, 7.0, 0.1, 0.004] | 0 | 0 | [180.0, 400.0, 740.0, 2000.0, 4250.0] | 0 | 0
Siemens NH-1-16 | Siemens NH-1-16 | 16 | [4000.0, 400.0, 2.0, 0.1, 0.04, 0.01] | 0 | 0 | [26.0, 35.0, 75.0, 150.0, 200.0, 300.0] | 0 | 0
Siemens NH-1-160 | Siemens NH-1-160 | 160 | [4800.0, 120.0, 7.0, 0.1, 0.004] | 0 | 0 | [210.0, 500.0, 900.0, 2300.0, 5000.0] | 0 | 0
Siemens NH-1-25 | Siemens NH-1-25 | 25 | [4000.0, 1000.0, 10.0, 0.2, 0.02, 0.01] | 0 | 0 | [40.0, 50.0, 100.0, 210.0, 400.0, 500.0] | 0 | 0
Siemens NH-1-50 | Siemens NH-1-50 | 50 | [4000.0, 40.0, 4.0, 1.0, 0.02, 0.01] | 0 | 0 | [86.0, 200.0, 300.0, 400.0, 1000.0, 1280.0] | 0 | 0
Siemens NH-1-63 | Siemens NH-1-63 | 63 | [4000.0, 100.0, 10.0, 2.0, 0.04, 0.01] | 0 | 0 | [100.0, 200.0, 300.0, 400.0, 1000.0, 1500.0] | 0 | 0
Siemens NH-1-80 | Siemens NH-1-80 | 80 | [4800.0, 120.0, 7.0, 0.1, 0.01] | 0 | 0 | [150.58, 250.0, 450.0, 1150.0, 2470.0] | 0 | 0
Siemens NH-2-1000 | Siemens NH-2-1000 | 1000 | [4800.0, 120.0, 7.0, 0.1, 0.004] | 0 | 0 | [1900.0, 3500.0, 8400.0, 24000.0, 52000.0] | 0 | 0
Siemens NH-2-200 | Siemens NH-2-200 | 200 | [4800.0, 120.0, 7.0, 0.1, 0.004] | 0 | 0 | [280.0, 650.0, 1200.0, 3000.0, 7000.0] | 0 | 0
Siemens NH-2-224 | Siemens NH-2-224 | 224 | [4800.0, 120.0, 7.0, 0.2, 0.04, 0.004] | 0 | 0 | [400.0, 750.0, 1453.0, 3025.0, 4315.0, 7600.0] | 0 | 0
Siemens NH-2-250 | Siemens NH-2-250 | 250 | [4800.0, 120.0, 7.0, 0.1, 0.004] | 0 | 0 | [450.0, 800.0, 1650.0, 4000.0, 8500.0] | 0 | 0
Siemens NH-2-315 | Siemens NH-2-315 | 315 | [4800.0, 120.0, 7.0, 0.1, 0.004] | 0 | 0 | [550.0, 920.0, 1900.0, 5000.0, 11000.0] | 0 | 0
Siemens NH-2-355 | Siemens NH-2-355 | 355 | [4800.0, 120.0, 6.0, 0.1, 0.004] | 0 | 0 | [650.0, 1116.27, 2350.0, 5840.0, 12790.0] | 0 | 0
Siemens NH-2-400 | Siemens NH-2-400 | 400 | [4800.0, 120.0, 7.0, 0.1, 0.004] | 0 | 0 | [720.0, 1350.0, 2800.0, 6500.0, 15000.0] | 0 | 0
Siemens NH-2-425 | Siemens NH-2-425 | 425 | [4800.0, 120.0, 7.0, 0.1, 0.004] | 0 | 0 | [850.0, 1500.0, 3050.0, 7500.0, 16500.0] | 0 | 0
Siemens NH-2-630 | Siemens NH-2-630 | 630 | [4800.0, 120.0, 7.0, 0.1, 0.004] | 0 | 0 | [1200.0, 2000.0, 4800.0, 12000.0, 26000.0] | 0 | 0

## res_bus
| vm_pu | va_degree | p_mw | q_mvar
0 | 0.98316 | -0.32462 | 0.020377 | 0.0051069
1 | 0.98369 | -0.31423 | 0 | 0
2 | 0.98377 | -0.31263 | 0 | 0
3 | 0.98387 | -0.31063 | 0.0072575 | 0.0018189
4 | 0.99288 | -0.13673 | 0 | 0
5 | 0.99164 | -0.16074 | 0 | 0
6 | 0.99315 | -0.13154 | 0.022632 | 0.0056722
7 | 0.99401 | -0.1149 | 0 | 0
8 | 0.99529 | -0.090244 | 0 | 0
9 | 0.9963 | -0.070881 | 0.048789 | 0.012228
10 | 0.98475 | -0.29345 | 0 | 0
11 | 0.98571 | -0.27483 | 0.0033963 | 0.0008512
12 | 0.98469 | -0.29471 | 0.008139 | 0.0020398
13 | 0.98413 | -0.30567 | 0.0036264 | 0.00090887
14 | 0.9972 | -0.053396 | 0 | 0
15 | 0.99667 | -0.063581 | 0.0048837 | 0.001224
16 | 0.99366 | -0.1212 | 0 | 0
17 | 1 | 0 | -0.33537 | -0.084573
18 | 0.9933 | -0.12809 | 0.0090557 | 0.0022696
19 | 0.99212 | -0.15075 | 0.009063 | 0.0022714
20 | 0.99059 | -0.18109 | 0.016346 | 0.0040966
21 | 0.99837 | -0.031174 | 0.018081 | 0.0045316
22 | 0.98902 | -0.21153 | 0.0015356 | 0.00038487
23 | 0.98903 | -0.21126 | 0 | 0
24 | 0.98996 | -0.19331 | 0.0075155 | 0.0018836
25 | 0.99015 | -0.18972 | 0.014825 | 0.0037156
26 | 0.98661 | -0.25741 | 0 | 0
27 | 0.98662 | -0.25706 | 0 | 0
28 | 0.98629 | -0.26366 | 0.0074512 | 0.0018674
29 | 0.98676 | -0.25449 | 0.0084047 | 0.0021064
30 | 0.98717 | -0.2464 | 0 | 0
31 | 0.99911 | -0.01708 | 0.018221 | 0.0045667
32 | 0.99661 | -0.064801 | 0.0024474 | 0.00061337
33 | 0.98879 | -0.21504 | 0.0038443 | 0.00096347
34 | 0.98819 | -0.22666 | 0 | 0
35 | 0.99021 | -0.18756 | 0 | 0
36 | 0.98814 | -0.22766 | 0.0044715 | 0.0011207
37 | 0.99113 | -0.16988 | 0.018307 | 0.0045881
38 | 0.99614 | -0.073723 | 0.015751 | 0.0039476
39 | 0.99239 | -0.1462 | 0 | 0
40 | 0.99214 | -0.15093 | 0 | 0
41 | 0.99299 | -0.1345 | 0.0028089 | 0.00070398
42 | 0.99099 | -0.17317 | 0 | 0
43 | 0.99209 | -0.15197 | 0.0012604 | 0.00031589
44 | 0.99016 | -0.18941 | 0.0029193 | 0.00073165
45 | 0.99022 | -0.18827 | 0.0027081 | 0.00067872
46 | 0.99366 | -0.12153 | 0.0023904 | 0.0005991
47 | 0.99092 | -0.17461 | 0.0011665 | 0.00029234
48 | 0.99061 | -0.18069 | 0 | 0
49 | 0.99206 | -0.15244 | 0.0013036 | 0.00032672
50 | 0.99379 | -0.11911 | 0.0030597 | 0.00076684
51 | 0.99412 | -0.11269 | 0.0018882 | 0.00047322
52 | 0.99472 | -0.10113 | 0.0025468 | 0.00063828
53 | 0.995 | -0.09578 | 0.0027549 | 0.00069045
54 | 0.98911 | -0.20969 | 0.0052241 | 0.0013093
55 | 0.98949 | -0.20227 | 0 | 0
56 | 0.98978 | -0.19665 | 0.0046322 | 0.0011609
57 | 0.99012 | -0.19006 | 0.0058722 | 0.0014717
58 | 0.99029 | -0.18689 | 0.0023752 | 0.00059528
59 | 0.99042 | -0.18433 | 0.0026987 | 0.00067635
60 | 0.99085 | -0.17594 | 0.0025788 | 0.00064631
61 | 0.99205 | -0.15273 | 0.0011536 | 0.00028911
62 | 0.99202 | -0.15325 | 0.0015033 | 0.00037677
63 | 0.9908 | -0.17695 | 0.0014507 | 0.00036357
64 | 0.99072 | -0.17851 | 0.0028607 | 0.00071696
65 | 0.99071 | -0.17877 | 0.001698 | 0.00042555
66 | 0.99998 | 149.9956 | 0 | 0

## res_line
| p_from_mw | q_from_mvar | p_to_mw | q_to_mvar | pl_mw | ql_mvar | i_from_ka | i_to_ka | i_ka | vm_from_pu | va_from_degree | vm_to_pu | va_to_degree | loading_percent
0 | -0.020377 | -0.0051069 | 0.020387 | 0.005113 | 1.0091e-05 | 6.0992e-06 | 0.030841 | 0.03084 | 0.030841 | 0.98316 | -0.32462 | 0.98369 | -0.31423 | 8.4727
1 | -0.020387 | -0.005113 | 0.020389 | 0.005114 | 1.5565e-06 | 9.4077e-07 | 0.03084 | 0.03084 | 0.03084 | 0.98369 | -0.31423 | 0.98377 | -0.31263 | 8.4726
2 | -0.020389 | -0.005114 | 0.02039 | 0.0051151 | 1.9472e-06 | 1.1769e-06 | 0.03084 | 0.03084 | 0.03084 | 0.98377 | -0.31263 | 0.98387 | -0.31063 | 8.4726
3 | -0.027648 | -0.0069341 | 0.027655 | 0.0069381 | 6.5328e-06 | 4.0545e-06 | 0.041817 | 0.041817 | 0.041817 | 0.98387 | -0.31063 | 0.98413 | -0.30567 | 11.4881
4 | 0.038779 | 0.0097535 | -0.038735 | -0.0097255 | 4.4424e-05 | 2.7978e-05 | 0.05813 | 0.05813 | 0.05813 | 0.99288 | -0.13673 | 0.99164 | -0.16074 | 15.9697
5 | -0.038779 | -0.0097535 | 0.038789 | 0.0097595 | 9.6248e-06 | 6.0616e-06 | 0.05813 | 0.05813 | 0.05813 | 0.99288 | -0.13673 | 0.99315 | -0.13154 | 15.9697
6 | 0.038735 | 0.0097255 | -0.038697 | -0.0097019 | 3.7553e-05 | 2.3652e-05 | 0.05813 | 0.05813 | 0.05813 | 0.99164 | -0.16074 | 0.99059 | -0.18109 | 15.9698
7 | -0.061421 | -0.015432 | 0.06147 | 0.015463 | 4.882e-05 | 3.1046e-05 | 0.092039 | 0.092039 | 0.092039 | 0.99315 | -0.13154 | 0.99401 | -0.1149 | 25.2854
8 | -0.06147 | -0.015463 | 0.061542 | 0.015509 | 7.2488e-05 | 4.6096e-05 | 0.092039 | 0.092039 | 0.092039 | 0.99401 | -0.1149 | 0.99529 | -0.090244 | 25.2854
9 | -0.061542 | -0.015509 | 0.061599 | 0.015545 | 5.7067e-05 | 3.6289e-05 | 0.092039 | 0.092039 | 0.092039 | 0.99529 | -0.090244 | 0.9963 | -0.070881 | 25.2853
10 | -0.11039 | -0.027773 | 0.1106 | 0.027907 | 0.00020986 | 0.00013404 | 0.16491 | 0.16491 | 0.16491 | 0.9963 | -0.070881 | 0.99837 | -0.031174 | 45.3039
11 | -0.039439 | -0.0098984 | 0.039474 | 0.0099205 | 3.5062e-05 | 2.2104e-05 | 0.059599 | 0.059599 | 0.059599 | 0.98475 | -0.29345 | 0.98571 | -0.27483 | 16.3734
12 | 0.0081395 | 0.00204 | -0.008139 | -0.0020398 | 4.874e-07 | 2.0263e-07 | 0.012299 | 0.012299 | 0.012299 | 0.98475 | -0.29345 | 0.98469 | -0.29471 | 3.3789
13 | 0.031299 | 0.0078584 | -0.031281 | -0.007847 | 1.8231e-05 | 1.1392e-05 | 0.0473 | 0.0473 | 0.0473 | 0.98475 | -0.29345 | 0.98413 | -0.30567 | 12.9945
14 | -0.04287 | -0.010772 | 0.042928 | 0.010809 | 5.8249e-05 | 3.6806e-05 | 0.064726 | 0.064726 | 0.064726 | 0.98571 | -0.27483 | 0.98717 | -0.2464 | 17.7819
15 | 0.020653 | 0.0051821 | -0.020643 | -0.005176 | 1.0025e-05 | 6.0489e-06 | 0.03082 | 0.03082 | 0.03082 | 0.9972 | -0.053396 | 0.99667 | -0.063581 | 8.4671
16 | 0.10433 | 0.026505 | -0.10399 | -0.026288 | 0.00033933 | 0.00021669 | 0.1558 | 0.1558 | 0.1558 | 0.9972 | -0.053396 | 0.99366 | -0.1212 | 42.8029
17 | -0.12498 | -0.031687 | 0.1253 | 0.031892 | 0.00032165 | 0.00020554 | 0.18662 | 0.18662 | 0.18662 | 0.9972 | -0.053396 | 1 | 0 | 51.2699
18 | 0.015759 | 0.003952 | -0.015751 | -0.0039476 | 7.6138e-06 | 4.3951e-06 | 0.023529 | 0.023529 | 0.023529 | 0.99667 | -0.063581 | 0.99614 | -0.073723 | 6.464
19 | 0.0090587 | 0.0022709 | -0.0090557 | -0.0022696 | 2.9728e-06 | 1.3448e-06 | 0.013566 | 0.013566 | 0.013566 | 0.99366 | -0.1212 | 0.9933 | -0.12809 | 3.7269
20 | 0.094928 | 0.024017 | -0.094794 | -0.023931 | 0.0001344 | 8.5785e-05 | 0.14224 | 0.14224 | 0.14224 | 0.99366 | -0.1212 | 0.99212 | -0.15075 | 39.0761
21 | 0.079549 | 0.02012 | -0.079484 | -0.020079 | 6.5126e-05 | 4.1518e-05 | 0.11843 | 0.11843 | 0.11843 | 1 | 0 | 0.99911 | -0.01708 | 32.5371
22 | 0.12887 | 0.032561 | -0.12868 | -0.032438 | 0.00019227 | 0.00012287 | 0.19186 | 0.19186 | 0.19186 | 1 | 0 | 0.99837 | -0.031174 | 52.7074
23 | 0.085731 | 0.02166 | -0.085652 | -0.02161 | 7.8536e-05 | 5.01e-05 | 0.12864 | 0.12864 | 0.12864 | 0.99212 | -0.15075 | 0.99113 | -0.16988 | 35.3418
24 | 0.022351 | 0.0056052 | -0.022342 | -0.0055996 | 9.1927e-06 | 5.6035e-06 | 0.033576 | 0.033576 | 0.033576 | 0.99059 | -0.18109 | 0.99015 | -0.18972 | 9.2242
25 | -0.0015356 | -0.00038487 | 0.0015357 | 0.00038475 | 1.97e-08 | -1.1369e-07 | 0.0023104 | 0.0023104 | 0.0023104 | 0.98902 | -0.21153 | 0.98903 | -0.21126 | 0.63473
26 | -0.0015357 | -0.00038475 | 0.0015358 | 0.00038409 | 1.1531e-07 | -6.6563e-07 | 0.0023104 | 0.0023101 | 0.0023104 | 0.98903 | -0.21126 | 0.98911 | -0.20969 | 0.63472
27 | -0.0075155 | -0.0018836 | 0.0075167 | 0.001884 | 1.2871e-06 | 4.7786e-07 | 0.011297 | 0.011296 | 0.011297 | 0.98996 | -0.19331 | 0.99015 | -0.18972 | 3.1034
28 | -0.0074534 | -0.0018683 | 0.0074535 | 0.0018683 | 1.2487e-07 | 4.6266e-08 | 0.011241 | 0.011241 | 0.011241 | 0.98661 | -0.25741 | 0.98662 | -0.25706 | 3.0883
29 | 0.0074534 | 0.0018683 | -0.0074512 | -0.0018674 | 2.2184e-06 | 8.2219e-07 | 0.011241 | 0.011242 | 0.011242 | 0.98661 | -0.25741 | 0.98629 | -0.26366 | 3.0884
30 | -0.0074535 | -0.0018683 | 0.0074544 | 0.0018686 | 9.1336e-07 | 3.3838e-07 | 0.011241 | 0.011241 | 0.011241 | 0.98662 | -0.25706 | 0.98676 | -0.25449 | 3.0883
31 | -0.015859 | -0.0039751 | 0.015865 | 0.0039786 | 6.109e-06 | 3.5458e-06 | 0.023915 | 0.023915 | 0.023915 | 0.98676 | -0.25449 | 0.98717 | -0.2464 | 6.5702
32 | -0.058794 | -0.014787 | 0.058849 | 0.014822 | 5.5517e-05 | 3.529e-05 | 0.088641 | 0.088641 | 0.088641 | 0.98717 | -0.2464 | 0.98819 | -0.22666 | 24.352
33 | 0.061263 | 0.015512 | -0.061123 | -0.015423 | 0.00014003 | 8.9031e-05 | 0.091297 | 0.091298 | 0.091298 | 0.99911 | -0.01708 | 0.99661 | -0.064801 | 25.0817
34 | 0.058675 | 0.014809 | -0.058588 | -0.014754 | 8.6922e-05 | 5.5237e-05 | 0.087643 | 0.087644 | 0.087644 | 0.99661 | -0.064801 | 0.995 | -0.09578 | 24.0779
35 | 0.063356 | 0.015965 | -0.063321 | -0.015943 | 3.5184e-05 | 2.2385e-05 | 0.095374 | 0.095375 | 0.095375 | 0.98879 | -0.21504 | 0.98819 | -0.22666 | 26.2018
36 | -0.0672 | -0.016929 | 0.067289 | 0.016985 | 8.8444e-05 | 5.6308e-05 | 0.10116 | 0.10116 | 0.10116 | 0.98879 | -0.21504 | 0.99021 | -0.18756 | 27.7911
37 | 0.0044717 | 0.0011206 | -0.0044715 | -0.0011207 | 2.1345e-07 | -2.4214e-08 | 0.0067335 | 0.0067336 | 0.0067336 | 0.98819 | -0.22666 | 0.98814 | -0.22766 | 1.8499
38 | -0.067289 | -0.016985 | 0.067346 | 0.017022 | 5.704e-05 | 3.6314e-05 | 0.10116 | 0.10116 | 0.10116 | 0.99021 | -0.18756 | 0.99113 | -0.16988 | 27.7911
39 | 0.043022 | 0.010808 | -0.043012 | -0.010802 | 9.7115e-06 | 6.135e-06 | 0.064518 | 0.064518 | 0.064518 | 0.99239 | -0.1462 | 0.99214 | -0.15093 | 17.7246
40 | -0.043022 | -0.010808 | 0.043046 | 0.010823 | 2.4051e-05 | 1.5194e-05 | 0.064518 | 0.064518 | 0.064518 | 0.99239 | -0.1462 | 0.99299 | -0.1345 | 17.7246
41 | 0.037791 | 0.0094936 | -0.037751 | -0.0094684 | 4.0061e-05 | 2.521e-05 | 0.056687 | 0.056687 | 0.056687 | 0.99214 | -0.15093 | 0.99099 | -0.17317 | 15.5733
42 | 0.0052214 | 0.0013082 | -0.0052211 | -0.0013082 | 2.5806e-07 | 2.0248e-08 | 0.0078309 | 0.0078309 | 0.0078309 | 0.99214 | -0.15093 | 0.99209 | -0.15197 | 2.1514
43 | -0.045855 | -0.011527 | 0.045883 | 0.011545 | 2.8415e-05 | 1.7978e-05 | 0.068727 | 0.068727 | 0.068727 | 0.99299 | -0.1345 | 0.99366 | -0.12153 | 18.881
44 | 0.0097564 | 0.0024452 | -0.0097558 | -0.0024449 | 6.6724e-07 | 3.2022e-07 | 0.01465 | 0.01465 | 0.01465 | 0.99099 | -0.17317 | 0.99092 | -0.17461 | 4.0246
45 | 0.027994 | 0.0070232 | -0.027984 | -0.0070169 | 1.0032e-05 | 6.2257e-06 | 0.042037 | 0.042037 | 0.042037 | 0.99099 | -0.17317 | 0.99061 | -0.18069 | 11.5487
46 | 0.0039607 | 0.00099229 | -0.0039606 | -0.00099232 | 8.774e-08 | -2.9456e-08 | 0.0059405 | 0.0059405 | 0.0059405 | 0.99209 | -0.15197 | 0.99206 | -0.15244 | 1.632
47 | -0.0029193 | -0.00073165 | 0.0029195 | 0.00073147 | 1.581e-07 | -1.8058e-07 | 0.0043872 | 0.0043871 | 0.0043872 | 0.99016 | -0.18941 | 0.99022 | -0.18827 | 1.2053
48 | -0.0056276 | -0.0014102 | 0.005628 | 0.0014103 | 3.6961e-07 | 5.9246e-08 | 0.0084567 | 0.0084566 | 0.0084567 | 0.99022 | -0.18827 | 0.99029 | -0.18689 | 2.3233
49 | -0.048274 | -0.012144 | 0.048279 | 0.012148 | 5.5793e-06 | 3.5339e-06 | 0.072306 | 0.072306 | 0.072306 | 0.99366 | -0.12153 | 0.99379 | -0.11911 | 19.8644
50 | 0.0085893 | 0.0021526 | -0.0085888 | -0.0021523 | 5.445e-07 | 2.3605e-07 | 0.012898 | 0.012898 | 0.012898 | 0.99092 | -0.17461 | 0.99085 | -0.17594 | 3.5434
51 | 0.01728 | 0.0043337 | -0.017272 | -0.0043292 | 7.7121e-06 | 4.543e-06 | 0.025957 | 0.025958 | 0.025958 | 0.99061 | -0.18069 | 0.99012 | -0.19006 | 7.1312
52 | 0.010705 | 0.0026832 | -0.010703 | -0.0026823 | 1.855e-06 | 9.4093e-07 | 0.01608 | 0.01608 | 0.01608 | 0.99061 | -0.18069 | 0.99042 | -0.18433 | 4.4176
53 | 0.002657 | 0.0006656 | -0.0026569 | -0.00066565 | 3.7697e-08 | -5.7601e-08 | 0.0039851 | 0.0039852 | 0.0039852 | 0.99206 | -0.15244 | 0.99205 | -0.15273 | 1.0948
54 | -0.051339 | -0.012915 | 0.051355 | 0.012925 | 1.5756e-05 | 9.9914e-06 | 0.076888 | 0.076888 | 0.076888 | 0.99379 | -0.11911 | 0.99412 | -0.11269 | 21.123
55 | -0.053243 | -0.013398 | 0.053272 | 0.013416 | 2.943e-05 | 1.8675e-05 | 0.079714 | 0.079714 | 0.079714 | 0.99412 | -0.11269 | 0.99472 | -0.10113 | 21.8994
56 | -0.055819 | -0.014055 | 0.055834 | 0.014064 | 1.427e-05 | 9.0621e-06 | 0.083524 | 0.083524 | 0.083524 | 0.99472 | -0.10113 | 0.995 | -0.09578 | 22.946
57 | -0.0067599 | -0.0016934 | 0.0067623 | 0.0016941 | 2.3874e-06 | 7.3745e-07 | 0.010169 | 0.010169 | 0.010169 | 0.98911 | -0.20969 | 0.98949 | -0.20227 | 2.7937
58 | -0.0067623 | -0.0016941 | 0.0067641 | 0.0016947 | 1.811e-06 | 5.5896e-07 | 0.010169 | 0.010169 | 0.010169 | 0.98949 | -0.20227 | 0.98978 | -0.19665 | 2.7937
59 | -0.011396 | -0.0028556 | 0.0114 | 0.0028575 | 3.579e-06 | 1.8725e-06 | 0.017133 | 0.017132 | 0.017133 | 0.98978 | -0.19665 | 0.99012 | -0.19006 | 4.7068
60 | -0.0080032 | -0.0020055 | 0.0080042 | 0.0020059 | 9.7776e-07 | 3.9377e-07 | 0.012026 | 0.012026 | 0.012026 | 0.99029 | -0.18689 | 0.99042 | -0.18433 | 3.3037
61 | 0.00601 | 0.001506 | -0.0060097 | -0.0015059 | 2.9138e-07 | 6.3627e-08 | 0.0090254 | 0.0090255 | 0.0090255 | 0.99085 | -0.17594 | 0.9908 | -0.17695 | 2.4795
62 | 0.0015034 | 0.00037654 | -0.0015033 | -0.00037677 | 3.7204e-08 | -2.2811e-07 | 0.0022549 | 0.002255 | 0.002255 | 0.99205 | -0.15273 | 0.99202 | -0.15325 | 0.6195
63 | 0.004559 | 0.0011424 | -0.0045587 | -0.0011424 | 3.3861e-07 | -3.1336e-08 | 0.0068468 | 0.0068469 | 0.0068469 | 0.9908 | -0.17695 | 0.99072 | -0.17851 | 1.881
64 | 0.001698 | 0.00042546 | -0.001698 | -0.00042555 | 2.0759e-08 | -9.6311e-08 | 0.0025503 | 0.0025503 | 0.0025503 | 0.99072 | -0.17851 | 0.99071 | -0.17877 | 0.70064

## res_trafo
| p_hv_mw | q_hv_mvar | p_lv_mw | q_lv_mvar | pl_mw | ql_mvar | i_hv_ka | i_lv_ka | vm_hv_pu | va_hv_degree | vm_lv_pu | va_lv_degree | loading_percent
0 | -1.2729e-15 | -1.3162e-15 | 0.00165 | 1.2699e-07 | 0.00165 | 1.2699e-07 | 5.2857e-17 | 0.0023815 | 0.99998 | 149.9956 | 1 | 0 | 0.2619

## res_ext_grid
| p_mw | q_mvar
0 | 0.33537 | 0.084573

## res_load
| p_mw | q_mvar
0 | 0.020377 | 0.0051069
1 | 0.0072575 | 0.0018189
2 | 0.022632 | 0.0056722
3 | 0.048789 | 0.012228
4 | 0.0033963 | 0.0008512
5 | 0.008139 | 0.0020398
6 | 0.0036264 | 0.00090887
7 | 0.0048837 | 0.001224
8 | 0.0090557 | 0.0022696
9 | 0.009063 | 0.0022714
10 | 0.016346 | 0.0040966
11 | 0.018081 | 0.0045316
12 | 0.0015356 | 0.00038487
13 | 0.0075155 | 0.0018836
14 | 0.014825 | 0.0037156
15 | 0.0074512 | 0.0018674
16 | 0.0084047 | 0.0021064
17 | 0.018221 | 0.0045667
18 | 0.0024474 | 0.00061337
19 | 0.0038443 | 0.00096347
20 | 0.0044715 | 0.0011207
21 | 0.018307 | 0.0045881
22 | 0.015751 | 0.0039476
23 | 0.0028089 | 0.00070398
24 | 0.0012604 | 0.00031589
25 | 0.0029193 | 0.00073165
26 | 0.0027081 | 0.00067872
27 | 0.0023904 | 0.0005991
28 | 0.0011665 | 0.00029234
29 | 0.0013036 | 0.00032672
30 | 0.0030597 | 0.00076684
31 | 0.0018882 | 0.00047322
32 | 0.0025468 | 0.00063828
33 | 0.0027549 | 0.00069045
34 | 0.0052241 | 0.0013093
35 | 0.0046322 | 0.0011609
36 | 0.0058722 | 0.0014717
37 | 0.0023752 | 0.00059528
38 | 0.0026987 | 0.00067635
39 | 0.0025788 | 0.00064631
40 | 0.0011536 | 0.00028911
41 | 0.0015033 | 0.00037677
42 | 0.0014507 | 0.00036357
43 | 0.0028607 | 0.00071696
44 | 0.001698 | 0.00042555

## dtypes
| element | column | dtype
0 | bus | name | object
1 | bus | vn_kv | float64
2 | bus | type | object
3 | bus | zone | object
4 | bus | in_service | bool
5 | load | name | object
6 | load | bus | uint32
7 | load | p_mw | float64
8 | load | q_mvar | float64
9 | load | const_z_percent | float64
10 | load | const_i_percent | float64
11 | load | sn_mva | float64
12 | load | scaling | float64
13 | load | in_service | bool
14 | load | type | object
15 | ext_grid | name | object
16 | ext_grid | bus | uint32
17 | ext_grid | vm_pu | float64
18 | ext_grid | va_degree | float64
19 | ext_grid | slack_weight | float64
20 | ext_grid | in_service | bool
21 | line | name | object
22 | line | std_type | object
23 | line | from_bus | uint32
24 | line | to_bus | uint32
25 | line | length_km | float64
26 | line | r_ohm_per_km | float64
27 | line | x_ohm_per_km | float64
28 | line | c_nf_per_km | float64
29 | line | g_us_per_km | float64
30 | line | max_i_ka | float64
31 | line | df | float64
32 | line | parallel | uint32
33 | line | type | object
34 | line | in_service | bool
35 | trafo | name | object
36 | trafo | std_type | object
37 | trafo | hv_bus | uint32
38 | trafo | lv_bus | uint32
39 | trafo | sn_mva | float64
40 | trafo | vn_hv_kv | float64
41 | trafo | vn_lv_kv | float64
42 | trafo | vk_percent | float64
43 | trafo | vkr_percent | float64
44 | trafo | pfe_kw | float64
45 | trafo | i0_percent | float64
46 | trafo | shift_degree | float64
47 | trafo | tap_side | object
48 | trafo | tap_neutral | int32
49 | trafo | tap_min | int32
50 | trafo | tap_max | int32
51 | trafo | tap_step_percent | float64
52 | trafo | tap_step_degree | float64
53 | trafo | tap_pos | int32
54 | trafo | tap_phase_shifter | bool
55 | trafo | parallel | uint32
56 | trafo | df | float64
57 | trafo | in_service | bool
58 | line_geodata | coords | object
59 | bus_geodata | x | float64
60 | bus_geodata | y | float64
61 | bus_geodata | coords | object
62 | res_bus | vm_pu | float64
63 | res_bus | va_degree | float64
64 | res_bus | p_mw | float64
65 | res_bus | q_mvar | float64
66 | res_line | p_from_mw | float64
67 | res_line | q_from_mvar | float64
68 | res_line | p_to_mw | float64
69 | res_line | q_to_mvar | float64
70 | res_line | pl_mw | float64
71 | res_line | ql_mvar | float64
72 | res_line | i_from_ka | float64
73 | res_line | i_to_ka | float64
74 | res_line | i_ka | float64
75 | res_line | vm_from_pu | float64
76 | res_line | va_from_degree | float64
77 | res_line | vm_to_pu | float64
78 | res_line | va_to_degree | float64
79 | res_line | loading_percent | float64
80 | res_trafo | p_hv_mw | float64
81 | res_trafo | q_hv_mvar | float64
82 | res_trafo | p_lv_mw | float64
83 | res_trafo | q_lv_mvar | float64
84 | res_trafo | pl_mw | float64
85 | res_trafo | ql_mvar | float64
86 | res_trafo | i_hv_ka | float64
87 | res_trafo | i_lv_ka | float64
88 | res_trafo | vm_hv_pu | float64
89 | res_trafo | va_hv_degree | float64
90 | res_trafo | vm_lv_pu | float64
91 | res_trafo | va_lv_degree | float64
92 | res_trafo | loading_percent | float64
93 | res_ext_grid | p_mw | float64
94 | res_ext_grid | q_mvar | float64
95 | res_load | p_mw | float64
96 | res_load | q_mvar | float64

## parameters
| version | format_version | converged | OPF_converged | name | f_hz | sn_mva
0 | 2.14.6 | 2.14.0 | TRUE | FALSE |  | 50 | 1