## bus
| name | vn_kv | type | zone | in_service
0 | bus_LV_1061-104_0_6_node_0 | 0.4 | n |  | TRUE
1 | bus_LV_1061-104_0_6_node_2 | 0.4 | n |  | TRUE
2 | bus_LV_1061-104_0_6_node_5 | 0.4 | n |  | TRUE
3 | bus_LV_1061-104_0_6_node_11 | 0.4 | n |  | TRUE
4 | bus_LV_1061-104_0_6_node_6 | 0.4 | n |  | TRUE
5 | bus_LV_1061-104_0_6_node_3 | 0.4 | n |  | TRUE
6 | bus_LV_1061-104_0_6_node_8 | 0.4 | n |  | TRUE
7 | bus_LV_1061-104_0_6_node_51 | 0.4 | n |  | TRUE
8 | bus_LV_1061-104_0_6_node_12 | 0.4 | n |  | TRUE
9 | bus_LV_1061-104_0_6_node_19 | 0.4 | n |  | TRUE
10 | bus_LV_1061-104_0_6_node_13 | 0.4 | n |  | TRUE
11 | bus_LV_1061-104_0_6_node_27 | 0.4 | n |  | TRUE
12 | bus_LV_1061-104_0_6_node_7 | 0.4 | n |  | TRUE
13 | bus_LV_1061-104_0_6_node_14 | 0.4 | n |  | TRUE
14 | bus_LV_1061-104_0_6_node_62 | 0.4 | n |  | TRUE
15 | bus_LV_1061-104_0_6_node_30 | 0.4 | n |  | TRUE
16 | bus_LV_1061-104_0_6_node_64 | 0.4 | n |  | TRUE
17 | bus_LV_1061-104_0_6_node_63 | 0.4 | n |  | TRUE
18 | bus_LV_1061-104_0_6_node_24 | 0.4 | n |  | TRUE
19 | bus_LV_1061-104_0_6_node_54 | 0.4 | n |  | TRUE
20 | bus_LV_1061-104_0_6_node_16 | 0.4 | n |  | TRUE
21 | bus_LV_1061-104_0_6_node_17 | 0.4 | n |  | TRUE
22 | bus_LV_1061-104_0_6_node_22 | 0.4 | n |  | TRUE
23 | bus_LV_1061-104_0_6_node_18 | 0.4 | n |  | TRUE
24 | bus_LV_1061-104_0_6_node_20 | 0.4 | n |  | TRUE
25 | bus_LV_1061-104_0_6_node_37 | 0.4 | n |  | TRUE
26 | bus_LV_1061-104_0_6_node_43 | 0.4 | n |  | TRUE
27 | bus_LV_1061-104_0_6_node_44 | 0.4 | n |  | TRUE
28 | bus_LV_1061-104_0_6_node_28 | 0.4 | n |  | TRUE
29 | bus_LV_1061-104_0_6_node_55 | 0.4 | n |  | TRUE
30 | bus_LV_1061-104_0_6_node_68 | 0.4 | n |  | TRUE
31 | bus_LV_1061-104_0_6_node_67 | 0.4 | n |  | TRUE
32 | bus_LV_1061-104_0_6_node_50 | 0.4 | n |  | TRUE
33 | bus_LV_1061-104_0_6_node_49 | 0.4 | n |  | TRUE
34 | bus_LV_1061-104_0_6_node_31 | 0.4 | n |  | TRUE
35 | bus_LV_1061-104_0_6_node_65 | 0.4 | n |  | TRUE
36 | bus_LV_1061-104_0_6_node_59 | 0.4 | n |  | TRUE
37 | bus_LV_1061-104_0_6_node_25 | 0.4 | n |  | TRUE
38 | bus_LV_1061-104_0_6_node_52 | 0.4 | n |  | TRUE
39 | bus_LV_1061-104_0_6_node_23 | 0.4 | n |  | TRUE
40 | bus_LV_1061-104_0_6_node_21 | 0.4 | n |  | TRUE
41 | bus_LV_1061-104_0_6_node_40 | 0.4 | n |  | TRUE
42 | bus_LV_1061-104_0_6_node_39 | 0.4 | n |  | TRUE
43 | bus_LV_1061-104_0_6_node_36 | 0.4 | n |  | TRUE
44 | bus_LV_1061-104_0_6_node_35 | 0.4 | n |  | TRUE
45 | bus_LV_1061-104_0_6_node_34 | 0.4 | n |  | TRUE
46 | bus_LV_1061-104_0_6_node_26 | 0.4 | n |  | TRUE
47 | bus_LV_1061-104_0_6_node_32 | 0.4 | n |  | TRUE
48 | bus_LV_1061-104_0_6_node_33 | 0.4 | n |  | TRUE
49 | bus_LV_1061-104_0_6_node_29 | 0.4 | n |  | TRUE
50 | bus_LV_1061-104_0_6_node_38 | 0.4 | n |  | TRUE
51 | bus_LV_1061-104_0_6_node_45 | 0.4 | n |  | TRUE
52 | bus_LV_1061-104_0_6_node_46 | 0.4 | n |  | TRUE
53 | bus_LV_1061-104_0_6_node_47 | 0.4 | n |  | TRUE
54 | bus_LV_1061-104_0_6_node_61 | 0.4 | n |  | TRUE
55 | bus_LV_1061-104_0_6_node_48 | 0.4 | n |  | TRUE
56 | bus_LV_1061-104_0_6_node_58 | 0.4 | n |  | TRUE
57 | bus_LV_1061-104_0_6_node_53 | 0.4 | n |  | TRUE
58 | bus_LV_1061-104_0_6_node_56 | 0.4 | n |  | TRUE
59 | bus_LV_1061-104_0_6_node_57 | 0.4 | n |  | TRUE
60 | bus_LV_1061-104_0_6_node_60 | 0.4 | n |  | TRUE
61 | bus_LV_1061-104_0_6_node_66 | 0.4 | n |  | TRUE
62 | bus_MV_216_0_node_8 | 20 | n |  | TRUE

## load
| name | bus | p_mw | q_mvar | const_z_percent | const_i_percent | sn_mva | scaling | in_service | type
0 | LV_1061-104_0_6_load_0 | 0 | 0.0046066 | 0.0011545 | 0 | 0 |  | 1 | TRUE | wye
1 | LV_1061-104_0_6_load_51 | 7 | 0.097344 | 0.024397 | 0 | 0 |  | 1 | TRUE | wye
2 | LV_1061-104_0_6_load_19 | 9 | 0.0092305 | 0.0023134 | 0 | 0 |  | 1 | TRUE | wye
3 | LV_1061-104_0_6_load_27 | 11 | 0.0084158 | 0.0021092 | 0 | 0 |  | 1 | TRUE | wye
4 | LV_1061-104_0_6_load_62 | 14 | 0.0090101 | 0.0022581 | 0 | 0 |  | 1 | TRUE | wye
5 | LV_1061-104_0_6_load_30 | 15 | 0.0088453 | 0.0022168 | 0 | 0 |  | 1 | TRUE | wye
6 | LV_1061-104_0_6_load_64 | 16 | 0.013954 | 0.0034971 | 0 | 0 |  | 1 | TRUE | wye
7 | LV_1061-104_0_6_load_63 | 17 | 0.010822 | 0.0027123 | 0 | 0 |  | 1 | TRUE | wye
8 | LV_1061-104_0_6_load_24 | 18 | 0.018917 | 0.004741 | 0 | 0 |  | 1 | TRUE | wye
9 | LV_1061-104_0_6_load_54 | 19 | 0.01348 | 0.0033784 | 0 | 0 |  | 1 | TRUE | wye
10 | LV_1061-104_0_6_load_22 | 22 | 0.01954 | 0.0048972 | 0 | 0 |  | 1 | TRUE | wye
11 | LV_1061-104_0_6_load_20 | 24 | 0.021932 | 0.0054968 | 0 | 0 |  | 1 | TRUE | wye
12 | LV_1061-104_0_6_load_43 | 26 | 0.010606 | 0.0026581 | 0 | 0 |  | 1 | TRUE | wye
13 | LV_1061-104_0_6_load_28 | 28 | 0.0066232 | 0.0016599 | 0 | 0 |  | 1 | TRUE | wye
14 | LV_1061-104_0_6_load_55 | 29 | 0.013311 | 0.0033361 | 0 | 0 |  | 1 | TRUE | wye
15 | LV_1061-104_0_6_load_68 | 30 | 0.0082397 | 0.0020651 | 0 | 0 |  | 1 | TRUE | wye
16 | LV_1061-104_0_6_load_67 | 31 | 0.0072969 | 0.0018288 | 0 | 0 |  | 1 | TRUE | wye
17 | LV_1061-104_0_6_load_50 | 32 | 0.012756 | 0.0031969 | 0 | 0 |  | 1 | TRUE | wye
18 | LV_1061-104_0_6_load_49 | 33 | 0.0085312 | 0.0021381 | 0 | 0 |  | 1 | TRUE | wye
19 | LV_1061-104_0_6_load_31 | 34 | 0.0079248 | 0.0019861 | 0 | 0 |  | 1 | TRUE | wye
20 | LV_1061-104_0_6_load_65 | 35 | 0.0062342 | 0.0015624 | 0 | 0 |  | 1 | TRUE | wye
21 | LV_1061-104_0_6_load_59 | 36 | 0.017484 | 0.004382 | 0 | 0 |  | 1 | TRUE | wye
22 | LV_1061-104_0_6_load_52 | 38 | 0.012621 | 0.0031631 | 0 | 0 |  | 1 | TRUE | wye
23 | LV_1061-104_0_6_load_23 | 39 | 0.021197 | 0.0053124 | 0 | 0 |  | 1 | TRUE | wye
24 | LV_1061-104_0_6_load_21 | 40 | 0.023677 | 0.0059341 | 0 | 0 |  | 1 | TRUE | wye
25 | LV_1061-104_0_6_load_40 | 41 | 0.025222 | 0.0063212 | 0 | 0 |  | 1 | TRUE | wye
26 | LV_1061-104_0_6_load_39 | 42 | 0.026032 | 0.0065242 | 0 | 0 |  | 1 | TRUE | wye
27 | LV_1061-104_0_6_load_35 | 44 | 0.02759 | 0.0069148 | 0 | 0 |  | 1 | TRUE | wye
28 | LV_1061-104_0_6_load_32 | 47 | 0.029225 | 0.0073246 | 0 | 0 |  | 1 | TRUE | wye
29 | LV_1061-104_0_6_load_33 | 48 | 0.010931 | 0.0027396 | 0 | 0 |  | 1 | TRUE | wye
30 | LV_1061-104_0_6_load_29 | 49 | 0.0033093 | 0.0008294 | 0 | 0 |  | 1 | TRUE | wye
31 | LV_1061-104_0_6_load_38 | 50 | 0.0066243 | 0.0016602 | 0 | 0 |  | 1 | TRUE | wye
32 | LV_1061-104_0_6_load_45 | 51 | 0.0072451 | 0.0018158 | 0 | 0 |  | 1 | TRUE | wye
33 | LV_1061-104_0_6_load_46 | 52 | 0.010493 | 0.0026298 | 0 | 0 |  | 1 | TRUE | wye
34 | LV_1061-104_0_6_load_47 | 53 | 0.010877 | 0.0027262 | 0 | 0 |  | 1 | TRUE | wye
35 | LV_1061-104_0_6_load_61 | 54 | 0.011235 | 0.0028157 | 0 | 0 |  | 1 | TRUE | wye
36 | LV_1061-104_0_6_load_48 | 55 | 0.011887 | 0.0029792 | 0 | 0 |  | 1 | TRUE | wye
37 | LV_1061-104_0_6_load_53 | 57 | 0.013394 | 0.0033567 | 0 | 0 |  | 1 | TRUE | wye
38 | LV_1061-104_0_6_load_56 | 58 | 0.0084491 | 0.0021175 | 0 | 0 |  | 1 | TRUE | wye
39 | LV_1061-104_0_6_load_66 | 61 | 0.0070521 | 0.0017674 | 0 | 0 |  | 1 | TRUE | wye

## ext_grid
| name | bus | vm_pu | va_degree | slack_weight | in_service
0 |  | 15 | 1 | 0 | 1 | TRUE

## line
| name | std_type | from_bus | to_bus | length_km | r_ohm_per_km | x_ohm_per_km | c_nf_per_km | g_us_per_km | max_i_ka | df | parallel | type | in_service
0 | LV_1061-104_0_6_line_0 |  | 0 | 1 | 0.014471 | 0.125 | 0.08 | 261 | 0 | 0.364 | 1 | 1 | cs | TRUE
1 | LV_1061-104_0_6_line_1 |  | 1 | 2 | 0.016764 | 0.125 | 0.08 | 261 | 0 | 0.364 | 1 | 5 | cs | TRUE
2 | LV_1061-104_0_6_line_2 |  | 1 | 3 | 0.020912 | 0.125 | 0.08 | 261 | 0 | 0.364 | 1 | 5 | cs | TRUE
3 | LV_1061-104_0_6_line_3 |  | 1 | 4 | 0.078357 | 0.125 | 0.08 | 261 | 0 | 0.364 | 1 | 5 | cs | TRUE
4 | LV_1061-104_0_6_line_4 |  | 2 | 8 | 0.029491 | 0.125 | 0.08 | 261 | 0 | 0.364 | 1 | 2 | cs | TRUE
5 | LV_1061-104_0_6_line_5 |  | 2 | 9 | 0.011967 | 0.125 | 0.08 | 261 | 0 | 0.364 | 1 | 5 | cs | TRUE
6 | LV_1061-104_0_6_line_6 |  | 3 | 15 | 0.034986 | 0.125 | 0.08 | 261 | 0 | 0.364 | 1 | 5 | cs | TRUE
7 | LV_1061-104_0_6_line_7 |  | 4 | 10 | 0.024339 | 0.125 | 0.08 | 261 | 0 | 0.364 | 1 | 5 | cs | TRUE
8 | LV_1061-104_0_6_line_8 |  | 4 | 11 | 0.013073 | 0.125 | 0.08 | 261 | 0 | 0.364 | 1 | 1 | cs | TRUE
9 | LV_1061-104_0_6_line_9 |  | 5 | 6 | 0.037861 | 0.125 | 0.08 | 261 | 0 | 0.364 | 1 | 1 | cs | TRUE
10 | LV_1061-104_0_6_line_10 |  | 5 | 7 | 0.0036014 | 0.125 | 0.08 | 261 | 0 | 0.364 | 1 | 1 | cs | TRUE
11 | LV_1061-104_0_6_line_11 |  | 6 | 14 | 0.013784 | 0.125 | 0.08 | 261 | 0 | 0.364 | 1 | 1 | cs | TRUE
12 | LV_1061-104_0_6_line_12 |  | 8 | 16 | 0.019163 | 0.125 | 0.08 | 261 | 0 | 0.364 | 1 | 1 | cs | TRUE
13 | LV_1061-104_0_6_line_13 |  | 8 | 17 | 0.020476 | 0.125 | 0.08 | 261 | 0 | 0.364 | 1 | 1 | cs | TRUE
14 | LV_1061-104_0_6_line_14 |  | 9 | 12 | 0.002941 | 0.125 | 0.08 | 261 | 0 | 0.364 | 1 | 5 | cs | TRUE
15 | LV_1061-104_0_6_line_15 |  | 10 | 18 | 0.042367 | 0.125 | 0.08 | 261 | 0 | 0.364 | 1 | 5 | cs | TRUE
16 | LV_1061-104_0_6_line_16 |  | 11 | 28 | 0.017909 | 0.125 | 0.08 | 261 | 0 | 0.364 | 1 | 1 | cs | TRUE
17 | LV_1061-104_0_6_line_17 |  | 12 | 13 | 0.011453 | 0.125 | 0.08 | 261 | 0 | 0.364 | 1 | 5 | cs | TRUE
18 | LV_1061-104_0_6_line_18 |  | 13 | 19 | 0.014266 | 0.125 | 0.08 | 261 | 0 | 0.364 | 1 | 5 | cs | TRUE
19 | LV_1061-104_0_6_line_19 |  | 14 | 29 | 0.014837 | 0.125 | 0.08 | 261 | 0 | 0.364 | 1 | 1 | cs | TRUE
20 | LV_1061-104_0_6_line_20 |  | 15 | 34 | 0.021628 | 0.125 | 0.08 | 261 | 0 | 0.364 | 1 | 1 | cs | TRUE
21 | LV_1061-104_0_6_line_21 |  | 16 | 35 | 0.025296 | 0.125 | 0.08 | 261 | 0 | 0.364 | 1 | 1 | cs | TRUE
22 | LV_1061-104_0_6_line_22 |  | 17 | 36 | 0.0021923 | 0.125 | 0.08 | 261 | 0 | 0.364 | 1 | 1 | cs | TRUE
23 | LV_1061-104_0_6_line_23 |  | 18 | 37 | 0.10278 | 0.125 | 0.08 | 261 | 0 | 0.364 | 1 | 5 | cs | TRUE
24 | LV_1061-104_0_6_line_24 |  | 19 | 38 | 0.015163 | 0.125 | 0.08 | 261 | 0 | 0.364 | 1 | 2 | cs | TRUE
25 | LV_1061-104_0_6_line_25 |  | 20 | 21 | 0.069311 | 0.125 | 0.08 | 261 | 0 | 0.364 | 1 | 5 | cs | TRUE
26 | LV_1061-104_0_6_line_26 |  | 20 | 22 | 0.023494 | 0.125 | 0.08 | 261 | 0 | 0.364 | 1 | 1 | cs | TRUE
27 | LV_1061-104_0_6_line_27 |  | 21 | 23 | 0.13073 | 0.125 | 0.08 | 261 | 0 | 0.364 | 1 | 5 | cs | TRUE
28 | LV_1061-104_0_6_line_28 |  | 21 | 24 | 0.015021 | 0.125 | 0.08 | 261 | 0 | 0.364 | 1 | 1 | cs | TRUE
29 | LV_1061-104_0_6_line_29 |  | 22 | 39 | 0.018152 | 0.125 | 0.08 | 261 | 0 | 0.364 | 1 | 1 | cs | TRUE
30 | LV_1061-104_0_6_line_30 |  | 23 | 25 | 0.034767 | 0.125 | 0.08 | 261 | 0 | 0.364 | 1 | 5 | cs | TRUE
31 | LV_1061-104_0_6_line_31 |  | 24 | 40 | 0.01766 | 0.125 | 0.08 | 261 | 0 | 0.364 | 1 | 1 | cs | TRUE
32 | LV_1061-104_0_6_line_32 |  | 25 | 41 | 0.021489 | 0.125 | 0.08 | 261 | 0 | 0.364 | 1 | 1 | cs | TRUE
33 | LV_1061-104_0_6_line_33 |  | 25 | 42 | 0.017908 | 0.125 | 0.08 | 261 | 0 | 0.364 | 1 | 5 | cs | TRUE
34 | LV_1061-104_0_6_line_34 |  | 26 | 27 | 0.014567 | 0.125 | 0.08 | 261 | 0 | 0.364 | 1 | 1 | cs | TRUE
35 | LV_1061-104_0_6_line_35 |  | 27 | 51 | 0.017726 | 0.125 | 0.08 | 261 | 0 | 0.364 | 1 | 1 | cs | TRUE
36 | LV_1061-104_0_6_line_36 |  | 27 | 52 | 0.017375 | 0.125 | 0.08 | 261 | 0 | 0.364 | 1 | 1 | cs | TRUE
37 | LV_1061-104_0_6_line_37 |  | 28 | 49 | 0.01346 | 0.125 | 0.08 | 261 | 0 | 0.364 | 1 | 1 | cs | TRUE
38 | LV_1061-104_0_6_line_38 |  | 29 | 57 | 0.017751 | 0.125 | 0.08 | 261 | 0 | 0.364 | 1 | 1 | cs | TRUE
39 | LV_1061-104_0_6_line_39 |  | 30 | 31 | 0.01708 | 0.125 | 0.08 | 261 | 0 | 0.364 | 1 | 1 | cs | TRUE
40 | LV_1061-104_0_6_line_40 |  | 31 | 60 | 0.0070491 | 0.125 | 0.08 | 261 | 0 | 0.364 | 1 | 1 | cs | TRUE
41 | LV_1061-104_0_6_line_41 |  | 32 | 33 | 0.0093759 | 0.125 | 0.08 | 261 | 0 | 0.364 | 1 | 1 | cs | TRUE
42 | LV_1061-104_0_6_line_42 |  | 33 | 55 | 0.008305 | 0.125 | 0.08 | 261 | 0 | 0.364 | 1 | 1 | cs | TRUE
43 | LV_1061-104_0_6_line_43 |  | 35 | 61 | 0.014982 | 0.125 | 0.08 | 261 | 0 | 0.364 | 1 | 1 | cs | TRUE
44 | LV_1061-104_0_6_line_44 |  | 36 | 59 | 0.011999 | 0.125 | 0.08 | 261 | 0 | 0.364 | 1 | 1 | cs | TRUE
45 | LV_1061-104_0_6_line_45 |  | 37 | 46 | 0.087692 | 0.125 | 0.08 | 261 | 0 | 0.364 | 1 | 5 | cs | TRUE
46 | LV_1061-104_0_6_line_46 |  | 38 | 57 | 0.017382 | 0.125 | 0.08 | 261 | 0 | 0.364 | 1 | 1 | cs | TRUE
47 | LV_1061-104_0_6_line_47 |  | 42 | 45 | 0.023871 | 0.125 | 0.08 | 261 | 0 | 0.364 | 1 | 5 | cs | TRUE
48 | LV_1061-104_0_6_line_48 |  | 43 | 44 | 0.014631 | 0.125 | 0.08 | 261 | 0 | 0.364 | 1 | 1 | cs | TRUE
49 | LV_1061-104_0_6_line_49 |  | 43 | 45 | 0.011741 | 0.125 | 0.08 | 261 | 0 | 0.364 | 1 | 1 | cs | TRUE
50 | LV_1061-104_0_6_line_50 |  | 45 | 48 | 0.016203 | 0.125 | 0.08 | 261 | 0 | 0.364 | 1 | 5 | cs | TRUE
51 | LV_1061-104_0_6_line_51 |  | 46 | 47 | 0.055204 | 0.125 | 0.08 | 261 | 0 | 0.364 | 1 | 5 | cs | TRUE
52 | LV_1061-104_0_6_line_52 |  | 47 | 48 | 0.024532 | 0.125 | 0.08 | 261 | 0 | 0.364 | 1 | 5 | cs | TRUE
53 | LV_1061-104_0_6_line_53 |  | 49 | 50 | 0.0044488 | 0.125 | 0.08 | 261 | 0 | 0.364 | 1 | 1 | cs | TRUE
54 | LV_1061-104_0_6_line_54 |  | 51 | 53 | 0.0021009 | 0.125 | 0.08 | 261 | 0 | 0.364 | 1 | 1 | cs | TRUE
55 | LV_1061-104_0_6_line_55 |  | 52 | 54 | 0.014878 | 0.125 | 0.08 | 261 | 0 | 0.364 | 1 | 1 | cs | TRUE
56 | LV_1061-104_0_6_line_56 |  | 53 | 55 | 0.018246 | 0.125 | 0.08 | 261 | 0 | 0.364 | 1 | 1 | cs | TRUE
57 | LV_1061-104_0_6_line_57 |  | 54 | 56 | 0.007165 | 0.125 | 0.08 | 261 | 0 | 0.364 | 1 | 1 | cs | TRUE
58 | LV_1061-104_0_6_line_58 |  | 56 | 58 | 0.012259 | 0.125 | 0.08 | 261 | 0 | 0.364 | 1 | 1 | cs | TRUE
59 | LV_1061-104_0_6_line_59 |  | 58 | 59 | 0.0024815 | 0.125 | 0.08 | 261 | 0 | 0.364 | 1 | 1 | cs | TRUE
60 | LV_1061-104_0_6_line_60 |  | 60 | 61 | 0.0075471 | 0.125 | 0.08 | 261 | 0 | 0.364 | 1 | 1 | cs | TRUE

## trafo
| name | std_type | hv_bus | lv_bus | sn_mva | vn_hv_kv | vn_lv_kv | vk_percent | vkr_percent | pfe_kw | i0_percent | shift_degree | tap_side | tap_neutral | tap_min | tap_max | tap_step_percent | tap_step_degree | tap_pos | tap_phase_shifter | parallel | df | in_service
0 | LV_1061-104_0_6_trafo_30 | 0.63 MVA 20/0.4 kV | 62 | 15 | 0.63 | 20 | 0.4 | 6 | 1.206 | 1.65 | 0.2619 | 150 | hv | 0 | -2 | 2 | 2.5 | 0 | 0 | FALSE | 1 | 1 | TRUE

## line_geodata
| x0 | y0 | x1 | y1 | x2 | y2 | x3 | y3 | x4 | y4 | x5 | y5 | x6 | y6 | x7 | y7 | x8 | y8 | x9 | y9 | x10 | y10 | x11 | y11 | x12 | y12 | x13 | y13 | x14 | y14 | x15 | y15 | x16 | y16 | x17 | y17 | x18 | y18 | x19 | y19
0 | 2665834.3259 | 1210078.3136 | 2665842.0948 | 1210076.1535 | 2665848.4244 | 1210075.1604
1 | 2665822.7395 | 1210089.6038 | 2665824.8177 | 1210085.1796 | 2665829.6506 | 1210080.4633 | 2665834.3259 | 1210078.3136
2 | 2665822.0909 | 1210065.7265 | 2665824.1665 | 1210067.7395 | 2665826.5734 | 1210068.6555 | 2665830.1419 | 1210069.0062 | 2665832.1213 | 1210068.7056 | 2665832.2737 | 1210069.3632 | 2665833.0423 | 1210072.7182 | 2665833.1875 | 1210073.3424 | 2665833.3688 | 1210074.1338 | 2665834.1373 | 1210077.4999 | 2665834.3259 | 1210078.3136
3 | 2665834.3259 | 1210078.3136 | 2665834.1373 | 1210077.4999 | 2665833.3688 | 1210074.1338 | 2665833.1875 | 1210073.3424 | 2665843.6674 | 1210071.4013 | 2665856.5509 | 1210069.9981 | 2665857.3976 | 1210064.9043 | 2665857.9596 | 1210061.4973 | 2665842.6768 | 1210023.4276
4 | 2665793.6741 | 1210084.8249 | 2665810.4156 | 1210087.1442 | 2665816.5704 | 1210087.9904 | 2665822.7395 | 1210089.6038
5 | 2665822.7395 | 1210089.6038 | 2665821.6964 | 1210091.8382 | 2665819.7954 | 1210097.4206 | 2665818.5736 | 1210100.8109
6 | 2665822.0909 | 1210065.7265 | 2665820.6988 | 1210063.7655 | 2665812.5678 | 1210043.6301 | 2665808.5475 | 1210033.5355
7 | 2665865.5646 | 1210014.986 | 2665859.6728 | 1210017.1668 | 2665854.1921 | 1210019.2854 | 2665846.2616 | 1210022.2998 | 2665842.6768 | 1210023.4276
8 | 2665842.6768 | 1210023.4276 | 2665837.8431 | 1210011.281
9 | 2665769.7611 | 1210182.1433 | 2665770.6922 | 1210182.4871 | 2665774.7193 | 1210183.9768 | 2665775.3929 | 1210184.2289 | 2665776.3316 | 1210184.5728 | 2665780.2905 | 1210186.0395 | 2665782.0391 | 1210186.6814 | 2665781.6996 | 1210189.2125 | 2665782.0576 | 1210192.5852 | 2665785.3675 | 1210198.4586 | 2665790.7133 | 1210203.0426 | 2665795.3896 | 1210204.9286
10 | 2665795.3896 | 1210204.9286 | 2665798.7307 | 1210206.2727
11 | 2665769.7611 | 1210182.1433 | 2665773.132 | 1210174.2089 | 2665775.0952 | 1210169.4338
12 | 2665793.6741 | 1210084.8249 | 2665794.0377 | 1210075.979 | 2665793.5244 | 1210067.3903 | 2665792.7736 | 1210065.8589
13 | 2665793.6741 | 1210084.8249 | 2665773.3912 | 1210082.0205
14 | 2665817.5765 | 1210103.5777 | 2665818.5736 | 1210100.8109
15 | 2665865.5646 | 1210014.986 | 2665848.9644 | 1209976.0063
16 | 2665831.2213 | 1209994.6412 | 2665837.8431 | 1210011.281
17 | 2665806.8037 | 1210099.6899 | 2665807.432 | 1210099.9192 | 2665810.7403 | 1210101.1119 | 2665811.5428 | 1210101.3987 | 2665812.2166 | 1210101.6396 | 2665816.3349 | 1210103.1304 | 2665817.5765 | 1210103.5777
18 | 2665806.8037 | 1210099.6899 | 2665803.6356 | 1210098.8767 | 2665802.084 | 1210103.7959 | 2665799.8641 | 1210109.1942
19 | 2665780.7368 | 1210155.7114 | 2665775.0952 | 1210169.4338
20 | 2665800.5653 | 1210013.4342 | 2665801.2448 | 1210015.199 | 2665808.5475 | 1210033.5355
21 | 2665792.7736 | 1210065.8589 | 2665792.7736 | 1210065.8589 | 2665789.444 | 1210062.4646 | 2665770.5774 | 1210054.3405 | 2665770.5774 | 1210054.3405
22 | 2665773.3912 | 1210082.0205 | 2665771.2195 | 1210081.7203
23 | 2665796.4738 | 1209888.88 | 2665798.6782 | 1209890.9389 | 2665826.1721 | 1209939.7164 | 2665838.2634 | 1209950.8788 | 2665848.9644 | 1209976.0063
24 | 2665794.0972 | 1210123.218 | 2665799.8641 | 1210109.1942
25 | 2665922.2738 | 1209993.6657 | 2665923.8495 | 1209992.7714 | 2665931.6957 | 1209988.4443 | 2665942.0736 | 1209981.3101 | 2665945.1145 | 1209986.7582 | 2665948.6388 | 1209991.1109 | 2665952.1429 | 1209988.3479 | 2665946.3204 | 1209981.5016 | 2665960.7603 | 1209970.6434 | 2665960.7395 | 1209969.776 | 2665960.9994 | 1209968.9561 | 2665961.5088 | 1209968.2613
26 | 2665922.2738 | 1209993.6657 | 2665915.8849 | 1209983.7335 | 2665913.594 | 1209984.6976 | 2665911.791 | 1209982.7877 | 2665908.1503 | 1209977.316
27 | 2665961.5088 | 1209968.2613 | 2665962.6944 | 1209967.5851 | 2665964.0701 | 1209967.5892 | 2665965.2559 | 1209968.2694 | 2665965.9497 | 1209969.4444 | 2665969.2376 | 1209967.6797 | 2665971.5971 | 1209966.0159 | 2665977.4775 | 1209960.0661 | 2665982.3095 | 1209953.3821 | 2665986.9974 | 1209949.4315 | 2665990.3944 | 1209948.1015 | 2665999.1554 | 1209949.0434 | 2666003.9129 | 1209949.0961 | 2666009.1165 | 1209946.6188 | 2666011.304 | 1209944.6973 | 2666002.7142 | 1209940.6554 | 2665992.7037 | 1209939.2995 | 2665993.7962 | 1209932.6074 | 2665963.6928 | 1209926.7822 | 2665955.0281 | 1209917.1361
28 | 2665961.5088 | 1209968.2613 | 2665952.2453 | 1209956.4363
29 | 2665908.1503 | 1209977.316 | 2665898.0951 | 1209962.2038
30 | 2665955.0281 | 1209917.1361 | 2665956.8485 | 1209900.2903 | 2665960.2258 | 1209889.7545 | 2665961.2498 | 1209883.0728
31 | 2665941.3546 | 1209942.5339 | 2665952.2453 | 1209956.4363
32 | 2665961.2498 | 1209883.0728 | 2665982.3904 | 1209886.9255
33 | 2665961.2498 | 1209883.0728 | 2665950.6148 | 1209881.1319 | 2665944.4998 | 1209877.5295
34 | 2665705.6861 | 1210072.6593 | 2665691.3117 | 1210070.2982
35 | 2665705.6861 | 1210072.6593 | 2665702.9038 | 1210090.1656
36 | 2665705.6861 | 1210072.6593 | 2665722.8973 | 1210075.0396
37 | 2665826.2445 | 1209982.1348 | 2665831.2213 | 1209994.6412
38 | 2665787.4867 | 1210139.2933 | 2665787.2604 | 1210139.8435 | 2665780.7368 | 1210155.7114
39 | 2665742.7642 | 1210044.8701 | 2665738.6935 | 1210043.2158 | 2665727.7746 | 1210036.7569
40 | 2665749.2946 | 1210047.5241 | 2665742.7642 | 1210044.8701
41 | 2665698.4065 | 1210118.4627 | 2665696.9349 | 1210127.7224
42 | 2665698.4065 | 1210118.4627 | 2665699.7101 | 1210110.2606
43 | 2665756.2878 | 1210050.3621 | 2665764.6704 | 1210053.764 | 2665770.5774 | 1210054.3405
44 | 2665759.3335 | 1210080.0769 | 2665771.2195 | 1210081.7203
45 | 2665851.0492 | 1209828.2113 | 2665838.2298 | 1209844.4243 | 2665825.4294 | 1209849.9754 | 2665818.4382 | 1209850.5097 | 2665815.2848 | 1209864.1945 | 2665811.281 | 1209875.7352 | 2665807.6819 | 1209878.8418 | 2665796.4738 | 1209888.88
46 | 2665794.0972 | 1210123.218 | 2665787.4867 | 1210139.2933
47 | 2665923.5228 | 1209882.7114 | 2665929.8681 | 1209877.3448 | 2665936.4587 | 1209880.0415 | 2665944.4601 | 1209877.5061 | 2665944.4998 | 1209877.5295
48 | 2665924.0925 | 1209894.436 | 2665921.2358 | 1209908.7858
49 | 2665923.5228 | 1209882.7114 | 2665924.0925 | 1209894.436
50 | 2665923.5228 | 1209882.7114 | 2665918.9095 | 1209882.6715 | 2665908.1964 | 1209878.2512
51 | 2665851.0492 | 1209828.2113 | 2665863.9664 | 1209836.8813 | 2665878.5851 | 1209850.4621 | 2665885.5188 | 1209868.8944 | 2665885.5188 | 1209868.8944
52 | 2665908.1964 | 1209878.2512 | 2665885.5188 | 1209868.8944
53 | 2665826.2445 | 1209982.1348 | 2665824.5995 | 1209978.0013
54 | 2665702.9038 | 1210090.1656 | 2665702.5741 | 1210092.2404
55 | 2665722.8973 | 1210075.0396 | 2665737.6346 | 1210077.0777
56 | 2665699.7101 | 1210110.2606 | 2665702.5741 | 1210092.2404
57 | 2665744.7321 | 1210078.0592 | 2665737.6346 | 1210077.0777
58 | 2665744.7321 | 1210078.0592 | 2665756.8754 | 1210079.7372
59 | 2665759.3335 | 1210080.0769 | 2665756.8754 | 1210079.7372
60 | 2665749.2946 | 1210047.5241 | 2665756.2878 | 1210050.3621

## bus_geodata
| x | y | coords
0 | 2665848.4244 | 1210075.1604
1 | 2665834.3259 | 1210078.3136
2 | 2665822.7395 | 1210089.6038
3 | 2665822.0909 | 1210065.7265
4 | 2665842.6768 | 1210023.4276
5 | 2665795.3896 | 1210204.9286
6 | 2665769.7611 | 1210182.1433
7 | 2665798.7307 | 1210206.2727
8 | 2665793.6741 | 1210084.8249
9 | 2665818.5736 | 1210100.8109
10 | 2665865.5646 | 1210014.986
11 | 2665837.8431 | 1210011.281
12 | 2665817.5765 | 1210103.5777
13 | 2665806.8037 | 1210099.6899
14 | 2665775.0952 | 1210169.4338
15 | 2665808.5475 | 1210033.5355
16 | 2665792.7736 | 1210065.8589
17 | 2665773.3912 | 1210082.0205
18 | 2665848.9644 | 1209976.0063
19 | 2665799.8641 | 1210109.1942
20 | 2665922.2738 | 1209993.6657
21 | 2665961.5088 | 1209968.2613
22 | 2665908.1503 | 1209977.316
23 | 2665955.0281 | 1209917.1361
24 | 2665952.2453 | 1209956.4363
25 | 2665961.2498 | 1209883.0728
26 | 2665691.3117 | 1210070.2982
27 | 2665705.6861 | 1210072.6593
28 | 2665831.2213 | 1209994.6412
29 | 2665780.7368 | 1210155.7114
30 | 2665727.7746 | 1210036.7569
31 | 2665742.7642 | 1210044.8701
32 | 2665696.9349 | 1210127.7224
33 | 2665698.4065 | 1210118.4627
34 | 2665800.5653 | 1210013.4342
35 | 2665770.5774 | 1210054.3405
36 | 2665771.2195 | 1210081.7203
37 | 2665796.4738 | 1209888.88
38 | 2665794.0972 | 1210123.218
39 | 2665898.0951 | 1209962.2038
40 | 2665941.3546 | 1209942.5339
41 | 2665982.3904 | 1209886.9255
42 | 2665944.4998 | 1209877.5295
43 | 2665924.0925 | 1209894.436
44 | 2665921.2358 | 1209908.7858
45 | 2665923.5228 | 1209882.7114
46 | 2665851.0492 | 1209828.2113
47 | 2665885.5188 | 1209868.8944
48 | 2665908.1964 | 1209878.2512
49 | 2665826.2445 | 1209982.1348
50 | 2665824.5995 | 1209978.0013
51 | 2665702.9038 | 1210090.1656
52 | 2665722.8973 | 1210075.0396
53 | 2665702.5741 | 1210092.2404
54 | 2665737.6346 | 1210077.0777
55 | 2665699.7101 | 1210110.2606
56 | 2665744.7321 | 1210078.0592
57 | 2665787.4867 | 1210139.2933
58 | 2665756.8754 | 1210079.7372
59 | 2665759.3335 | 1210080.0769
60 | 2665749.2946 | 1210047.5241
61 | 2665756.2878 | 1210050.3621
62 | 2665822.0909 | 1210065.7265

## line_std_types
| c_nf_per_km | r_ohm_per_km | x_ohm_per_km | max_i_ka | type | q_mm2 | alpha | voltage_rating
NAYY 4x50 SE | 210 | 0.642 | 0.083 | 0.142 | cs | 50 | 0.00403 | LV
NAYY 4x120 SE | 264 | 0.225 | 0.08 | 0.242 | cs | 120 | 0.00403 | LV
NAYY 4x150 SE | 261 | 0.208 | 0.08 | 0.27 | cs | 150 | 0.00403 | LV
NA2XS2Y 1x95 RM/25 12/20 kV | 216 | 0.313 | 0.132 | 0.252 | cs | 95 | 0.00403 | MV
NA2XS2Y 1x185 RM/25 12/20 kV | 273 | 0.161 | 0.117 | 0.362 | cs | 185 | 0.00403 | MV
NA2XS2Y 1x240 RM/25 12/20 kV | 304 | 0.122 | 0.112 | 0.421 | cs | 240 | 0.00403 | MV
NA2XS2Y 1x95 RM/25 6/10 kV | 315 | 0.313 | 0.123 | 0.249 | cs | 95 | 0.00403 | MV
NA2XS2Y 1x185 RM/25 6/10 kV | 406 | 0.161 | 0.11 | 0.358 | cs | 185 | 0.00403 | MV
NA2XS2Y 1x240 RM/25 6/10 kV | 456 | 0.122 | 0.105 | 0.416 | cs | 240 | 0.00403 | MV
NA2XS2Y 1x150 RM/25 12/20 kV | 250 | 0.206 | 0.116 | 0.319 | cs | 150 | 0.00403 | MV
NA2XS2Y 1x120 RM/25 12/20 kV | 230 | 0.253 | 0.119 | 0.283 | cs | 120 | 0.00403 | MV
NA2XS2Y 1x70 RM/25 12/20 kV | 190 | 0.443 | 0.132 | 0.22 | cs | 70 | 0.00403 | MV
NA2XS2Y 1x150 RM/25 6/10 kV | 360 | 0.206 | 0.11 | 0.315 | cs | 150 | 0.00403 | MV
NA2XS2Y 1x120 RM/25 6/10 kV | 340 | 0.253 | 0.113 | 0.28 | cs | 120 | 0.00403 | MV
NA2XS2Y 1x70 RM/25 6/10 kV | 280 | 0.443 | 0.123 | 0.217 | cs | 70 | 0.00403 | MV
N2XS(FL)2Y 1x120 RM/35 64/110 kV | 112 | 0.153 | 0.166 | 0.366 | cs | 120 | 0.00393 | HV
N2XS(FL)2Y 1x185 RM/35 64/110 kV | 125 | 0.099 | 0.156 | 0.457 | cs | 185 | 0.00393 | HV
N2XS(FL)2Y 1x240 RM/35 64/110 kV | 135 | 0.075 | 0.149 | 0.526 | cs | 240 | 0.00393 | HV
N2XS(FL)2Y 1x300 RM/35 64/110 kV | 144 | 0.06 | 0.144 | 0.588 | cs | 300 | 0.00393 | HV
15-AL1/3-ST1A 0.4 | 11 | 1.8769 | 0.35 | 0.105 | ol | 16 | 0.00403 | LV
24-AL1/4-ST1A 0.4 | 11.25 | 1.2012 | 0.335 | 0.14 | ol | 24 | 0.00403 | LV
48-AL1/8-ST1A 0.4 | 12.2 | 0.5939 | 0.3 | 0.21 | ol | 48 | 0.00403 | LV
94-AL1/15-ST1A 0.4 | 13.2 | 0.306 | 0.29 | 0.35 | ol | 94 | 0.00403 | LV
34-AL1/6-ST1A 10.0 | 9.7 | 0.8342 | 0.36 | 0.17 | ol | 34 | 0.00403 | MV
48-AL1/8-ST1A 10.0 | 10.1 | 0.5939 | 0.35 | 0.21 | ol | 48 | 0.00403 | MV
70-AL1/11-ST1A 10.0 | 10.4 | 0.4132 | 0.339 | 0.29 | ol | 70 | 0.00403 | MV
94-AL1/15-ST1A 10.0 | 10.75 | 0.306 | 0.33 | 0.35 | ol | 94 | 0.00403 | MV
122-AL1/20-ST1A 10.0 | 11.1 | 0.2376 | 0.323 | 0.41 | ol | 122 | 0.00403 | MV
149-AL1/24-ST1A 10.0 | 11.25 | 0.194 | 0.315 | 0.47 | ol | 149 | 0.00403 | MV
34-AL1/6-ST1A 20.0 | 9.15 | 0.8342 | 0.382 | 0.17 | ol | 34 | 0.00403 | MV
48-AL1/8-ST1A 20.0 | 9.5 | 0.5939 | 0.372 | 0.21 | ol | 48 | 0.00403 | MV
70-AL1/11-ST1A 20.0 | 9.7 | 0.4132 | 0.36 | 0.29 | ol | 70 | 0.00403 | MV
94-AL1/15-ST1A 20.0 | 10 | 0.306 | 0.35 | 0.35 | ol | 94 | 0.00403 | MV
122-AL1/20-ST1A 20.0 | 10.3 | 0.2376 | 0.344 | 0.41 | ol | 122 | 0.00403 | MV
149-AL1/24-ST1A 20.0 | 10.5 | 0.194 | 0.337 | 0.47 | ol | 149 | 0.00403 | MV
184-AL1/30-ST1A 20.0 | 10.75 | 0.1571 | 0.33 | 0.535 | ol | 184 | 0.00403 | MV
243-AL1/39-ST1A 20.0 | 11 | 0.1188 | 0.32 | 0.645 | ol | 243 | 0.00403 | MV
48-AL1/8-ST1A 110.0 | 8 | 0.5939 | 0.46 | 0.21 | ol | 48 | 0.00403 | HV
70-AL1/11-ST1A 110.0 | 8.4 | 0.4132 | 0.45 | 0.29 | ol | 70 | 0.00403 | HV
94-AL1/15-ST1A 110.0 | 8.65 | 0.306 | 0.44 | 0.35 | ol | 94 | 0.00403 | HV
122-AL1/20-ST1A 110.0 | 8.5 | 0.2376 | 0.43 | 0.41 | ol | 122 | 0.00403 | HV
149-AL1/24-ST1A 110.0 | 8.75 | 0.194 | 0.41 | 0.47 | ol | 149 | 0.00403 | HV
184-AL1/30-ST1A 110.0 | 8.8 | 0.1571 | 0.4 | 0.535 | ol | 184 | 0.00403 | HV
243-AL1/39-ST1A 110.0 | 9 | 0.1188 | 0.39 | 0.645 | ol | 243 | 0.00403 | HV
305-AL1/39-ST1A 110.0 | 9.2 | 0.0949 | 0.38 | 0.74 | ol | 305 | 0.00403 | HV
490-AL1/64-ST1A 110.0 | 9.75 | 0.059 | 0.37 | 0.96 | ol | 490 | 0.00403 | HV
679-AL1/86-ST1A 110.0 | 9.95 | 0.042 | 0.36 | 1.15 | ol | 679 | 0.00403 | HV
490-AL1/64-ST1A 220.0 | 10 | 0.059 | 0.285 | 0.96 | ol | 490 | 0.00403 | HV
679-AL1/86-ST1A 220.0 | 11.7 | 0.042 | 0.275 | 1.15 | ol | 679 | 0.00403 | HV
490-AL1/64-ST1A 380.0 | 11 | 0.059 | 0.253 | 0.96 | ol | 490 | 0.00403 | HV
679-AL1/86-ST1A 380.0 | 14.6 | 0.042 | 0.25 | 1.15 | ol | 679 | 0.00403 | HV

## trafo_std_types
| i0_percent | pfe_kw | vkr_percent | sn_mva | vn_lv_kv | vn_hv_kv | vk_percent | shift_degree | vector_group | tap_side | tap_neutral | tap_min | tap_max | tap_step_degree | tap_step_percent | tap_phase_shifter
160 MVA 380/110 kV | 0.06 | 60 | 0.25 | 160 | 110 | 380 | 12.2 | 0 | Yy0 | hv | 0 | -9 | 9 | 0 | 1.5 | FALSE
100 MVA 220/110 kV | 0.06 | 55 | 0.26 | 100 | 110 | 220 | 12 | 0 | Yy0 | hv | 0 | -9 | 9 | 0 | 1.5 | FALSE
63 MVA 110/20 kV | 0.04 | 22 | 0.32 | 63 | 20 | 110 | 18 | 150 | YNd5 | hv | 0 | -9 | 9 | 0 | 1.5 | FALSE
40 MVA 110/20 kV | 0.05 | 18 | 0.34 | 40 | 20 | 110 | 16.2 | 150 | YNd5 | hv | 0 | -9 | 9 | 0 | 1.5 | FALSE
25 MVA 110/20 kV | 0.07 | 14 | 0.41 | 25 | 20 | 110 | 12 | 150 | YNd5 | hv | 0 | -9 | 9 | 0 | 1.5 | FALSE
63 MVA 110/10 kV | 0.04 | 22 | 0.32 | 63 | 10 | 110 | 18 | 150 | YNd5 | hv | 0 | -9 | 9 | 0 | 1.5 | FALSE
40 MVA 110/10 kV | 0.05 | 18 | 0.34 | 40 | 10 | 110 | 16.2 | 150 | YNd5 | hv | 0 | -9 | 9 | 0 | 1.5 | FALSE
25 MVA 110/10 kV | 0.07 | 14 | 0.41 | 25 | 10 | 110 | 12 | 150 | YNd5 | hv | 0 | -9 | 9 | 0 | 1.5 | FALSE
0.25 MVA 20/0.4 kV | 0.32 | 0.8 | 1.44 | 0.25 | 0.4 | 20 | 6 | 150 | Yzn5 | hv | 0 | -2 | 2 | 0 | 2.5 | FALSE
0.4 MVA 20/0.4 kV | 0.3375 | 1.35 | 1.425 | 0.4 | 0.4 | 20 | 6 | 150 | Dyn5 | hv | 0 | -2 | 2 | 0 | 2.5 | FALSE
0.63 MVA 20/0.4 kV | 0.2619 | 1.65 | 1.206 | 0.63 | 0.4 | 20 | 6 | 150 | Dyn5 | hv | 0 | -2 | 2 | 0 | 2.5 | FALSE
0.25 MVA 10/0.4 kV | 0.24 | 0.6 | 1.2 | 0.25 | 0.4 | 10 | 4 | 150 | Dyn5 | hv | 0 | -2 | 2 | 0 | 2.5 | FALSE
0.4 MVA 10/0.4 kV | 0.2375 | 0.95 | 1.325 | 0.4 | 0.4 | 10 | 4 | 150 | Dyn5 | hv | 0 | -2 | 2 | 0 | 2.5 | FALSE
0.63 MVA 10/0.4 kV | 0.1873 | 1.18 | 1.0794 | 0.63 | 0.4 | 10 | 4 | 150 | Dyn5 | hv | 0 | -2 | 2 | 0 | 2.5 | FALSE

## trafo3w_std_types
| sn_hv_mva | sn_mv_mva | sn_lv_mva | vn_hv_kv | vn_mv_kv | vn_lv_kv | vk_hv_percent | vk_mv_percent | vk_lv_percent | vkr_hv_percent | vkr_mv_percent | vkr_lv_percent | pfe_kw | i0_percent | shift_mv_degree | shift_lv_degree | vector_group | tap_side | tap_neutral | tap_min | tap_max | tap_step_percent
63/25/38 MVA 110/20/10 kV | 63 | 25 | 38 | 110 | 20 | 10 | 10.4 | 10.4 | 10.4 | 0.28 | 0.32 | 0.35 | 35 | 0.89 | 0 | 0 | YN0yn0yn0 | hv | 0 | -10 | 10 | 1.2
63/25/38 MVA 110/10/10 kV | 63 | 25 | 38 | 110 | 10 | 10 | 10.4 | 10.4 | 10.4 | 0.28 | 0.32 | 0.35 | 35 | 0.89 | 0 | 0 | YN0yn0yn0 | hv | 0 | -10 | 10 | 1.2

## fuse_std_types
| fuse_type | i_rated_a | t_avg | t_min | t_total | x_avg | x_min | x_total
HV 100A | HV 100A | 100 | 0 | [10.0, 3.64, 0.854, 0.281, 0.1, 0.0531, 0.022, 0.01] | [10.0, 4.267, 1.21, 0.403, 0.1, 0.058, 0.022, 0.01] | 0 | [300.0, 350.0, 450.0, 550.0, 700.0, 850.0, 1200.0, 1752.0] | [600.0, 700.0, 900.0, 1150.0, 1665.0, 2000.0, 3000.0, 4313.0]
HV 10A | HV 10A | 10 | 0 | [10.0, 1675.0, 0.344, 0.156, 0.1, 0.0417, 0.0171, 0.01] | [10.0, 1.3, 0.3, 0.155, 0.1, 0.0555, 0.023, 0.01] | 0 | [30.0, 32.0, 35.0, 37.0, 39.0, 50.0, 70.0, 88.0] | [60.0, 70.0, 80.0, 87.0, 94.0, 110.0, 150.0, 216.0]
HV 125A | HV 125A | 125 | 0 | [10.0, 1.82, 0.344, 0.1, 0.0467, 0.0269, 0.01] | [10.0, 2.478, 0.426, 0.1, 0.0427, 0.0211, 0.01] | 0 | [375.0, 500.0, 700.0, 925.0, 1200.0, 1500.0, 2341.0] | [750.0, 1000.0, 1500.0, 2200.0, 3000.0, 4000.0, 5765.0]
HV 160A | HV 160A | 160 | 0 | [10.0, 4.15, 1.03, 0.198, 0.1, 0.051, 0.0172, 0.01] | [10.0, 2.3, 0.734, 0.274, 0.1, 0.046, 0.0177, 0.01] | 0 | [480.0, 550.0, 700.0, 1000.0, 1260.0, 1600.0, 2500.0, 3227.0] | [960.0, 1300.0, 1700.0, 2200.0, 2996.0, 4000.0, 6000.0, 7946.0]
HV 16A | HV 16A | 16 | 0 | [10.0, 0.352, 0.164, 0.1, 0.0649, 0.0342, 0.01] | [10.0, 2.34, 0.722, 0.181, 0.1, 0.055, 0.0296, 0.01] | 0 | [48.0, 60.0, 65.0, 71.0, 80.0, 100.0, 162.0] | [96.0, 110.0, 125.0, 150.0, 168.0, 200.0, 250.0, 398.0]
HV 200A | HV 200A | 200 | 0 | [10.0, 4.267, 1.21, 0.403, 0.1, 0.058, 0.022, 0.01] | [10.0, 3.73, 1.654, 0.328, 0.1, 0.0531, 0.019, 0.01] | 0 | [600.0, 700.0, 900.0, 1150.0, 1665.0, 2000.0, 3000.0, 4313.0] | [1200.0, 1500.0, 1800.0, 2700.0, 3960.0, 5000.0, 7500.0, 10620.0]
HV 20A | HV 20A | 20 | 0 | [10.0, 1.3, 0.3, 0.155, 0.1, 0.0555, 0.023, 0.01] | [10.0, 1.3, 0.161, 0.1, 0.0611, 0.0399, 0.0141, 0.01] | 0 | [60.0, 70.0, 80.0, 87.0, 94.0, 110.0, 150.0, 216.0] | [120.0, 150.0, 200.0, 223.0, 260.0, 300.0, 450.0, 532.0]
HV 25A | HV 25A | 25 | 0 | [10.0, 2.512, 0.833, 0.299, 0.1, 0.0372, 0.0223, 0.01] | [10.0, 3.125, 0.597, 0.198, 0.1, 0.0378, 0.022, 0.01] | 0 | [75.0, 82.0, 90.0, 100.0, 124.0, 170.0, 200.0, 289.0] | [150.0, 170.0, 210.0, 250.0, 294.0, 400.0, 500.0, 711.0]
HV 31.5A | HV 31.5A | 31.5 | 0 | [10.0, 2.34, 0.722, 0.181, 0.1, 0.055, 0.0296, 0.01] | [10.0, 2.84, 0.368, 0.164, 0.1, 0.0621, 0.0378, 0.0195, 0.01] | 0 | [95.0, 110.0, 125.0, 150.0, 165.0, 200.0, 250.0, 390.0] | [189.0, 220.0, 300.0, 350.0, 393.0, 450.0, 530.0, 700.0, 960.0]
HV 40A | HV 40A | 40 | 0 | [10.0, 1.3, 0.161, 0.1, 0.0611, 0.0399, 0.0141, 0.01] | [10.0, 2.05, 0.369, 0.198, 0.1, 0.051, 0.0298, 0.01] | 0 | [120.0, 150.0, 200.0, 223.0, 260.0, 300.0, 450.0, 532.0] | [240.0, 300.0, 400.0, 450.0, 530.0, 650.0, 800.0, 1311.0]
HV 50A | HV 50A | 50 | 0 | [10.0, 3.215, 0.597, 0.198, 0.1, 0.0378, 0.022, 0.01] | [10.0, 3.64, 0.854, 0.281, 0.1, 0.0531, 0.022, 0.01] | 0 | [150.0, 170.0, 210.0, 250.0, 294.0, 400.0, 500.0, 711.0] | [300.0, 350.0, 450.0, 550.0, 700.0, 850.0, 1200.0, 1752.0]
HV 6.3A | HV 6.3A | 6.3 | 0 | [10.0, 1.39, 0.344, 0.168, 0.1, 0.056, 0.0263, 0.01] | [10.0, 1.711, 0.516, 0.198, 0.1, 0.0634, 0.0303, 0.01] | 0 | [19.0, 19.5, 20.4, 20.8, 22.0, 25.0, 32.0, 48.0] | [38.0, 40.0, 43.0, 48.0, 53.0, 60.0, 75.0, 118.0]
HV 63A | HV 63A | 63 | 0 | [10.0, 2.84, 0.368, 0.164, 0.1, 0.0621, 0.0378, 0.0195, 0.01] | [10.0, 1.82, 0.344, 0.1, 0.0467, 0.0269, 0.01] | 0 | [189.0, 220.0, 300.0, 350.0, 393.0, 450.0, 530.0, 700.0, 961.0] | [378.0, 500.0, 700.0, 934.0, 1200.0, 1500.0, 2366.0]
HV 80A | HV 80A | 80 | 0 | [10.0, 2.05, 0.369, 0.198, 0.1, 0.051, 0.0298, 0.01] | [10.0, 4.15, 1.03, 0.198, 0.1, 0.051, 0.0172, 0.01] | 0 | [240.0, 300.0, 400.0, 450.0, 530.0, 650.0, 800.0, 1311.0] | [480.0, 550.0, 700.0, 1000.0, 1260.0, 1600.0, 2500.0, 3227.0]
Siemens NH-1-100 | Siemens NH-1-100 | 100 | [5400.0, 2000.0, 400.0, 20.0, 1.0, 0.2, 0.012, 0.004] | 0 | 0 | [150.0, 190.0, 250.0, 430.0, 900.0, 1250.0, 2700.0, 3600.0] | 0 | 0
Siemens NH-1-125 | Siemens NH-1-125 | 125 | [4800.0, 120.0, 7.0, 0.1, 0.004] | 0 | 0 | [180.0, 400.0, 740.0, 2000.0, 4250.0] | 0 | 0
Siemens NH-1-16 | Siemens NH-1-16 | 16 | [4000.0, 400.0, 2.0, 0.1, 0.04, 0.01] | 0 | 0 | [26.0, 35.0, 75.0, 150.0, 200.0, 300.0] | 0 | 0
Siemens NH-1-160 | Siemens NH-1-160 | 160 | [4800.0, 120.0, 7.0, 0.1, 0.004] | 0 | 0 | [210.0, 500.0, 900.0, 2300.0, 5000.0] | 0 | 0
Siemens NH-1-25 | Siemens NH-1-25 | 25 | [4000.0, 1000.0, 10.0, 0.2, 0.02, 0.01] | 0 | 0 | [40.0, 50.0, 100.0, 210.0, 400.0, 500.0] | 0 | 0
Siemens NH-1-50 | Siemens NH-1-50 | 50 | [4000.0, 40.0, 4.0, 1.0, 0.02, 0.01] | 0 | 0 | [86.0, 200.0, 300.0, 400.0, 1000.0, 1280.0] | 0 | 0
Siemens NH-1-63 | Siemens NH-1-63 | 63 | [4000.0, 100.0, 10.0, 2.0, 0.04, 0.01] | 0 | 0 | [100.0, 200.0, 300.0, 400.0, 1000.0, 1500.0] | 0 | 0
Siemens NH-1-80 | Siemens NH-1-80 | 80 | [4800.0, 120.0, 7.0, 0.1, 0.01] | 0 | 0 | [150.58, 250.0, 450.0, 1150.0, 2470.0] | 0 | 0
Siemens NH-2-1000 | Siemens NH-2-1000 | 1000 | [4800.0, 120.0, 7.0, 0.1, 0.004] | 0 | 0 | [1900.0, 3500.0, 8400.0, 24000.0, 52000.0] | 0 | 0
Siemens NH-2-200 | Siemens NH-2-200 | 200 | [4800.0, 120.0, 7.0, 0.1, 0.004] | 0 | 0 | [280.0, 650.0, 1200.0, 3000.0, 7000.0] | 0 | 0
Siemens NH-2-224 | Siemens NH-2-224 | 224 | [4800.0, 120.0, 7.0, 0.2, 0.04, 0.004] | 0 | 0 | [400.0, 750.0, 1453.0, 3025.0, 4315.0, 7600.0] | 0 | 0
Siemens NH-2-250 | Siemens NH-2-250 | 250 | [4800.0, 120.0, 7.0, 0.1, 0.004] | 0 | 0 | [450.0, 800.0, 1650.0, 4000.0, 8500.0] | 0 | 0
Siemens NH-2-315 | Siemens NH-2-315 | 315 | [4800.0, 120.0, 7.0, 0.1, 0.004] | 0 | 0 | [550.0, 920.0, 1900.0, 5000.0, 11000.0] | 0 | 0
Siemens NH-2-355 | Siemens NH-2-355 | 355 | [4800.0, 120.0, 6.0, 0.1, 0.004] | 0 | 0 | [650.0, 1116.27, 2350.0, 5840.0, 12790.0] | 0 | 0
Siemens NH-2-400 | Siemens NH-2-400 | 400 | [4800.0, 120.0, 7.0, 0.1, 0.004] | 0 | 0 | [720.0, 1350.0, 2800.0, 6500.0, 15000.0] | 0 | 0
Siemens NH-2-425 | Siemens NH-2-425 | 425 | [4800.0, 120.0, 7.0, 0.1, 0.004] | 0 | 0 | [850.0, 1500.0, 3050.0, 7500.0, 16500.0] | 0 | 0
Siemens NH-2-630 | Siemens NH-2-630 | 630 | [4800.0, 120.0, 7.0, 0.1, 0.004] | 0 | 0 | [1200.0, 2000.0, 4800.0, 12000.0, 26000.0] | 0 | 0

## res_bus
| vm_pu | va_degree | p_mw | q_mvar
0 | 0.99389 | -0.11597 | 0.0046066 | 0.0011545
1 | 0.99395 | -0.11479 | 0 | 0
2 | 0.99292 | -0.13442 | 0 | 0
3 | 0.99621 | -0.071683 | 0 | 0
4 | 0.99032 | -0.18398 | 0 | 0
5 | 0.98048 | -0.37544 | 0 | 0
6 | 0.98389 | -0.30885 | 0 | 0
7 | 0.98015 | -0.3818 | 0.097344 | 0.024397
8 | 0.99071 | -0.17705 | 0 | 0
9 | 0.99255 | -0.14155 | 0.0092305 | 0.0023134
10 | 0.9893 | -0.20341 | 0 | 0
11 | 0.99002 | -0.18979 | 0.0084158 | 0.0021092
12 | 0.99246 | -0.14321 | 0 | 0
13 | 0.99213 | -0.14966 | 0 | 0
14 | 0.98513 | -0.28472 | 0.0090101 | 0.0022581
15 | 1 | 0 | -0.605 | -0.15506
16 | 0.98996 | -0.19162 | 0.013954 | 0.0034971
17 | 0.98844 | -0.22093 | 0.010822 | 0.0027123
18 | 0.98753 | -0.23733 | 0.018917 | 0.004741
19 | 0.99171 | -0.15771 | 0.01348 | 0.0033784
20 | 0.97266 | -0.52718 | 0 | 0
21 | 0.97319 | -0.51678 | 0 | 0
22 | 0.97177 | -0.54483 | 0.01954 | 0.0048972
23 | 0.97529 | -0.47531 | 0 | 0
24 | 0.97255 | -0.5294 | 0.021932 | 0.0054968
25 | 0.97585 | -0.46431 | 0 | 0
26 | 0.98336 | -0.31965 | 0.010606 | 0.0026581
27 | 0.9835 | -0.31687 | 0 | 0
28 | 0.98975 | -0.19506 | 0.0066232 | 0.0016599
29 | 0.98659 | -0.25642 | 0.013311 | 0.0033361
30 | 0.98864 | -0.21718 | 0.0082397 | 0.0020651
31 | 0.98877 | -0.21467 | 0.0072969 | 0.0018288
32 | 0.98174 | -0.35123 | 0.012756 | 0.0031969
33 | 0.98185 | -0.34906 | 0.0085312 | 0.0021381
34 | 0.99984 | -0.002988 | 0.0079248 | 0.0019861
35 | 0.98929 | -0.2046 | 0.0062342 | 0.0015624
36 | 0.98822 | -0.22522 | 0.017484 | 0.004382
37 | 0.9836 | -0.3131 | 0 | 0
38 | 0.99069 | -0.1773 | 0.012621 | 0.0031631
39 | 0.97141 | -0.55193 | 0.021197 | 0.0053124
40 | 0.97216 | -0.53711 | 0.023677 | 0.0059341
41 | 0.97535 | -0.47424 | 0.025222 | 0.0063212
42 | 0.97622 | -0.457 | 0.026032 | 0.0065242
43 | 0.97654 | -0.45091 | 0 | 0
44 | 0.97616 | -0.45829 | 0.02759 | 0.0069148
45 | 0.97684 | -0.44499 | 0 | 0
46 | 0.98025 | -0.37823 | 0 | 0
47 | 0.97814 | -0.41945 | 0.029225 | 0.0073246
48 | 0.97734 | -0.43521 | 0.010931 | 0.0027396
49 | 0.98962 | -0.19744 | 0.0033093 | 0.0008294
50 | 0.9896 | -0.19797 | 0.0066243 | 0.0016602
51 | 0.98266 | -0.33326 | 0.0072451 | 0.0018158
52 | 0.98449 | -0.2975 | 0.010493 | 0.0026298
53 | 0.98258 | -0.33493 | 0.010877 | 0.0027262
54 | 0.98549 | -0.27815 | 0.011235 | 0.0028157
55 | 0.98202 | -0.34587 | 0.011887 | 0.0029792
56 | 0.98604 | -0.26741 | 0 | 0
57 | 0.98855 | -0.21846 | 0.013394 | 0.0033567
58 | 0.98699 | -0.24904 | 0.0084491 | 0.0021175
59 | 0.9872 | -0.24496 | 0 | 0
60 | 0.98887 | -0.21272 | 0 | 0
61 | 0.98898 | -0.21063 | 0.0070521 | 0.0017674
62 | 0.99998 | 149.9956 | 0 | 0

## res_line
| p_from_mw | q_from_mvar | p_to_mw | q_to_mvar | pl_mw | ql_mvar | i_from_ka | i_to_ka | i_ka | vm_from_pu | va_from_degree | vm_to_pu | va_to_degree | loading_percent
0 | -0.0046066 | -0.0011545 | 0.0046069 | 0.0011545 | 2.5812e-07 | -2.2343e-08 | 0.0068969 | 0.0068969 | 0.0068969 | 0.99389 | -0.11597 | 0.99395 | -0.11479 | 1.8948
1 | 0.33435 | 0.084879 | -0.33404 | -0.084678 | 0.00031551 | 0.00020084 | 0.50094 | 0.50094 | 0.50094 | 0.99395 | -0.11479 | 0.99292 | -0.13442 | 27.5241
2 | -0.59213 | -0.15096 | 0.59336 | 0.15175 | 0.001235 | 0.00078905 | 0.88737 | 0.88737 | 0.88737 | 0.99395 | -0.11479 | 0.99621 | -0.071683 | 48.7567
3 | 0.25316 | 0.064932 | -0.25232 | -0.064395 | 0.00084655 | 0.00053673 | 0.37954 | 0.37954 | 0.37954 | 0.99395 | -0.11479 | 0.99032 | -0.18398 | 20.8538
4 | 0.16425 | 0.041582 | -0.16391 | -0.041368 | 0.00033542 | 0.00021391 | 0.24629 | 0.24629 | 0.24629 | 0.99292 | -0.13442 | 0.99071 | -0.17705 | 33.8312
5 | 0.16979 | 0.043096 | -0.16973 | -0.043059 | 5.8199e-05 | 3.6474e-05 | 0.25465 | 0.25465 | 0.25465 | 0.99292 | -0.13442 | 0.99255 | -0.14155 | 13.9917
6 | -0.59336 | -0.15175 | 0.59543 | 0.15307 | 0.0020662 | 0.0013201 | 0.88737 | 0.88737 | 0.88737 | 0.99621 | -0.071683 | 1 | 0 | 48.7566
7 | 0.22733 | 0.058129 | -0.22712 | -0.057994 | 0.0002135 | 0.00013508 | 0.342 | 0.342 | 0.342 | 0.99032 | -0.18398 | 0.9893 | -0.20341 | 18.791
8 | 0.024985 | 0.006266 | -0.024978 | -0.0062617 | 6.9098e-06 | 4.2541e-06 | 0.037543 | 0.037543 | 0.037543 | 0.99032 | -0.18398 | 0.99002 | -0.18979 | 10.314
9 | -0.097373 | -0.024415 | 0.097683 | 0.024613 | 0.00031008 | 0.00019797 | 0.14778 | 0.14778 | 0.14778 | 0.98048 | -0.37544 | 0.98389 | -0.30885 | 40.5995
10 | 0.097373 | 0.024415 | -0.097344 | -0.024397 | 2.9495e-05 | 1.8831e-05 | 0.14778 | 0.14778 | 0.14778 | 0.98048 | -0.37544 | 0.98015 | -0.3818 | 40.5995
11 | -0.097683 | -0.024613 | 0.097796 | 0.024686 | 0.00011289 | 7.2072e-05 | 0.14778 | 0.14778 | 0.14778 | 0.98389 | -0.30885 | 0.98513 | -0.28472 | 40.5995
12 | 0.042835 | 0.010757 | -0.042805 | -0.010738 | 2.9752e-05 | 1.8794e-05 | 0.064344 | 0.064344 | 0.064344 | 0.99071 | -0.17705 | 0.98996 | -0.19162 | 17.677
13 | 0.12108 | 0.030611 | -0.12082 | -0.030449 | 0.00025419 | 0.00016242 | 0.18195 | 0.18195 | 0.18195 | 0.99071 | -0.17705 | 0.98844 | -0.22093 | 49.9856
14 | 0.1605 | 0.040746 | -0.16049 | -0.040738 | 1.2791e-05 | 7.9962e-06 | 0.24081 | 0.24081 | 0.24081 | 0.99255 | -0.14155 | 0.99246 | -0.14321 | 13.2313
15 | 0.22712 | 0.057994 | -0.22675 | -0.057759 | 0.00037165 | 0.00023514 | 0.342 | 0.342 | 0.342 | 0.9893 | -0.20341 | 0.98753 | -0.23733 | 18.7911
16 | 0.016562 | 0.0041525 | -0.016558 | -0.0041501 | 4.1619e-06 | 2.4334e-06 | 0.024894 | 0.024894 | 0.024894 | 0.99002 | -0.18979 | 0.98975 | -0.19506 | 6.839
17 | 0.16049 | 0.040738 | -0.16044 | -0.040707 | 4.9811e-05 | 3.1139e-05 | 0.24081 | 0.24081 | 0.24081 | 0.99246 | -0.14321 | 0.99213 | -0.14966 | 13.2313
18 | 0.16044 | 0.040707 | -0.16038 | -0.040668 | 6.2045e-05 | 3.8788e-05 | 0.24081 | 0.24081 | 0.24081 | 0.99213 | -0.14966 | 0.99171 | -0.15771 | 13.2313
19 | -0.10681 | -0.026944 | 0.10695 | 0.027036 | 0.00014492 | 9.2561e-05 | 0.16139 | 0.16139 | 0.16139 | 0.98513 | -0.28472 | 0.98659 | -0.25642 | 44.3384
20 | 0.0079259 | 0.0019866 | -0.0079248 | -0.0019861 | 1.1282e-06 | 4.3833e-07 | 0.011794 | 0.011794 | 0.011794 | 1 | 0 | 0.99984 | -0.002988 | 3.2401
21 | 0.028851 | 0.0072409 | -0.028833 | -0.0072298 | 1.7843e-05 | 1.1094e-05 | 0.04337 | 0.04337 | 0.04337 | 0.98996 | -0.19162 | 0.98929 | -0.2046 | 11.9149
22 | 0.11 | 0.027736 | -0.10998 | -0.027722 | 2.2561e-05 | 1.4411e-05 | 0.16566 | 0.16566 | 0.16566 | 0.98844 | -0.22093 | 0.98822 | -0.22522 | 45.5098
23 | 0.20783 | 0.053018 | -0.20707 | -0.052539 | 0.00075755 | 0.00047829 | 0.31349 | 0.3135 | 0.3135 | 0.98753 | -0.23733 | 0.9836 | -0.3131 | 17.2251
24 | 0.1469 | 0.03729 | -0.14676 | -0.037202 | 0.00013834 | 8.8146e-05 | 0.22058 | 0.22058 | 0.22058 | 0.99171 | -0.15771 | 0.99069 | -0.1773 | 30.3001
25 | -0.040778 | -0.010236 | 0.040799 | 0.010244 | 2.0234e-05 | 8.6462e-06 | 0.06239 | 0.062389 | 0.06239 | 0.97266 | -0.52718 | 0.97319 | -0.51678 | 3.428
26 | 0.040778 | 0.010236 | -0.040744 | -0.010214 | 3.4294e-05 | 2.1657e-05 | 0.06239 | 0.06239 | 0.06239 | 0.97266 | -0.52718 | 0.97177 | -0.54483 | 17.1402
27 | -0.086444 | -0.021698 | 0.086616 | 0.021799 | 0.00017132 | 0.0001015 | 0.13219 | 0.13218 | 0.13219 | 0.97319 | -0.51678 | 0.97529 | -0.47531 | 7.263
28 | 0.045646 | 0.011454 | -0.045618 | -0.011436 | 2.7443e-05 | 1.7377e-05 | 0.069798 | 0.069798 | 0.069798 | 0.97319 | -0.51678 | 0.97255 | -0.5294 | 19.1753
29 | 0.021204 | 0.0053167 | -0.021197 | -0.0053124 | 7.1762e-06 | 4.368e-06 | 0.032469 | 0.032469 | 0.032469 | 0.97177 | -0.54483 | 0.97141 | -0.55193 | 8.9201
30 | -0.086616 | -0.021799 | 0.086661 | 0.021826 | 4.556e-05 | 2.6988e-05 | 0.13218 | 0.13218 | 0.13218 | 0.97529 | -0.47531 | 0.97585 | -0.46431 | 7.2628
31 | 0.023686 | 0.0059394 | -0.023677 | -0.0059341 | 8.6983e-06 | 5.3479e-06 | 0.036241 | 0.036241 | 0.036241 | 0.97255 | -0.5294 | 0.97216 | -0.53711 | 9.9564
32 | 0.025234 | 0.0063286 | -0.025222 | -0.0063212 | 1.1932e-05 | 7.3679e-06 | 0.038479 | 0.038479 | 0.038479 | 0.97585 | -0.46431 | 0.97535 | -0.47424 | 10.5712
33 | -0.1119 | -0.028155 | 0.11193 | 0.028179 | 3.9118e-05 | 2.3917e-05 | 0.17066 | 0.17066 | 0.17066 | 0.97585 | -0.46431 | 0.97622 | -0.457 | 9.377
34 | -0.010606 | -0.0026581 | 0.010607 | 0.0026588 | 1.4069e-06 | 7.1561e-07 | 0.016049 | 0.016049 | 0.016049 | 0.98336 | -0.31965 | 0.9835 | -0.31687 | 4.409
35 | 0.051362 | 0.012897 | -0.051322 | -0.012872 | 4.0151e-05 | 2.5472e-05 | 0.077719 | 0.077719 | 0.077719 | 0.9835 | -0.31687 | 0.98266 | -0.33326 | 21.3513
36 | -0.061969 | -0.015556 | 0.062027 | 0.015593 | 5.7287e-05 | 3.6443e-05 | 0.093767 | 0.093767 | 0.093767 | 0.9835 | -0.31687 | 0.98449 | -0.2975 | 25.7602
37 | 0.0099349 | 0.0024902 | -0.0099338 | -0.0024896 | 1.1261e-06 | 5.4775e-07 | 0.014937 | 0.014937 | 0.014937 | 0.98975 | -0.19506 | 0.98962 | -0.19744 | 4.1035
38 | -0.12026 | -0.030372 | 0.12048 | 0.030512 | 0.00021921 | 0.00014007 | 0.18147 | 0.18147 | 0.18147 | 0.98659 | -0.25642 | 0.98855 | -0.21846 | 49.8538
39 | -0.0082397 | -0.0020651 | 0.0082407 | 0.0020655 | 9.851e-07 | 4.1142e-07 | 0.012402 | 0.012402 | 0.012402 | 0.98864 | -0.21718 | 0.98877 | -0.21467 | 3.407
40 | -0.015538 | -0.0038942 | 0.015539 | 0.0038951 | 1.4453e-06 | 8.3457e-07 | 0.023383 | 0.023383 | 0.023383 | 0.98877 | -0.21467 | 0.98887 | -0.21272 | 6.4238
41 | -0.012756 | -0.0031969 | 0.012757 | 0.0031976 | 1.3143e-06 | 7.2256e-07 | 0.019334 | 0.019334 | 0.019334 | 0.98174 | -0.35123 | 0.98185 | -0.34906 | 5.3115
42 | -0.021288 | -0.0053358 | 0.021292 | 0.0053377 | 3.2418e-06 | 1.9697e-06 | 0.032263 | 0.032263 | 0.032263 | 0.98185 | -0.34906 | 0.98202 | -0.34587 | 8.8635
43 | 0.022599 | 0.0056673 | -0.022593 | -0.0056634 | 6.492e-06 | 3.9626e-06 | 0.033993 | 0.033993 | 0.033993 | 0.98929 | -0.2046 | 0.98898 | -0.21063 | 9.3388
44 | 0.092492 | 0.02334 | -0.092405 | -0.023284 | 8.7349e-05 | 5.575e-05 | 0.13933 | 0.13933 | 0.13933 | 0.98822 | -0.22522 | 0.9872 | -0.24496 | 38.277
45 | 0.20707 | 0.052539 | -0.20643 | -0.052131 | 0.00064638 | 0.00040814 | 0.3135 | 0.3135 | 0.3135 | 0.9836 | -0.3131 | 0.98025 | -0.37823 | 17.2252
46 | 0.13414 | 0.034038 | -0.13388 | -0.033869 | 0.00026499 | 0.00016937 | 0.20163 | 0.20163 | 0.20163 | 0.99069 | -0.1773 | 0.98855 | -0.21846 | 55.3924
47 | -0.13797 | -0.034703 | 0.13805 | 0.034752 | 7.9209e-05 | 4.9201e-05 | 0.21034 | 0.21034 | 0.21034 | 0.97622 | -0.457 | 0.97684 | -0.44499 | 11.5572
48 | 0.0276 | 0.0069208 | -0.02759 | -0.0069148 | 9.7051e-06 | 6.0283e-06 | 0.042057 | 0.042057 | 0.042057 | 0.97654 | -0.45091 | 0.97616 | -0.45829 | 11.5542
49 | -0.0276 | -0.0069208 | 0.027608 | 0.0069256 | 7.7879e-06 | 4.8373e-06 | 0.042057 | 0.042057 | 0.042057 | 0.97654 | -0.45091 | 0.97684 | -0.44499 | 11.5542
50 | -0.16565 | -0.041678 | 0.16573 | 0.041726 | 7.7414e-05 | 4.853e-05 | 0.2524 | 0.2524 | 0.2524 | 0.97684 | -0.44499 | 0.97734 | -0.43521 | 13.868
51 | 0.20643 | 0.052131 | -0.20602 | -0.051874 | 0.00040691 | 0.00025695 | 0.3135 | 0.3135 | 0.3135 | 0.98025 | -0.37823 | 0.97814 | -0.41945 | 17.2252
52 | 0.17679 | 0.04455 | -0.17666 | -0.044466 | 0.00013318 | 8.3695e-05 | 0.26904 | 0.26904 | 0.26904 | 0.97814 | -0.41945 | 0.97734 | -0.43521 | 14.7824
53 | 0.0066244 | 0.0016602 | -0.0066243 | -0.0016602 | 1.6552e-07 | 4.8774e-08 | 0.0099606 | 0.0099606 | 0.0099606 | 0.98962 | -0.19744 | 0.9896 | -0.19797 | 2.7364
54 | 0.044077 | 0.011056 | -0.044073 | -0.011054 | 3.51e-06 | 2.2198e-06 | 0.066748 | 0.066748 | 0.066748 | 0.98266 | -0.33326 | 0.98258 | -0.33493 | 18.3373
55 | -0.072519 | -0.018222 | 0.072587 | 0.018265 | 6.705e-05 | 4.2722e-05 | 0.10963 | 0.10963 | 0.10963 | 0.98449 | -0.2975 | 0.98549 | -0.27815 | 30.1172
56 | 0.033196 | 0.0083277 | -0.033179 | -0.0083169 | 1.7295e-05 | 1.0838e-05 | 0.050275 | 0.050275 | 0.050275 | 0.98258 | -0.33493 | 0.98202 | -0.34587 | 13.8118
57 | -0.083821 | -0.021081 | 0.083864 | 0.021108 | 4.3057e-05 | 2.7465e-05 | 0.12659 | 0.12659 | 0.12659 | 0.98549 | -0.27815 | 0.98604 | -0.26741 | 34.7775
58 | -0.083864 | -0.021108 | 0.083938 | 0.021155 | 7.3668e-05 | 4.6991e-05 | 0.12659 | 0.12659 | 0.12659 | 0.98604 | -0.26741 | 0.98699 | -0.24904 | 34.7775
59 | -0.092387 | -0.023273 | 0.092405 | 0.023284 | 1.8064e-05 | 1.1529e-05 | 0.13933 | 0.13933 | 0.13933 | 0.98699 | -0.24904 | 0.9872 | -0.24496 | 38.277
60 | -0.015539 | -0.0038951 | 0.015541 | 0.003896 | 1.5474e-06 | 8.935e-07 | 0.023383 | 0.023383 | 0.023383 | 0.98887 | -0.21272 | 0.98898 | -0.21063 | 6.4238

## res_trafo
| p_hv_mw | q_hv_mvar | p_lv_mw | q_lv_mvar | pl_mw | ql_mvar | i_hv_ka | i_lv_ka | vm_hv_pu | va_hv_degree | vm_lv_pu | va_lv_degree | loading_percent
0 | -1.2729e-15 | -1.3162e-15 | 0.00165 | 1.2699e-07 | 0.00165 | 1.2699e-07 | 5.2857e-17 | 0.0023815 | 0.99998 | 149.9956 | 1 | 0 | 0.2619

## res_ext_grid
| p_mw | q_mvar
0 | 0.61385 | 0.15728

## res_load
| p_mw | q_mvar
0 | 0.0046066 | 0.0011545
1 | 0.097344 | 0.024397
2 | 0.0092305 | 0.0023134
3 | 0.0084158 | 0.0021092
4 | 0.0090101 | 0.0022581
5 | 0.0088453 | 0.0022168
6 | 0.013954 | 0.0034971
7 | 0.010822 | 0.0027123
8 | 0.018917 | 0.004741
9 | 0.01348 | 0.0033784
10 | 0.01954 | 0.0048972
11 | 0.021932 | 0.0054968
12 | 0.010606 | 0.0026581
13 | 0.0066232 | 0.0016599
14 | 0.013311 | 0.0033361
15 | 0.0082397 | 0.0020651
16 | 0.0072969 | 0.0018288
17 | 0.012756 | 0.0031969
18 | 0.0085312 | 0.0021381
19 | 0.0079248 | 0.0019861
20 | 0.0062342 | 0.0015624
21 | 0.017484 | 0.004382
22 | 0.012621 | 0.0031631
23 | 0.021197 | 0.0053124
24 | 0.023677 | 0.0059341
25 | 0.025222 | 0.0063212
26 | 0.026032 | 0.0065242
27 | 0.02759 | 0.0069148
28 | 0.029225 | 0.0073246
29 | 0.010931 | 0.0027396
30 | 0.0033093 | 0.0008294
31 | 0.0066243 | 0.0016602
32 | 0.0072451 | 0.0018158
33 | 0.010493 | 0.0026298
34 | 0.010877 | 0.0027262
35 | 0.011235 | 0.0028157
36 | 0.011887 | 0.0029792
37 | 0.013394 | 0.0033567
38 | 0.0084491 | 0.0021175
39 | 0.0070521 | 0.0017674

## dtypes
| element | column | dtype
0 | bus | name | object
1 | bus | vn_kv | float64
2 | bus | type | object
3 | bus | zone | object
4 | bus | in_service | bool
5 | load | name | object
6 | load | bus | uint32
7 | load | p_mw | float64
8 | load | q_mvar | float64
9 | load | const_z_percent | float64
10 | load | const_i_percent | float64
11 | load | sn_mva | float64
12 | load | scaling | float64
13 | load | in_service | bool
14 | load | type | object
15 | ext_grid | name | object
16 | ext_grid | bus | uint32
17 | ext_grid | vm_pu | float64
18 | ext_grid | va_degree | float64
19 | ext_grid | slack_weight | float64
20 | ext_grid | in_service | bool
21 | line | name | object
22 | line | std_type | object
23 | line | from_bus | uint32
24 | line | to_bus | uint32
25 | line | length_km | float64
26 | line | r_ohm_per_km | float64
27 | line | x_ohm_per_km | float64
28 | line | c_nf_per_km | float64
29 | line | g_us_per_km | float64
30 | line | max_i_ka | float64
31 | line | df | float64
32 | line | parallel | uint32
33 | line | type | object
34 | line | in_service | bool
35 | trafo | name | object
36 | trafo | std_type | object
37 | trafo | hv_bus | uint32
38 | trafo | lv_bus | uint32
39 | trafo | sn_mva | float64
40 | trafo | vn_hv_kv | float64
41 | trafo | vn_lv_kv | float64
42 | trafo | vk_percent | float64
43 | trafo | vkr_percent | float64
44 | trafo | pfe_kw | float64
45 | trafo | i0_percent | float64
46 | trafo | shift_degree | float64
47 | trafo | tap_side | object
48 | trafo | tap_neutral | int32
49 | trafo | tap_min | int32
50 | trafo | tap_max | int32
51 | trafo | tap_step_percent | float64
52 | trafo | tap_step_degree | float64
53 | trafo | tap_pos | int32
54 | trafo | tap_phase_shifter | bool
55 | trafo | parallel | uint32
56 | trafo | df | float64
57 | trafo | in_service | bool
58 | line_geodata | coords | object
59 | bus_geodata | x | float64
60 | bus_geodata | y | float64
61 | bus_geodata | coords | object
62 | res_bus | vm_pu | float64
63 | res_bus | va_degree | float64
64 | res_bus | p_mw | float64
65 | res_bus | q_mvar | float64
66 | res_line | p_from_mw | float64
67 | res_line | q_from_mvar | float64
68 | res_line | p_to_mw | float64
69 | res_line | q_to_mvar | float64
70 | res_line | pl_mw | float64
71 | res_line | ql_mvar | float64
72 | res_line | i_from_ka | float64
73 | res_line | i_to_ka | float64
74 | res_line | i_ka | float64
75 | res_line | vm_from_pu | float64
76 | res_line | va_from_degree | float64
77 | res_line | vm_to_pu | float64
78 | res_line | va_to_degree | float64
79 | res_line | loading_percent | float64
80 | res_trafo | p_hv_mw | float64
81 | res_trafo | q_hv_mvar | float64
82 | res_trafo | p_lv_mw | float64
83 | res_trafo | q_lv_mvar | float64
84 | res_trafo | pl_mw | float64
85 | res_trafo | ql_mvar | float64
86 | res_trafo | i_hv_ka | float64
87 | res_trafo | i_lv_ka | float64
88 | res_trafo | vm_hv_pu | float64
89 | res_trafo | va_hv_degree | float64
90 | res_trafo | vm_lv_pu | float64
91 | res_trafo | va_lv_degree | float64
92 | res_trafo | loading_percent | float64
93 | res_ext_grid | p_mw | float64
94 | res_ext_grid | q_mvar | float64
95 | res_load | p_mw | float64
96 | res_load | q_mvar | float64

## parameters
| version | format_version | converged | OPF_converged | name | f_hz | sn_mva
0 | 2.14.6 | 2.14.0 | TRUE | FALSE |  | 50 | 1