## bus
| name | vn_kv | type | zone | in_service
0 | bus_LV_1061-140_0_4_node_0 | 0.4 | n |  | TRUE
1 | bus_LV_1061-140_0_4_node_1 | 0.4 | n |  | TRUE
2 | bus_LV_1061-140_0_4_node_2 | 0.4 | n |  | TRUE
3 | bus_LV_1061-140_0_4_node_3 | 0.4 | n |  | TRUE
4 | bus_LV_1061-140_0_4_node_4 | 0.4 | n |  | TRUE
5 | bus_LV_1061-140_0_4_node_9 | 0.4 | n |  | TRUE
6 | bus_LV_1061-140_0_4_node_8 | 0.4 | n |  | TRUE
7 | bus_LV_1061-140_0_4_node_23 | 0.4 | n |  | TRUE
8 | bus_LV_1061-140_0_4_node_12 | 0.4 | n |  | TRUE
9 | bus_LV_1061-140_0_4_node_7 | 0.4 | n |  | TRUE
10 | bus_LV_1061-140_0_4_node_33 | 0.4 | n |  | TRUE
11 | bus_LV_1061-140_0_4_node_22 | 0.4 | n |  | TRUE
12 | bus_LV_1061-140_0_4_node_5 | 0.4 | n |  | TRUE
13 | bus_LV_1061-140_0_4_node_6 | 0.4 | n |  | TRUE
14 | bus_LV_1061-140_0_4_node_18 | 0.4 | n |  | TRUE
15 | bus_LV_1061-140_0_4_node_10 | 0.4 | n |  | TRUE
16 | bus_LV_1061-140_0_4_node_17 | 0.4 | n |  | TRUE
17 | bus_LV_1061-140_0_4_node_32 | 0.4 | n |  | TRUE
18 | bus_LV_1061-140_0_4_node_14 | 0.4 | n |  | TRUE
19 | bus_LV_1061-140_0_4_node_48 | 0.4 | n |  | TRUE
20 | bus_LV_1061-140_0_4_node_13 | 0.4 | n |  | TRUE
21 | bus_LV_1061-140_0_4_node_64 | 0.4 | n |  | TRUE
22 | bus_LV_1061-140_0_4_node_49 | 0.4 | n |  | TRUE
23 | bus_LV_1061-140_0_4_node_16 | 0.4 | n |  | TRUE
24 | bus_LV_1061-140_0_4_node_43 | 0.4 | n |  | TRUE
25 | bus_LV_1061-140_0_4_node_45 | 0.4 | n |  | TRUE
26 | bus_LV_1061-140_0_4_node_50 | 0.4 | n |  | TRUE
27 | bus_LV_1061-140_0_4_node_44 | 0.4 | n |  | TRUE
28 | bus_LV_1061-140_0_4_node_40 | 0.4 | n |  | TRUE
29 | bus_LV_1061-140_0_4_node_19 | 0.4 | n |  | TRUE
30 | bus_LV_1061-140_0_4_node_20 | 0.4 | n |  | TRUE
31 | bus_LV_1061-140_0_4_node_41 | 0.4 | n |  | TRUE
32 | bus_LV_1061-140_0_4_node_21 | 0.4 | n |  | TRUE
33 | bus_LV_1061-140_0_4_node_24 | 0.4 | n |  | TRUE
34 | bus_LV_1061-140_0_4_node_60 | 0.4 | n |  | TRUE
35 | bus_LV_1061-140_0_4_node_61 | 0.4 | n |  | TRUE
36 | bus_LV_1061-140_0_4_node_25 | 0.4 | n |  | TRUE
37 | bus_LV_1061-140_0_4_node_55 | 0.4 | n |  | TRUE
38 | bus_LV_1061-140_0_4_node_26 | 0.4 | n |  | TRUE
39 | bus_LV_1061-140_0_4_node_47 | 0.4 | n |  | TRUE
40 | bus_LV_1061-140_0_4_node_27 | 0.4 | n |  | TRUE
41 | bus_LV_1061-140_0_4_node_46 | 0.4 | n |  | TRUE
42 | bus_LV_1061-140_0_4_node_53 | 0.4 | n |  | TRUE
43 | bus_LV_1061-140_0_4_node_54 | 0.4 | n |  | TRUE
44 | bus_LV_1061-140_0_4_node_29 | 0.4 | n |  | TRUE
45 | bus_LV_1061-140_0_4_node_30 | 0.4 | n |  | TRUE
46 | bus_LV_1061-140_0_4_node_39 | 0.4 | n |  | TRUE
47 | bus_LV_1061-140_0_4_node_51 | 0.4 | n |  | TRUE
48 | bus_LV_1061-140_0_4_node_52 | 0.4 | n |  | TRUE
49 | bus_LV_1061-140_0_4_node_31 | 0.4 | n |  | TRUE
50 | bus_LV_1061-140_0_4_node_56 | 0.4 | n |  | TRUE
51 | bus_LV_1061-140_0_4_node_57 | 0.4 | n |  | TRUE
52 | bus_LV_1061-140_0_4_node_62 | 0.4 | n |  | TRUE
53 | bus_LV_1061-140_0_4_node_63 | 0.4 | n |  | TRUE
54 | bus_LV_1061-140_0_4_node_42 | 0.4 | n |  | TRUE
55 | bus_LV_1061-140_0_4_node_58 | 0.4 | n |  | TRUE
56 | bus_LV_1061-140_0_4_node_59 | 0.4 | n |  | TRUE
57 | bus_LV_1061-140_0_4_node_34 | 0.4 | n |  | TRUE
58 | bus_LV_1061-140_0_4_node_35 | 0.4 | n |  | TRUE
59 | bus_LV_1061-140_0_4_node_38 | 0.4 | n |  | TRUE
60 | bus_LV_1061-140_0_4_node_65 | 0.4 | n |  | TRUE
61 | bus_LV_1061-140_0_4_node_66 | 0.4 | n |  | TRUE
62 | bus_LV_1061-140_0_4_node_36 | 0.4 | n |  | TRUE
63 | bus_LV_1061-140_0_4_node_37 | 0.4 | n |  | TRUE
64 | bus_LV_1061-140_0_4_node_68 | 0.4 | n |  | TRUE
65 | bus_LV_1061-140_0_4_node_67 | 0.4 | n |  | TRUE
66 | bus_LV_1061-140_0_4_node_69 | 0.4 | n |  | TRUE
67 | bus_LV_1061-140_0_4_node_70 | 0.4 | n |  | TRUE
68 | bus_MV_211_1_node_53 | 20 | n |  | TRUE

## load
| name | bus | p_mw | q_mvar | const_z_percent | const_i_percent | sn_mva | scaling | in_service | type
0 | LV_1061-140_0_4_load_0 | 0 | 0.015284 | 0.0038307 | 0 | 0 |  | 1 | TRUE | wye
1 | LV_1061-140_0_4_load_1 | 1 | 0.081054 | 0.020314 | 0 | 0 |  | 1 | TRUE | wye
2 | LV_1061-140_0_4_load_2 | 2 | 0.017325 | 0.0043422 | 0 | 0 |  | 1 | TRUE | wye
3 | LV_1061-140_0_4_load_3 | 3 | 0.015282 | 0.00383 | 0 | 0 |  | 1 | TRUE | wye
4 | LV_1061-140_0_4_load_23 | 7 | 0.0089687 | 0.0022478 | 0 | 0 |  | 1 | TRUE | wye
5 | LV_1061-140_0_4_load_33 | 10 | 0.016768 | 0.0042024 | 0 | 0 |  | 1 | TRUE | wye
6 | LV_1061-140_0_4_load_5 | 12 | 0.015285 | 0.0038308 | 0 | 0 |  | 1 | TRUE | wye
7 | LV_1061-140_0_4_load_6 | 13 | 0.014801 | 0.0037096 | 0 | 0 |  | 1 | TRUE | wye
8 | LV_1061-140_0_4_load_32 | 17 | 0.0095474 | 0.0023928 | 0 | 0 |  | 1 | TRUE | wye
9 | LV_1061-140_0_4_load_48 | 19 | 0.009538 | 0.0023904 | 0 | 0 |  | 1 | TRUE | wye
10 | LV_1061-140_0_4_load_64 | 21 | 0.094175 | 0.023602 | 0 | 0 |  | 1 | TRUE | wye
11 | LV_1061-140_0_4_load_49 | 22 | 0.0082723 | 0.0020732 | 0 | 0 |  | 1 | TRUE | wye
12 | LV_1061-140_0_4_load_45 | 25 | 0.017021 | 0.0042657 | 0 | 0 |  | 1 | TRUE | wye
13 | LV_1061-140_0_4_load_50 | 26 | 0.022148 | 0.0055508 | 0 | 0 |  | 1 | TRUE | wye
14 | LV_1061-140_0_4_load_44 | 27 | 0.015449 | 0.0038718 | 0 | 0 |  | 1 | TRUE | wye
15 | LV_1061-140_0_4_load_40 | 28 | 0.031184 | 0.0078154 | 0 | 0 |  | 1 | TRUE | wye
16 | LV_1061-140_0_4_load_20 | 30 | 0.0054683 | 0.0013705 | 0 | 0 |  | 1 | TRUE | wye
17 | LV_1061-140_0_4_load_21 | 32 | 0.0019131 | 0.00047946 | 0 | 0 |  | 1 | TRUE | wye
18 | LV_1061-140_0_4_load_60 | 34 | 0.0027989 | 0.00070147 | 0 | 0 |  | 1 | TRUE | wye
19 | LV_1061-140_0_4_load_55 | 37 | 0.003538 | 0.0008867 | 0 | 0 |  | 1 | TRUE | wye
20 | LV_1061-140_0_4_load_47 | 39 | 0.035043 | 0.0087827 | 0 | 0 |  | 1 | TRUE | wye
21 | LV_1061-140_0_4_load_46 | 41 | 0.015865 | 0.0039761 | 0 | 0 |  | 1 | TRUE | wye
22 | LV_1061-140_0_4_load_54 | 43 | 0.0027974 | 0.00070109 | 0 | 0 |  | 1 | TRUE | wye
23 | LV_1061-140_0_4_load_39 | 46 | 0.0031737 | 0.0007954 | 0 | 0 |  | 1 | TRUE | wye
24 | LV_1061-140_0_4_load_52 | 48 | 0.0031294 | 0.00078429 | 0 | 0 |  | 1 | TRUE | wye
25 | LV_1061-140_0_4_load_57 | 51 | 0.0032298 | 0.00080948 | 0 | 0 |  | 1 | TRUE | wye
26 | LV_1061-140_0_4_load_63 | 53 | 0.0027986 | 0.00070139 | 0 | 0 |  | 1 | TRUE | wye
27 | LV_1061-140_0_4_load_42 | 54 | 0.025434 | 0.0063743 | 0 | 0 |  | 1 | TRUE | wye
28 | LV_1061-140_0_4_load_59 | 56 | 0.0028013 | 0.00070207 | 0 | 0 |  | 1 | TRUE | wye
29 | LV_1061-140_0_4_load_34 | 57 | 0.0031737 | 0.0007954 | 0 | 0 |  | 1 | TRUE | wye
30 | LV_1061-140_0_4_load_35 | 58 | 0.0031794 | 0.00079684 | 0 | 0 |  | 1 | TRUE | wye
31 | LV_1061-140_0_4_load_38 | 59 | 0.0031794 | 0.00079684 | 0 | 0 |  | 1 | TRUE | wye
32 | LV_1061-140_0_4_load_65 | 60 | 0.0029946 | 0.00075052 | 0 | 0 |  | 1 | TRUE | wye
33 | LV_1061-140_0_4_load_66 | 61 | 0.0034108 | 0.00085483 | 0 | 0 |  | 1 | TRUE | wye
34 | LV_1061-140_0_4_load_36 | 62 | 0.0031737 | 0.0007954 | 0 | 0 |  | 1 | TRUE | wye
35 | LV_1061-140_0_4_load_37 | 63 | 0.0031737 | 0.0007954 | 0 | 0 |  | 1 | TRUE | wye
36 | LV_1061-140_0_4_load_67 | 65 | 0.0027992 | 0.00070155 | 0 | 0 |  | 1 | TRUE | wye
37 | LV_1061-140_0_4_load_69 | 66 | 0.0027987 | 0.00070142 | 0 | 0 |  | 1 | TRUE | wye
38 | LV_1061-140_0_4_load_70 | 67 | 0.0028024 | 0.00070235 | 0 | 0 |  | 1 | TRUE | wye

## ext_grid
| name | bus | vm_pu | va_degree | slack_weight | in_service
0 |  | 13 | 1 | 0 | 1 | TRUE

## line
| name | std_type | from_bus | to_bus | length_km | r_ohm_per_km | x_ohm_per_km | c_nf_per_km | g_us_per_km | max_i_ka | df | parallel | type | in_service
0 | LV_1061-140_0_4_line_0 |  | 0 | 1 | 0.015417 | 0.125 | 0.08 | 261 | 0 | 0.364 | 1 | 1 | cs | TRUE
1 | LV_1061-140_0_4_line_1 |  | 0 | 2 | 0.029208 | 0.125 | 0.08 | 261 | 0 | 0.364 | 1 | 1 | cs | TRUE
2 | LV_1061-140_0_4_line_2 |  | 1 | 3 | 0.021406 | 0.125 | 0.08 | 261 | 0 | 0.364 | 1 | 2 | cs | TRUE
3 | LV_1061-140_0_4_line_3 |  | 2 | 4 | 0.010579 | 0.125 | 0.08 | 261 | 0 | 0.364 | 1 | 1 | cs | TRUE
4 | LV_1061-140_0_4_line_4 |  | 3 | 5 | 0.018618 | 0.125 | 0.08 | 261 | 0 | 0.364 | 1 | 4 | cs | TRUE
5 | LV_1061-140_0_4_line_5 |  | 4 | 6 | 0.033117 | 0.125 | 0.08 | 261 | 0 | 0.364 | 1 | 1 | cs | TRUE
6 | LV_1061-140_0_4_line_6 |  | 4 | 7 | 0.020915 | 0.125 | 0.08 | 261 | 0 | 0.364 | 1 | 1 | cs | TRUE
7 | LV_1061-140_0_4_line_7 |  | 5 | 8 | 0.049721 | 0.125 | 0.08 | 261 | 0 | 0.364 | 1 | 3 | cs | TRUE
8 | LV_1061-140_0_4_line_8 |  | 5 | 9 | 0.04755 | 0.125 | 0.08 | 261 | 0 | 0.364 | 1 | 4 | cs | TRUE
9 | LV_1061-140_0_4_line_9 |  | 6 | 10 | 0.006385 | 0.125 | 0.08 | 261 | 0 | 0.364 | 1 | 1 | cs | TRUE
10 | LV_1061-140_0_4_line_10 |  | 7 | 11 | 0.030729 | 0.125 | 0.08 | 261 | 0 | 0.364 | 1 | 1 | cs | TRUE
11 | LV_1061-140_0_4_line_11 |  | 8 | 18 | 0.072713 | 0.125 | 0.08 | 261 | 0 | 0.364 | 1 | 1 | cs | TRUE
12 | LV_1061-140_0_4_line_12 |  | 8 | 19 | 0.0044613 | 0.125 | 0.08 | 261 | 0 | 0.364 | 1 | 1 | cs | TRUE
13 | LV_1061-140_0_4_line_13 |  | 9 | 14 | 0.087434 | 0.125 | 0.08 | 261 | 0 | 0.364 | 1 | 4 | cs | TRUE
14 | LV_1061-140_0_4_line_14 |  | 9 | 12 | 0.019178 | 0.125 | 0.08 | 261 | 0 | 0.364 | 1 | 4 | cs | TRUE
15 | LV_1061-140_0_4_line_15 |  | 11 | 29 | 0.007689 | 0.125 | 0.08 | 261 | 0 | 0.364 | 1 | 1 | cs | TRUE
16 | LV_1061-140_0_4_line_16 |  | 12 | 13 | 0.036434 | 0.125 | 0.08 | 261 | 0 | 0.364 | 1 | 4 | cs | TRUE
17 | LV_1061-140_0_4_line_17 |  | 14 | 27 | 0.0090175 | 0.125 | 0.08 | 261 | 0 | 0.364 | 1 | 1 | cs | TRUE
18 | LV_1061-140_0_4_line_18 |  | 14 | 28 | 0.020687 | 0.125 | 0.08 | 261 | 0 | 0.364 | 1 | 4 | cs | TRUE
19 | LV_1061-140_0_4_line_19 |  | 15 | 16 | 0.096385 | 0.125 | 0.08 | 261 | 0 | 0.364 | 1 | 1 | cs | TRUE
20 | LV_1061-140_0_4_line_20 |  | 15 | 17 | 0.024859 | 0.125 | 0.08 | 261 | 0 | 0.364 | 1 | 1 | cs | TRUE
21 | LV_1061-140_0_4_line_21 |  | 16 | 26 | 0.050672 | 0.125 | 0.08 | 261 | 0 | 0.364 | 1 | 1 | cs | TRUE
22 | LV_1061-140_0_4_line_22 |  | 16 | 23 | 0.06282 | 0.125 | 0.08 | 261 | 0 | 0.364 | 1 | 1 | cs | TRUE
23 | LV_1061-140_0_4_line_23 |  | 18 | 22 | 0.029544 | 0.125 | 0.08 | 261 | 0 | 0.364 | 1 | 1 | cs | TRUE
24 | LV_1061-140_0_4_line_24 |  | 18 | 20 | 0.078817 | 0.125 | 0.08 | 261 | 0 | 0.364 | 1 | 1 | cs | TRUE
25 | LV_1061-140_0_4_line_25 |  | 20 | 21 | 0.014241 | 0.125 | 0.08 | 261 | 0 | 0.364 | 1 | 1 | cs | TRUE
26 | LV_1061-140_0_4_line_26 |  | 23 | 24 | 0.029249 | 0.125 | 0.08 | 261 | 0 | 0.364 | 1 | 1 | cs | TRUE
27 | LV_1061-140_0_4_line_27 |  | 23 | 25 | 0.016505 | 0.125 | 0.08 | 261 | 0 | 0.364 | 1 | 1 | cs | TRUE
28 | LV_1061-140_0_4_line_28 |  | 24 | 27 | 0.0042602 | 0.125 | 0.08 | 261 | 0 | 0.364 | 1 | 1 | cs | TRUE
29 | LV_1061-140_0_4_line_29 |  | 28 | 31 | 0.0089704 | 0.125 | 0.08 | 261 | 0 | 0.364 | 1 | 2 | cs | TRUE
30 | LV_1061-140_0_4_line_30 |  | 29 | 30 | 0.011332 | 0.125 | 0.08 | 261 | 0 | 0.364 | 1 | 1 | cs | TRUE
31 | LV_1061-140_0_4_line_31 |  | 30 | 32 | 0.0037264 | 0.125 | 0.08 | 261 | 0 | 0.364 | 1 | 1 | cs | TRUE
32 | LV_1061-140_0_4_line_32 |  | 31 | 54 | 0.017082 | 0.125 | 0.08 | 261 | 0 | 0.364 | 1 | 1 | cs | TRUE
33 | LV_1061-140_0_4_line_33 |  | 33 | 34 | 0.007194 | 0.125 | 0.08 | 261 | 0 | 0.364 | 1 | 1 | cs | TRUE
34 | LV_1061-140_0_4_line_34 |  | 33 | 35 | 0.00551 | 0.125 | 0.08 | 261 | 0 | 0.364 | 1 | 1 | cs | TRUE
35 | LV_1061-140_0_4_line_35 |  | 33 | 36 | 0.033101 | 0.125 | 0.08 | 261 | 0 | 0.364 | 1 | 1 | cs | TRUE
36 | LV_1061-140_0_4_line_36 |  | 35 | 52 | 0.006577 | 0.125 | 0.08 | 261 | 0 | 0.364 | 1 | 1 | cs | TRUE
37 | LV_1061-140_0_4_line_37 |  | 35 | 53 | 0.00711 | 0.125 | 0.08 | 261 | 0 | 0.364 | 1 | 1 | cs | TRUE
38 | LV_1061-140_0_4_line_38 |  | 36 | 37 | 0.027459 | 0.125 | 0.08 | 261 | 0 | 0.364 | 1 | 1 | cs | TRUE
39 | LV_1061-140_0_4_line_39 |  | 38 | 39 | 0.021293 | 0.125 | 0.08 | 261 | 0 | 0.364 | 1 | 1 | cs | TRUE
40 | LV_1061-140_0_4_line_40 |  | 38 | 40 | 0.1027 | 0.125 | 0.08 | 261 | 0 | 0.364 | 1 | 1 | cs | TRUE
41 | LV_1061-140_0_4_line_41 |  | 38 | 41 | 0.022079 | 0.125 | 0.08 | 261 | 0 | 0.364 | 1 | 1 | cs | TRUE
42 | LV_1061-140_0_4_line_42 |  | 39 | 54 | 0.021098 | 0.125 | 0.08 | 261 | 0 | 0.364 | 1 | 1 | cs | TRUE
43 | LV_1061-140_0_4_line_43 |  | 40 | 42 | 0.001894 | 0.125 | 0.08 | 261 | 0 | 0.364 | 1 | 1 | cs | TRUE
44 | LV_1061-140_0_4_line_44 |  | 40 | 43 | 0.006834 | 0.125 | 0.08 | 261 | 0 | 0.364 | 1 | 1 | cs | TRUE
45 | LV_1061-140_0_4_line_45 |  | 40 | 44 | 0.040467 | 0.125 | 0.08 | 261 | 0 | 0.364 | 1 | 1 | cs | TRUE
46 | LV_1061-140_0_4_line_46 |  | 42 | 55 | 0.006247 | 0.125 | 0.08 | 261 | 0 | 0.364 | 1 | 1 | cs | TRUE
47 | LV_1061-140_0_4_line_47 |  | 42 | 56 | 0.006861 | 0.125 | 0.08 | 261 | 0 | 0.364 | 1 | 1 | cs | TRUE
48 | LV_1061-140_0_4_line_48 |  | 44 | 45 | 0.0244 | 0.125 | 0.08 | 261 | 0 | 0.364 | 1 | 1 | cs | TRUE
49 | LV_1061-140_0_4_line_49 |  | 44 | 46 | 0.015327 | 0.125 | 0.08 | 261 | 0 | 0.364 | 1 | 1 | cs | TRUE
50 | LV_1061-140_0_4_line_50 |  | 45 | 47 | 0.006246 | 0.125 | 0.08 | 261 | 0 | 0.364 | 1 | 1 | cs | TRUE
51 | LV_1061-140_0_4_line_51 |  | 45 | 48 | 0.006635 | 0.125 | 0.08 | 261 | 0 | 0.364 | 1 | 1 | cs | TRUE
52 | LV_1061-140_0_4_line_52 |  | 46 | 59 | 0.0066486 | 0.125 | 0.08 | 261 | 0 | 0.364 | 1 | 1 | cs | TRUE
53 | LV_1061-140_0_4_line_53 |  | 47 | 50 | 0.004832 | 0.125 | 0.08 | 261 | 0 | 0.364 | 1 | 1 | cs | TRUE
54 | LV_1061-140_0_4_line_54 |  | 47 | 60 | 0.006709 | 0.125 | 0.08 | 261 | 0 | 0.364 | 1 | 1 | cs | TRUE
55 | LV_1061-140_0_4_line_55 |  | 49 | 50 | 0.006479 | 0.125 | 0.08 | 261 | 0 | 0.364 | 1 | 1 | cs | TRUE
56 | LV_1061-140_0_4_line_56 |  | 49 | 51 | 0.006848 | 0.125 | 0.08 | 261 | 0 | 0.364 | 1 | 1 | cs | TRUE
57 | LV_1061-140_0_4_line_57 |  | 50 | 61 | 0.006656 | 0.125 | 0.08 | 261 | 0 | 0.364 | 1 | 1 | cs | TRUE
58 | LV_1061-140_0_4_line_58 |  | 52 | 67 | 0.007049 | 0.125 | 0.08 | 261 | 0 | 0.364 | 1 | 1 | cs | TRUE
59 | LV_1061-140_0_4_line_59 |  | 52 | 64 | 0.00631 | 0.125 | 0.08 | 261 | 0 | 0.364 | 1 | 1 | cs | TRUE
60 | LV_1061-140_0_4_line_60 |  | 55 | 64 | 0.006523 | 0.125 | 0.08 | 261 | 0 | 0.364 | 1 | 1 | cs | TRUE
61 | LV_1061-140_0_4_line_61 |  | 55 | 65 | 0.006922 | 0.125 | 0.08 | 261 | 0 | 0.364 | 1 | 1 | cs | TRUE
62 | LV_1061-140_0_4_line_62 |  | 57 | 58 | 0.0061539 | 0.125 | 0.08 | 261 | 0 | 0.364 | 1 | 1 | cs | TRUE
63 | LV_1061-140_0_4_line_63 |  | 58 | 62 | 0.0066466 | 0.125 | 0.08 | 261 | 0 | 0.364 | 1 | 1 | cs | TRUE
64 | LV_1061-140_0_4_line_64 |  | 59 | 63 | 0.0074483 | 0.125 | 0.08 | 261 | 0 | 0.364 | 1 | 1 | cs | TRUE
65 | LV_1061-140_0_4_line_65 |  | 62 | 63 | 0.01119 | 0.125 | 0.08 | 261 | 0 | 0.364 | 1 | 1 | cs | TRUE
66 | LV_1061-140_0_4_line_66 |  | 64 | 66 | 0.006975 | 0.125 | 0.08 | 261 | 0 | 0.364 | 1 | 1 | cs | TRUE

## trafo
| name | std_type | hv_bus | lv_bus | sn_mva | vn_hv_kv | vn_lv_kv | vk_percent | vkr_percent | pfe_kw | i0_percent | shift_degree | tap_side | tap_neutral | tap_min | tap_max | tap_step_percent | tap_step_degree | tap_pos | tap_phase_shifter | parallel | df | in_service
0 | LV_1061-140_0_4_trafo_6 | 0.63 MVA 20/0.4 kV | 68 | 13 | 0.63 | 20 | 0.4 | 6 | 1.206 | 1.65 | 0.2619 | 150 | hv | 0 | -2 | 2 | 2.5 | 0 | 0 | FALSE | 1 | 1 | TRUE

## line_geodata
| x0 | y0 | x1 | y1 | x2 | y2 | x3 | y3 | x4 | y4 | x5 | y5 | x6 | y6 | x7 | y7 | x8 | y8 | x9 | y9 | x10 | y10 | x11 | y11 | x12 | y12 | x13 | y13
0 | 2668773.0035 | 1211179.4448 | 2668764.1446 | 1211174.929 | 2668759.1013 | 1211172.802
1 | 2668800.1566 | 1211189.5267 | 2668794.8367 | 1211187.5906 | 2668785.8575 | 1211185.9972 | 2668773.0035 | 1211179.4448
2 | 2668739.3775 | 1211164.4836 | 2668759.1013 | 1211172.802
3 | 2668810.3163 | 1211192.2275 | 2668806.2259 | 1211191.7356 | 2668800.1566 | 1211189.5267
4 | 2668722.3189 | 1211157.0249 | 2668735.0362 | 1211162.6527 | 2668739.3775 | 1211164.4836
5 | 2668810.3163 | 1211192.2275 | 2668802.0627 | 1211214.0237 | 2668798.4314 | 1211223.143
6 | 2668810.3163 | 1211192.2275 | 2668810.8991 | 1211191.1113 | 2668811.936 | 1211188.8441 | 2668818.5856 | 1211173.0216
7 | 2668705.7109 | 1211124.3356 | 2668717.5049 | 1211130.2973 | 2668720.3155 | 1211131.7195 | 2668726.4623 | 1211135.1146 | 2668722.7266 | 1211144.066 | 2668720.2749 | 1211150.4084 | 2668718.1 | 1211155.1529 | 2668722.3189 | 1211157.0249
8 | 2668722.3189 | 1211157.0249 | 2668702.4578 | 1211200.2453
9 | 2668792.8207 | 1211220.0653 | 2668798.4314 | 1211223.143
10 | 2668830.5015 | 1211144.6974 | 2668828.8074 | 1211148.6025 | 2668825.5556 | 1211156.4366 | 2668818.5856 | 1211173.0216
11 | 2668705.7109 | 1211124.3356 | 2668717.5049 | 1211130.2973 | 2668722.1875 | 1211120.2895 | 2668723.0054 | 1211118.5534 | 2668728.8461 | 1211110.2599 | 2668732.411 | 1211100.9619 | 2668743.6981 | 1211077.0659
12 | 2668705.7109 | 1211124.3356 | 2668704.54 | 1211123.7217 | 2668701.9074 | 1211122.0116
13 | 2668702.4578 | 1211200.2453 | 2668698.758 | 1211208.7302 | 2668700.8208 | 1211209.7546 | 2668702.1727 | 1211207.1796 | 2668704.4483 | 1211208.2065 | 2668706.8485 | 1211215.5609 | 2668699.3444 | 1211240.9458 | 2668690.9357 | 1211252.5007 | 2668711.1336 | 1211261.1497
14 | 2668702.4578 | 1211200.2453 | 2668719.5804 | 1211208.883
15 | 2668822.8857 | 1211143.4866 | 2668830.5015 | 1211144.6974
16 | 2668752.9873 | 1211223.3903 | 2668745.4266 | 1211220.486 | 2668722.3058 | 1211210.2578 | 2668719.5804 | 1211208.883
17 | 2668711.1336 | 1211261.1497 | 2668715.3252 | 1211269.1338
18 | 2668711.1336 | 1211261.1497 | 2668731.3077 | 1211256.574
19 | 2668604.1835 | 1211289.4145 | 2668628.5463 | 1211281.5119 | 2668619.9987 | 1211304.4946 | 2668623.1741 | 1211312.5139 | 2668627.87 | 1211314.5247 | 2668636.1277 | 1211318.7111 | 2668640.0097 | 1211320.8015 | 2668644.6112 | 1211323.0892 | 2668648.5404 | 1211325.0356 | 2668656.8973 | 1211329.1788
20 | 2668604.1835 | 1211289.4145 | 2668594.6301 | 1211266.4646
21 | 2668656.8973 | 1211329.1788 | 2668666.0931 | 1211333.7319 | 2668677.9163 | 1211345.0416 | 2668686.5163 | 1211353.8127 | 2668697.8599 | 1211357.2788
22 | 2668656.8973 | 1211329.1788 | 2668665.8534 | 1211318.9088 | 2668668.38 | 1211320.5722 | 2668688.4251 | 1211302.2249 | 2668706.5171 | 1211296.4407
23 | 2668743.6981 | 1211077.0659 | 2668742.2724 | 1211076.1489 | 2668718.7812 | 1211061.0801
24 | 2668743.6981 | 1211077.0659 | 2668732.411 | 1211100.9619 | 2668733.387 | 1211101.34 | 2668738.2439 | 1211103.2416 | 2668747.9976 | 1211082.4966 | 2668752.4776 | 1211084.7941 | 2668755.2803 | 1211086.2384 | 2668756.0204 | 1211088.6262 | 2668755.8905 | 1211090.6593 | 2668757.8012 | 1211093.0161 | 2668760.2432 | 1211093.4556 | 2668761.7728 | 1211093.2731 | 2668762.8051 | 1211092.062 | 2668764.344 | 1211091.0681
25 | 2668764.344 | 1211091.0681 | 2668776.3303 | 1211098.811
26 | 2668706.5171 | 1211296.4407 | 2668718.9614 | 1211285.4994 | 2668717.3055 | 1211272.9058
27 | 2668706.5171 | 1211296.4407 | 2668719.0466 | 1211307.185
28 | 2668717.3055 | 1211272.9058 | 2668715.3252 | 1211269.1338
29 | 2668740.056 | 1211254.5898 | 2668731.3077 | 1211256.574
30 | 2668822.8857 | 1211143.4866 | 2668818.4654 | 1211133.0526
31 | 2668817.0118 | 1211129.6214 | 2668818.4654 | 1211133.0526
32 | 2668740.056 | 1211254.5898 | 2668754.4843 | 1211254.1558 | 2668754.5009 | 1211256.8033
33 | 2668852.047 | 1211296.6404 | 2668857.9649 | 1211300.7557
34 | 2668855.2422 | 1211305.5495 | 2668857.9649 | 1211300.7557
35 | 2668857.9649 | 1211300.7557 | 2668859.6481 | 1211297.7955 | 2668861.117 | 1211294.9662 | 2668862.0502 | 1211289.8294 | 2668864.1373 | 1211285.4619 | 2668865.3886 | 1211281.0736 | 2668868.5861 | 1211283.8566 | 2668873.9644 | 1211289.2888
36 | 2668851.9921 | 1211311.2711 | 2668855.2422 | 1211305.5495
37 | 2668849.1369 | 1211301.8768 | 2668855.2422 | 1211305.5495
38 | 2668866.9298 | 1211311.4658 | 2668864.5654 | 1211308.9258 | 2668862.4533 | 1211306.2554 | 2668869.227 | 1211298.1174 | 2668873.9644 | 1211289.2888
39 | 2668768.1362 | 1211295.3609 | 2668759.5489 | 1211284.1772 | 2668756.9762 | 1211277.4604
40 | 2668768.1362 | 1211295.3609 | 2668787.5807 | 1211302.7674 | 2668795.9538 | 1211306.166 | 2668807.1849 | 1211311.4766 | 2668803.2544 | 1211323.4832 | 2668811.8165 | 1211326.9619 | 2668827.1143 | 1211334.8098 | 2668836.0285 | 1211339.3822 | 2668841.6289 | 1211329.5184
41 | 2668768.1362 | 1211295.3609 | 2668750.3433 | 1211300.2478 | 2668746.8775 | 1211301.3193
42 | 2668756.9762 | 1211277.4604 | 2668754.5914 | 1211271.2343 | 2668754.5009 | 1211256.8033
43 | 2668841.6289 | 1211329.5184 | 2668842.5674 | 1211327.8727
44 | 2668835.6179 | 1211326.2359 | 2668841.6289 | 1211329.5184
45 | 2668841.6289 | 1211329.5184 | 2668836.0285 | 1211339.3822 | 2668856.5767 | 1211350.5595 | 2668854.1836 | 1211355.7685
46 | 2668842.5674 | 1211327.8727 | 2668845.6546 | 1211322.4382
47 | 2668836.6191 | 1211324.4241 | 2668842.5674 | 1211327.8727
48 | 2668854.1836 | 1211355.7685 | 2668856.5767 | 1211350.5595 | 2668863.3088 | 1211354.573 | 2668868.7289 | 1211345.1964
49 | 2668854.1836 | 1211355.7685 | 2668847.2291 | 1211362.4702 | 2668842.3445 | 1211365.3467
50 | 2668868.7289 | 1211345.1964 | 2668871.8538 | 1211339.7847
51 | 2668862.8527 | 1211342.0822 | 2668868.7289 | 1211345.1964
52 | 2668842.3445 | 1211365.3467 | 2668836.6155 | 1211368.7204
53 | 2668871.8538 | 1211339.7847 | 2668874.2731 | 1211335.5989
54 | 2668865.8941 | 1211336.6695 | 2668871.8538 | 1211339.7847
55 | 2668874.2731 | 1211335.5989 | 2668877.2197 | 1211330.4964 | 2668877.4993 | 1211329.9771
56 | 2668871.3954 | 1211326.838 | 2668877.4993 | 1211329.9771
57 | 2668868.3741 | 1211332.4844 | 2668874.2731 | 1211335.5989
58 | 2668845.9783 | 1211307.5661 | 2668851.9921 | 1211311.2711
59 | 2668848.8738 | 1211316.7607 | 2668851.9921 | 1211311.2711
60 | 2668845.6546 | 1211322.4382 | 2668848.8738 | 1211316.7607
61 | 2668839.7077 | 1211318.8674 | 2668845.6546 | 1211322.4382
62 | 2668808.4243 | 1211382.6194 | 2668809.2952 | 1211382.1449 | 2668813.9416 | 1211379.8957
63 | 2668819.9242 | 1211376.9997 | 2668813.9416 | 1211379.8957
64 | 2668829.9961 | 1211372.1242 | 2668834.7118 | 1211369.8415 | 2668836.6155 | 1211368.7204
65 | 2668829.9961 | 1211372.1242 | 2668819.9242 | 1211376.9997
66 | 2668842.8196 | 1211313.2665 | 2668848.8738 | 1211316.7607

## bus_geodata
| x | y | coords
0 | 2668773.0035 | 1211179.4448
1 | 2668759.1013 | 1211172.802
2 | 2668800.1566 | 1211189.5267
3 | 2668739.3775 | 1211164.4836
4 | 2668810.3163 | 1211192.2275
5 | 2668722.3189 | 1211157.0249
6 | 2668798.4314 | 1211223.143
7 | 2668818.5856 | 1211173.0216
8 | 2668705.7109 | 1211124.3356
9 | 2668702.4578 | 1211200.2453
10 | 2668792.8207 | 1211220.0653
11 | 2668830.5015 | 1211144.6974
12 | 2668719.5804 | 1211208.883
13 | 2668752.9873 | 1211223.3903
14 | 2668711.1336 | 1211261.1497
15 | 2668604.1835 | 1211289.4145
16 | 2668656.8973 | 1211329.1788
17 | 2668594.6301 | 1211266.4646
18 | 2668743.6981 | 1211077.0659
19 | 2668701.9074 | 1211122.0116
20 | 2668764.344 | 1211091.0681
21 | 2668776.3303 | 1211098.811
22 | 2668718.7812 | 1211061.0801
23 | 2668706.5171 | 1211296.4407
24 | 2668717.3055 | 1211272.9058
25 | 2668719.0466 | 1211307.185
26 | 2668697.8599 | 1211357.2788
27 | 2668715.3252 | 1211269.1338
28 | 2668731.3077 | 1211256.574
29 | 2668822.8857 | 1211143.4866
30 | 2668818.4654 | 1211133.0526
31 | 2668740.056 | 1211254.5898
32 | 2668817.0118 | 1211129.6214
33 | 2668857.9649 | 1211300.7557
34 | 2668852.047 | 1211296.6404
35 | 2668855.2422 | 1211305.5495
36 | 2668873.9644 | 1211289.2888
37 | 2668866.9298 | 1211311.4658
38 | 2668768.1362 | 1211295.3609
39 | 2668756.9762 | 1211277.4604
40 | 2668841.6289 | 1211329.5184
41 | 2668746.8775 | 1211301.3193
42 | 2668842.5674 | 1211327.8727
43 | 2668835.6179 | 1211326.2359
44 | 2668854.1836 | 1211355.7685
45 | 2668868.7289 | 1211345.1964
46 | 2668842.3445 | 1211365.3467
47 | 2668871.8538 | 1211339.7847
48 | 2668862.8527 | 1211342.0822
49 | 2668877.4993 | 1211329.9771
50 | 2668874.2731 | 1211335.5989
51 | 2668871.3954 | 1211326.838
52 | 2668851.9921 | 1211311.2711
53 | 2668849.1369 | 1211301.8768
54 | 2668754.5009 | 1211256.8033
55 | 2668845.6546 | 1211322.4382
56 | 2668836.6191 | 1211324.4241
57 | 2668808.4243 | 1211382.6194
58 | 2668813.9416 | 1211379.8957
59 | 2668836.6155 | 1211368.7204
60 | 2668865.8941 | 1211336.6695
61 | 2668868.3741 | 1211332.4844
62 | 2668819.9242 | 1211376.9997
63 | 2668829.9961 | 1211372.1242
64 | 2668848.8738 | 1211316.7607
65 | 2668839.7077 | 1211318.8674
66 | 2668842.8196 | 1211313.2665
67 | 2668845.9783 | 1211307.5661
68 | 2668702.4578 | 1211200.2453

## line_std_types
| c_nf_per_km | r_ohm_per_km | x_ohm_per_km | max_i_ka | type | q_mm2 | alpha | voltage_rating
NAYY 4x50 SE | 210 | 0.642 | 0.083 | 0.142 | cs | 50 | 0.00403 | LV
NAYY 4x120 SE | 264 | 0.225 | 0.08 | 0.242 | cs | 120 | 0.00403 | LV
NAYY 4x150 SE | 261 | 0.208 | 0.08 | 0.27 | cs | 150 | 0.00403 | LV
NA2XS2Y 1x95 RM/25 12/20 kV | 216 | 0.313 | 0.132 | 0.252 | cs | 95 | 0.00403 | MV
NA2XS2Y 1x185 RM/25 12/20 kV | 273 | 0.161 | 0.117 | 0.362 | cs | 185 | 0.00403 | MV
NA2XS2Y 1x240 RM/25 12/20 kV | 304 | 0.122 | 0.112 | 0.421 | cs | 240 | 0.00403 | MV
NA2XS2Y 1x95 RM/25 6/10 kV | 315 | 0.313 | 0.123 | 0.249 | cs | 95 | 0.00403 | MV
NA2XS2Y 1x185 RM/25 6/10 kV | 406 | 0.161 | 0.11 | 0.358 | cs | 185 | 0.00403 | MV
NA2XS2Y 1x240 RM/25 6/10 kV | 456 | 0.122 | 0.105 | 0.416 | cs | 240 | 0.00403 | MV
NA2XS2Y 1x150 RM/25 12/20 kV | 250 | 0.206 | 0.116 | 0.319 | cs | 150 | 0.00403 | MV
NA2XS2Y 1x120 RM/25 12/20 kV | 230 | 0.253 | 0.119 | 0.283 | cs | 120 | 0.00403 | MV
NA2XS2Y 1x70 RM/25 12/20 kV | 190 | 0.443 | 0.132 | 0.22 | cs | 70 | 0.00403 | MV
NA2XS2Y 1x150 RM/25 6/10 kV | 360 | 0.206 | 0.11 | 0.315 | cs | 150 | 0.00403 | MV
NA2XS2Y 1x120 RM/25 6/10 kV | 340 | 0.253 | 0.113 | 0.28 | cs | 120 | 0.00403 | MV
NA2XS2Y 1x70 RM/25 6/10 kV | 280 | 0.443 | 0.123 | 0.217 | cs | 70 | 0.00403 | MV
N2XS(FL)2Y 1x120 RM/35 64/110 kV | 112 | 0.153 | 0.166 | 0.366 | cs | 120 | 0.00393 | HV
N2XS(FL)2Y 1x185 RM/35 64/110 kV | 125 | 0.099 | 0.156 | 0.457 | cs | 185 | 0.00393 | HV
N2XS(FL)2Y 1x240 RM/35 64/110 kV | 135 | 0.075 | 0.149 | 0.526 | cs | 240 | 0.00393 | HV
N2XS(FL)2Y 1x300 RM/35 64/110 kV | 144 | 0.06 | 0.144 | 0.588 | cs | 300 | 0.00393 | HV
15-AL1/3-ST1A 0.4 | 11 | 1.8769 | 0.35 | 0.105 | ol | 16 | 0.00403 | LV
24-AL1/4-ST1A 0.4 | 11.25 | 1.2012 | 0.335 | 0.14 | ol | 24 | 0.00403 | LV
48-AL1/8-ST1A 0.4 | 12.2 | 0.5939 | 0.3 | 0.21 | ol | 48 | 0.00403 | LV
94-AL1/15-ST1A 0.4 | 13.2 | 0.306 | 0.29 | 0.35 | ol | 94 | 0.00403 | LV
34-AL1/6-ST1A 10.0 | 9.7 | 0.8342 | 0.36 | 0.17 | ol | 34 | 0.00403 | MV
48-AL1/8-ST1A 10.0 | 10.1 | 0.5939 | 0.35 | 0.21 | ol | 48 | 0.00403 | MV
70-AL1/11-ST1A 10.0 | 10.4 | 0.4132 | 0.339 | 0.29 | ol | 70 | 0.00403 | MV
94-AL1/15-ST1A 10.0 | 10.75 | 0.306 | 0.33 | 0.35 | ol | 94 | 0.00403 | MV
122-AL1/20-ST1A 10.0 | 11.1 | 0.2376 | 0.323 | 0.41 | ol | 122 | 0.00403 | MV
149-AL1/24-ST1A 10.0 | 11.25 | 0.194 | 0.315 | 0.47 | ol | 149 | 0.00403 | MV
34-AL1/6-ST1A 20.0 | 9.15 | 0.8342 | 0.382 | 0.17 | ol | 34 | 0.00403 | MV
48-AL1/8-ST1A 20.0 | 9.5 | 0.5939 | 0.372 | 0.21 | ol | 48 | 0.00403 | MV
70-AL1/11-ST1A 20.0 | 9.7 | 0.4132 | 0.36 | 0.29 | ol | 70 | 0.00403 | MV
94-AL1/15-ST1A 20.0 | 10 | 0.306 | 0.35 | 0.35 | ol | 94 | 0.00403 | MV
122-AL1/20-ST1A 20.0 | 10.3 | 0.2376 | 0.344 | 0.41 | ol | 122 | 0.00403 | MV
149-AL1/24-ST1A 20.0 | 10.5 | 0.194 | 0.337 | 0.47 | ol | 149 | 0.00403 | MV
184-AL1/30-ST1A 20.0 | 10.75 | 0.1571 | 0.33 | 0.535 | ol | 184 | 0.00403 | MV
243-AL1/39-ST1A 20.0 | 11 | 0.1188 | 0.32 | 0.645 | ol | 243 | 0.00403 | MV
48-AL1/8-ST1A 110.0 | 8 | 0.5939 | 0.46 | 0.21 | ol | 48 | 0.00403 | HV
70-AL1/11-ST1A 110.0 | 8.4 | 0.4132 | 0.45 | 0.29 | ol | 70 | 0.00403 | HV
94-AL1/15-ST1A 110.0 | 8.65 | 0.306 | 0.44 | 0.35 | ol | 94 | 0.00403 | HV
122-AL1/20-ST1A 110.0 | 8.5 | 0.2376 | 0.43 | 0.41 | ol | 122 | 0.00403 | HV
149-AL1/24-ST1A 110.0 | 8.75 | 0.194 | 0.41 | 0.47 | ol | 149 | 0.00403 | HV
184-AL1/30-ST1A 110.0 | 8.8 | 0.1571 | 0.4 | 0.535 | ol | 184 | 0.00403 | HV
243-AL1/39-ST1A 110.0 | 9 | 0.1188 | 0.39 | 0.645 | ol | 243 | 0.00403 | HV
305-AL1/39-ST1A 110.0 | 9.2 | 0.0949 | 0.38 | 0.74 | ol | 305 | 0.00403 | HV
490-AL1/64-ST1A 110.0 | 9.75 | 0.059 | 0.37 | 0.96 | ol | 490 | 0.00403 | HV
679-AL1/86-ST1A 110.0 | 9.95 | 0.042 | 0.36 | 1.15 | ol | 679 | 0.00403 | HV
490-AL1/64-ST1A 220.0 | 10 | 0.059 | 0.285 | 0.96 | ol | 490 | 0.00403 | HV
679-AL1/86-ST1A 220.0 | 11.7 | 0.042 | 0.275 | 1.15 | ol | 679 | 0.00403 | HV
490-AL1/64-ST1A 380.0 | 11 | 0.059 | 0.253 | 0.96 | ol | 490 | 0.00403 | HV
679-AL1/86-ST1A 380.0 | 14.6 | 0.042 | 0.25 | 1.15 | ol | 679 | 0.00403 | HV

## trafo_std_types
| i0_percent | pfe_kw | vkr_percent | sn_mva | vn_lv_kv | vn_hv_kv | vk_percent | shift_degree | vector_group | tap_side | tap_neutral | tap_min | tap_max | tap_step_degree | tap_step_percent | tap_phase_shifter
160 MVA 380/110 kV | 0.06 | 60 | 0.25 | 160 | 110 | 380 | 12.2 | 0 | Yy0 | hv | 0 | -9 | 9 | 0 | 1.5 | FALSE
100 MVA 220/110 kV | 0.06 | 55 | 0.26 | 100 | 110 | 220 | 12 | 0 | Yy0 | hv | 0 | -9 | 9 | 0 | 1.5 | FALSE
63 MVA 110/20 kV | 0.04 | 22 | 0.32 | 63 | 20 | 110 | 18 | 150 | YNd5 | hv | 0 | -9 | 9 | 0 | 1.5 | FALSE
40 MVA 110/20 kV | 0.05 | 18 | 0.34 | 40 | 20 | 110 | 16.2 | 150 | YNd5 | hv | 0 | -9 | 9 | 0 | 1.5 | FALSE
25 MVA 110/20 kV | 0.07 | 14 | 0.41 | 25 | 20 | 110 | 12 | 150 | YNd5 | hv | 0 | -9 | 9 | 0 | 1.5 | FALSE
63 MVA 110/10 kV | 0.04 | 22 | 0.32 | 63 | 10 | 110 | 18 | 150 | YNd5 | hv | 0 | -9 | 9 | 0 | 1.5 | FALSE
40 MVA 110/10 kV | 0.05 | 18 | 0.34 | 40 | 10 | 110 | 16.2 | 150 | YNd5 | hv | 0 | -9 | 9 | 0 | 1.5 | FALSE
25 MVA 110/10 kV | 0.07 | 14 | 0.41 | 25 | 10 | 110 | 12 | 150 | YNd5 | hv | 0 | -9 | 9 | 0 | 1.5 | FALSE
0.25 MVA 20/0.4 kV | 0.32 | 0.8 | 1.44 | 0.25 | 0.4 | 20 | 6 | 150 | Yzn5 | hv | 0 | -2 | 2 | 0 | 2.5 | FALSE
0.4 MVA 20/0.4 kV | 0.3375 | 1.35 | 1.425 | 0.4 | 0.4 | 20 | 6 | 150 | Dyn5 | hv | 0 | -2 | 2 | 0 | 2.5 | FALSE
0.63 MVA 20/0.4 kV | 0.2619 | 1.65 | 1.206 | 0.63 | 0.4 | 20 | 6 | 150 | Dyn5 | hv | 0 | -2 | 2 | 0 | 2.5 | FALSE
0.25 MVA 10/0.4 kV | 0.24 | 0.6 | 1.2 | 0.25 | 0.4 | 10 | 4 | 150 | Dyn5 | hv | 0 | -2 | 2 | 0 | 2.5 | FALSE
0.4 MVA 10/0.4 kV | 0.2375 | 0.95 | 1.325 | 0.4 | 0.4 | 10 | 4 | 150 | Dyn5 | hv | 0 | -2 | 2 | 0 | 2.5 | FALSE
0.63 MVA 10/0.4 kV | 0.1873 | 1.18 | 1.0794 | 0.63 | 0.4 | 10 | 4 | 150 | Dyn5 | hv | 0 | -2 | 2 | 0 | 2.5 | FALSE

## trafo3w_std_types
| sn_hv_mva | sn_mv_mva | sn_lv_mva | vn_hv_kv | vn_mv_kv | vn_lv_kv | vk_hv_percent | vk_mv_percent | vk_lv_percent | vkr_hv_percent | vkr_mv_percent | vkr_lv_percent | pfe_kw | i0_percent | shift_mv_degree | shift_lv_degree | vector_group | tap_side | tap_neutral | tap_min | tap_max | tap_step_percent
63/25/38 MVA 110/20/10 kV | 63 | 25 | 38 | 110 | 20 | 10 | 10.4 | 10.4 | 10.4 | 0.28 | 0.32 | 0.35 | 35 | 0.89 | 0 | 0 | YN0yn0yn0 | hv | 0 | -10 | 10 | 1.2
63/25/38 MVA 110/10/10 kV | 63 | 25 | 38 | 110 | 10 | 10 | 10.4 | 10.4 | 10.4 | 0.28 | 0.32 | 0.35 | 35 | 0.89 | 0 | 0 | YN0yn0yn0 | hv | 0 | -10 | 10 | 1.2

## fuse_std_types
| fuse_type | i_rated_a | t_avg | t_min | t_total | x_avg | x_min | x_total
HV 100A | HV 100A | 100 | 0 | [10.0, 3.64, 0.854, 0.281, 0.1, 0.0531, 0.022, 0.01] | [10.0, 4.267, 1.21, 0.403, 0.1, 0.058, 0.022, 0.01] | 0 | [300.0, 350.0, 450.0, 550.0, 700.0, 850.0, 1200.0, 1752.0] | [600.0, 700.0, 900.0, 1150.0, 1665.0, 2000.0, 3000.0, 4313.0]
HV 10A | HV 10A | 10 | 0 | [10.0, 1675.0, 0.344, 0.156, 0.1, 0.0417, 0.0171, 0.01] | [10.0, 1.3, 0.3, 0.155, 0.1, 0.0555, 0.023, 0.01] | 0 | [30.0, 32.0, 35.0, 37.0, 39.0, 50.0, 70.0, 88.0] | [60.0, 70.0, 80.0, 87.0, 94.0, 110.0, 150.0, 216.0]
HV 125A | HV 125A | 125 | 0 | [10.0, 1.82, 0.344, 0.1, 0.0467, 0.0269, 0.01] | [10.0, 2.478, 0.426, 0.1, 0.0427, 0.0211, 0.01] | 0 | [375.0, 500.0, 700.0, 925.0, 1200.0, 1500.0, 2341.0] | [750.0, 1000.0, 1500.0, 2200.0, 3000.0, 4000.0, 5765.0]
HV 160A | HV 160A | 160 | 0 | [10.0, 4.15, 1.03, 0.198, 0.1, 0.051, 0.0172, 0.01] | [10.0, 2.3, 0.734, 0.274, 0.1, 0.046, 0.0177, 0.01] | 0 | [480.0, 550.0, 700.0, 1000.0, 1260.0, 1600.0, 2500.0, 3227.0] | [960.0, 1300.0, 1700.0, 2200.0, 2996.0, 4000.0, 6000.0, 7946.0]
HV 16A | HV 16A | 16 | 0 | [10.0, 0.352, 0.164, 0.1, 0.0649, 0.0342, 0.01] | [10.0, 2.34, 0.722, 0.181, 0.1, 0.055, 0.0296, 0.01] | 0 | [48.0, 60.0, 65.0, 71.0, 80.0, 100.0, 162.0] | [96.0, 110.0, 125.0, 150.0, 168.0, 200.0, 250.0, 398.0]
HV 200A | HV 200A | 200 | 0 | [10.0, 4.267, 1.21, 0.403, 0.1, 0.058, 0.022, 0.01] | [10.0, 3.73, 1.654, 0.328, 0.1, 0.0531, 0.019, 0.01] | 0 | [600.0, 700.0, 900.0, 1150.0, 1665.0, 2000.0, 3000.0, 4313.0] | [1200.0, 1500.0, 1800.0, 2700.0, 3960.0, 5000.0, 7500.0, 10620.0]
HV 20A | HV 20A | 20 | 0 | [10.0, 1.3, 0.3, 0.155, 0.1, 0.0555, 0.023, 0.01] | [10.0, 1.3, 0.161, 0.1, 0.0611, 0.0399, 0.0141, 0.01] | 0 | [60.0, 70.0, 80.0, 87.0, 94.0, 110.0, 150.0, 216.0] | [120.0, 150.0, 200.0, 223.0, 260.0, 300.0, 450.0, 532.0]
HV 25A | HV 25A | 25 | 0 | [10.0, 2.512, 0.833, 0.299, 0.1, 0.0372, 0.0223, 0.01] | [10.0, 3.125, 0.597, 0.198, 0.1, 0.0378, 0.022, 0.01] | 0 | [75.0, 82.0, 90.0, 100.0, 124.0, 170.0, 200.0, 289.0] | [150.0, 170.0, 210.0, 250.0, 294.0, 400.0, 500.0, 711.0]
HV 31.5A | HV 31.5A | 31.5 | 0 | [10.0, 2.34, 0.722, 0.181, 0.1, 0.055, 0.0296, 0.01] | [10.0, 2.84, 0.368, 0.164, 0.1, 0.0621, 0.0378, 0.0195, 0.01] | 0 | [95.0, 110.0, 125.0, 150.0, 165.0, 200.0, 250.0, 390.0] | [189.0, 220.0, 300.0, 350.0, 393.0, 450.0, 530.0, 700.0, 960.0]
HV 40A | HV 40A | 40 | 0 | [10.0, 1.3, 0.161, 0.1, 0.0611, 0.0399, 0.0141, 0.01] | [10.0, 2.05, 0.369, 0.198, 0.1, 0.051, 0.0298, 0.01] | 0 | [120.0, 150.0, 200.0, 223.0, 260.0, 300.0, 450.0, 532.0] | [240.0, 300.0, 400.0, 450.0, 530.0, 650.0, 800.0, 1311.0]
HV 50A | HV 50A | 50 | 0 | [10.0, 3.215, 0.597, 0.198, 0.1, 0.0378, 0.022, 0.01] | [10.0, 3.64, 0.854, 0.281, 0.1, 0.0531, 0.022, 0.01] | 0 | [150.0, 170.0, 210.0, 250.0, 294.0, 400.0, 500.0, 711.0] | [300.0, 350.0, 450.0, 550.0, 700.0, 850.0, 1200.0, 1752.0]
HV 6.3A | HV 6.3A | 6.3 | 0 | [10.0, 1.39, 0.344, 0.168, 0.1, 0.056, 0.0263, 0.01] | [10.0, 1.711, 0.516, 0.198, 0.1, 0.0634, 0.0303, 0.01] | 0 | [19.0, 19.5, 20.4, 20.8, 22.0, 25.0, 32.0, 48.0] | [38.0, 40.0, 43.0, 48.0, 53.0, 60.0, 75.0, 118.0]
HV 63A | HV 63A | 63 | 0 | [10.0, 2.84, 0.368, 0.164, 0.1, 0.0621, 0.0378, 0.0195, 0.01] | [10.0, 1.82, 0.344, 0.1, 0.0467, 0.0269, 0.01] | 0 | [189.0, 220.0, 300.0, 350.0, 393.0, 450.0, 530.0, 700.0, 961.0] | [378.0, 500.0, 700.0, 934.0, 1200.0, 1500.0, 2366.0]
HV 80A | HV 80A | 80 | 0 | [10.0, 2.05, 0.369, 0.198, 0.1, 0.051, 0.0298, 0.01] | [10.0, 4.15, 1.03, 0.198, 0.1, 0.051, 0.0172, 0.01] | 0 | [240.0, 300.0, 400.0, 450.0, 530.0, 650.0, 800.0, 1311.0] | [480.0, 550.0, 700.0, 1000.0, 1260.0, 1600.0, 2500.0, 3227.0]
Siemens NH-1-100 | Siemens NH-1-100 | 100 | [5400.0, 2000.0, 400.0, 20.0, 1.0, 0.2, 0.012, 0.004] | 0 | 0 | [150.0, 190.0, 250.0, 430.0, 900.0, 1250.0, 2700.0, 3600.0] | 0 | 0
Siemens NH-1-125 | Siemens NH-1-125 | 125 | [4800.0, 120.0, 7.0, 0.1, 0.004] | 0 | 0 | [180.0, 400.0, 740.0, 2000.0, 4250.0] | 0 | 0
Siemens NH-1-16 | Siemens NH-1-16 | 16 | [4000.0, 400.0, 2.0, 0.1, 0.04, 0.01] | 0 | 0 | [26.0, 35.0, 75.0, 150.0, 200.0, 300.0] | 0 | 0
Siemens NH-1-160 | Siemens NH-1-160 | 160 | [4800.0, 120.0, 7.0, 0.1, 0.004] | 0 | 0 | [210.0, 500.0, 900.0, 2300.0, 5000.0] | 0 | 0
Siemens NH-1-25 | Siemens NH-1-25 | 25 | [4000.0, 1000.0, 10.0, 0.2, 0.02, 0.01] | 0 | 0 | [40.0, 50.0, 100.0, 210.0, 400.0, 500.0] | 0 | 0
Siemens NH-1-50 | Siemens NH-1-50 | 50 | [4000.0, 40.0, 4.0, 1.0, 0.02, 0.01] | 0 | 0 | [86.0, 200.0, 300.0, 400.0, 1000.0, 1280.0] | 0 | 0
Siemens NH-1-63 | Siemens NH-1-63 | 63 | [4000.0, 100.0, 10.0, 2.0, 0.04, 0.01] | 0 | 0 | [100.0, 200.0, 300.0, 400.0, 1000.0, 1500.0] | 0 | 0
Siemens NH-1-80 | Siemens NH-1-80 | 80 | [4800.0, 120.0, 7.0, 0.1, 0.01] | 0 | 0 | [150.58, 250.0, 450.0, 1150.0, 2470.0] | 0 | 0
Siemens NH-2-1000 | Siemens NH-2-1000 | 1000 | [4800.0, 120.0, 7.0, 0.1, 0.004] | 0 | 0 | [1900.0, 3500.0, 8400.0, 24000.0, 52000.0] | 0 | 0
Siemens NH-2-200 | Siemens NH-2-200 | 200 | [4800.0, 120.0, 7.0, 0.1, 0.004] | 0 | 0 | [280.0, 650.0, 1200.0, 3000.0, 7000.0] | 0 | 0
Siemens NH-2-224 | Siemens NH-2-224 | 224 | [4800.0, 120.0, 7.0, 0.2, 0.04, 0.004] | 0 | 0 | [400.0, 750.0, 1453.0, 3025.0, 4315.0, 7600.0] | 0 | 0
Siemens NH-2-250 | Siemens NH-2-250 | 250 | [4800.0, 120.0, 7.0, 0.1, 0.004] | 0 | 0 | [450.0, 800.0, 1650.0, 4000.0, 8500.0] | 0 | 0
Siemens NH-2-315 | Siemens NH-2-315 | 315 | [4800.0, 120.0, 7.0, 0.1, 0.004] | 0 | 0 | [550.0, 920.0, 1900.0, 5000.0, 11000.0] | 0 | 0
Siemens NH-2-355 | Siemens NH-2-355 | 355 | [4800.0, 120.0, 6.0, 0.1, 0.004] | 0 | 0 | [650.0, 1116.27, 2350.0, 5840.0, 12790.0] | 0 | 0
Siemens NH-2-400 | Siemens NH-2-400 | 400 | [4800.0, 120.0, 7.0, 0.1, 0.004] | 0 | 0 | [720.0, 1350.0, 2800.0, 6500.0, 15000.0] | 0 | 0
Siemens NH-2-425 | Siemens NH-2-425 | 425 | [4800.0, 120.0, 7.0, 0.1, 0.004] | 0 | 0 | [850.0, 1500.0, 3050.0, 7500.0, 16500.0] | 0 | 0
Siemens NH-2-630 | Siemens NH-2-630 | 630 | [4800.0, 120.0, 7.0, 0.1, 0.004] | 0 | 0 | [1200.0, 2000.0, 4800.0, 12000.0, 26000.0] | 0 | 0

## res_bus
| vm_pu | va_degree | p_mw | q_mvar
0 | 0.98736 | -0.24181 | 0.015284 | 0.0038307
1 | 0.9883 | -0.22371 | 0.081054 | 0.020314
2 | 0.98601 | -0.26819 | 0.017325 | 0.0043422
3 | 0.98974 | -0.19571 | 0.015282 | 0.00383
4 | 0.98569 | -0.27447 | 0 | 0
5 | 0.99043 | -0.1823 | 0 | 0
6 | 0.98518 | -0.28444 | 0 | 0
7 | 0.98537 | -0.28061 | 0.0089687 | 0.0022478
8 | 0.9887 | -0.21534 | 0 | 0
9 | 0.99344 | -0.12459 | 0 | 0
10 | 0.98508 | -0.28636 | 0.016768 | 0.0042024
11 | 0.98516 | -0.28468 | 0 | 0
12 | 0.99566 | -0.082283 | 0.015285 | 0.0038308
13 | 1 | 0 | -0.52575 | -0.13449
14 | 0.98887 | -0.2125 | 0 | 0
15 | 0.98415 | -0.30425 | 0 | 0
16 | 0.985 | -0.2877 | 0 | 0
17 | 0.98393 | -0.30853 | 0.0095474 | 0.0023928
18 | 0.98176 | -0.3491 | 0 | 0
19 | 0.98867 | -0.2161 | 0.009538 | 0.0023904
20 | 0.97485 | -0.48428 | 0 | 0
21 | 0.9736 | -0.50891 | 0.094175 | 0.023602
22 | 0.98154 | -0.35352 | 0.0082723 | 0.0020732
23 | 0.98683 | -0.25199 | 0 | 0
24 | 0.98814 | -0.22652 | 0 | 0
25 | 0.98657 | -0.25702 | 0.017021 | 0.0042657
26 | 0.98396 | -0.30789 | 0.022148 | 0.0055508
27 | 0.98834 | -0.22282 | 0.015449 | 0.0038718
28 | 0.98809 | -0.22749 | 0.031184 | 0.0078154
29 | 0.98511 | -0.2857 | 0 | 0
30 | 0.98503 | -0.28721 | 0.0054683 | 0.0013705
31 | 0.98755 | -0.23801 | 0 | 0
32 | 0.98503 | -0.28733 | 0.0019131 | 0.00047946
33 | 0.97637 | -0.45572 | 0 | 0
34 | 0.97635 | -0.45609 | 0.0027989 | 0.00070147
35 | 0.9764 | -0.45509 | 0 | 0
36 | 0.97626 | -0.45787 | 0 | 0
37 | 0.97617 | -0.45964 | 0.003538 | 0.0008867
38 | 0.982 | -0.34558 | 0 | 0
39 | 0.9834 | -0.31836 | 0.035043 | 0.0087827
40 | 0.97676 | -0.44815 | 0 | 0
41 | 0.98168 | -0.35191 | 0.015865 | 0.0039761
42 | 0.97672 | -0.44885 | 0 | 0
43 | 0.97674 | -0.4485 | 0.0027974 | 0.00070109
44 | 0.97556 | -0.4717 | 0 | 0
45 | 0.97527 | -0.47741 | 0 | 0
46 | 0.97529 | -0.47705 | 0.0031737 | 0.0007954
47 | 0.97521 | -0.47851 | 0 | 0
48 | 0.97525 | -0.47779 | 0.0031294 | 0.00078429
49 | 0.97516 | -0.47948 | 0 | 0
50 | 0.97518 | -0.4791 | 0 | 0
51 | 0.97514 | -0.47989 | 0.0032298 | 0.00080948
52 | 0.97646 | -0.45399 | 0 | 0
53 | 0.97639 | -0.45545 | 0.0027986 | 0.00070139
54 | 0.98547 | -0.27818 | 0.025434 | 0.0063743
55 | 0.97662 | -0.45085 | 0 | 0
56 | 0.9767 | -0.4492 | 0.0028013 | 0.00070207
57 | 0.97495 | -0.48381 | 0.0031737 | 0.0007954
58 | 0.97496 | -0.48345 | 0.0031794 | 0.00079684
59 | 0.97519 | -0.47899 | 0.0031794 | 0.00079684
60 | 0.9752 | -0.47888 | 0.0029946 | 0.00075052
61 | 0.97516 | -0.47951 | 0.0034108 | 0.00085483
62 | 0.975 | -0.48267 | 0.0031737 | 0.0007954
63 | 0.9751 | -0.48072 | 0.0031737 | 0.0007954
64 | 0.97653 | -0.45261 | 0 | 0
65 | 0.9766 | -0.45121 | 0.0027992 | 0.00070155
66 | 0.97651 | -0.45297 | 0.0027987 | 0.00070142
67 | 0.97644 | -0.45435 | 0.0028024 | 0.00070235
68 | 0.99998 | 149.9956 | 0 | 0

## res_line
| p_from_mw | q_from_mvar | p_to_mw | q_to_mvar | pl_mw | ql_mvar | i_from_ka | i_to_ka | i_ka | vm_from_pu | va_from_degree | vm_to_pu | va_to_degree | loading_percent
0 | -0.065818 | -0.016529 | 0.065875 | 0.016565 | 5.6896e-05 | 3.6216e-05 | 0.099203 | 0.099203 | 0.099203 | 0.98736 | -0.24181 | 0.9883 | -0.22371 | 27.2536
1 | 0.050533 | 0.012698 | -0.05047 | -0.012658 | 6.3547e-05 | 4.0297e-05 | 0.076169 | 0.076169 | 0.076169 | 0.98736 | -0.24181 | 0.98601 | -0.26819 | 20.9255
2 | -0.14693 | -0.036879 | 0.14712 | 0.037004 | 0.00019646 | 0.00012518 | 0.22124 | 0.22124 | 0.22124 | 0.9883 | -0.22371 | 0.98974 | -0.19571 | 30.3902
3 | 0.033144 | 0.0083155 | -0.033135 | -0.0083093 | 9.9263e-06 | 6.218e-06 | 0.050022 | 0.050022 | 0.050022 | 0.98601 | -0.26819 | 0.98569 | -0.27447 | 13.7424
4 | -0.16241 | -0.040834 | 0.16251 | 0.0409 | 0.0001041 | 6.5668e-05 | 0.24422 | 0.24422 | 0.24422 | 0.98974 | -0.19571 | 0.99043 | -0.1823 | 16.7731
5 | 0.016777 | 0.004208 | -0.016769 | -0.0042033 | 7.9673e-06 | 4.6771e-06 | 0.025329 | 0.025329 | 0.025329 | 0.98569 | -0.27447 | 0.98518 | -0.28444 | 6.9585
6 | 0.016357 | 0.0041013 | -0.016352 | -0.0040985 | 4.7827e-06 | 2.7944e-06 | 0.024694 | 0.024694 | 0.024694 | 0.98569 | -0.27447 | 0.98537 | -0.28061 | 6.784
7 | 0.11356 | 0.029069 | -0.11338 | -0.028955 | 0.00018137 | 0.00011416 | 0.17083 | 0.17083 | 0.17083 | 0.99043 | -0.1823 | 0.9887 | -0.21534 | 15.6436
8 | -0.27607 | -0.069969 | 0.27684 | 0.070458 | 0.0007679 | 0.000489 | 0.41504 | 0.41504 | 0.41504 | 0.99043 | -0.1823 | 0.99344 | -0.12459 | 28.5056
9 | 0.016769 | 0.0042033 | -0.016768 | -0.0042024 | 1.5361e-06 | 9.0182e-07 | 0.025329 | 0.025329 | 0.025329 | 0.98518 | -0.28444 | 0.98508 | -0.28636 | 6.9585
10 | 0.0073837 | 0.0018508 | -0.0073823 | -0.0018502 | 1.4327e-06 | 5.2557e-07 | 0.01115 | 0.01115 | 0.01115 | 0.98537 | -0.28061 | 0.98516 | -0.28468 | 3.0633
11 | 0.10384 | 0.026564 | -0.10317 | -0.026138 | 0.00066761 | 0.00042634 | 0.15647 | 0.15647 | 0.15647 | 0.9887 | -0.21534 | 0.98176 | -0.3491 | 42.9871
12 | 0.0095383 | 0.0023906 | -0.009538 | -0.0023904 | 3.4476e-07 | 1.6343e-07 | 0.014355 | 0.014355 | 0.014355 | 0.9887 | -0.21534 | 0.98867 | -0.2161 | 3.9438
13 | 0.22886 | 0.058207 | -0.2279 | -0.057594 | 0.00096494 | 0.00061306 | 0.3431 | 0.3431 | 0.3431 | 0.99344 | -0.12459 | 0.98887 | -0.2125 | 23.5649
14 | -0.5057 | -0.12867 | 0.50673 | 0.12933 | 0.0010334 | 0.00066039 | 0.75814 | 0.75814 | 0.75814 | 0.99344 | -0.12459 | 0.99566 | -0.082283 | 52.0703
15 | 0.0073823 | 0.0018502 | -0.0073819 | -0.0018501 | 3.5849e-07 | 1.3154e-07 | 0.01115 | 0.01115 | 0.01115 | 0.98516 | -0.28468 | 0.98511 | -0.2857 | 3.0633
16 | -0.52202 | -0.13316 | 0.5241 | 0.13449 | 0.0020834 | 0.0013314 | 0.78099 | 0.78099 | 0.78099 | 0.99566 | -0.082283 | 1 | 0 | 53.6392
17 | 0.064354 | 0.016198 | -0.064322 | -0.016178 | 3.1727e-05 | 2.0189e-05 | 0.096862 | 0.096862 | 0.096862 | 0.98887 | -0.2125 | 0.98834 | -0.22282 | 26.6104
18 | 0.16354 | 0.041396 | -0.16343 | -0.041322 | 0.00011759 | 7.4199e-05 | 0.24624 | 0.24624 | 0.24624 | 0.98887 | -0.2125 | 0.98809 | -0.22749 | 16.9123
19 | -0.0095494 | -0.0023937 | 0.0095569 | 0.0023973 | 7.5349e-06 | 3.5966e-06 | 0.014439 | 0.014438 | 0.014439 | 0.98415 | -0.30425 | 0.985 | -0.2877 | 3.9666
20 | 0.0095494 | 0.0023937 | -0.0095474 | -0.0023928 | 1.9434e-06 | 9.2798e-07 | 0.014439 | 0.014439 | 0.014439 | 0.98415 | -0.30425 | 0.98393 | -0.30853 | 3.9667
21 | 0.022169 | 0.0055638 | -0.022148 | -0.0055508 | 2.1317e-05 | 1.2998e-05 | 0.033493 | 0.033494 | 0.033494 | 0.985 | -0.2877 | 0.98396 | -0.30789 | 9.2016
22 | -0.031726 | -0.0079611 | 0.03178 | 0.007995 | 5.4121e-05 | 3.3837e-05 | 0.047932 | 0.047931 | 0.047932 | 0.985 | -0.2877 | 0.98683 | -0.25199 | 13.168
23 | 0.008274 | 0.002074 | -0.0082723 | -0.0020732 | 1.7424e-06 | 7.4163e-07 | 0.012541 | 0.012541 | 0.012541 | 0.98176 | -0.3491 | 0.98154 | -0.35352 | 3.4453
24 | 0.094897 | 0.024064 | -0.094285 | -0.023673 | 0.00061231 | 0.00039089 | 0.14393 | 0.14393 | 0.14393 | 0.98176 | -0.3491 | 0.97485 | -0.48428 | 39.542
25 | 0.094285 | 0.023673 | -0.094175 | -0.023602 | 0.00011063 | 7.0629e-05 | 0.14393 | 0.14393 | 0.14393 | 0.97485 | -0.48428 | 0.9736 | -0.50891 | 39.542
26 | -0.048805 | -0.012263 | 0.048864 | 0.012301 | 5.942e-05 | 3.7654e-05 | 0.073603 | 0.073603 | 0.073603 | 0.98683 | -0.25199 | 0.98814 | -0.22652 | 20.2205
27 | 0.017025 | 0.0042681 | -0.017021 | -0.0042657 | 4.079e-06 | 2.3998e-06 | 0.025671 | 0.025671 | 0.025671 | 0.98683 | -0.25199 | 0.98657 | -0.25702 | 7.0526
28 | -0.048864 | -0.012301 | 0.048873 | 0.012306 | 8.6547e-06 | 5.4844e-06 | 0.073603 | 0.073603 | 0.073603 | 0.98814 | -0.22652 | 0.98834 | -0.22282 | 20.2205
29 | 0.13224 | 0.033506 | -0.13218 | -0.033464 | 6.6796e-05 | 4.252e-05 | 0.19928 | 0.19928 | 0.19928 | 0.98809 | -0.22749 | 0.98755 | -0.23801 | 27.3739
30 | 0.0073819 | 0.0018501 | -0.0073814 | -0.0018499 | 5.2834e-07 | 1.9388e-07 | 0.01115 | 0.01115 | 0.01115 | 0.98511 | -0.2857 | 0.98503 | -0.28721 | 3.0633
31 | 0.0019131 | 0.00047942 | -0.0019131 | -0.00047946 | 1.1671e-08 | -3.9966e-08 | 0.0028899 | 0.00289 | 0.00289 | 0.98503 | -0.28721 | 0.98503 | -0.28733 | 0.79395
32 | 0.13218 | 0.033464 | -0.13192 | -0.033301 | 0.0002544 | 0.0001626 | 0.19928 | 0.19928 | 0.19928 | 0.98755 | -0.23801 | 0.98547 | -0.27818 | 54.7478
33 | 0.0027989 | 0.00070141 | -0.0027989 | -0.00070147 | 4.9087e-08 | -5.8555e-08 | 0.0042656 | 0.0042656 | 0.0042656 | 0.97637 | -0.45572 | 0.97635 | -0.45609 | 1.1719
34 | -0.0063376 | -0.0015878 | 0.0063377 | 0.0015878 | 1.9275e-07 | 5.4445e-08 | 0.0096584 | 0.0096584 | 0.0096584 | 0.97637 | -0.45572 | 0.9764 | -0.45509 | 2.6534
35 | 0.0035386 | 0.00088636 | -0.0035383 | -0.00088655 | 3.61e-07 | -1.829e-07 | 0.0053928 | 0.0053929 | 0.0053929 | 0.97637 | -0.45572 | 0.97626 | -0.45787 | 1.4816
36 | -0.0091364 | -0.0022892 | 0.0091368 | 0.0022894 | 4.7813e-07 | 2.2374e-07 | 0.013923 | 0.013923 | 0.013923 | 0.9764 | -0.45509 | 0.97646 | -0.45399 | 3.8251
37 | 0.0027986 | 0.00070133 | -0.0027986 | -0.00070139 | 4.85e-08 | -5.7887e-08 | 0.004265 | 0.004265 | 0.004265 | 0.9764 | -0.45509 | 0.97639 | -0.45545 | 1.1717
38 | 0.0035383 | 0.00088655 | -0.003538 | -0.0008867 | 2.9948e-07 | -1.5164e-07 | 0.0053929 | 0.005393 | 0.005393 | 0.97626 | -0.45787 | 0.97617 | -0.45964 | 1.4816
39 | -0.071148 | -0.017954 | 0.071241 | 0.018014 | 9.2882e-05 | 5.9175e-05 | 0.10785 | 0.10785 | 0.10785 | 0.982 | -0.34558 | 0.9834 | -0.31836 | 29.63
40 | 0.055278 | 0.013976 | -0.055007 | -0.013804 | 0.00027048 | 0.00017182 | 0.083806 | 0.083806 | 0.083806 | 0.982 | -0.34558 | 0.97676 | -0.44815 | 23.0236
41 | 0.01587 | 0.0039789 | -0.015865 | -0.0039761 | 4.7882e-06 | 2.7852e-06 | 0.024048 | 0.024048 | 0.024048 | 0.982 | -0.34558 | 0.98168 | -0.35191 | 6.6066
42 | -0.10628 | -0.026796 | 0.10649 | 0.026927 | 0.00020477 | 0.00013079 | 0.16088 | 0.16088 | 0.16088 | 0.9834 | -0.31836 | 0.98547 | -0.27818 | 44.1973
43 | 0.020343 | 0.0050991 | -0.020342 | -0.0050987 | 6.8217e-07 | 4.1288e-07 | 0.030991 | 0.030991 | 0.030991 | 0.97676 | -0.44815 | 0.97672 | -0.44885 | 8.5141
44 | 0.0027974 | 0.00070104 | -0.0027974 | -0.00070109 | 4.6544e-08 | -5.5748e-08 | 0.0042617 | 0.0042617 | 0.0042617 | 0.97676 | -0.44815 | 0.97674 | -0.4485 | 1.1708
45 | 0.031867 | 0.0080036 | -0.031831 | -0.0079812 | 3.5774e-05 | 2.2389e-05 | 0.048553 | 0.048553 | 0.048553 | 0.97676 | -0.44815 | 0.97556 | -0.4717 | 13.3388
46 | 0.017541 | 0.0043966 | -0.017539 | -0.0043957 | 1.673e-06 | 9.9253e-07 | 0.026724 | 0.026724 | 0.026724 | 0.97672 | -0.44885 | 0.97662 | -0.45085 | 7.3416
47 | 0.0028013 | 0.00070201 | -0.0028013 | -0.00070207 | 4.6862e-08 | -5.5876e-08 | 0.0042678 | 0.0042678 | 0.0042678 | 0.97672 | -0.44885 | 0.9767 | -0.4492 | 1.1725
48 | 0.012769 | 0.0032011 | -0.012766 | -0.0031992 | 3.4712e-06 | 1.917e-06 | 0.019477 | 0.019477 | 0.019477 | 0.97556 | -0.4717 | 0.97527 | -0.47741 | 5.3508
49 | 0.019062 | 0.0047801 | -0.019057 | -0.0047772 | 4.8592e-06 | 2.9185e-06 | 0.029076 | 0.029076 | 0.029076 | 0.97556 | -0.4717 | 0.97529 | -0.47705 | 7.988
50 | 0.0096362 | 0.002415 | -0.0096357 | -0.0024147 | 5.063e-07 | 2.461e-07 | 0.014702 | 0.014702 | 0.014702 | 0.97527 | -0.47741 | 0.97521 | -0.47851 | 4.0391
51 | 0.0031294 | 0.00078425 | -0.0031294 | -0.00078429 | 5.6724e-08 | -4.649e-08 | 0.0047747 | 0.0047747 | 0.0047747 | 0.97527 | -0.47741 | 0.97525 | -0.47779 | 1.3117
52 | 0.015884 | 0.0039818 | -0.015882 | -0.0039809 | 1.4643e-06 | 8.5418e-07 | 0.024234 | 0.024234 | 0.024234 | 0.97529 | -0.47705 | 0.97519 | -0.47899 | 6.6578
53 | 0.006641 | 0.0016642 | -0.0066408 | -0.0016642 | 1.8605e-07 | 5.8788e-08 | 0.010133 | 0.010133 | 0.010133 | 0.97521 | -0.47851 | 0.97518 | -0.4791 | 2.7838
54 | 0.0029947 | 0.00075047 | -0.0029946 | -0.00075052 | 5.2529e-08 | -5.0088e-08 | 0.0045694 | 0.0045694 | 0.0045694 | 0.97521 | -0.47851 | 0.9752 | -0.47888 | 1.2553
55 | -0.0032299 | -0.00080943 | 0.00323 | 0.00080939 | 5.9016e-08 | -4.3061e-08 | 0.0049285 | 0.0049285 | 0.0049285 | 0.97516 | -0.47948 | 0.97518 | -0.4791 | 1.354
56 | 0.0032299 | 0.00080943 | -0.0032298 | -0.00080948 | 6.2378e-08 | -4.551e-08 | 0.0049285 | 0.0049286 | 0.0049286 | 0.97516 | -0.47948 | 0.97514 | -0.47989 | 1.354
57 | 0.0034109 | 0.00085479 | -0.0034108 | -0.00085483 | 6.7611e-08 | -3.9769e-08 | 0.0052046 | 0.0052046 | 0.0052046 | 0.97518 | -0.4791 | 0.97516 | -0.47951 | 1.4298
58 | 0.0028025 | 0.00070229 | -0.0028024 | -0.00070235 | 4.8211e-08 | -5.7319e-08 | 0.0042706 | 0.0042707 | 0.0042707 | 0.97646 | -0.45399 | 0.97644 | -0.45435 | 1.1733
59 | -0.011939 | -0.0029917 | 0.01194 | 0.0029921 | 7.8327e-07 | 4.2236e-07 | 0.018194 | 0.018194 | 0.018194 | 0.97646 | -0.45399 | 0.97653 | -0.45261 | 4.9983
60 | 0.01474 | 0.0036942 | -0.014739 | -0.0036935 | 1.2338e-06 | 7.0801e-07 | 0.022459 | 0.022459 | 0.022459 | 0.97662 | -0.45085 | 0.97653 | -0.45261 | 6.1699
61 | 0.0027992 | 0.00070149 | -0.0027992 | -0.00070155 | 4.7218e-08 | -5.6394e-08 | 0.004265 | 0.004265 | 0.004265 | 0.97662 | -0.45085 | 0.9766 | -0.45121 | 1.1717
62 | -0.0031737 | -0.0007954 | 0.0031737 | 0.00079536 | 5.4145e-08 | -4.2089e-08 | 0.0048438 | 0.0048438 | 0.0048438 | 0.97495 | -0.48381 | 0.97496 | -0.48345 | 1.3307
63 | -0.0063532 | -0.0015922 | 0.0063534 | 0.0015923 | 2.3434e-07 | 6.7087e-08 | 0.0096964 | 0.0096963 | 0.0096964 | 0.97496 | -0.48345 | 0.975 | -0.48267 | 2.6638
64 | 0.012703 | 0.0031841 | -0.012702 | -0.0031835 | 1.0494e-06 | 5.7867e-07 | 0.019383 | 0.019383 | 0.019383 | 0.97519 | -0.47899 | 0.9751 | -0.48072 | 5.325
65 | -0.0095271 | -0.0023877 | 0.009528 | 0.0023881 | 8.8712e-07 | 4.2818e-07 | 0.01454 | 0.01454 | 0.01454 | 0.975 | -0.48267 | 0.9751 | -0.48072 | 3.9945
66 | 0.0027987 | 0.00070136 | -0.0027987 | -0.00070142 | 4.7571e-08 | -5.6815e-08 | 0.0042646 | 0.0042647 | 0.0042647 | 0.97653 | -0.45261 | 0.97651 | -0.45297 | 1.1716

## res_trafo
| p_hv_mw | q_hv_mvar | p_lv_mw | q_lv_mvar | pl_mw | ql_mvar | i_hv_ka | i_lv_ka | vm_hv_pu | va_hv_degree | vm_lv_pu | va_lv_degree | loading_percent
0 | -1.2729e-15 | -1.3162e-15 | 0.00165 | 1.2699e-07 | 0.00165 | 1.2699e-07 | 5.2857e-17 | 0.0023815 | 0.99998 | 149.9956 | 1 | 0 | 0.2619

## res_ext_grid
| p_mw | q_mvar
0 | 0.54055 | 0.1382

## res_load
| p_mw | q_mvar
0 | 0.015284 | 0.0038307
1 | 0.081054 | 0.020314
2 | 0.017325 | 0.0043422
3 | 0.015282 | 0.00383
4 | 0.0089687 | 0.0022478
5 | 0.016768 | 0.0042024
6 | 0.015285 | 0.0038308
7 | 0.014801 | 0.0037096
8 | 0.0095474 | 0.0023928
9 | 0.009538 | 0.0023904
10 | 0.094175 | 0.023602
11 | 0.0082723 | 0.0020732
12 | 0.017021 | 0.0042657
13 | 0.022148 | 0.0055508
14 | 0.015449 | 0.0038718
15 | 0.031184 | 0.0078154
16 | 0.0054683 | 0.0013705
17 | 0.0019131 | 0.00047946
18 | 0.0027989 | 0.00070147
19 | 0.003538 | 0.0008867
20 | 0.035043 | 0.0087827
21 | 0.015865 | 0.0039761
22 | 0.0027974 | 0.00070109
23 | 0.0031737 | 0.0007954
24 | 0.0031294 | 0.00078429
25 | 0.0032298 | 0.00080948
26 | 0.0027986 | 0.00070139
27 | 0.025434 | 0.0063743
28 | 0.0028013 | 0.00070207
29 | 0.0031737 | 0.0007954
30 | 0.0031794 | 0.00079684
31 | 0.0031794 | 0.00079684
32 | 0.0029946 | 0.00075052
33 | 0.0034108 | 0.00085483
34 | 0.0031737 | 0.0007954
35 | 0.0031737 | 0.0007954
36 | 0.0027992 | 0.00070155
37 | 0.0027987 | 0.00070142
38 | 0.0028024 | 0.00070235

## dtypes
| element | column | dtype
0 | bus | name | object
1 | bus | vn_kv | float64
2 | bus | type | object
3 | bus | zone | object
4 | bus | in_service | bool
5 | load | name | object
6 | load | bus | uint32
7 | load | p_mw | float64
8 | load | q_mvar | float64
9 | load | const_z_percent | float64
10 | load | const_i_percent | float64
11 | load | sn_mva | float64
12 | load | scaling | float64
13 | load | in_service | bool
14 | load | type | object
15 | ext_grid | name | object
16 | ext_grid | bus | uint32
17 | ext_grid | vm_pu | float64
18 | ext_grid | va_degree | float64
19 | ext_grid | slack_weight | float64
20 | ext_grid | in_service | bool
21 | line | name | object
22 | line | std_type | object
23 | line | from_bus | uint32
24 | line | to_bus | uint32
25 | line | length_km | float64
26 | line | r_ohm_per_km | float64
27 | line | x_ohm_per_km | float64
28 | line | c_nf_per_km | float64
29 | line | g_us_per_km | float64
30 | line | max_i_ka | float64
31 | line | df | float64
32 | line | parallel | uint32
33 | line | type | object
34 | line | in_service | bool
35 | trafo | name | object
36 | trafo | std_type | object
37 | trafo | hv_bus | uint32
38 | trafo | lv_bus | uint32
39 | trafo | sn_mva | float64
40 | trafo | vn_hv_kv | float64
41 | trafo | vn_lv_kv | float64
42 | trafo | vk_percent | float64
43 | trafo | vkr_percent | float64
44 | trafo | pfe_kw | float64
45 | trafo | i0_percent | float64
46 | trafo | shift_degree | float64
47 | trafo | tap_side | object
48 | trafo | tap_neutral | int32
49 | trafo | tap_min | int32
50 | trafo | tap_max | int32
51 | trafo | tap_step_percent | float64
52 | trafo | tap_step_degree | float64
53 | trafo | tap_pos | int32
54 | trafo | tap_phase_shifter | bool
55 | trafo | parallel | uint32
56 | trafo | df | float64
57 | trafo | in_service | bool
58 | line_geodata | coords | object
59 | bus_geodata | x | float64
60 | bus_geodata | y | float64
61 | bus_geodata | coords | object
62 | res_bus | vm_pu | float64
63 | res_bus | va_degree | float64
64 | res_bus | p_mw | float64
65 | res_bus | q_mvar | float64
66 | res_line | p_from_mw | float64
67 | res_line | q_from_mvar | float64
68 | res_line | p_to_mw | float64
69 | res_line | q_to_mvar | float64
70 | res_line | pl_mw | float64
71 | res_line | ql_mvar | float64
72 | res_line | i_from_ka | float64
73 | res_line | i_to_ka | float64
74 | res_line | i_ka | float64
75 | res_line | vm_from_pu | float64
76 | res_line | va_from_degree | float64
77 | res_line | vm_to_pu | float64
78 | res_line | va_to_degree | float64
79 | res_line | loading_percent | float64
80 | res_trafo | p_hv_mw | float64
81 | res_trafo | q_hv_mvar | float64
82 | res_trafo | p_lv_mw | float64
83 | res_trafo | q_lv_mvar | float64
84 | res_trafo | pl_mw | float64
85 | res_trafo | ql_mvar | float64
86 | res_trafo | i_hv_ka | float64
87 | res_trafo | i_lv_ka | float64
88 | res_trafo | vm_hv_pu | float64
89 | res_trafo | va_hv_degree | float64
90 | res_trafo | vm_lv_pu | float64
91 | res_trafo | va_lv_degree | float64
92 | res_trafo | loading_percent | float64
93 | res_ext_grid | p_mw | float64
94 | res_ext_grid | q_mvar | float64
95 | res_load | p_mw | float64
96 | res_load | q_mvar | float64

## parameters
| version | format_version | converged | OPF_converged | name | f_hz | sn_mva
0 | 2.14.6 | 2.14.0 | TRUE | FALSE |  | 50 | 1