## bus
| name | vn_kv | type | zone | in_service
0 | bus_LV_1061-155_0_5_node_0 | 0.4 | n |  | TRUE
1 | bus_LV_1061-155_0_5_node_1 | 0.4 | n |  | TRUE
2 | bus_LV_1061-155_0_5_node_2 | 0.4 | n |  | TRUE
3 | bus_LV_1061-155_0_5_node_3 | 0.4 | n |  | TRUE
4 | bus_LV_1061-155_0_5_node_4 | 0.4 | n |  | TRUE
5 | bus_LV_1061-155_0_5_node_13 | 0.4 | n |  | TRUE
6 | bus_LV_1061-155_0_5_node_10 | 0.4 | n |  | TRUE
7 | bus_LV_1061-155_0_5_node_9 | 0.4 | n |  | TRUE
8 | bus_LV_1061-155_0_5_node_14 | 0.4 | n |  | TRUE
9 | bus_LV_1061-155_0_5_node_7 | 0.4 | n |  | TRUE
10 | bus_LV_1061-155_0_5_node_24 | 0.4 | n |  | TRUE
11 | bus_LV_1061-155_0_5_node_5 | 0.4 | n |  | TRUE
12 | bus_LV_1061-155_0_5_node_42 | 0.4 | n |  | TRUE
13 | bus_LV_1061-155_0_5_node_6 | 0.4 | n |  | TRUE
14 | bus_LV_1061-155_0_5_node_57 | 0.4 | n |  | TRUE
15 | bus_LV_1061-155_0_5_node_54 | 0.4 | n |  | TRUE
16 | bus_LV_1061-155_0_5_node_11 | 0.4 | n |  | TRUE
17 | bus_LV_1061-155_0_5_node_15 | 0.4 | n |  | TRUE
18 | bus_LV_1061-155_0_5_node_23 | 0.4 | n |  | TRUE
19 | bus_LV_1061-155_0_5_node_53 | 0.4 | n |  | TRUE
20 | bus_LV_1061-155_0_5_node_41 | 0.4 | n |  | TRUE
21 | bus_LV_1061-155_0_5_node_12 | 0.4 | n |  | TRUE
22 | bus_LV_1061-155_0_5_node_67 | 0.4 | n |  | TRUE
23 | bus_LV_1061-155_0_5_node_55 | 0.4 | n |  | TRUE
24 | bus_LV_1061-155_0_5_node_16 | 0.4 | n |  | TRUE
25 | bus_LV_1061-155_0_5_node_17 | 0.4 | n |  | TRUE
26 | bus_LV_1061-155_0_5_node_18 | 0.4 | n |  | TRUE
27 | bus_LV_1061-155_0_5_node_19 | 0.4 | n |  | TRUE
28 | bus_LV_1061-155_0_5_node_20 | 0.4 | n |  | TRUE
29 | bus_LV_1061-155_0_5_node_21 | 0.4 | n |  | TRUE
30 | bus_LV_1061-155_0_5_node_22 | 0.4 | n |  | TRUE
31 | bus_LV_1061-155_0_5_node_27 | 0.4 | n |  | TRUE
32 | bus_LV_1061-155_0_5_node_48 | 0.4 | n |  | TRUE
33 | bus_LV_1061-155_0_5_node_26 | 0.4 | n |  | TRUE
34 | bus_LV_1061-155_0_5_node_47 | 0.4 | n |  | TRUE
35 | bus_LV_1061-155_0_5_node_25 | 0.4 | n |  | TRUE
36 | bus_LV_1061-155_0_5_node_28 | 0.4 | n |  | TRUE
37 | bus_LV_1061-155_0_5_node_29 | 0.4 | n |  | TRUE
38 | bus_LV_1061-155_0_5_node_31 | 0.4 | n |  | TRUE
39 | bus_LV_1061-155_0_5_node_34 | 0.4 | n |  | TRUE
40 | bus_LV_1061-155_0_5_node_32 | 0.4 | n |  | TRUE
41 | bus_LV_1061-155_0_5_node_33 | 0.4 | n |  | TRUE
42 | bus_LV_1061-155_0_5_node_58 | 0.4 | n |  | TRUE
43 | bus_LV_1061-155_0_5_node_45 | 0.4 | n |  | TRUE
44 | bus_LV_1061-155_0_5_node_35 | 0.4 | n |  | TRUE
45 | bus_LV_1061-155_0_5_node_59 | 0.4 | n |  | TRUE
46 | bus_LV_1061-155_0_5_node_43 | 0.4 | n |  | TRUE
47 | bus_LV_1061-155_0_5_node_39 | 0.4 | n |  | TRUE
48 | bus_LV_1061-155_0_5_node_36 | 0.4 | n |  | TRUE
49 | bus_LV_1061-155_0_5_node_63 | 0.4 | n |  | TRUE
50 | bus_LV_1061-155_0_5_node_37 | 0.4 | n |  | TRUE
51 | bus_LV_1061-155_0_5_node_38 | 0.4 | n |  | TRUE
52 | bus_LV_1061-155_0_5_node_62 | 0.4 | n |  | TRUE
53 | bus_LV_1061-155_0_5_node_51 | 0.4 | n |  | TRUE
54 | bus_LV_1061-155_0_5_node_52 | 0.4 | n |  | TRUE
55 | bus_LV_1061-155_0_5_node_64 | 0.4 | n |  | TRUE
56 | bus_LV_1061-155_0_5_node_44 | 0.4 | n |  | TRUE
57 | bus_LV_1061-155_0_5_node_46 | 0.4 | n |  | TRUE
58 | bus_LV_1061-155_0_5_node_66 | 0.4 | n |  | TRUE
59 | bus_LV_1061-155_0_5_node_56 | 0.4 | n |  | TRUE
60 | bus_LV_1061-155_0_5_node_49 | 0.4 | n |  | TRUE
61 | bus_LV_1061-155_0_5_node_60 | 0.4 | n |  | TRUE
62 | bus_LV_1061-155_0_5_node_61 | 0.4 | n |  | TRUE
63 | bus_MV_217_0_node_19 | 20 | n |  | TRUE

## load
| name | bus | p_mw | q_mvar | const_z_percent | const_i_percent | sn_mva | scaling | in_service | type
0 | LV_1061-155_0_5_load_0 | 0 | 0.00383 | 0.0009599 | 0 | 0 |  | 1 | TRUE | wye
1 | LV_1061-155_0_5_load_1 | 1 | 0.0036404 | 0.00091238 | 0 | 0 |  | 1 | TRUE | wye
2 | LV_1061-155_0_5_load_4 | 4 | 0.003664 | 0.0009183 | 0 | 0 |  | 1 | TRUE | wye
3 | LV_1061-155_0_5_load_10 | 6 | 0.0032883 | 0.00082413 | 0 | 0 |  | 1 | TRUE | wye
4 | LV_1061-155_0_5_load_9 | 7 | 0.0059435 | 0.0014896 | 0 | 0 |  | 1 | TRUE | wye
5 | LV_1061-155_0_5_load_14 | 8 | 0.017755 | 0.0044498 | 0 | 0 |  | 1 | TRUE | wye
6 | LV_1061-155_0_5_load_7 | 9 | 0.0060734 | 0.0015221 | 0 | 0 |  | 1 | TRUE | wye
7 | LV_1061-155_0_5_load_24 | 10 | 0.0053653 | 0.0013447 | 0 | 0 |  | 1 | TRUE | wye
8 | LV_1061-155_0_5_load_5 | 11 | 0.010267 | 0.0025731 | 0 | 0 |  | 1 | TRUE | wye
9 | LV_1061-155_0_5_load_6 | 13 | 0.030581 | 0.0076644 | 0 | 0 |  | 1 | TRUE | wye
10 | LV_1061-155_0_5_load_54 | 15 | 0.0092557 | 0.0023197 | 0 | 0 |  | 1 | TRUE | wye
11 | LV_1061-155_0_5_load_11 | 16 | 0.0047648 | 0.0011942 | 0 | 0 |  | 1 | TRUE | wye
12 | LV_1061-155_0_5_load_15 | 17 | 0.013211 | 0.0033109 | 0 | 0 |  | 1 | TRUE | wye
13 | LV_1061-155_0_5_load_23 | 18 | 0.026834 | 0.0067253 | 0 | 0 |  | 1 | TRUE | wye
14 | LV_1061-155_0_5_load_53 | 19 | 0.0046676 | 0.0011698 | 0 | 0 |  | 1 | TRUE | wye
15 | LV_1061-155_0_5_load_41 | 20 | 0.0047834 | 0.0011988 | 0 | 0 |  | 1 | TRUE | wye
16 | LV_1061-155_0_5_load_12 | 21 | 0.0072523 | 0.0018176 | 0 | 0 |  | 1 | TRUE | wye
17 | LV_1061-155_0_5_load_67 | 22 | 0.010201 | 0.0025567 | 0 | 0 |  | 1 | TRUE | wye
18 | LV_1061-155_0_5_load_55 | 23 | 0.0060206 | 0.0015089 | 0 | 0 |  | 1 | TRUE | wye
19 | LV_1061-155_0_5_load_17 | 25 | 0.0030357 | 0.00076083 | 0 | 0 |  | 1 | TRUE | wye
20 | LV_1061-155_0_5_load_20 | 28 | 0.0026287 | 0.00065883 | 0 | 0 |  | 1 | TRUE | wye
21 | LV_1061-155_0_5_load_21 | 29 | 0.0030539 | 0.00076537 | 0 | 0 |  | 1 | TRUE | wye
22 | LV_1061-155_0_5_load_22 | 30 | 0.0048876 | 0.001225 | 0 | 0 |  | 1 | TRUE | wye
23 | LV_1061-155_0_5_load_27 | 31 | 0.0026666 | 0.00066831 | 0 | 0 |  | 1 | TRUE | wye
24 | LV_1061-155_0_5_load_48 | 32 | 0.0039749 | 0.0009962 | 0 | 0 |  | 1 | TRUE | wye
25 | LV_1061-155_0_5_load_26 | 33 | 0.0066101 | 0.0016567 | 0 | 0 |  | 1 | TRUE | wye
26 | LV_1061-155_0_5_load_47 | 34 | 0.0084613 | 0.0021206 | 0 | 0 |  | 1 | TRUE | wye
27 | LV_1061-155_0_5_load_28 | 36 | 0.0069601 | 0.0017444 | 0 | 0 |  | 1 | TRUE | wye
28 | LV_1061-155_0_5_load_29 | 37 | 0.0095736 | 0.0023994 | 0 | 0 |  | 1 | TRUE | wye
29 | LV_1061-155_0_5_load_31 | 38 | 0.015193 | 0.0038077 | 0 | 0 |  | 1 | TRUE | wye
30 | LV_1061-155_0_5_load_34 | 39 | 0.012084 | 0.0030285 | 0 | 0 |  | 1 | TRUE | wye
31 | LV_1061-155_0_5_load_58 | 42 | 0.0045538 | 0.0011413 | 0 | 0 |  | 1 | TRUE | wye
32 | LV_1061-155_0_5_load_45 | 43 | 0.0072076 | 0.0018064 | 0 | 0 |  | 1 | TRUE | wye
33 | LV_1061-155_0_5_load_59 | 45 | 0.0046201 | 0.0011579 | 0 | 0 |  | 1 | TRUE | wye
34 | LV_1061-155_0_5_load_43 | 46 | 0.010556 | 0.0026455 | 0 | 0 |  | 1 | TRUE | wye
35 | LV_1061-155_0_5_load_36 | 48 | 0.0041164 | 0.0010317 | 0 | 0 |  | 1 | TRUE | wye
36 | LV_1061-155_0_5_load_63 | 49 | 0.0038579 | 0.00096687 | 0 | 0 |  | 1 | TRUE | wye
37 | LV_1061-155_0_5_load_37 | 50 | 0.0073192 | 0.0018344 | 0 | 0 |  | 1 | TRUE | wye
38 | LV_1061-155_0_5_load_38 | 51 | 0.026749 | 0.006704 | 0 | 0 |  | 1 | TRUE | wye
39 | LV_1061-155_0_5_load_62 | 52 | 0.0059938 | 0.0015022 | 0 | 0 |  | 1 | TRUE | wye
40 | LV_1061-155_0_5_load_51 | 53 | 0.0076651 | 0.001921 | 0 | 0 |  | 1 | TRUE | wye
41 | LV_1061-155_0_5_load_52 | 54 | 0.020618 | 0.0051672 | 0 | 0 |  | 1 | TRUE | wye
42 | LV_1061-155_0_5_load_64 | 55 | 0.00422 | 0.0010576 | 0 | 0 |  | 1 | TRUE | wye
43 | LV_1061-155_0_5_load_44 | 56 | 0.008671 | 0.0021732 | 0 | 0 |  | 1 | TRUE | wye
44 | LV_1061-155_0_5_load_66 | 58 | 0.010262 | 0.0025719 | 0 | 0 |  | 1 | TRUE | wye
45 | LV_1061-155_0_5_load_56 | 59 | 0.0069848 | 0.0017505 | 0 | 0 |  | 1 | TRUE | wye
46 | LV_1061-155_0_5_load_49 | 60 | 0.0060558 | 0.0015177 | 0 | 0 |  | 1 | TRUE | wye
47 | LV_1061-155_0_5_load_60 | 61 | 0.014144 | 0.0035449 | 0 | 0 |  | 1 | TRUE | wye
48 | LV_1061-155_0_5_load_61 | 62 | 0.017543 | 0.0043968 | 0 | 0 |  | 1 | TRUE | wye

## ext_grid
| name | bus | vm_pu | va_degree | slack_weight | in_service
0 |  | 19 | 1 | 0 | 1 | TRUE

## line
| name | std_type | from_bus | to_bus | length_km | r_ohm_per_km | x_ohm_per_km | c_nf_per_km | g_us_per_km | max_i_ka | df | parallel | type | in_service
0 | LV_1061-155_0_5_line_0 |  | 0 | 1 | 0.0074091 | 0.125 | 0.08 | 261 | 0 | 0.364 | 1 | 1 | cs | TRUE
1 | LV_1061-155_0_5_line_1 |  | 0 | 2 | 0.039852 | 0.125 | 0.08 | 261 | 0 | 0.364 | 1 | 1 | cs | TRUE
2 | LV_1061-155_0_5_line_2 |  | 1 | 3 | 0.02915 | 0.125 | 0.08 | 261 | 0 | 0.364 | 1 | 1 | cs | TRUE
3 | LV_1061-155_0_5_line_3 |  | 2 | 4 | 0.00098473 | 0.125 | 0.08 | 261 | 0 | 0.364 | 1 | 1 | cs | TRUE
4 | LV_1061-155_0_5_line_4 |  | 3 | 5 | 0.039964 | 0.125 | 0.08 | 261 | 0 | 0.364 | 1 | 4 | cs | TRUE
5 | LV_1061-155_0_5_line_5 |  | 3 | 6 | 0.011499 | 0.125 | 0.08 | 261 | 0 | 0.364 | 1 | 4 | cs | TRUE
6 | LV_1061-155_0_5_line_6 |  | 4 | 10 | 0.038171 | 0.125 | 0.08 | 261 | 0 | 0.364 | 1 | 1 | cs | TRUE
7 | LV_1061-155_0_5_line_7 |  | 5 | 14 | 0.006006 | 0.125 | 0.08 | 261 | 0 | 0.364 | 1 | 1 | cs | TRUE
8 | LV_1061-155_0_5_line_8 |  | 5 | 15 | 0.017807 | 0.125 | 0.08 | 261 | 0 | 0.364 | 1 | 4 | cs | TRUE
9 | LV_1061-155_0_5_line_9 |  | 6 | 16 | 0.0024462 | 0.125 | 0.08 | 261 | 0 | 0.364 | 1 | 4 | cs | TRUE
10 | LV_1061-155_0_5_line_10 |  | 7 | 8 | 0.03326 | 0.125 | 0.08 | 261 | 0 | 0.364 | 1 | 1 | cs | TRUE
11 | LV_1061-155_0_5_line_11 |  | 7 | 9 | 0.035382 | 0.125 | 0.08 | 261 | 0 | 0.364 | 1 | 1 | cs | TRUE
12 | LV_1061-155_0_5_line_12 |  | 8 | 17 | 0.03042 | 0.125 | 0.08 | 261 | 0 | 0.364 | 1 | 1 | cs | TRUE
13 | LV_1061-155_0_5_line_13 |  | 9 | 13 | 0.034053 | 0.125 | 0.08 | 261 | 0 | 0.364 | 1 | 1 | cs | TRUE
14 | LV_1061-155_0_5_line_14 |  | 10 | 18 | 0.0031608 | 0.125 | 0.08 | 261 | 0 | 0.364 | 1 | 1 | cs | TRUE
15 | LV_1061-155_0_5_line_15 |  | 11 | 12 | 0.00068364 | 0.125 | 0.08 | 261 | 0 | 0.364 | 1 | 1 | cs | TRUE
16 | LV_1061-155_0_5_line_16 |  | 12 | 19 | 0.0097628 | 0.125 | 0.08 | 261 | 0 | 0.364 | 1 | 4 | cs | TRUE
17 | LV_1061-155_0_5_line_17 |  | 12 | 20 | 0.029863 | 0.125 | 0.08 | 261 | 0 | 0.364 | 1 | 4 | cs | TRUE
18 | LV_1061-155_0_5_line_18 |  | 14 | 22 | 0.0034587 | 0.125 | 0.08 | 261 | 0 | 0.364 | 1 | 1 | cs | TRUE
19 | LV_1061-155_0_5_line_19 |  | 15 | 23 | 0.026211 | 0.125 | 0.08 | 261 | 0 | 0.364 | 1 | 4 | cs | TRUE
20 | LV_1061-155_0_5_line_20 |  | 16 | 21 | 0.02614 | 0.125 | 0.08 | 261 | 0 | 0.364 | 1 | 4 | cs | TRUE
21 | LV_1061-155_0_5_line_21 |  | 17 | 24 | 0.051708 | 0.125 | 0.08 | 261 | 0 | 0.364 | 1 | 1 | cs | TRUE
22 | LV_1061-155_0_5_line_22 |  | 18 | 35 | 0.017029 | 0.125 | 0.08 | 261 | 0 | 0.364 | 1 | 1 | cs | TRUE
23 | LV_1061-155_0_5_line_23 |  | 19 | 55 | 0.020621 | 0.125 | 0.08 | 261 | 0 | 0.364 | 1 | 1 | cs | TRUE
24 | LV_1061-155_0_5_line_24 |  | 20 | 21 | 0.0032597 | 0.125 | 0.08 | 261 | 0 | 0.364 | 1 | 4 | cs | TRUE
25 | LV_1061-155_0_5_line_25 |  | 22 | 24 | 0.032342 | 0.125 | 0.08 | 261 | 0 | 0.364 | 1 | 1 | cs | TRUE
26 | LV_1061-155_0_5_line_26 |  | 23 | 59 | 0.037405 | 0.125 | 0.08 | 261 | 0 | 0.364 | 1 | 4 | cs | TRUE
27 | LV_1061-155_0_5_line_27 |  | 25 | 26 | 0.025576 | 0.125 | 0.08 | 261 | 0 | 0.364 | 1 | 1 | cs | TRUE
28 | LV_1061-155_0_5_line_28 |  | 25 | 27 | 0.011027 | 0.125 | 0.08 | 261 | 0 | 0.364 | 1 | 1 | cs | TRUE
29 | LV_1061-155_0_5_line_29 |  | 26 | 28 | 0.0037879 | 0.125 | 0.08 | 261 | 0 | 0.364 | 1 | 1 | cs | TRUE
30 | LV_1061-155_0_5_line_30 |  | 26 | 29 | 0.010659 | 0.125 | 0.08 | 261 | 0 | 0.364 | 1 | 1 | cs | TRUE
31 | LV_1061-155_0_5_line_31 |  | 27 | 30 | 0.011479 | 0.125 | 0.08 | 261 | 0 | 0.364 | 1 | 1 | cs | TRUE
32 | LV_1061-155_0_5_line_32 |  | 28 | 31 | 0.035308 | 0.125 | 0.08 | 261 | 0 | 0.364 | 1 | 1 | cs | TRUE
33 | LV_1061-155_0_5_line_33 |  | 29 | 32 | 0.015855 | 0.125 | 0.08 | 261 | 0 | 0.364 | 1 | 1 | cs | TRUE
34 | LV_1061-155_0_5_line_34 |  | 31 | 33 | 0.025742 | 0.125 | 0.08 | 261 | 0 | 0.364 | 1 | 1 | cs | TRUE
35 | LV_1061-155_0_5_line_35 |  | 32 | 34 | 0.018757 | 0.125 | 0.08 | 261 | 0 | 0.364 | 1 | 1 | cs | TRUE
36 | LV_1061-155_0_5_line_36 |  | 33 | 35 | 0.029902 | 0.125 | 0.08 | 261 | 0 | 0.364 | 1 | 1 | cs | TRUE
37 | LV_1061-155_0_5_line_37 |  | 34 | 60 | 0.0065149 | 0.125 | 0.08 | 261 | 0 | 0.364 | 1 | 1 | cs | TRUE
38 | LV_1061-155_0_5_line_38 |  | 36 | 37 | 0.040125 | 0.125 | 0.08 | 261 | 0 | 0.364 | 1 | 1 | cs | TRUE
39 | LV_1061-155_0_5_line_39 |  | 37 | 38 | 0.020676 | 0.125 | 0.08 | 261 | 0 | 0.364 | 1 | 1 | cs | TRUE
40 | LV_1061-155_0_5_line_40 |  | 38 | 39 | 0.020317 | 0.125 | 0.08 | 261 | 0 | 0.364 | 1 | 1 | cs | TRUE
41 | LV_1061-155_0_5_line_41 |  | 39 | 44 | 0.017543 | 0.125 | 0.08 | 261 | 0 | 0.364 | 1 | 1 | cs | TRUE
42 | LV_1061-155_0_5_line_42 |  | 40 | 41 | 0.005859 | 0.125 | 0.08 | 261 | 0 | 0.364 | 1 | 4 | cs | TRUE
43 | LV_1061-155_0_5_line_43 |  | 40 | 42 | 0.037833 | 0.125 | 0.08 | 261 | 0 | 0.364 | 1 | 4 | cs | TRUE
44 | LV_1061-155_0_5_line_44 |  | 41 | 43 | 0.044976 | 0.125 | 0.08 | 261 | 0 | 0.364 | 1 | 4 | cs | TRUE
45 | LV_1061-155_0_5_line_45 |  | 42 | 45 | 0.0088943 | 0.125 | 0.08 | 261 | 0 | 0.364 | 1 | 4 | cs | TRUE
46 | LV_1061-155_0_5_line_46 |  | 43 | 46 | 0.025092 | 0.125 | 0.08 | 261 | 0 | 0.364 | 1 | 4 | cs | TRUE
47 | LV_1061-155_0_5_line_47 |  | 44 | 47 | 0.014747 | 0.125 | 0.08 | 261 | 0 | 0.364 | 1 | 4 | cs | TRUE
48 | LV_1061-155_0_5_line_48 |  | 44 | 48 | 0.032813 | 0.125 | 0.08 | 261 | 0 | 0.364 | 1 | 2 | cs | TRUE
49 | LV_1061-155_0_5_line_49 |  | 45 | 61 | 0.04582 | 0.125 | 0.08 | 261 | 0 | 0.364 | 1 | 4 | cs | TRUE
50 | LV_1061-155_0_5_line_50 |  | 46 | 56 | 0.02889 | 0.125 | 0.08 | 261 | 0 | 0.364 | 1 | 4 | cs | TRUE
51 | LV_1061-155_0_5_line_51 |  | 47 | 49 | 0.016383 | 0.125 | 0.08 | 261 | 0 | 0.364 | 1 | 4 | cs | TRUE
52 | LV_1061-155_0_5_line_52 |  | 48 | 50 | 0.0011071 | 0.125 | 0.08 | 261 | 0 | 0.364 | 1 | 1 | cs | TRUE
53 | LV_1061-155_0_5_line_53 |  | 49 | 52 | 0.016243 | 0.125 | 0.08 | 261 | 0 | 0.364 | 1 | 4 | cs | TRUE
54 | LV_1061-155_0_5_line_54 |  | 50 | 51 | 0.084948 | 0.125 | 0.08 | 261 | 0 | 0.364 | 1 | 1 | cs | TRUE
55 | LV_1061-155_0_5_line_55 |  | 52 | 62 | 0.023728 | 0.125 | 0.08 | 261 | 0 | 0.364 | 1 | 4 | cs | TRUE
56 | LV_1061-155_0_5_line_56 |  | 53 | 54 | 0.03611 | 0.125 | 0.08 | 261 | 0 | 0.364 | 1 | 1 | cs | TRUE
57 | LV_1061-155_0_5_line_57 |  | 54 | 57 | 0.013613 | 0.125 | 0.08 | 261 | 0 | 0.364 | 1 | 1 | cs | TRUE
58 | LV_1061-155_0_5_line_58 |  | 56 | 57 | 0.028707 | 0.125 | 0.08 | 261 | 0 | 0.364 | 1 | 4 | cs | TRUE
59 | LV_1061-155_0_5_line_59 |  | 57 | 58 | 0.033052 | 0.125 | 0.08 | 261 | 0 | 0.364 | 1 | 4 | cs | TRUE
60 | LV_1061-155_0_5_line_60 |  | 58 | 59 | 0.017849 | 0.125 | 0.08 | 261 | 0 | 0.364 | 1 | 4 | cs | TRUE
61 | LV_1061-155_0_5_line_61 |  | 61 | 62 | 0.01538 | 0.125 | 0.08 | 261 | 0 | 0.364 | 1 | 4 | cs | TRUE

## trafo
| name | std_type | hv_bus | lv_bus | sn_mva | vn_hv_kv | vn_lv_kv | vk_percent | vkr_percent | pfe_kw | i0_percent | shift_degree | tap_side | tap_neutral | tap_min | tap_max | tap_step_percent | tap_step_degree | tap_pos | tap_phase_shifter | parallel | df | in_service
0 | LV_1061-155_0_5_trafo_53 | 0.63 MVA 20/0.4 kV | 63 | 19 | 0.63 | 20 | 0.4 | 6 | 1.206 | 1.65 | 0.2619 | 150 | hv | 0 | -2 | 2 | 2.5 | 0 | 0 | FALSE | 1 | 1 | TRUE

## line_geodata
| x0 | y0 | x1 | y1 | x2 | y2 | x3 | y3 | x4 | y4 | x5 | y5 | x6 | y6 | x7 | y7 | x8 | y8
0 | 2664490.1973 | 1211948.4011 | 2664496.6169 | 1211944.7021
1 | 2664457.1484 | 1211970.6315 | 2664463.7659 | 1211966.4671 | 2664485.8857 | 1211950.8854 | 2664490.1973 | 1211948.4011
2 | 2664521.763 | 1211929.9604 | 2664509.5038 | 1211937.2768 | 2664496.6169 | 1211944.7021
3 | 2664456.3157 | 1211971.1572 | 2664457.1484 | 1211970.6315
4 | 2664556.2068 | 1211909.5315 | 2664541.2264 | 1211918.3415 | 2664521.763 | 1211929.9604
5 | 2664521.763 | 1211929.9604 | 2664516.0882 | 1211920.0263 | 2664516.0593 | 1211919.9762
6 | 2664425.1169 | 1211993.0594 | 2664426.5422 | 1211992.4922 | 2664452.6117 | 1211973.4954 | 2664456.3157 | 1211971.1572
7 | 2664556.2068 | 1211909.5315 | 2664561.3915 | 1211906.4746
8 | 2664556.2068 | 1211909.5315 | 2664552.4257 | 1211908.5678 | 2664546.1033 | 1211898.0929 | 2664545.1904 | 1211896.6951
9 | 2664516.0593 | 1211919.9762 | 2664514.8363 | 1211917.8577
10 | 2664539.799 | 1212015.711 | 2664552.4855 | 1212002.0148 | 2664563.9948 | 1211993.0456
11 | 2664539.799 | 1212015.711 | 2664532.858 | 1212023.2044 | 2664516.1948 | 1212042.0655
12 | 2664587.9892 | 1211974.3469 | 2664563.9948 | 1211993.0456
13 | 2664495.6245 | 1212069.1723 | 2664511.5117 | 1212047.3662 | 2664516.1948 | 1212042.0655
14 | 2664422.1801 | 1211994.2282 | 2664425.1169 | 1211993.0594
15 | 2664477.5121 | 1211908.1117 | 2664476.9456 | 1211907.729
16 | 2664476.9456 | 1211907.729 | 2664468.8551 | 1211902.265
17 | 2664476.9456 | 1211907.729 | 2664489.4978 | 1211890.8876 | 2664497.135 | 1211895.3755
18 | 2664561.3915 | 1211906.4746 | 2664564.3825 | 1211904.7376
19 | 2664545.1904 | 1211896.6951 | 2664543.4125 | 1211893.9724 | 2664541.3311 | 1211891.8152 | 2664538.5897 | 1211889.562 | 2664529.2631 | 1211884.9694 | 2664523.7792 | 1211882.4936
20 | 2664499.9454 | 1211897.027 | 2664504.2813 | 1211899.5749 | 2664514.8363 | 1211917.8577
21 | 2664583.2674 | 1211930.9931 | 2664596.2581 | 1211958.5729 | 2664598.6476 | 1211963.8464 | 2664597.865 | 1211966.6508 | 2664587.9892 | 1211974.3469
22 | 2664405.4154 | 1211996.3665 | 2664419.1172 | 1211995.4472 | 2664422.1801 | 1211994.2282
23 | 2664451.7663 | 1211890.7243 | 2664468.8551 | 1211902.265
24 | 2664499.9454 | 1211897.027 | 2664497.135 | 1211895.3755
25 | 2664564.3825 | 1211904.7376 | 2664583.2674 | 1211930.9931
26 | 2664489.6944 | 1211867.0862 | 2664507.3879 | 1211875.0935 | 2664523.7792 | 1211882.4936
27 | 2664440.8631 | 1211923.0375 | 2664435.3898 | 1211928.8931 | 2664419.7882 | 1211936.9541
28 | 2664409.9914 | 1211942.0158 | 2664419.7882 | 1211936.9541
29 | 2664440.8631 | 1211923.0375 | 2664444.6446 | 1211923.2562
30 | 2664440.8631 | 1211923.0375 | 2664432.003 | 1211917.111
31 | 2664409.9914 | 1211942.0158 | 2664400.2024 | 1211936.0206
32 | 2664444.6446 | 1211923.2562 | 2664444.6446 | 1211923.2562 | 2664447.5636 | 1211925.2556 | 2664448.9242 | 1211928.0165 | 2664449.4479 | 1211930.8795 | 2664448.416 | 1211936.3717 | 2664446.7651 | 1211940.0784 | 2664441.026 | 1211947.3319 | 2664436.0733 | 1211952.1158
33 | 2664418.8241 | 1211908.2958 | 2664432.003 | 1211917.111
34 | 2664417.558 | 1211969.9993 | 2664436.0733 | 1211952.1158
35 | 2664403.2333 | 1211897.8672 | 2664418.8241 | 1211908.2958
36 | 2664405.4154 | 1211996.3665 | 2664411.0651 | 1211976.2707 | 2664417.558 | 1211969.9993
37 | 2664403.2333 | 1211897.8672 | 2664397.8181 | 1211894.2451
38 | 2664491.6772 | 1211814.0745 | 2664488.3147 | 1211814.0943 | 2664470.4277 | 1211813.4228 | 2664461.9918 | 1211812.1642 | 2664451.8938 | 1211809.9684
39 | 2664432.1585 | 1211804.0279 | 2664441.5469 | 1211807.7184 | 2664451.8938 | 1211809.9684
40 | 2664432.1585 | 1211804.0279 | 2664421.4509 | 1211799.8188 | 2664413.6447 | 1211795.7309
41 | 2664398.1037 | 1211787.5926 | 2664413.6447 | 1211795.7309
42 | 2664544.9569 | 1211820.7774 | 2664550.832 | 1211820.6409
43 | 2664544.9569 | 1211820.7774 | 2664517.5629 | 1211820.9368 | 2664507.1289 | 1211821.2282
44 | 2664550.832 | 1211820.6409 | 2664550.5972 | 1211836.0145 | 2664549.1159 | 1211838.7891 | 2664546.4816 | 1211840.6728 | 2664542.9287 | 1211841.0902 | 2664525.9551 | 1211840.9732 | 2664523.2895 | 1211841.0017
45 | 2664507.1289 | 1211821.2282 | 2664498.2381 | 1211821.4766
46 | 2664498.2049 | 1211841.5237 | 2664507.337 | 1211841.1721 | 2664523.2895 | 1211841.0017
47 | 2664387.9897 | 1211791.1523 | 2664388.3532 | 1211790.567 | 2664389.9307 | 1211788.0269 | 2664391.7868 | 1211785.0229 | 2664392.2121 | 1211784.3381 | 2664398.1037 | 1211787.5926
48 | 2664398.1037 | 1211787.5926 | 2664410.5784 | 1211757.2435
49 | 2664452.4352 | 1211820.6305 | 2664463.8619 | 1211821.2233 | 2664496.6154 | 1211821.5219 | 2664498.2381 | 1211821.4766
50 | 2664498.2049 | 1211841.5237 | 2664482.3127 | 1211842.1355 | 2664469.339 | 1211842.698
51 | 2664387.9897 | 1211791.1523 | 2664402.1859 | 1211799.3295
52 | 2664410.5784 | 1211757.2435 | 2664410.9993 | 1211756.2196
53 | 2664416.2595 | 1211807.4384 | 2664407.5027 | 1211802.392 | 2664402.1859 | 1211799.3295
54 | 2664410.9993 | 1211756.2196 | 2664424.5421 | 1211723.2718 | 2664468.8016 | 1211745.0456
55 | 2664437.2443 | 1211818.4452 | 2664429.13 | 1211814.8554 | 2664416.2595 | 1211807.4384
56 | 2664396.2907 | 1211836.3097 | 2664406.4159 | 1211842.5161 | 2664427.8764 | 1211848.5959 | 2664429.7809 | 1211848.9021
57 | 2664443.2213 | 1211851.0631 | 2664429.7809 | 1211848.9021
58 | 2664443.2213 | 1211851.0631 | 2664449.9908 | 1211844.7991 | 2664462.6084 | 1211842.9898 | 2664469.339 | 1211842.698
59 | 2664443.2213 | 1211851.0631 | 2664442.9741 | 1211852.1389 | 2664442.8464 | 1211852.7045 | 2664450.6017 | 1211854.356 | 2664466.8396 | 1211857.8558 | 2664472.2903 | 1211859.7158 | 2664473.2995 | 1211860.07
60 | 2664489.6944 | 1211867.0862 | 2664489.6944 | 1211867.0862 | 2664478.0432 | 1211861.7348 | 2664473.2995 | 1211860.07
61 | 2664437.2443 | 1211818.4452 | 2664437.2443 | 1211818.4452 | 2664441.6095 | 1211819.5041 | 2664450.0557 | 1211820.5071 | 2664452.4352 | 1211820.6305

## bus_geodata
| x | y | coords
0 | 2664490.1973 | 1211948.4011
1 | 2664496.6169 | 1211944.7021
2 | 2664457.1484 | 1211970.6315
3 | 2664521.763 | 1211929.9604
4 | 2664456.3157 | 1211971.1572
5 | 2664556.2068 | 1211909.5315
6 | 2664516.0593 | 1211919.9762
7 | 2664539.799 | 1212015.711
8 | 2664563.9948 | 1211993.0456
9 | 2664516.1948 | 1212042.0655
10 | 2664425.1169 | 1211993.0594
11 | 2664477.5121 | 1211908.1117
12 | 2664476.9456 | 1211907.729
13 | 2664495.6245 | 1212069.1723
14 | 2664561.3915 | 1211906.4746
15 | 2664545.1904 | 1211896.6951
16 | 2664514.8363 | 1211917.8577
17 | 2664587.9892 | 1211974.3469
18 | 2664422.1801 | 1211994.2282
19 | 2664468.8551 | 1211902.265
20 | 2664497.135 | 1211895.3755
21 | 2664499.9454 | 1211897.027
22 | 2664564.3825 | 1211904.7376
23 | 2664523.7792 | 1211882.4936
24 | 2664583.2674 | 1211930.9931
25 | 2664419.7882 | 1211936.9541
26 | 2664440.8631 | 1211923.0375
27 | 2664409.9914 | 1211942.0158
28 | 2664444.6446 | 1211923.2562
29 | 2664432.003 | 1211917.111
30 | 2664400.2024 | 1211936.0206
31 | 2664436.0733 | 1211952.1158
32 | 2664418.8241 | 1211908.2958
33 | 2664417.558 | 1211969.9993
34 | 2664403.2333 | 1211897.8672
35 | 2664405.4154 | 1211996.3665
36 | 2664491.6772 | 1211814.0745
37 | 2664451.8938 | 1211809.9684
38 | 2664432.1585 | 1211804.0279
39 | 2664413.6447 | 1211795.7309
40 | 2664544.9569 | 1211820.7774
41 | 2664550.832 | 1211820.6409
42 | 2664507.1289 | 1211821.2282
43 | 2664523.2896 | 1211841.0017
44 | 2664398.1037 | 1211787.5926
45 | 2664498.2381 | 1211821.4766
46 | 2664498.2049 | 1211841.5237
47 | 2664387.9897 | 1211791.1523
48 | 2664410.5784 | 1211757.2435
49 | 2664402.1859 | 1211799.3295
50 | 2664410.9993 | 1211756.2196
51 | 2664468.8016 | 1211745.0456
52 | 2664416.2595 | 1211807.4384
53 | 2664396.2907 | 1211836.3097
54 | 2664429.7809 | 1211848.9021
55 | 2664451.7663 | 1211890.7243
56 | 2664469.339 | 1211842.698
57 | 2664443.2213 | 1211851.0631
58 | 2664473.2995 | 1211860.07
59 | 2664489.6944 | 1211867.0862
60 | 2664397.8181 | 1211894.2451
61 | 2664452.4352 | 1211820.6305
62 | 2664437.2443 | 1211818.4452
63 | 2664476.9456 | 1211907.729

## line_std_types
| c_nf_per_km | r_ohm_per_km | x_ohm_per_km | max_i_ka | type | q_mm2 | alpha | voltage_rating
NAYY 4x50 SE | 210 | 0.642 | 0.083 | 0.142 | cs | 50 | 0.00403 | LV
NAYY 4x120 SE | 264 | 0.225 | 0.08 | 0.242 | cs | 120 | 0.00403 | LV
NAYY 4x150 SE | 261 | 0.208 | 0.08 | 0.27 | cs | 150 | 0.00403 | LV
NA2XS2Y 1x95 RM/25 12/20 kV | 216 | 0.313 | 0.132 | 0.252 | cs | 95 | 0.00403 | MV
NA2XS2Y 1x185 RM/25 12/20 kV | 273 | 0.161 | 0.117 | 0.362 | cs | 185 | 0.00403 | MV
NA2XS2Y 1x240 RM/25 12/20 kV | 304 | 0.122 | 0.112 | 0.421 | cs | 240 | 0.00403 | MV
NA2XS2Y 1x95 RM/25 6/10 kV | 315 | 0.313 | 0.123 | 0.249 | cs | 95 | 0.00403 | MV
NA2XS2Y 1x185 RM/25 6/10 kV | 406 | 0.161 | 0.11 | 0.358 | cs | 185 | 0.00403 | MV
NA2XS2Y 1x240 RM/25 6/10 kV | 456 | 0.122 | 0.105 | 0.416 | cs | 240 | 0.00403 | MV
NA2XS2Y 1x150 RM/25 12/20 kV | 250 | 0.206 | 0.116 | 0.319 | cs | 150 | 0.00403 | MV
NA2XS2Y 1x120 RM/25 12/20 kV | 230 | 0.253 | 0.119 | 0.283 | cs | 120 | 0.00403 | MV
NA2XS2Y 1x70 RM/25 12/20 kV | 190 | 0.443 | 0.132 | 0.22 | cs | 70 | 0.00403 | MV
NA2XS2Y 1x150 RM/25 6/10 kV | 360 | 0.206 | 0.11 | 0.315 | cs | 150 | 0.00403 | MV
NA2XS2Y 1x120 RM/25 6/10 kV | 340 | 0.253 | 0.113 | 0.28 | cs | 120 | 0.00403 | MV
NA2XS2Y 1x70 RM/25 6/10 kV | 280 | 0.443 | 0.123 | 0.217 | cs | 70 | 0.00403 | MV
N2XS(FL)2Y 1x120 RM/35 64/110 kV | 112 | 0.153 | 0.166 | 0.366 | cs | 120 | 0.00393 | HV
N2XS(FL)2Y 1x185 RM/35 64/110 kV | 125 | 0.099 | 0.156 | 0.457 | cs | 185 | 0.00393 | HV
N2XS(FL)2Y 1x240 RM/35 64/110 kV | 135 | 0.075 | 0.149 | 0.526 | cs | 240 | 0.00393 | HV
N2XS(FL)2Y 1x300 RM/35 64/110 kV | 144 | 0.06 | 0.144 | 0.588 | cs | 300 | 0.00393 | HV
15-AL1/3-ST1A 0.4 | 11 | 1.8769 | 0.35 | 0.105 | ol | 16 | 0.00403 | LV
24-AL1/4-ST1A 0.4 | 11.25 | 1.2012 | 0.335 | 0.14 | ol | 24 | 0.00403 | LV
48-AL1/8-ST1A 0.4 | 12.2 | 0.5939 | 0.3 | 0.21 | ol | 48 | 0.00403 | LV
94-AL1/15-ST1A 0.4 | 13.2 | 0.306 | 0.29 | 0.35 | ol | 94 | 0.00403 | LV
34-AL1/6-ST1A 10.0 | 9.7 | 0.8342 | 0.36 | 0.17 | ol | 34 | 0.00403 | MV
48-AL1/8-ST1A 10.0 | 10.1 | 0.5939 | 0.35 | 0.21 | ol | 48 | 0.00403 | MV
70-AL1/11-ST1A 10.0 | 10.4 | 0.4132 | 0.339 | 0.29 | ol | 70 | 0.00403 | MV
94-AL1/15-ST1A 10.0 | 10.75 | 0.306 | 0.33 | 0.35 | ol | 94 | 0.00403 | MV
122-AL1/20-ST1A 10.0 | 11.1 | 0.2376 | 0.323 | 0.41 | ol | 122 | 0.00403 | MV
149-AL1/24-ST1A 10.0 | 11.25 | 0.194 | 0.315 | 0.47 | ol | 149 | 0.00403 | MV
34-AL1/6-ST1A 20.0 | 9.15 | 0.8342 | 0.382 | 0.17 | ol | 34 | 0.00403 | MV
48-AL1/8-ST1A 20.0 | 9.5 | 0.5939 | 0.372 | 0.21 | ol | 48 | 0.00403 | MV
70-AL1/11-ST1A 20.0 | 9.7 | 0.4132 | 0.36 | 0.29 | ol | 70 | 0.00403 | MV
94-AL1/15-ST1A 20.0 | 10 | 0.306 | 0.35 | 0.35 | ol | 94 | 0.00403 | MV
122-AL1/20-ST1A 20.0 | 10.3 | 0.2376 | 0.344 | 0.41 | ol | 122 | 0.00403 | MV
149-AL1/24-ST1A 20.0 | 10.5 | 0.194 | 0.337 | 0.47 | ol | 149 | 0.00403 | MV
184-AL1/30-ST1A 20.0 | 10.75 | 0.1571 | 0.33 | 0.535 | ol | 184 | 0.00403 | MV
243-AL1/39-ST1A 20.0 | 11 | 0.1188 | 0.32 | 0.645 | ol | 243 | 0.00403 | MV
48-AL1/8-ST1A 110.0 | 8 | 0.5939 | 0.46 | 0.21 | ol | 48 | 0.00403 | HV
70-AL1/11-ST1A 110.0 | 8.4 | 0.4132 | 0.45 | 0.29 | ol | 70 | 0.00403 | HV
94-AL1/15-ST1A 110.0 | 8.65 | 0.306 | 0.44 | 0.35 | ol | 94 | 0.00403 | HV
122-AL1/20-ST1A 110.0 | 8.5 | 0.2376 | 0.43 | 0.41 | ol | 122 | 0.00403 | HV
149-AL1/24-ST1A 110.0 | 8.75 | 0.194 | 0.41 | 0.47 | ol | 149 | 0.00403 | HV
184-AL1/30-ST1A 110.0 | 8.8 | 0.1571 | 0.4 | 0.535 | ol | 184 | 0.00403 | HV
243-AL1/39-ST1A 110.0 | 9 | 0.1188 | 0.39 | 0.645 | ol | 243 | 0.00403 | HV
305-AL1/39-ST1A 110.0 | 9.2 | 0.0949 | 0.38 | 0.74 | ol | 305 | 0.00403 | HV
490-AL1/64-ST1A 110.0 | 9.75 | 0.059 | 0.37 | 0.96 | ol | 490 | 0.00403 | HV
679-AL1/86-ST1A 110.0 | 9.95 | 0.042 | 0.36 | 1.15 | ol | 679 | 0.00403 | HV
490-AL1/64-ST1A 220.0 | 10 | 0.059 | 0.285 | 0.96 | ol | 490 | 0.00403 | HV
679-AL1/86-ST1A 220.0 | 11.7 | 0.042 | 0.275 | 1.15 | ol | 679 | 0.00403 | HV
490-AL1/64-ST1A 380.0 | 11 | 0.059 | 0.253 | 0.96 | ol | 490 | 0.00403 | HV
679-AL1/86-ST1A 380.0 | 14.6 | 0.042 | 0.25 | 1.15 | ol | 679 | 0.00403 | HV

## trafo_std_types
| i0_percent | pfe_kw | vkr_percent | sn_mva | vn_lv_kv | vn_hv_kv | vk_percent | shift_degree | vector_group | tap_side | tap_neutral | tap_min | tap_max | tap_step_degree | tap_step_percent | tap_phase_shifter
160 MVA 380/110 kV | 0.06 | 60 | 0.25 | 160 | 110 | 380 | 12.2 | 0 | Yy0 | hv | 0 | -9 | 9 | 0 | 1.5 | FALSE
100 MVA 220/110 kV | 0.06 | 55 | 0.26 | 100 | 110 | 220 | 12 | 0 | Yy0 | hv | 0 | -9 | 9 | 0 | 1.5 | FALSE
63 MVA 110/20 kV | 0.04 | 22 | 0.32 | 63 | 20 | 110 | 18 | 150 | YNd5 | hv | 0 | -9 | 9 | 0 | 1.5 | FALSE
40 MVA 110/20 kV | 0.05 | 18 | 0.34 | 40 | 20 | 110 | 16.2 | 150 | YNd5 | hv | 0 | -9 | 9 | 0 | 1.5 | FALSE
25 MVA 110/20 kV | 0.07 | 14 | 0.41 | 25 | 20 | 110 | 12 | 150 | YNd5 | hv | 0 | -9 | 9 | 0 | 1.5 | FALSE
63 MVA 110/10 kV | 0.04 | 22 | 0.32 | 63 | 10 | 110 | 18 | 150 | YNd5 | hv | 0 | -9 | 9 | 0 | 1.5 | FALSE
40 MVA 110/10 kV | 0.05 | 18 | 0.34 | 40 | 10 | 110 | 16.2 | 150 | YNd5 | hv | 0 | -9 | 9 | 0 | 1.5 | FALSE
25 MVA 110/10 kV | 0.07 | 14 | 0.41 | 25 | 10 | 110 | 12 | 150 | YNd5 | hv | 0 | -9 | 9 | 0 | 1.5 | FALSE
0.25 MVA 20/0.4 kV | 0.32 | 0.8 | 1.44 | 0.25 | 0.4 | 20 | 6 | 150 | Yzn5 | hv | 0 | -2 | 2 | 0 | 2.5 | FALSE
0.4 MVA 20/0.4 kV | 0.3375 | 1.35 | 1.425 | 0.4 | 0.4 | 20 | 6 | 150 | Dyn5 | hv | 0 | -2 | 2 | 0 | 2.5 | FALSE
0.63 MVA 20/0.4 kV | 0.2619 | 1.65 | 1.206 | 0.63 | 0.4 | 20 | 6 | 150 | Dyn5 | hv | 0 | -2 | 2 | 0 | 2.5 | FALSE
0.25 MVA 10/0.4 kV | 0.24 | 0.6 | 1.2 | 0.25 | 0.4 | 10 | 4 | 150 | Dyn5 | hv | 0 | -2 | 2 | 0 | 2.5 | FALSE
0.4 MVA 10/0.4 kV | 0.2375 | 0.95 | 1.325 | 0.4 | 0.4 | 10 | 4 | 150 | Dyn5 | hv | 0 | -2 | 2 | 0 | 2.5 | FALSE
0.63 MVA 10/0.4 kV | 0.1873 | 1.18 | 1.0794 | 0.63 | 0.4 | 10 | 4 | 150 | Dyn5 | hv | 0 | -2 | 2 | 0 | 2.5 | FALSE

## trafo3w_std_types
| sn_hv_mva | sn_mv_mva | sn_lv_mva | vn_hv_kv | vn_mv_kv | vn_lv_kv | vk_hv_percent | vk_mv_percent | vk_lv_percent | vkr_hv_percent | vkr_mv_percent | vkr_lv_percent | pfe_kw | i0_percent | shift_mv_degree | shift_lv_degree | vector_group | tap_side | tap_neutral | tap_min | tap_max | tap_step_percent
63/25/38 MVA 110/20/10 kV | 63 | 25 | 38 | 110 | 20 | 10 | 10.4 | 10.4 | 10.4 | 0.28 | 0.32 | 0.35 | 35 | 0.89 | 0 | 0 | YN0yn0yn0 | hv | 0 | -10 | 10 | 1.2
63/25/38 MVA 110/10/10 kV | 63 | 25 | 38 | 110 | 10 | 10 | 10.4 | 10.4 | 10.4 | 0.28 | 0.32 | 0.35 | 35 | 0.89 | 0 | 0 | YN0yn0yn0 | hv | 0 | -10 | 10 | 1.2

## fuse_std_types
| fuse_type | i_rated_a | t_avg | t_min | t_total | x_avg | x_min | x_total
HV 100A | HV 100A | 100 | 0 | [10.0, 3.64, 0.854, 0.281, 0.1, 0.0531, 0.022, 0.01] | [10.0, 4.267, 1.21, 0.403, 0.1, 0.058, 0.022, 0.01] | 0 | [300.0, 350.0, 450.0, 550.0, 700.0, 850.0, 1200.0, 1752.0] | [600.0, 700.0, 900.0, 1150.0, 1665.0, 2000.0, 3000.0, 4313.0]
HV 10A | HV 10A | 10 | 0 | [10.0, 1675.0, 0.344, 0.156, 0.1, 0.0417, 0.0171, 0.01] | [10.0, 1.3, 0.3, 0.155, 0.1, 0.0555, 0.023, 0.01] | 0 | [30.0, 32.0, 35.0, 37.0, 39.0, 50.0, 70.0, 88.0] | [60.0, 70.0, 80.0, 87.0, 94.0, 110.0, 150.0, 216.0]
HV 125A | HV 125A | 125 | 0 | [10.0, 1.82, 0.344, 0.1, 0.0467, 0.0269, 0.01] | [10.0, 2.478, 0.426, 0.1, 0.0427, 0.0211, 0.01] | 0 | [375.0, 500.0, 700.0, 925.0, 1200.0, 1500.0, 2341.0] | [750.0, 1000.0, 1500.0, 2200.0, 3000.0, 4000.0, 5765.0]
HV 160A | HV 160A | 160 | 0 | [10.0, 4.15, 1.03, 0.198, 0.1, 0.051, 0.0172, 0.01] | [10.0, 2.3, 0.734, 0.274, 0.1, 0.046, 0.0177, 0.01] | 0 | [480.0, 550.0, 700.0, 1000.0, 1260.0, 1600.0, 2500.0, 3227.0] | [960.0, 1300.0, 1700.0, 2200.0, 2996.0, 4000.0, 6000.0, 7946.0]
HV 16A | HV 16A | 16 | 0 | [10.0, 0.352, 0.164, 0.1, 0.0649, 0.0342, 0.01] | [10.0, 2.34, 0.722, 0.181, 0.1, 0.055, 0.0296, 0.01] | 0 | [48.0, 60.0, 65.0, 71.0, 80.0, 100.0, 162.0] | [96.0, 110.0, 125.0, 150.0, 168.0, 200.0, 250.0, 398.0]
HV 200A | HV 200A | 200 | 0 | [10.0, 4.267, 1.21, 0.403, 0.1, 0.058, 0.022, 0.01] | [10.0, 3.73, 1.654, 0.328, 0.1, 0.0531, 0.019, 0.01] | 0 | [600.0, 700.0, 900.0, 1150.0, 1665.0, 2000.0, 3000.0, 4313.0] | [1200.0, 1500.0, 1800.0, 2700.0, 3960.0, 5000.0, 7500.0, 10620.0]
HV 20A | HV 20A | 20 | 0 | [10.0, 1.3, 0.3, 0.155, 0.1, 0.0555, 0.023, 0.01] | [10.0, 1.3, 0.161, 0.1, 0.0611, 0.0399, 0.0141, 0.01] | 0 | [60.0, 70.0, 80.0, 87.0, 94.0, 110.0, 150.0, 216.0] | [120.0, 150.0, 200.0, 223.0, 260.0, 300.0, 450.0, 532.0]
HV 25A | HV 25A | 25 | 0 | [10.0, 2.512, 0.833, 0.299, 0.1, 0.0372, 0.0223, 0.01] | [10.0, 3.125, 0.597, 0.198, 0.1, 0.0378, 0.022, 0.01] | 0 | [75.0, 82.0, 90.0, 100.0, 124.0, 170.0, 200.0, 289.0] | [150.0, 170.0, 210.0, 250.0, 294.0, 400.0, 500.0, 711.0]
HV 31.5A | HV 31.5A | 31.5 | 0 | [10.0, 2.34, 0.722, 0.181, 0.1, 0.055, 0.0296, 0.01] | [10.0, 2.84, 0.368, 0.164, 0.1, 0.0621, 0.0378, 0.0195, 0.01] | 0 | [95.0, 110.0, 125.0, 150.0, 165.0, 200.0, 250.0, 390.0] | [189.0, 220.0, 300.0, 350.0, 393.0, 450.0, 530.0, 700.0, 960.0]
HV 40A | HV 40A | 40 | 0 | [10.0, 1.3, 0.161, 0.1, 0.0611, 0.0399, 0.0141, 0.01] | [10.0, 2.05, 0.369, 0.198, 0.1, 0.051, 0.0298, 0.01] | 0 | [120.0, 150.0, 200.0, 223.0, 260.0, 300.0, 450.0, 532.0] | [240.0, 300.0, 400.0, 450.0, 530.0, 650.0, 800.0, 1311.0]
HV 50A | HV 50A | 50 | 0 | [10.0, 3.215, 0.597, 0.198, 0.1, 0.0378, 0.022, 0.01] | [10.0, 3.64, 0.854, 0.281, 0.1, 0.0531, 0.022, 0.01] | 0 | [150.0, 170.0, 210.0, 250.0, 294.0, 400.0, 500.0, 711.0] | [300.0, 350.0, 450.0, 550.0, 700.0, 850.0, 1200.0, 1752.0]
HV 6.3A | HV 6.3A | 6.3 | 0 | [10.0, 1.39, 0.344, 0.168, 0.1, 0.056, 0.0263, 0.01] | [10.0, 1.711, 0.516, 0.198, 0.1, 0.0634, 0.0303, 0.01] | 0 | [19.0, 19.5, 20.4, 20.8, 22.0, 25.0, 32.0, 48.0] | [38.0, 40.0, 43.0, 48.0, 53.0, 60.0, 75.0, 118.0]
HV 63A | HV 63A | 63 | 0 | [10.0, 2.84, 0.368, 0.164, 0.1, 0.0621, 0.0378, 0.0195, 0.01] | [10.0, 1.82, 0.344, 0.1, 0.0467, 0.0269, 0.01] | 0 | [189.0, 220.0, 300.0, 350.0, 393.0, 450.0, 530.0, 700.0, 961.0] | [378.0, 500.0, 700.0, 934.0, 1200.0, 1500.0, 2366.0]
HV 80A | HV 80A | 80 | 0 | [10.0, 2.05, 0.369, 0.198, 0.1, 0.051, 0.0298, 0.01] | [10.0, 4.15, 1.03, 0.198, 0.1, 0.051, 0.0172, 0.01] | 0 | [240.0, 300.0, 400.0, 450.0, 530.0, 650.0, 800.0, 1311.0] | [480.0, 550.0, 700.0, 1000.0, 1260.0, 1600.0, 2500.0, 3227.0]
Siemens NH-1-100 | Siemens NH-1-100 | 100 | [5400.0, 2000.0, 400.0, 20.0, 1.0, 0.2, 0.012, 0.004] | 0 | 0 | [150.0, 190.0, 250.0, 430.0, 900.0, 1250.0, 2700.0, 3600.0] | 0 | 0
Siemens NH-1-125 | Siemens NH-1-125 | 125 | [4800.0, 120.0, 7.0, 0.1, 0.004] | 0 | 0 | [180.0, 400.0, 740.0, 2000.0, 4250.0] | 0 | 0
Siemens NH-1-16 | Siemens NH-1-16 | 16 | [4000.0, 400.0, 2.0, 0.1, 0.04, 0.01] | 0 | 0 | [26.0, 35.0, 75.0, 150.0, 200.0, 300.0] | 0 | 0
Siemens NH-1-160 | Siemens NH-1-160 | 160 | [4800.0, 120.0, 7.0, 0.1, 0.004] | 0 | 0 | [210.0, 500.0, 900.0, 2300.0, 5000.0] | 0 | 0
Siemens NH-1-25 | Siemens NH-1-25 | 25 | [4000.0, 1000.0, 10.0, 0.2, 0.02, 0.01] | 0 | 0 | [40.0, 50.0, 100.0, 210.0, 400.0, 500.0] | 0 | 0
Siemens NH-1-50 | Siemens NH-1-50 | 50 | [4000.0, 40.0, 4.0, 1.0, 0.02, 0.01] | 0 | 0 | [86.0, 200.0, 300.0, 400.0, 1000.0, 1280.0] | 0 | 0
Siemens NH-1-63 | Siemens NH-1-63 | 63 | [4000.0, 100.0, 10.0, 2.0, 0.04, 0.01] | 0 | 0 | [100.0, 200.0, 300.0, 400.0, 1000.0, 1500.0] | 0 | 0
Siemens NH-1-80 | Siemens NH-1-80 | 80 | [4800.0, 120.0, 7.0, 0.1, 0.01] | 0 | 0 | [150.58, 250.0, 450.0, 1150.0, 2470.0] | 0 | 0
Siemens NH-2-1000 | Siemens NH-2-1000 | 1000 | [4800.0, 120.0, 7.0, 0.1, 0.004] | 0 | 0 | [1900.0, 3500.0, 8400.0, 24000.0, 52000.0] | 0 | 0
Siemens NH-2-200 | Siemens NH-2-200 | 200 | [4800.0, 120.0, 7.0, 0.1, 0.004] | 0 | 0 | [280.0, 650.0, 1200.0, 3000.0, 7000.0] | 0 | 0
Siemens NH-2-224 | Siemens NH-2-224 | 224 | [4800.0, 120.0, 7.0, 0.2, 0.04, 0.004] | 0 | 0 | [400.0, 750.0, 1453.0, 3025.0, 4315.0, 7600.0] | 0 | 0
Siemens NH-2-250 | Siemens NH-2-250 | 250 | [4800.0, 120.0, 7.0, 0.1, 0.004] | 0 | 0 | [450.0, 800.0, 1650.0, 4000.0, 8500.0] | 0 | 0
Siemens NH-2-315 | Siemens NH-2-315 | 315 | [4800.0, 120.0, 7.0, 0.1, 0.004] | 0 | 0 | [550.0, 920.0, 1900.0, 5000.0, 11000.0] | 0 | 0
Siemens NH-2-355 | Siemens NH-2-355 | 355 | [4800.0, 120.0, 6.0, 0.1, 0.004] | 0 | 0 | [650.0, 1116.27, 2350.0, 5840.0, 12790.0] | 0 | 0
Siemens NH-2-400 | Siemens NH-2-400 | 400 | [4800.0, 120.0, 7.0, 0.1, 0.004] | 0 | 0 | [720.0, 1350.0, 2800.0, 6500.0, 15000.0] | 0 | 0
Siemens NH-2-425 | Siemens NH-2-425 | 425 | [4800.0, 120.0, 7.0, 0.1, 0.004] | 0 | 0 | [850.0, 1500.0, 3050.0, 7500.0, 16500.0] | 0 | 0
Siemens NH-2-630 | Siemens NH-2-630 | 630 | [4800.0, 120.0, 7.0, 0.1, 0.004] | 0 | 0 | [1200.0, 2000.0, 4800.0, 12000.0, 26000.0] | 0 | 0

## res_bus
| vm_pu | va_degree | p_mw | q_mvar
0 | 0.98943 | -0.20118 | 0.00383 | 0.0009599
1 | 0.98998 | -0.19049 | 0.0036404 | 0.00091238
2 | 0.98658 | -0.25614 | 0 | 0
3 | 0.99226 | -0.14667 | 0 | 0
4 | 0.98651 | -0.2575 | 0.003664 | 0.0009183
5 | 0.98945 | -0.20055 | 0 | 0
6 | 0.9933 | -0.12692 | 0.0032883 | 0.00082413
7 | 0.97998 | -0.38443 | 0.0059435 | 0.0014896
8 | 0.98129 | -0.35875 | 0.017755 | 0.0044498
9 | 0.97877 | -0.40799 | 0.0060734 | 0.0015221
10 | 0.98392 | -0.30794 | 0.0053653 | 0.0013447
11 | 0.99905 | -0.017959 | 0.010267 | 0.0025731
12 | 0.99905 | -0.017836 | 0 | 0
13 | 0.97781 | -0.42696 | 0.030581 | 0.0076644
14 | 0.98898 | -0.20951 | 0 | 0
15 | 0.98854 | -0.21801 | 0.0092557 | 0.0023197
16 | 0.99352 | -0.12269 | 0.0047648 | 0.0011942
17 | 0.98299 | -0.32557 | 0.013211 | 0.0033109
18 | 0.98372 | -0.31182 | 0.026834 | 0.0067253
19 | 1 | 0 | -0.43221 | -0.11081
20 | 0.99623 | -0.071257 | 0.0047834 | 0.0011988
21 | 0.99592 | -0.077038 | 0.0072523 | 0.0018176
22 | 0.98872 | -0.21468 | 0.010201 | 0.0025567
23 | 0.98726 | -0.24267 | 0.0060206 | 0.0015089
24 | 0.98651 | -0.2572 | 0 | 0
25 | 0.97976 | -0.38931 | 0.0030357 | 0.00076083
26 | 0.97994 | -0.38563 | 0 | 0
27 | 0.97971 | -0.39029 | 0 | 0
28 | 0.98005 | -0.3836 | 0.0026287 | 0.00065883
29 | 0.97973 | -0.3898 | 0.0030539 | 0.00076537
30 | 0.97965 | -0.3913 | 0.0048876 | 0.001225
31 | 0.9811 | -0.36306 | 0.0026666 | 0.00066831
32 | 0.97946 | -0.39512 | 0.0039749 | 0.0009962
33 | 0.98192 | -0.34686 | 0.0066101 | 0.0016567
34 | 0.97921 | -0.40007 | 0.0084613 | 0.0021206
35 | 0.98307 | -0.32452 | 0 | 0
36 | 0.97229 | -0.5347 | 0.0069601 | 0.0017444
37 | 0.97255 | -0.52955 | 0.0095736 | 0.0023994
38 | 0.97287 | -0.52325 | 0.015193 | 0.0038077
39 | 0.97347 | -0.51139 | 0.012084 | 0.0030285
40 | 0.97876 | -0.40754 | 0 | 0
41 | 0.97894 | -0.404 | 0 | 0
42 | 0.97759 | -0.43041 | 0.0045538 | 0.0011413
43 | 0.98033 | -0.3769 | 0.0072076 | 0.0018064
44 | 0.97419 | -0.49726 | 0 | 0
45 | 0.97732 | -0.43561 | 0.0046201 | 0.0011579
46 | 0.98115 | -0.36099 | 0.010556 | 0.0026455
47 | 0.97447 | -0.49171 | 0 | 0
48 | 0.9736 | -0.50877 | 0.0041164 | 0.0010317
49 | 0.97478 | -0.48555 | 0.0038579 | 0.00096687
50 | 0.97357 | -0.50947 | 0.0073192 | 0.0018344
51 | 0.97145 | -0.55135 | 0.026749 | 0.006704
52 | 0.97511 | -0.47915 | 0.0059938 | 0.0015022
53 | 0.98261 | -0.33264 | 0.0076651 | 0.001921
54 | 0.98287 | -0.32765 | 0.020618 | 0.0051672
55 | 0.99992 | -0.001517 | 0.00422 | 0.0010576
56 | 0.98216 | -0.34132 | 0.008671 | 0.0021732
57 | 0.98322 | -0.3207 | 0 | 0
58 | 0.98466 | -0.29282 | 0.010262 | 0.0025719
59 | 0.98548 | -0.27697 | 0.0069848 | 0.0017505
60 | 0.97917 | -0.40079 | 0.0060558 | 0.0015177
61 | 0.97601 | -0.46147 | 0.014144 | 0.0035449
62 | 0.97561 | -0.46917 | 0.017543 | 0.0043968
63 | 0.99998 | 149.9956 | 0 | 0

## res_line
| p_from_mw | q_from_mvar | p_to_mw | q_to_mvar | pl_mw | ql_mvar | i_from_ka | i_to_ka | i_ka | vm_from_pu | va_from_degree | vm_to_pu | va_to_degree | loading_percent
0 | -0.081614 | -0.020663 | 0.081656 | 0.02069 | 4.1908e-05 | 2.6726e-05 | 0.12281 | 0.12281 | 0.12281 | 0.98943 | -0.20118 | 0.98998 | -0.19049 | 33.7402
1 | 0.077784 | 0.019703 | -0.077579 | -0.019573 | 0.00020477 | 0.00013054 | 0.11705 | 0.11705 | 0.11705 | 0.98943 | -0.20118 | 0.98658 | -0.25614 | 32.1579
2 | -0.085296 | -0.021602 | 0.085476 | 0.021717 | 0.0001799 | 0.00011476 | 0.12829 | 0.12829 | 0.12829 | 0.98998 | -0.19049 | 0.99226 | -0.14667 | 35.2435
3 | 0.077579 | 0.019573 | -0.077574 | -0.019569 | 5.0597e-06 | 3.2256e-06 | 0.11705 | 0.11705 | 0.11705 | 0.98658 | -0.25614 | 0.98651 | -0.2575 | 32.1579
4 | 0.3076 | 0.078574 | -0.3068 | -0.078064 | 0.00079904 | 0.00050933 | 0.46181 | 0.46181 | 0.46181 | 0.99226 | -0.14667 | 0.98945 | -0.20055 | 31.7178
5 | -0.39308 | -0.10029 | 0.39345 | 0.10053 | 0.00037537 | 0.00023964 | 0.5901 | 0.5901 | 0.5901 | 0.99226 | -0.14667 | 0.9933 | -0.12692 | 40.5286
6 | 0.07391 | 0.018651 | -0.073732 | -0.018538 | 0.00017805 | 0.00011346 | 0.11153 | 0.11153 | 0.11153 | 0.98651 | -0.2575 | 0.98392 | -0.30794 | 30.6396
7 | 0.084433 | 0.021418 | -0.084397 | -0.021395 | 3.6367e-05 | 2.3197e-05 | 0.12707 | 0.12707 | 0.12707 | 0.98945 | -0.20055 | 0.98898 | -0.20951 | 34.9093
8 | 0.22237 | 0.056646 | -0.22218 | -0.056527 | 0.00018706 | 0.0001188 | 0.33474 | 0.33474 | 0.33474 | 0.98945 | -0.20055 | 0.98854 | -0.21801 | 22.9905
9 | -0.39674 | -0.10135 | 0.39682 | 0.10141 | 8.1196e-05 | 5.1839e-05 | 0.59502 | 0.59502 | 0.59502 | 0.9933 | -0.12692 | 0.99352 | -0.12269 | 40.8669
10 | -0.042667 | -0.010719 | 0.04272 | 0.010752 | 5.2367e-05 | 3.3095e-05 | 0.064796 | 0.064796 | 0.064796 | 0.97998 | -0.38443 | 0.98129 | -0.35875 | 17.8011
11 | 0.036724 | 0.0092298 | -0.036682 | -0.0092038 | 4.127e-05 | 2.5967e-05 | 0.055771 | 0.055771 | 0.055771 | 0.97998 | -0.38443 | 0.97877 | -0.40799 | 15.3218
12 | -0.060475 | -0.015202 | 0.060571 | 0.015263 | 9.5964e-05 | 6.1032e-05 | 0.091719 | 0.091719 | 0.091719 | 0.98129 | -0.35875 | 0.98299 | -0.32557 | 25.1976
13 | 0.030609 | 0.0076817 | -0.030581 | -0.0076644 | 2.7657e-05 | 1.7273e-05 | 0.046538 | 0.046538 | 0.046538 | 0.97877 | -0.40799 | 0.97781 | -0.42696 | 12.7852
14 | 0.068367 | 0.017193 | -0.068354 | -0.017185 | 1.2676e-05 | 8.0727e-06 | 0.10341 | 0.10341 | 0.10341 | 0.98392 | -0.30794 | 0.98372 | -0.31182 | 28.4105
15 | -0.010267 | -0.0025731 | 0.010267 | 0.0025731 | 5.9947e-08 | 2.9414e-08 | 0.015292 | 0.015292 | 0.015292 | 0.99905 | -0.017959 | 0.99905 | -0.017836 | 4.201
16 | -0.42597 | -0.10952 | 0.42634 | 0.10975 | 0.00036956 | 0.000236 | 0.63543 | 0.63543 | 0.63543 | 0.99905 | -0.017836 | 1 | 0 | 43.6421
17 | 0.4157 | 0.10695 | -0.41462 | -0.10626 | 0.0010767 | 0.0006875 | 0.62014 | 0.62014 | 0.62014 | 0.99905 | -0.017836 | 0.99623 | -0.071257 | 42.5919
18 | 0.084397 | 0.021395 | -0.084376 | -0.021382 | 2.0943e-05 | 1.3359e-05 | 0.12707 | 0.12707 | 0.12707 | 0.98898 | -0.20951 | 0.98872 | -0.21468 | 34.9093
19 | 0.21292 | 0.054208 | -0.21267 | -0.054047 | 0.0002529 | 0.00016051 | 0.32081 | 0.32081 | 0.32081 | 0.98854 | -0.21801 | 0.98726 | -0.24267 | 22.0337
20 | -0.40159 | -0.1026 | 0.40247 | 0.10317 | 0.00088858 | 0.00056734 | 0.60216 | 0.60216 | 0.60216 | 0.99352 | -0.12269 | 0.99592 | -0.077038 | 41.3571
21 | -0.073781 | -0.018574 | 0.074023 | 0.018728 | 0.00024201 | 0.00015423 | 0.11172 | 0.11172 | 0.11172 | 0.98299 | -0.32557 | 0.98651 | -0.2572 | 30.6915
22 | 0.04152 | 0.01046 | -0.041495 | -0.010444 | 2.5204e-05 | 1.5915e-05 | 0.062824 | 0.062824 | 0.062824 | 0.98372 | -0.31182 | 0.98307 | -0.32452 | 17.2593
23 | 0.0042203 | 0.0010576 | -0.00422 | -0.0010576 | 3.0496e-07 | -7.5332e-08 | 0.0062799 | 0.00628 | 0.00628 | 1 | 0 | 0.99992 | -0.001517 | 1.7253
24 | 0.40984 | 0.10506 | -0.40973 | -0.10499 | 0.00011483 | 7.3322e-05 | 0.61299 | 0.61299 | 0.61299 | 0.99623 | -0.071257 | 0.99592 | -0.077038 | 42.1012
25 | 0.074175 | 0.018825 | -0.074023 | -0.018728 | 0.00015137 | 9.6461e-05 | 0.11172 | 0.11172 | 0.11172 | 0.98872 | -0.21468 | 0.98651 | -0.2572 | 30.6915
26 | 0.20665 | 0.052538 | -0.20631 | -0.052322 | 0.00034078 | 0.00021619 | 0.31174 | 0.31174 | 0.31174 | 0.98726 | -0.24267 | 0.98548 | -0.27697 | 21.4105
27 | -0.0079238 | -0.0019858 | 0.0079252 | 0.0019864 | 1.389e-06 | 5.6683e-07 | 0.012034 | 0.012034 | 0.012034 | 0.97976 | -0.38931 | 0.97994 | -0.38563 | 3.3062
28 | 0.0048881 | 0.001225 | -0.0048879 | -0.001225 | 2.279e-07 | 6.9957e-09 | 0.0074238 | 0.0074239 | 0.0074239 | 0.97976 | -0.38931 | 0.97971 | -0.39029 | 2.0395
29 | -0.029484 | -0.0073937 | 0.029486 | 0.0073954 | 2.8473e-06 | 1.7746e-06 | 0.044772 | 0.044772 | 0.044772 | 0.97994 | -0.38563 | 0.98005 | -0.3836 | 12.2999
30 | 0.021558 | 0.0054073 | -0.021554 | -0.0054047 | 4.284e-06 | 2.6075e-06 | 0.032737 | 0.032737 | 0.032737 | 0.97994 | -0.38563 | 0.97973 | -0.3898 | 8.9938
31 | 0.0048879 | 0.001225 | -0.0048876 | -0.001225 | 2.3725e-07 | 7.2995e-09 | 0.0074239 | 0.0074239 | 0.0074239 | 0.97971 | -0.39029 | 0.97965 | -0.3913 | 2.0395
32 | -0.032115 | -0.0080543 | 0.032147 | 0.008074 | 3.1483e-05 | 1.9704e-05 | 0.048763 | 0.048763 | 0.048763 | 0.98005 | -0.3836 | 0.9811 | -0.36306 | 13.3964
33 | 0.0185 | 0.0046393 | -0.018496 | -0.0046365 | 4.6945e-06 | 2.8049e-06 | 0.028099 | 0.028099 | 0.028099 | 0.97973 | -0.3898 | 0.97946 | -0.39512 | 7.7196
34 | -0.034813 | -0.0087423 | 0.03484 | 0.0087592 | 2.6919e-05 | 1.6903e-05 | 0.052807 | 0.052807 | 0.052807 | 0.9811 | -0.36306 | 0.98192 | -0.34686 | 14.5074
35 | 0.014521 | 0.0036403 | -0.014517 | -0.0036384 | 3.4232e-06 | 1.9548e-06 | 0.02206 | 0.022061 | 0.022061 | 0.97946 | -0.39512 | 0.97921 | -0.40007 | 6.0606
36 | -0.04145 | -0.010416 | 0.041495 | 0.010444 | 4.4257e-05 | 2.7946e-05 | 0.062824 | 0.062824 | 0.062824 | 0.98192 | -0.34686 | 0.98307 | -0.32452 | 17.2593
37 | 0.006056 | 0.0015178 | -0.0060558 | -0.0015177 | 2.0691e-07 | 5.047e-08 | 0.0092027 | 0.0092028 | 0.0092028 | 0.97921 | -0.40007 | 0.97917 | -0.40079 | 2.5282
38 | -0.0069601 | -0.0017444 | 0.0069618 | 0.001745 | 1.7072e-06 | 5.9485e-07 | 0.010652 | 0.010652 | 0.010652 | 0.97229 | -0.5347 | 0.97255 | -0.52955 | 2.9263
39 | -0.016535 | -0.0041443 | 0.01654 | 0.0041472 | 4.9628e-06 | 2.9195e-06 | 0.025299 | 0.025299 | 0.025299 | 0.97255 | -0.52955 | 0.97287 | -0.52325 | 6.9504
40 | -0.031733 | -0.0079549 | 0.031751 | 0.0079661 | 1.7949e-05 | 1.1235e-05 | 0.048537 | 0.048537 | 0.048537 | 0.97287 | -0.52325 | 0.97347 | -0.51139 | 13.3343
41 | -0.043835 | -0.010995 | 0.043864 | 0.011013 | 2.9538e-05 | 1.8686e-05 | 0.067008 | 0.067007 | 0.067008 | 0.97347 | -0.51139 | 0.97419 | -0.49726 | 18.4087
42 | -0.13333 | -0.033643 | 0.13335 | 0.033657 | 2.2586e-05 | 1.416e-05 | 0.20278 | 0.20278 | 0.20278 | 0.97876 | -0.40754 | 0.97894 | -0.404 | 13.9271
43 | 0.13333 | 0.033643 | -0.13318 | -0.033551 | 0.00014584 | 9.1439e-05 | 0.20278 | 0.20278 | 0.20278 | 0.97876 | -0.40754 | 0.97759 | -0.43041 | 13.9271
44 | -0.13335 | -0.033657 | 0.13352 | 0.033766 | 0.00017338 | 0.0001087 | 0.20278 | 0.20278 | 0.20278 | 0.97894 | -0.404 | 0.98033 | -0.3769 | 13.9271
45 | 0.12863 | 0.03241 | -0.12859 | -0.03239 | 3.1983e-05 | 2.0023e-05 | 0.19585 | 0.19585 | 0.19585 | 0.97759 | -0.43041 | 0.97732 | -0.43561 | 13.4511
46 | -0.14073 | -0.035572 | 0.14084 | 0.03564 | 0.00010745 | 6.7499e-05 | 0.21372 | 0.21372 | 0.21372 | 0.98033 | -0.3769 | 0.98115 | -0.36099 | 14.6784
47 | -0.082125 | -0.02063 | 0.082147 | 0.020643 | 2.1761e-05 | 1.3192e-05 | 0.12546 | 0.12546 | 0.12546 | 0.97419 | -0.49726 | 0.97447 | -0.49171 | 8.6166
48 | 0.03826 | 0.0096165 | -0.038239 | -0.0096039 | 2.102e-05 | 1.2636e-05 | 0.058451 | 0.058451 | 0.058451 | 0.97419 | -0.49726 | 0.9736 | -0.50877 | 8.029
49 | 0.12397 | 0.031232 | -0.12382 | -0.031136 | 0.00015314 | 9.5717e-05 | 0.18881 | 0.18881 | 0.18881 | 0.97732 | -0.43561 | 0.97601 | -0.46147 | 12.968
50 | -0.15139 | -0.038285 | 0.15154 | 0.038375 | 0.00014293 | 9.0017e-05 | 0.22973 | 0.22973 | 0.22973 | 0.98115 | -0.36099 | 0.98216 | -0.34132 | 15.7779
51 | -0.082147 | -0.020643 | 0.082171 | 0.020658 | 2.4174e-05 | 1.4655e-05 | 0.12546 | 0.12546 | 0.12546 | 0.97447 | -0.49171 | 0.97478 | -0.48555 | 8.6166
52 | 0.034123 | 0.0085722 | -0.034122 | -0.0085715 | 1.1295e-06 | 7.0909e-07 | 0.05216 | 0.05216 | 0.05216 | 0.9736 | -0.50877 | 0.97357 | -0.50947 | 14.3296
53 | -0.086029 | -0.021625 | 0.086055 | 0.021641 | 2.627e-05 | 1.6003e-05 | 0.13135 | 0.13135 | 0.13135 | 0.97478 | -0.48555 | 0.97511 | -0.47915 | 9.0211
54 | 0.026803 | 0.0067372 | -0.026749 | -0.006704 | 5.3479e-05 | 3.3172e-05 | 0.040973 | 0.040973 | 0.040973 | 0.97357 | -0.50947 | 0.97145 | -0.55135 | 11.2564
55 | -0.092049 | -0.023143 | 0.092093 | 0.02317 | 4.3907e-05 | 2.6916e-05 | 0.14049 | 0.14049 | 0.14049 | 0.97511 | -0.47915 | 0.97561 | -0.46917 | 9.6492
56 | -0.0076651 | -0.001921 | 0.0076669 | 0.0019218 | 1.8245e-06 | 7.1014e-07 | 0.011608 | 0.011607 | 0.011608 | 0.98261 | -0.33264 | 0.98287 | -0.32765 | 3.1889
57 | -0.028284 | -0.007089 | 0.028294 | 0.0070948 | 9.3607e-06 | 5.8183e-06 | 0.042822 | 0.042821 | 0.042822 | 0.98287 | -0.32765 | 0.98322 | -0.3207 | 11.7642
58 | -0.16021 | -0.040548 | 0.16036 | 0.040648 | 0.00015874 | 0.00010014 | 0.24286 | 0.24286 | 0.24286 | 0.98216 | -0.34132 | 0.98322 | -0.3207 | 16.6801
59 | -0.18866 | -0.047743 | 0.18891 | 0.047903 | 0.0002529 | 0.00016017 | 0.28568 | 0.28568 | 0.28568 | 0.98322 | -0.3207 | 0.98466 | -0.29282 | 19.6211
60 | -0.19917 | -0.050475 | 0.19933 | 0.050571 | 0.0001518 | 9.624e-05 | 0.30119 | 0.30119 | 0.30119 | 0.98466 | -0.29282 | 0.98548 | -0.27697 | 20.6862
61 | 0.10968 | 0.027591 | -0.10964 | -0.027566 | 4.0333e-05 | 2.5045e-05 | 0.16725 | 0.16725 | 0.16725 | 0.97601 | -0.46147 | 0.97561 | -0.46917 | 11.4869

## res_trafo
| p_hv_mw | q_hv_mvar | p_lv_mw | q_lv_mvar | pl_mw | ql_mvar | i_hv_ka | i_lv_ka | vm_hv_pu | va_hv_degree | vm_lv_pu | va_lv_degree | loading_percent
0 | -1.2729e-15 | -1.3162e-15 | 0.00165 | 1.2699e-07 | 0.00165 | 1.2699e-07 | 5.2857e-17 | 0.0023815 | 0.99998 | 149.9956 | 1 | 0 | 0.2619

## res_ext_grid
| p_mw | q_mvar
0 | 0.43688 | 0.11198

## res_load
| p_mw | q_mvar
0 | 0.00383 | 0.0009599
1 | 0.0036404 | 0.00091238
2 | 0.003664 | 0.0009183
3 | 0.0032883 | 0.00082413
4 | 0.0059435 | 0.0014896
5 | 0.017755 | 0.0044498
6 | 0.0060734 | 0.0015221
7 | 0.0053653 | 0.0013447
8 | 0.010267 | 0.0025731
9 | 0.030581 | 0.0076644
10 | 0.0092557 | 0.0023197
11 | 0.0047648 | 0.0011942
12 | 0.013211 | 0.0033109
13 | 0.026834 | 0.0067253
14 | 0.0046676 | 0.0011698
15 | 0.0047834 | 0.0011988
16 | 0.0072523 | 0.0018176
17 | 0.010201 | 0.0025567
18 | 0.0060206 | 0.0015089
19 | 0.0030357 | 0.00076083
20 | 0.0026287 | 0.00065883
21 | 0.0030539 | 0.00076537
22 | 0.0048876 | 0.001225
23 | 0.0026666 | 0.00066831
24 | 0.0039749 | 0.0009962
25 | 0.0066101 | 0.0016567
26 | 0.0084613 | 0.0021206
27 | 0.0069601 | 0.0017444
28 | 0.0095736 | 0.0023994
29 | 0.015193 | 0.0038077
30 | 0.012084 | 0.0030285
31 | 0.0045538 | 0.0011413
32 | 0.0072076 | 0.0018064
33 | 0.0046201 | 0.0011579
34 | 0.010556 | 0.0026455
35 | 0.0041164 | 0.0010317
36 | 0.0038579 | 0.00096687
37 | 0.0073192 | 0.0018344
38 | 0.026749 | 0.006704
39 | 0.0059938 | 0.0015022
40 | 0.0076651 | 0.001921
41 | 0.020618 | 0.0051672
42 | 0.00422 | 0.0010576
43 | 0.008671 | 0.0021732
44 | 0.010262 | 0.0025719
45 | 0.0069848 | 0.0017505
46 | 0.0060558 | 0.0015177
47 | 0.014144 | 0.0035449
48 | 0.017543 | 0.0043968

## dtypes
| element | column | dtype
0 | bus | name | object
1 | bus | vn_kv | float64
2 | bus | type | object
3 | bus | zone | object
4 | bus | in_service | bool
5 | load | name | object
6 | load | bus | uint32
7 | load | p_mw | float64
8 | load | q_mvar | float64
9 | load | const_z_percent | float64
10 | load | const_i_percent | float64
11 | load | sn_mva | float64
12 | load | scaling | float64
13 | load | in_service | bool
14 | load | type | object
15 | ext_grid | name | object
16 | ext_grid | bus | uint32
17 | ext_grid | vm_pu | float64
18 | ext_grid | va_degree | float64
19 | ext_grid | slack_weight | float64
20 | ext_grid | in_service | bool
21 | line | name | object
22 | line | std_type | object
23 | line | from_bus | uint32
24 | line | to_bus | uint32
25 | line | length_km | float64
26 | line | r_ohm_per_km | float64
27 | line | x_ohm_per_km | float64
28 | line | c_nf_per_km | float64
29 | line | g_us_per_km | float64
30 | line | max_i_ka | float64
31 | line | df | float64
32 | line | parallel | uint32
33 | line | type | object
34 | line | in_service | bool
35 | trafo | name | object
36 | trafo | std_type | object
37 | trafo | hv_bus | uint32
38 | trafo | lv_bus | uint32
39 | trafo | sn_mva | float64
40 | trafo | vn_hv_kv | float64
41 | trafo | vn_lv_kv | float64
42 | trafo | vk_percent | float64
43 | trafo | vkr_percent | float64
44 | trafo | pfe_kw | float64
45 | trafo | i0_percent | float64
46 | trafo | shift_degree | float64
47 | trafo | tap_side | object
48 | trafo | tap_neutral | int32
49 | trafo | tap_min | int32
50 | trafo | tap_max | int32
51 | trafo | tap_step_percent | float64
52 | trafo | tap_step_degree | float64
53 | trafo | tap_pos | int32
54 | trafo | tap_phase_shifter | bool
55 | trafo | parallel | uint32
56 | trafo | df | float64
57 | trafo | in_service | bool
58 | line_geodata | coords | object
59 | bus_geodata | x | float64
60 | bus_geodata | y | float64
61 | bus_geodata | coords | object
62 | res_bus | vm_pu | float64
63 | res_bus | va_degree | float64
64 | res_bus | p_mw | float64
65 | res_bus | q_mvar | float64
66 | res_line | p_from_mw | float64
67 | res_line | q_from_mvar | float64
68 | res_line | p_to_mw | float64
69 | res_line | q_to_mvar | float64
70 | res_line | pl_mw | float64
71 | res_line | ql_mvar | float64
72 | res_line | i_from_ka | float64
73 | res_line | i_to_ka | float64
74 | res_line | i_ka | float64
75 | res_line | vm_from_pu | float64
76 | res_line | va_from_degree | float64
77 | res_line | vm_to_pu | float64
78 | res_line | va_to_degree | float64
79 | res_line | loading_percent | float64
80 | res_trafo | p_hv_mw | float64
81 | res_trafo | q_hv_mvar | float64
82 | res_trafo | p_lv_mw | float64
83 | res_trafo | q_lv_mvar | float64
84 | res_trafo | pl_mw | float64
85 | res_trafo | ql_mvar | float64
86 | res_trafo | i_hv_ka | float64
87 | res_trafo | i_lv_ka | float64
88 | res_trafo | vm_hv_pu | float64
89 | res_trafo | va_hv_degree | float64
90 | res_trafo | vm_lv_pu | float64
91 | res_trafo | va_lv_degree | float64
92 | res_trafo | loading_percent | float64
93 | res_ext_grid | p_mw | float64
94 | res_ext_grid | q_mvar | float64
95 | res_load | p_mw | float64
96 | res_load | q_mvar | float64

## parameters
| version | format_version | converged | OPF_converged | name | f_hz | sn_mva
0 | 2.14.6 | 2.14.0 | TRUE | FALSE |  | 50 | 1