## bus
| name | vn_kv | type | zone | in_service
0 | bus_LV_1061-176_0_5_node_0 | 0.4 | n |  | TRUE
1 | bus_LV_1061-176_0_5_node_1 | 0.4 | n |  | TRUE
2 | bus_LV_1061-176_0_5_node_2 | 0.4 | n |  | TRUE
3 | bus_LV_1061-176_0_5_node_3 | 0.4 | n |  | TRUE
4 | bus_LV_1061-176_0_5_node_9 | 0.4 | n |  | TRUE
5 | bus_LV_1061-176_0_5_node_10 | 0.4 | n |  | TRUE
6 | bus_LV_1061-176_0_5_node_34 | 0.4 | n |  | TRUE
7 | bus_LV_1061-176_0_5_node_4 | 0.4 | n |  | TRUE
8 | bus_LV_1061-176_0_5_node_79 | 0.4 | n |  | TRUE
9 | bus_LV_1061-176_0_5_node_78 | 0.4 | n |  | TRUE
10 | bus_LV_1061-176_0_5_node_5 | 0.4 | n |  | TRUE
11 | bus_LV_1061-176_0_5_node_7 | 0.4 | n |  | TRUE
12 | bus_LV_1061-176_0_5_node_41 | 0.4 | n |  | TRUE
13 | bus_LV_1061-176_0_5_node_40 | 0.4 | n |  | TRUE
14 | bus_LV_1061-176_0_5_node_69 | 0.4 | n |  | TRUE
15 | bus_LV_1061-176_0_5_node_6 | 0.4 | n |  | TRUE
16 | bus_LV_1061-176_0_5_node_8 | 0.4 | n |  | TRUE
17 | bus_LV_1061-176_0_5_node_91 | 0.4 | n |  | TRUE
18 | bus_LV_1061-176_0_5_node_117 | 0.4 | n |  | TRUE
19 | bus_LV_1061-176_0_5_node_86 | 0.4 | n |  | TRUE
20 | bus_LV_1061-176_0_5_node_125 | 0.4 | n |  | TRUE
21 | bus_LV_1061-176_0_5_node_111 | 0.4 | n |  | TRUE
22 | bus_LV_1061-176_0_5_node_30 | 0.4 | n |  | TRUE
23 | bus_LV_1061-176_0_5_node_116 | 0.4 | n |  | TRUE
24 | bus_LV_1061-176_0_5_node_35 | 0.4 | n |  | TRUE
25 | bus_LV_1061-176_0_5_node_119 | 0.4 | n |  | TRUE
26 | bus_LV_1061-176_0_5_node_33 | 0.4 | n |  | TRUE
27 | bus_LV_1061-176_0_5_node_92 | 0.4 | n |  | TRUE
28 | bus_LV_1061-176_0_5_node_37 | 0.4 | n |  | TRUE
29 | bus_LV_1061-176_0_5_node_90 | 0.4 | n |  | TRUE
30 | bus_LV_1061-176_0_5_node_36 | 0.4 | n |  | TRUE
31 | bus_LV_1061-176_0_5_node_122 | 0.4 | n |  | TRUE
32 | bus_LV_1061-176_0_5_node_39 | 0.4 | n |  | TRUE
33 | bus_LV_1061-176_0_5_node_85 | 0.4 | n |  | TRUE
34 | bus_LV_1061-176_0_5_node_38 | 0.4 | n |  | TRUE
35 | bus_LV_1061-176_0_5_node_42 | 0.4 | n |  | TRUE
36 | bus_LV_1061-176_0_5_node_121 | 0.4 | n |  | TRUE
37 | bus_LV_1061-176_0_5_node_44 | 0.4 | n |  | TRUE
38 | bus_LV_1061-176_0_5_node_113 | 0.4 | n |  | TRUE
39 | bus_LV_1061-176_0_5_node_114 | 0.4 | n |  | TRUE
40 | bus_LV_1061-176_0_5_node_112 | 0.4 | n |  | TRUE
41 | bus_LV_1061-176_0_5_node_32 | 0.4 | n |  | TRUE
42 | bus_LV_1061-176_0_5_node_43 | 0.4 | n |  | TRUE
43 | bus_LV_1061-176_0_5_node_55 | 0.4 | n |  | TRUE
44 | bus_LV_1061-176_0_5_node_87 | 0.4 | n |  | TRUE
45 | bus_LV_1061-176_0_5_node_110 | 0.4 | n |  | TRUE
46 | bus_LV_1061-176_0_5_node_11 | 0.4 | n |  | TRUE
47 | bus_LV_1061-176_0_5_node_13 | 0.4 | n |  | TRUE
48 | bus_LV_1061-176_0_5_node_12 | 0.4 | n |  | TRUE
49 | bus_LV_1061-176_0_5_node_14 | 0.4 | n |  | TRUE
50 | bus_LV_1061-176_0_5_node_15 | 0.4 | n |  | TRUE
51 | bus_LV_1061-176_0_5_node_66 | 0.4 | n |  | TRUE
52 | bus_LV_1061-176_0_5_node_18 | 0.4 | n |  | TRUE
53 | bus_LV_1061-176_0_5_node_17 | 0.4 | n |  | TRUE
54 | bus_LV_1061-176_0_5_node_76 | 0.4 | n |  | TRUE
55 | bus_LV_1061-176_0_5_node_100 | 0.4 | n |  | TRUE
56 | bus_LV_1061-176_0_5_node_68 | 0.4 | n |  | TRUE
57 | bus_LV_1061-176_0_5_node_77 | 0.4 | n |  | TRUE
58 | bus_LV_1061-176_0_5_node_20 | 0.4 | n |  | TRUE
59 | bus_LV_1061-176_0_5_node_19 | 0.4 | n |  | TRUE
60 | bus_LV_1061-176_0_5_node_82 | 0.4 | n |  | TRUE
61 | bus_LV_1061-176_0_5_node_81 | 0.4 | n |  | TRUE
62 | bus_LV_1061-176_0_5_node_31 | 0.4 | n |  | TRUE
63 | bus_LV_1061-176_0_5_node_75 | 0.4 | n |  | TRUE
64 | bus_LV_1061-176_0_5_node_21 | 0.4 | n |  | TRUE
65 | bus_LV_1061-176_0_5_node_22 | 0.4 | n |  | TRUE
66 | bus_LV_1061-176_0_5_node_62 | 0.4 | n |  | TRUE
67 | bus_LV_1061-176_0_5_node_64 | 0.4 | n |  | TRUE
68 | bus_LV_1061-176_0_5_node_80 | 0.4 | n |  | TRUE
69 | bus_LV_1061-176_0_5_node_63 | 0.4 | n |  | TRUE
70 | bus_LV_1061-176_0_5_node_23 | 0.4 | n |  | TRUE
71 | bus_LV_1061-176_0_5_node_24 | 0.4 | n |  | TRUE
72 | bus_LV_1061-176_0_5_node_25 | 0.4 | n |  | TRUE
73 | bus_LV_1061-176_0_5_node_26 | 0.4 | n |  | TRUE
74 | bus_LV_1061-176_0_5_node_27 | 0.4 | n |  | TRUE
75 | bus_LV_1061-176_0_5_node_28 | 0.4 | n |  | TRUE
76 | bus_LV_1061-176_0_5_node_45 | 0.4 | n |  | TRUE
77 | bus_LV_1061-176_0_5_node_48 | 0.4 | n |  | TRUE
78 | bus_LV_1061-176_0_5_node_46 | 0.4 | n |  | TRUE
79 | bus_LV_1061-176_0_5_node_50 | 0.4 | n |  | TRUE
80 | bus_LV_1061-176_0_5_node_47 | 0.4 | n |  | TRUE
81 | bus_LV_1061-176_0_5_node_115 | 0.4 | n |  | TRUE
82 | bus_LV_1061-176_0_5_node_53 | 0.4 | n |  | TRUE
83 | bus_LV_1061-176_0_5_node_120 | 0.4 | n |  | TRUE
84 | bus_LV_1061-176_0_5_node_99 | 0.4 | n |  | TRUE
85 | bus_LV_1061-176_0_5_node_49 | 0.4 | n |  | TRUE
86 | bus_LV_1061-176_0_5_node_123 | 0.4 | n |  | TRUE
87 | bus_LV_1061-176_0_5_node_72 | 0.4 | n |  | TRUE
88 | bus_LV_1061-176_0_5_node_74 | 0.4 | n |  | TRUE
89 | bus_LV_1061-176_0_5_node_70 | 0.4 | n |  | TRUE
90 | bus_LV_1061-176_0_5_node_51 | 0.4 | n |  | TRUE
91 | bus_LV_1061-176_0_5_node_52 | 0.4 | n |  | TRUE
92 | bus_LV_1061-176_0_5_node_54 | 0.4 | n |  | TRUE
93 | bus_LV_1061-176_0_5_node_83 | 0.4 | n |  | TRUE
94 | bus_LV_1061-176_0_5_node_84 | 0.4 | n |  | TRUE
95 | bus_LV_1061-176_0_5_node_95 | 0.4 | n |  | TRUE
96 | bus_LV_1061-176_0_5_node_98 | 0.4 | n |  | TRUE
97 | bus_LV_1061-176_0_5_node_65 | 0.4 | n |  | TRUE
98 | bus_LV_1061-176_0_5_node_93 | 0.4 | n |  | TRUE
99 | bus_LV_1061-176_0_5_node_94 | 0.4 | n |  | TRUE
100 | bus_LV_1061-176_0_5_node_57 | 0.4 | n |  | TRUE
101 | bus_LV_1061-176_0_5_node_58 | 0.4 | n |  | TRUE
102 | bus_LV_1061-176_0_5_node_59 | 0.4 | n |  | TRUE
103 | bus_LV_1061-176_0_5_node_60 | 0.4 | n |  | TRUE
104 | bus_LV_1061-176_0_5_node_61 | 0.4 | n |  | TRUE
105 | bus_LV_1061-176_0_5_node_67 | 0.4 | n |  | TRUE
106 | bus_LV_1061-176_0_5_node_71 | 0.4 | n |  | TRUE
107 | bus_LV_1061-176_0_5_node_73 | 0.4 | n |  | TRUE
108 | bus_LV_1061-176_0_5_node_104 | 0.4 | n |  | TRUE
109 | bus_LV_1061-176_0_5_node_102 | 0.4 | n |  | TRUE
110 | bus_LV_1061-176_0_5_node_97 | 0.4 | n |  | TRUE
111 | bus_LV_1061-176_0_5_node_88 | 0.4 | n |  | TRUE
112 | bus_LV_1061-176_0_5_node_89 | 0.4 | n |  | TRUE
113 | bus_LV_1061-176_0_5_node_96 | 0.4 | n |  | TRUE
114 | bus_LV_1061-176_0_5_node_108 | 0.4 | n |  | TRUE
115 | bus_LV_1061-176_0_5_node_109 | 0.4 | n |  | TRUE
116 | bus_LV_1061-176_0_5_node_118 | 0.4 | n |  | TRUE
117 | bus_LV_1061-176_0_5_node_106 | 0.4 | n |  | TRUE
118 | bus_LV_1061-176_0_5_node_107 | 0.4 | n |  | TRUE
119 | bus_LV_1061-176_0_5_node_101 | 0.4 | n |  | TRUE
120 | bus_LV_1061-176_0_5_node_103 | 0.4 | n |  | TRUE
121 | bus_LV_1061-176_0_5_node_105 | 0.4 | n |  | TRUE
122 | bus_LV_1061-176_0_5_node_124 | 0.4 | n |  | TRUE
123 | bus_MV_213_0_node_164 | 20 | n |  | TRUE

## load
| name | bus | p_mw | q_mvar | const_z_percent | const_i_percent | sn_mva | scaling | in_service | type
0 | LV_1061-176_0_5_load_0 | 0 | 0.005208 | 0.0013052 | 0 | 0 |  | 1 | TRUE | wye
1 | LV_1061-176_0_5_load_3 | 3 | 0.0067128 | 0.0016824 | 0 | 0 |  | 1 | TRUE | wye
2 | LV_1061-176_0_5_load_10 | 5 | 0.0092905 | 0.0023284 | 0 | 0 |  | 1 | TRUE | wye
3 | LV_1061-176_0_5_load_78 | 9 | 0.0047161 | 0.001182 | 0 | 0 |  | 1 | TRUE | wye
4 | LV_1061-176_0_5_load_69 | 14 | 0.0045556 | 0.0011417 | 0 | 0 |  | 1 | TRUE | wye
5 | LV_1061-176_0_5_load_91 | 17 | 0.0062606 | 0.0015691 | 0 | 0 |  | 1 | TRUE | wye
6 | LV_1061-176_0_5_load_117 | 18 | 0.007772 | 0.0019478 | 0 | 0 |  | 1 | TRUE | wye
7 | LV_1061-176_0_5_load_86 | 19 | 0.0046785 | 0.0011725 | 0 | 0 |  | 1 | TRUE | wye
8 | LV_1061-176_0_5_load_125 | 20 | 0.0045269 | 0.0011345 | 0 | 0 |  | 1 | TRUE | wye
9 | LV_1061-176_0_5_load_116 | 23 | 0.0035745 | 0.00089585 | 0 | 0 |  | 1 | TRUE | wye
10 | LV_1061-176_0_5_load_119 | 25 | 0.028444 | 0.0071286 | 0 | 0 |  | 1 | TRUE | wye
11 | LV_1061-176_0_5_load_92 | 27 | 0.0051947 | 0.0013019 | 0 | 0 |  | 1 | TRUE | wye
12 | LV_1061-176_0_5_load_90 | 29 | 0.0057637 | 0.0014445 | 0 | 0 |  | 1 | TRUE | wye
13 | LV_1061-176_0_5_load_122 | 31 | 0.0080876 | 0.0020269 | 0 | 0 |  | 1 | TRUE | wye
14 | LV_1061-176_0_5_load_85 | 33 | 0.0083287 | 0.0020874 | 0 | 0 |  | 1 | TRUE | wye
15 | LV_1061-176_0_5_load_121 | 36 | 0.006505 | 0.0016303 | 0 | 0 |  | 1 | TRUE | wye
16 | LV_1061-176_0_5_load_114 | 39 | 0.010466 | 0.0026229 | 0 | 0 |  | 1 | TRUE | wye
17 | LV_1061-176_0_5_load_112 | 40 | 0.0049042 | 0.0012291 | 0 | 0 |  | 1 | TRUE | wye
18 | LV_1061-176_0_5_load_32 | 41 | 0.0064605 | 0.0016192 | 0 | 0 |  | 1 | TRUE | wye
19 | LV_1061-176_0_5_load_43 | 42 | 0.0097772 | 0.0024504 | 0 | 0 |  | 1 | TRUE | wye
20 | LV_1061-176_0_5_load_55 | 43 | 0.0047888 | 0.0012002 | 0 | 0 |  | 1 | TRUE | wye
21 | LV_1061-176_0_5_load_110 | 45 | 0.0049338 | 0.0012365 | 0 | 0 |  | 1 | TRUE | wye
22 | LV_1061-176_0_5_load_11 | 46 | 0.0065036 | 0.00163 | 0 | 0 |  | 1 | TRUE | wye
23 | LV_1061-176_0_5_load_12 | 48 | 0.0052516 | 0.0013162 | 0 | 0 |  | 1 | TRUE | wye
24 | LV_1061-176_0_5_load_66 | 51 | 0.0068136 | 0.0017077 | 0 | 0 |  | 1 | TRUE | wye
25 | LV_1061-176_0_5_load_18 | 52 | 0.0050862 | 0.0012747 | 0 | 0 |  | 1 | TRUE | wye
26 | LV_1061-176_0_5_load_100 | 55 | 0.011455 | 0.0028709 | 0 | 0 |  | 1 | TRUE | wye
27 | LV_1061-176_0_5_load_68 | 56 | 0.011428 | 0.0028643 | 0 | 0 |  | 1 | TRUE | wye
28 | LV_1061-176_0_5_load_82 | 60 | 0.0027018 | 0.00067714 | 0 | 0 |  | 1 | TRUE | wye
29 | LV_1061-176_0_5_load_75 | 63 | 0.007675 | 0.0019235 | 0 | 0 |  | 1 | TRUE | wye
30 | LV_1061-176_0_5_load_21 | 64 | 0.0022205 | 0.0005565 | 0 | 0 |  | 1 | TRUE | wye
31 | LV_1061-176_0_5_load_22 | 65 | 0.006657 | 0.0016684 | 0 | 0 |  | 1 | TRUE | wye
32 | LV_1061-176_0_5_load_62 | 66 | 0.0072419 | 0.001815 | 0 | 0 |  | 1 | TRUE | wye
33 | LV_1061-176_0_5_load_80 | 68 | 0.0033161 | 0.00083108 | 0 | 0 |  | 1 | TRUE | wye
34 | LV_1061-176_0_5_load_23 | 70 | 0.0032965 | 0.00082619 | 0 | 0 |  | 1 | TRUE | wye
35 | LV_1061-176_0_5_load_26 | 73 | 0.0077622 | 0.0019454 | 0 | 0 |  | 1 | TRUE | wye
36 | LV_1061-176_0_5_load_27 | 74 | 0.0083688 | 0.0020974 | 0 | 0 |  | 1 | TRUE | wye
37 | LV_1061-176_0_5_load_28 | 75 | 0.0054093 | 0.0013557 | 0 | 0 |  | 1 | TRUE | wye
38 | LV_1061-176_0_5_load_45 | 76 | 0.0072442 | 0.0018156 | 0 | 0 |  | 1 | TRUE | wye
39 | LV_1061-176_0_5_load_46 | 78 | 0.002996 | 0.00075086 | 0 | 0 |  | 1 | TRUE | wye
40 | LV_1061-176_0_5_load_47 | 80 | 0.0069029 | 0.00173 | 0 | 0 |  | 1 | TRUE | wye
41 | LV_1061-176_0_5_load_115 | 81 | 0.0049283 | 0.0012351 | 0 | 0 |  | 1 | TRUE | wye
42 | LV_1061-176_0_5_load_120 | 83 | 0.0035018 | 0.00087764 | 0 | 0 |  | 1 | TRUE | wye
43 | LV_1061-176_0_5_load_49 | 85 | 0.0097812 | 0.0024514 | 0 | 0 |  | 1 | TRUE | wye
44 | LV_1061-176_0_5_load_123 | 86 | 0.010695 | 0.0026803 | 0 | 0 |  | 1 | TRUE | wye
45 | LV_1061-176_0_5_load_74 | 88 | 0.0073449 | 0.0018408 | 0 | 0 |  | 1 | TRUE | wye
46 | LV_1061-176_0_5_load_70 | 89 | 0.0078627 | 0.0019706 | 0 | 0 |  | 1 | TRUE | wye
47 | LV_1061-176_0_5_load_51 | 90 | 0.0049788 | 0.0012478 | 0 | 0 |  | 1 | TRUE | wye
48 | LV_1061-176_0_5_load_54 | 92 | 0.0020032 | 0.00050204 | 0 | 0 |  | 1 | TRUE | wye
49 | LV_1061-176_0_5_load_95 | 95 | 0.0057195 | 0.0014334 | 0 | 0 |  | 1 | TRUE | wye
50 | LV_1061-176_0_5_load_98 | 96 | 0.0059673 | 0.0014955 | 0 | 0 |  | 1 | TRUE | wye
51 | LV_1061-176_0_5_load_93 | 98 | 0.0057302 | 0.0014361 | 0 | 0 |  | 1 | TRUE | wye
52 | LV_1061-176_0_5_load_94 | 99 | 0.0070554 | 0.0017682 | 0 | 0 |  | 1 | TRUE | wye
53 | LV_1061-176_0_5_load_57 | 100 | 0.0091931 | 0.002304 | 0 | 0 |  | 1 | TRUE | wye
54 | LV_1061-176_0_5_load_58 | 101 | 0.0070808 | 0.0017746 | 0 | 0 |  | 1 | TRUE | wye
55 | LV_1061-176_0_5_load_59 | 102 | 0.0054521 | 0.0013664 | 0 | 0 |  | 1 | TRUE | wye
56 | LV_1061-176_0_5_load_60 | 103 | 0.0066728 | 0.0016724 | 0 | 0 |  | 1 | TRUE | wye
57 | LV_1061-176_0_5_load_67 | 105 | 0.0047096 | 0.0011803 | 0 | 0 |  | 1 | TRUE | wye
58 | LV_1061-176_0_5_load_71 | 106 | 0.006526 | 0.0016356 | 0 | 0 |  | 1 | TRUE | wye
59 | LV_1061-176_0_5_load_73 | 107 | 0.0068759 | 0.0017233 | 0 | 0 |  | 1 | TRUE | wye
60 | LV_1061-176_0_5_load_97 | 110 | 0.0066829 | 0.0016749 | 0 | 0 |  | 1 | TRUE | wye
61 | LV_1061-176_0_5_load_96 | 113 | 0.0046067 | 0.0011545 | 0 | 0 |  | 1 | TRUE | wye
62 | LV_1061-176_0_5_load_109 | 115 | 0.0037117 | 0.00093025 | 0 | 0 |  | 1 | TRUE | wye
63 | LV_1061-176_0_5_load_118 | 116 | 0.0078762 | 0.001974 | 0 | 0 |  | 1 | TRUE | wye
64 | LV_1061-176_0_5_load_107 | 118 | 0.0032232 | 0.00080782 | 0 | 0 |  | 1 | TRUE | wye
65 | LV_1061-176_0_5_load_101 | 119 | 0.008253 | 0.0020684 | 0 | 0 |  | 1 | TRUE | wye
66 | LV_1061-176_0_5_load_103 | 120 | 0.0097804 | 0.0024512 | 0 | 0 |  | 1 | TRUE | wye
67 | LV_1061-176_0_5_load_105 | 121 | 0.0081582 | 0.0020446 | 0 | 0 |  | 1 | TRUE | wye
68 | LV_1061-176_0_5_load_124 | 122 | 0.01219 | 0.0030552 | 0 | 0 |  | 1 | TRUE | wye

## ext_grid
| name | bus | vm_pu | va_degree | slack_weight | in_service
0 |  | 87 | 1 | 0 | 1 | TRUE

## line
| name | std_type | from_bus | to_bus | length_km | r_ohm_per_km | x_ohm_per_km | c_nf_per_km | g_us_per_km | max_i_ka | df | parallel | type | in_service
0 | LV_1061-176_0_5_line_0 |  | 0 | 1 | 0.039508 | 0.125 | 0.08 | 261 | 0 | 0.364 | 1 | 1 | cs | TRUE
1 | LV_1061-176_0_5_line_1 |  | 0 | 2 | 0.026609 | 0.125 | 0.08 | 261 | 0 | 0.364 | 1 | 1 | cs | TRUE
2 | LV_1061-176_0_5_line_2 |  | 1 | 3 | 0.013403 | 0.125 | 0.08 | 261 | 0 | 0.364 | 1 | 1 | cs | TRUE
3 | LV_1061-176_0_5_line_3 |  | 2 | 4 | 0.015201 | 0.125 | 0.08 | 261 | 0 | 0.364 | 1 | 1 | cs | TRUE
4 | LV_1061-176_0_5_line_4 |  | 2 | 5 | 0.019937 | 0.125 | 0.08 | 261 | 0 | 0.364 | 1 | 1 | cs | TRUE
5 | LV_1061-176_0_5_line_5 |  | 3 | 6 | 0.067044 | 0.125 | 0.08 | 261 | 0 | 0.364 | 1 | 1 | cs | TRUE
6 | LV_1061-176_0_5_line_6 |  | 4 | 20 | 0.009235 | 0.125 | 0.08 | 261 | 0 | 0.364 | 1 | 1 | cs | TRUE
7 | LV_1061-176_0_5_line_7 |  | 4 | 21 | 0.006486 | 0.125 | 0.08 | 261 | 0 | 0.364 | 1 | 1 | cs | TRUE
8 | LV_1061-176_0_5_line_8 |  | 6 | 22 | 0.0085178 | 0.125 | 0.08 | 261 | 0 | 0.364 | 1 | 1 | cs | TRUE
9 | LV_1061-176_0_5_line_9 |  | 7 | 8 | 0.005286 | 0.125 | 0.08 | 261 | 0 | 0.364 | 1 | 1 | cs | TRUE
10 | LV_1061-176_0_5_line_10 |  | 7 | 9 | 0.015285 | 0.125 | 0.08 | 261 | 0 | 0.364 | 1 | 1 | cs | TRUE
11 | LV_1061-176_0_5_line_11 |  | 8 | 21 | 0.033742 | 0.125 | 0.08 | 261 | 0 | 0.364 | 1 | 1 | cs | TRUE
12 | LV_1061-176_0_5_line_12 |  | 8 | 23 | 0.013203 | 0.125 | 0.08 | 261 | 0 | 0.364 | 1 | 1 | cs | TRUE
13 | LV_1061-176_0_5_line_13 |  | 10 | 11 | 0.015158 | 0.125 | 0.08 | 261 | 0 | 0.364 | 1 | 1 | cs | TRUE
14 | LV_1061-176_0_5_line_14 |  | 10 | 12 | 0.032226 | 0.125 | 0.08 | 261 | 0 | 0.364 | 1 | 3 | cs | TRUE
15 | LV_1061-176_0_5_line_15 |  | 10 | 13 | 0.01143 | 0.125 | 0.08 | 261 | 0 | 0.364 | 1 | 3 | cs | TRUE
16 | LV_1061-176_0_5_line_16 |  | 10 | 14 | 0.010586 | 0.125 | 0.08 | 261 | 0 | 0.364 | 1 | 1 | cs | TRUE
17 | LV_1061-176_0_5_line_17 |  | 11 | 18 | 0.003089 | 0.125 | 0.08 | 261 | 0 | 0.364 | 1 | 1 | cs | TRUE
18 | LV_1061-176_0_5_line_18 |  | 12 | 33 | 0.01854 | 0.125 | 0.08 | 261 | 0 | 0.364 | 1 | 1 | cs | TRUE
19 | LV_1061-176_0_5_line_19 |  | 12 | 34 | 0.021463 | 0.125 | 0.08 | 261 | 0 | 0.364 | 1 | 3 | cs | TRUE
20 | LV_1061-176_0_5_line_20 |  | 13 | 27 | 0.009029 | 0.125 | 0.08 | 261 | 0 | 0.364 | 1 | 1 | cs | TRUE
21 | LV_1061-176_0_5_line_21 |  | 13 | 17 | 0.022166 | 0.125 | 0.08 | 261 | 0 | 0.364 | 1 | 3 | cs | TRUE
22 | LV_1061-176_0_5_line_22 |  | 15 | 16 | 0.02001 | 0.125 | 0.08 | 261 | 0 | 0.364 | 1 | 3 | cs | TRUE
23 | LV_1061-176_0_5_line_23 |  | 15 | 17 | 0.012686 | 0.125 | 0.08 | 261 | 0 | 0.364 | 1 | 3 | cs | TRUE
24 | LV_1061-176_0_5_line_24 |  | 16 | 19 | 0.030074 | 0.125 | 0.08 | 261 | 0 | 0.364 | 1 | 3 | cs | TRUE
25 | LV_1061-176_0_5_line_25 |  | 19 | 44 | 0.050537 | 0.125 | 0.08 | 261 | 0 | 0.364 | 1 | 3 | cs | TRUE
26 | LV_1061-176_0_5_line_26 |  | 21 | 45 | 0.014567 | 0.125 | 0.08 | 261 | 0 | 0.364 | 1 | 1 | cs | TRUE
27 | LV_1061-176_0_5_line_27 |  | 22 | 41 | 0.009191 | 0.125 | 0.08 | 261 | 0 | 0.364 | 1 | 1 | cs | TRUE
28 | LV_1061-176_0_5_line_28 |  | 24 | 25 | 0.012761 | 0.125 | 0.08 | 261 | 0 | 0.364 | 1 | 1 | cs | TRUE
29 | LV_1061-176_0_5_line_29 |  | 24 | 26 | 0.016725 | 0.125 | 0.08 | 261 | 0 | 0.364 | 1 | 1 | cs | TRUE
30 | LV_1061-176_0_5_line_30 |  | 26 | 42 | 0.048507 | 0.125 | 0.08 | 261 | 0 | 0.364 | 1 | 1 | cs | TRUE
31 | LV_1061-176_0_5_line_31 |  | 26 | 41 | 0.016332 | 0.125 | 0.08 | 261 | 0 | 0.364 | 1 | 1 | cs | TRUE
32 | LV_1061-176_0_5_line_32 |  | 26 | 32 | 0.027089 | 0.125 | 0.08 | 261 | 0 | 0.364 | 1 | 1 | cs | TRUE
33 | LV_1061-176_0_5_line_33 |  | 28 | 29 | 0.010272 | 0.125 | 0.08 | 261 | 0 | 0.364 | 1 | 3 | cs | TRUE
34 | LV_1061-176_0_5_line_34 |  | 28 | 30 | 0.012785 | 0.125 | 0.08 | 261 | 0 | 0.364 | 1 | 2 | cs | TRUE
35 | LV_1061-176_0_5_line_35 |  | 29 | 34 | 0.022005 | 0.125 | 0.08 | 261 | 0 | 0.364 | 1 | 3 | cs | TRUE
36 | LV_1061-176_0_5_line_36 |  | 30 | 31 | 0.00451 | 0.125 | 0.08 | 261 | 0 | 0.364 | 1 | 1 | cs | TRUE
37 | LV_1061-176_0_5_line_37 |  | 30 | 32 | 0.014897 | 0.125 | 0.08 | 261 | 0 | 0.364 | 1 | 2 | cs | TRUE
38 | LV_1061-176_0_5_line_38 |  | 32 | 36 | 0.016234 | 0.125 | 0.08 | 261 | 0 | 0.364 | 1 | 1 | cs | TRUE
39 | LV_1061-176_0_5_line_39 |  | 34 | 35 | 0.011773 | 0.125 | 0.08 | 261 | 0 | 0.364 | 1 | 1 | cs | TRUE
40 | LV_1061-176_0_5_line_40 |  | 35 | 43 | 0.015203 | 0.125 | 0.08 | 261 | 0 | 0.364 | 1 | 1 | cs | TRUE
41 | LV_1061-176_0_5_line_41 |  | 37 | 38 | 0.003963 | 0.125 | 0.08 | 261 | 0 | 0.364 | 1 | 1 | cs | TRUE
42 | LV_1061-176_0_5_line_42 |  | 37 | 39 | 0.015306 | 0.125 | 0.08 | 261 | 0 | 0.364 | 1 | 1 | cs | TRUE
43 | LV_1061-176_0_5_line_43 |  | 37 | 40 | 0.030147 | 0.125 | 0.08 | 261 | 0 | 0.364 | 1 | 1 | cs | TRUE
44 | LV_1061-176_0_5_line_44 |  | 38 | 83 | 0.026919 | 0.125 | 0.08 | 261 | 0 | 0.364 | 1 | 1 | cs | TRUE
45 | LV_1061-176_0_5_line_45 |  | 38 | 84 | 0.032626 | 0.125 | 0.08 | 261 | 0 | 0.364 | 1 | 1 | cs | TRUE
46 | LV_1061-176_0_5_line_46 |  | 43 | 82 | 0.011177 | 0.125 | 0.08 | 261 | 0 | 0.364 | 1 | 1 | cs | TRUE
47 | LV_1061-176_0_5_line_47 |  | 44 | 111 | 0.000896 | 0.125 | 0.08 | 261 | 0 | 0.364 | 1 | 3 | cs | TRUE
48 | LV_1061-176_0_5_line_48 |  | 44 | 112 | 0.005353 | 0.125 | 0.08 | 261 | 0 | 0.364 | 1 | 3 | cs | TRUE
49 | LV_1061-176_0_5_line_49 |  | 46 | 47 | 0.0071924 | 0.125 | 0.08 | 261 | 0 | 0.364 | 1 | 1 | cs | TRUE
50 | LV_1061-176_0_5_line_50 |  | 47 | 50 | 0.030487 | 0.125 | 0.08 | 261 | 0 | 0.364 | 1 | 1 | cs | TRUE
51 | LV_1061-176_0_5_line_51 |  | 48 | 49 | 0.015698 | 0.125 | 0.08 | 261 | 0 | 0.364 | 1 | 1 | cs | TRUE
52 | LV_1061-176_0_5_line_52 |  | 49 | 51 | 0.019817 | 0.125 | 0.08 | 261 | 0 | 0.364 | 1 | 1 | cs | TRUE
53 | LV_1061-176_0_5_line_53 |  | 50 | 52 | 0.020532 | 0.125 | 0.08 | 261 | 0 | 0.364 | 1 | 1 | cs | TRUE
54 | LV_1061-176_0_5_line_54 |  | 51 | 58 | 0.0014001 | 0.125 | 0.08 | 261 | 0 | 0.364 | 1 | 1 | cs | TRUE
55 | LV_1061-176_0_5_line_55 |  | 52 | 59 | 0.029029 | 0.125 | 0.08 | 261 | 0 | 0.364 | 1 | 1 | cs | TRUE
56 | LV_1061-176_0_5_line_56 |  | 53 | 54 | 0.032445 | 0.125 | 0.08 | 261 | 0 | 0.364 | 1 | 1 | cs | TRUE
57 | LV_1061-176_0_5_line_57 |  | 53 | 55 | 0.02164 | 0.125 | 0.08 | 261 | 0 | 0.364 | 1 | 1 | cs | TRUE
58 | LV_1061-176_0_5_line_58 |  | 54 | 62 | 0.004737 | 0.125 | 0.08 | 261 | 0 | 0.364 | 1 | 1 | cs | TRUE
59 | LV_1061-176_0_5_line_59 |  | 54 | 63 | 0.035591 | 0.125 | 0.08 | 261 | 0 | 0.364 | 1 | 1 | cs | TRUE
60 | LV_1061-176_0_5_line_60 |  | 56 | 57 | 0.013726 | 0.125 | 0.08 | 261 | 0 | 0.364 | 1 | 1 | cs | TRUE
61 | LV_1061-176_0_5_line_61 |  | 57 | 63 | 0.012048 | 0.125 | 0.08 | 261 | 0 | 0.364 | 1 | 1 | cs | TRUE
62 | LV_1061-176_0_5_line_62 |  | 57 | 105 | 0.013825 | 0.125 | 0.08 | 261 | 0 | 0.364 | 1 | 1 | cs | TRUE
63 | LV_1061-176_0_5_line_63 |  | 58 | 66 | 0.030307 | 0.125 | 0.08 | 261 | 0 | 0.364 | 1 | 1 | cs | TRUE
64 | LV_1061-176_0_5_line_64 |  | 58 | 59 | 0.002939 | 0.125 | 0.08 | 261 | 0 | 0.364 | 1 | 1 | cs | TRUE
65 | LV_1061-176_0_5_line_65 |  | 59 | 64 | 0.032224 | 0.125 | 0.08 | 261 | 0 | 0.364 | 1 | 1 | cs | TRUE
66 | LV_1061-176_0_5_line_66 |  | 59 | 65 | 0.006833 | 0.125 | 0.08 | 261 | 0 | 0.364 | 1 | 1 | cs | TRUE
67 | LV_1061-176_0_5_line_67 |  | 60 | 61 | 0.023577 | 0.125 | 0.08 | 261 | 0 | 0.364 | 1 | 1 | cs | TRUE
68 | LV_1061-176_0_5_line_68 |  | 61 | 68 | 0.017171 | 0.125 | 0.08 | 261 | 0 | 0.364 | 1 | 1 | cs | TRUE
69 | LV_1061-176_0_5_line_69 |  | 62 | 81 | 0.006523 | 0.125 | 0.08 | 261 | 0 | 0.364 | 1 | 1 | cs | TRUE
70 | LV_1061-176_0_5_line_70 |  | 64 | 67 | 0.041342 | 0.125 | 0.08 | 261 | 0 | 0.364 | 1 | 1 | cs | TRUE
71 | LV_1061-176_0_5_line_71 |  | 67 | 68 | 0.015773 | 0.125 | 0.08 | 261 | 0 | 0.364 | 1 | 1 | cs | TRUE
72 | LV_1061-176_0_5_line_72 |  | 67 | 69 | 0.004199 | 0.125 | 0.08 | 261 | 0 | 0.364 | 1 | 1 | cs | TRUE
73 | LV_1061-176_0_5_line_73 |  | 69 | 104 | 0.027437 | 0.125 | 0.08 | 261 | 0 | 0.364 | 1 | 1 | cs | TRUE
74 | LV_1061-176_0_5_line_74 |  | 70 | 71 | 0.021926 | 0.125 | 0.08 | 261 | 0 | 0.364 | 1 | 1 | cs | TRUE
75 | LV_1061-176_0_5_line_75 |  | 70 | 72 | 0.0019419 | 0.125 | 0.08 | 261 | 0 | 0.364 | 1 | 1 | cs | TRUE
76 | LV_1061-176_0_5_line_76 |  | 71 | 73 | 0.012423 | 0.125 | 0.08 | 261 | 0 | 0.364 | 1 | 1 | cs | TRUE
77 | LV_1061-176_0_5_line_77 |  | 71 | 74 | 0.016715 | 0.125 | 0.08 | 261 | 0 | 0.364 | 1 | 1 | cs | TRUE
78 | LV_1061-176_0_5_line_78 |  | 72 | 75 | 0.018069 | 0.125 | 0.08 | 261 | 0 | 0.364 | 1 | 1 | cs | TRUE
79 | LV_1061-176_0_5_line_79 |  | 74 | 76 | 0.00041975 | 0.125 | 0.08 | 261 | 0 | 0.364 | 1 | 1 | cs | TRUE
80 | LV_1061-176_0_5_line_80 |  | 75 | 77 | 0.016483 | 0.125 | 0.08 | 261 | 0 | 0.364 | 1 | 1 | cs | TRUE
81 | LV_1061-176_0_5_line_81 |  | 76 | 78 | 0.036995 | 0.125 | 0.08 | 261 | 0 | 0.364 | 1 | 1 | cs | TRUE
82 | LV_1061-176_0_5_line_82 |  | 77 | 79 | 0.012527 | 0.125 | 0.08 | 261 | 0 | 0.364 | 1 | 1 | cs | TRUE
83 | LV_1061-176_0_5_line_83 |  | 77 | 80 | 0.02002 | 0.125 | 0.08 | 261 | 0 | 0.364 | 1 | 1 | cs | TRUE
84 | LV_1061-176_0_5_line_84 |  | 79 | 86 | 0.010239 | 0.125 | 0.08 | 261 | 0 | 0.364 | 1 | 1 | cs | TRUE
85 | LV_1061-176_0_5_line_85 |  | 79 | 87 | 0.013505 | 0.125 | 0.08 | 261 | 0 | 0.364 | 1 | 1 | cs | TRUE
86 | LV_1061-176_0_5_line_86 |  | 80 | 85 | 0.011685 | 0.125 | 0.08 | 261 | 0 | 0.364 | 1 | 1 | cs | TRUE
87 | LV_1061-176_0_5_line_87 |  | 82 | 92 | 0.010065 | 0.125 | 0.08 | 261 | 0 | 0.364 | 1 | 1 | cs | TRUE
88 | LV_1061-176_0_5_line_88 |  | 82 | 91 | 0.00664 | 0.125 | 0.08 | 261 | 0 | 0.364 | 1 | 1 | cs | TRUE
89 | LV_1061-176_0_5_line_89 |  | 84 | 116 | 0.019764 | 0.125 | 0.08 | 261 | 0 | 0.364 | 1 | 1 | cs | TRUE
90 | LV_1061-176_0_5_line_90 |  | 84 | 111 | 0.019506 | 0.125 | 0.08 | 261 | 0 | 0.364 | 1 | 1 | cs | TRUE
91 | LV_1061-176_0_5_line_91 |  | 87 | 88 | 0.01006 | 0.125 | 0.08 | 261 | 0 | 0.364 | 1 | 3 | cs | TRUE
92 | LV_1061-176_0_5_line_92 |  | 87 | 89 | 0.016177 | 0.125 | 0.08 | 261 | 0 | 0.364 | 1 | 1 | cs | TRUE
93 | LV_1061-176_0_5_line_93 |  | 88 | 108 | 0.029937 | 0.125 | 0.08 | 261 | 0 | 0.364 | 1 | 3 | cs | TRUE
94 | LV_1061-176_0_5_line_94 |  | 89 | 106 | 0.0017259 | 0.125 | 0.08 | 261 | 0 | 0.364 | 1 | 1 | cs | TRUE
95 | LV_1061-176_0_5_line_95 |  | 90 | 91 | 0.0027686 | 0.125 | 0.08 | 261 | 0 | 0.364 | 1 | 1 | cs | TRUE
96 | LV_1061-176_0_5_line_96 |  | 93 | 94 | 0.021765 | 0.125 | 0.08 | 261 | 0 | 0.364 | 1 | 1 | cs | TRUE
97 | LV_1061-176_0_5_line_97 |  | 93 | 95 | 0.011405 | 0.125 | 0.08 | 261 | 0 | 0.364 | 1 | 1 | cs | TRUE
98 | LV_1061-176_0_5_line_98 |  | 94 | 96 | 0.015816 | 0.125 | 0.08 | 261 | 0 | 0.364 | 1 | 1 | cs | TRUE
99 | LV_1061-176_0_5_line_99 |  | 94 | 97 | 0.026457 | 0.125 | 0.08 | 261 | 0 | 0.364 | 1 | 1 | cs | TRUE
100 | LV_1061-176_0_5_line_100 |  | 95 | 99 | 0.032901 | 0.125 | 0.08 | 261 | 0 | 0.364 | 1 | 1 | cs | TRUE
101 | LV_1061-176_0_5_line_101 |  | 96 | 110 | 0.032027 | 0.125 | 0.08 | 261 | 0 | 0.364 | 1 | 2 | cs | TRUE
102 | LV_1061-176_0_5_line_102 |  | 97 | 98 | 0.027348 | 0.125 | 0.08 | 261 | 0 | 0.364 | 1 | 1 | cs | TRUE
103 | LV_1061-176_0_5_line_103 |  | 98 | 104 | 0.0081331 | 0.125 | 0.08 | 261 | 0 | 0.364 | 1 | 1 | cs | TRUE
104 | LV_1061-176_0_5_line_104 |  | 100 | 101 | 0.034065 | 0.125 | 0.08 | 261 | 0 | 0.364 | 1 | 1 | cs | TRUE
105 | LV_1061-176_0_5_line_105 |  | 100 | 102 | 0.0080064 | 0.125 | 0.08 | 261 | 0 | 0.364 | 1 | 1 | cs | TRUE
106 | LV_1061-176_0_5_line_106 |  | 101 | 103 | 0.013361 | 0.125 | 0.08 | 261 | 0 | 0.364 | 1 | 1 | cs | TRUE
107 | LV_1061-176_0_5_line_107 |  | 102 | 104 | 0.025903 | 0.125 | 0.08 | 261 | 0 | 0.364 | 1 | 1 | cs | TRUE
108 | LV_1061-176_0_5_line_108 |  | 103 | 105 | 0.013115 | 0.125 | 0.08 | 261 | 0 | 0.364 | 1 | 1 | cs | TRUE
109 | LV_1061-176_0_5_line_109 |  | 106 | 107 | 0.021301 | 0.125 | 0.08 | 261 | 0 | 0.364 | 1 | 1 | cs | TRUE
110 | LV_1061-176_0_5_line_110 |  | 108 | 109 | 0.005762 | 0.125 | 0.08 | 261 | 0 | 0.364 | 1 | 3 | cs | TRUE
111 | LV_1061-176_0_5_line_111 |  | 109 | 121 | 0.016545 | 0.125 | 0.08 | 261 | 0 | 0.364 | 1 | 1 | cs | TRUE
112 | LV_1061-176_0_5_line_112 |  | 109 | 117 | 0.014672 | 0.125 | 0.08 | 261 | 0 | 0.364 | 1 | 3 | cs | TRUE
113 | LV_1061-176_0_5_line_113 |  | 109 | 119 | 0.032024 | 0.125 | 0.08 | 261 | 0 | 0.364 | 1 | 1 | cs | TRUE
114 | LV_1061-176_0_5_line_114 |  | 110 | 113 | 0.0022202 | 0.125 | 0.08 | 261 | 0 | 0.364 | 1 | 3 | cs | TRUE
115 | LV_1061-176_0_5_line_115 |  | 111 | 113 | 0.052568 | 0.125 | 0.08 | 261 | 0 | 0.364 | 1 | 3 | cs | TRUE
116 | LV_1061-176_0_5_line_116 |  | 112 | 114 | 0.019897 | 0.125 | 0.08 | 261 | 0 | 0.364 | 1 | 3 | cs | TRUE
117 | LV_1061-176_0_5_line_117 |  | 112 | 115 | 0.025683 | 0.125 | 0.08 | 261 | 0 | 0.364 | 1 | 1 | cs | TRUE
118 | LV_1061-176_0_5_line_118 |  | 114 | 117 | 0.001542 | 0.125 | 0.08 | 261 | 0 | 0.364 | 1 | 3 | cs | TRUE
119 | LV_1061-176_0_5_line_119 |  | 114 | 118 | 0.026146 | 0.125 | 0.08 | 261 | 0 | 0.364 | 1 | 1 | cs | TRUE
120 | LV_1061-176_0_5_line_120 |  | 117 | 122 | 0.009058 | 0.125 | 0.08 | 261 | 0 | 0.364 | 1 | 1 | cs | TRUE
121 | LV_1061-176_0_5_line_121 |  | 119 | 120 | 0.0090974 | 0.125 | 0.08 | 261 | 0 | 0.364 | 1 | 1 | cs | TRUE

## trafo
| name | std_type | hv_bus | lv_bus | sn_mva | vn_hv_kv | vn_lv_kv | vk_percent | vkr_percent | pfe_kw | i0_percent | shift_degree | tap_side | tap_neutral | tap_min | tap_max | tap_step_percent | tap_step_degree | tap_pos | tap_phase_shifter | parallel | df | in_service
0 | LV_1061-176_0_5_trafo_72 | 0.63 MVA 20/0.4 kV | 123 | 87 | 0.63 | 20 | 0.4 | 6 | 1.206 | 1.65 | 0.2619 | 150 | hv | 0 | -2 | 2 | 2.5 | 0 | 0 | FALSE | 1 | 1 | TRUE

## line_geodata
| x0 | y0 | x1 | y1 | x2 | y2 | x3 | y3 | x4 | y4 | x5 | y5
0 | 2666722.6651 | 1212667.2664 | 2666747.4154 | 1212689.1679 | 2666752.3639 | 1212693.3191
1 | 2666772.7501 | 1212710.4202 | 2666752.3639 | 1212693.3191
2 | 2666722.6651 | 1212667.2664 | 2666713.0524 | 1212676.6064
3 | 2666772.7501 | 1212710.4202 | 2666775.5575 | 1212712.7753 | 2666784.6706 | 1212719.8928
4 | 2666772.7501 | 1212710.4202 | 2666760.0779 | 1212725.8121
5 | 2666670.7436 | 1212728.5017 | 2666705.1988 | 1212684.2372 | 2666713.0524 | 1212676.6064
6 | 2666784.6706 | 1212719.8928 | 2666778.937 | 1212727.1442
7 | 2666784.6706 | 1212719.8928 | 2666790.0157 | 1212723.5883
8 | 2666665.4572 | 1212735.1801 | 2666667.9379 | 1212732.1059 | 2666670.7436 | 1212728.5017
9 | 2666821.7226 | 1212746.3463 | 2666817.2878 | 1212743.4504
10 | 2666821.7226 | 1212746.3463 | 2666813.2098 | 1212759.0413
11 | 2666790.0157 | 1212723.5883 | 2666804.7967 | 1212734.0603 | 2666817.2878 | 1212743.4504
12 | 2666809.887 | 1212754.3966 | 2666817.2878 | 1212743.4504
13 | 2666798.9967 | 1212823.184 | 2666786.6747 | 1212814.3072
14 | 2666786.6747 | 1212814.3072 | 2666779.2438 | 1212808.954 | 2666765.7689 | 1212799.2305 | 2666769.6254 | 1212794.0593
15 | 2666779.2447 | 1212819.7274 | 2666782.3008 | 1212815.4812 | 2666784.5473 | 1212817.0406 | 2666786.6747 | 1212814.3072
16 | 2666786.6747 | 1212814.3072 | 2666793.1917 | 1212805.9653
17 | 2666798.9967 | 1212823.184 | 2666800.8101 | 1212820.6805
18 | 2666769.6254 | 1212794.0593 | 2666773.1537 | 1212796.4892 | 2666782.1952 | 1212785.4677
19 | 2666753.6209 | 1212790.4113 | 2666756.68 | 1212792.6803 | 2666765.7689 | 1212799.2305 | 2666769.6254 | 1212794.0593
20 | 2666779.2447 | 1212819.7274 | 2666773.9661 | 1212827.0617
21 | 2666779.2447 | 1212819.7274 | 2666785.6646 | 1212824.4577 | 2666790.9377 | 1212828.4637 | 2666796.9648 | 1212833.0433
22 | 2666820.0089 | 1212855.1947 | 2666813.5348 | 1212849.8856 | 2666811.693 | 1212848.8198 | 2666811.1187 | 1212846.512 | 2666809.5367 | 1212843.2811 | 2666807.066 | 1212840.7185
23 | 2666807.066 | 1212840.7185 | 2666796.9648 | 1212833.0433
24 | 2666820.0089 | 1212855.1947 | 2666803.0592 | 1212880.0371
25 | 2666774.5766 | 1212921.7829 | 2666803.0592 | 1212880.0371
26 | 2666790.0157 | 1212723.5883 | 2666781.3893 | 1212735.3261
27 | 2666665.4572 | 1212735.1801 | 2666672.7402 | 1212740.7866
28 | 2666697.2981 | 1212748.7111 | 2666704.9113 | 1212738.4565
29 | 2666685.6818 | 1212750.7491 | 2666687.6932 | 1212748.2034 | 2666694.0353 | 1212753.0995 | 2666697.2981 | 1212748.7111
30 | 2666685.6818 | 1212750.7491 | 2666666.0698 | 1212775.512 | 2666660.6155 | 1212781.5881 | 2666658.0273 | 1212782.7266 | 2666654.9966 | 1212782.6705 | 2666652.2511 | 1212781.5724
31 | 2666685.6818 | 1212750.7491 | 2666672.7402 | 1212740.7866
32 | 2666685.6818 | 1212750.7491 | 2666707.1792 | 1212767.3108
33 | 2666727.694 | 1212771.1871 | 2666735.9451 | 1212777.3051
34 | 2666719.2672 | 1212776.0626 | 2666721.4511 | 1212773.0407 | 2666724.6849 | 1212775.3116 | 2666727.694 | 1212771.1871
35 | 2666753.6209 | 1212790.4113 | 2666735.9451 | 1212777.3051
36 | 2666719.2672 | 1212776.0626 | 2666716.628 | 1212779.7242
37 | 2666707.1792 | 1212767.3108 | 2666710.2223 | 1212769.6463 | 2666719.2672 | 1212776.0626
38 | 2666707.1792 | 1212767.3108 | 2666704.4464 | 1212771.1827 | 2666699.7685 | 1212776.4336 | 2666697.5748 | 1212777.621 | 2666695.5901 | 1212777.7878
39 | 2666745.8569 | 1212795.1274 | 2666748.2938 | 1212791.8971 | 2666751.1434 | 1212793.8746 | 2666753.6209 | 1212790.4113
40 | 2666745.8569 | 1212795.1274 | 2666736.6946 | 1212807.2593
41 | 2666823.8327 | 1212950.5523 | 2666820.3984 | 1212948.557
42 | 2666823.8327 | 1212950.5523 | 2666829.1819 | 1212939.6276 | 2666828.8447 | 1212936.4997
43 | 2666823.8327 | 1212950.5523 | 2666815.1275 | 1212966.7315 | 2666809.0846 | 1212976.8367
44 | 2666820.3984 | 1212948.557 | 2666806.8428 | 1212971.8308
45 | 2666792.2152 | 1212932.1201 | 2666806.2691 | 1212940.3159 | 2666820.3984 | 1212948.557
46 | 2666735.5141 | 1212817.1142 | 2666734.375 | 1212815.7117 | 2666733.7586 | 1212813.0921 | 2666734.3668 | 1212810.3416 | 2666736.6946 | 1212807.2593
47 | 2666774.5766 | 1212921.7829 | 2666775.3309 | 1212922.2694
48 | 2666770.2283 | 1212918.6434 | 2666774.5766 | 1212921.7829
49 | 2666526.8061 | 1212937.4245 | 2666532.8944 | 1212941.2538
50 | 2666526.8061 | 1212937.4245 | 2666524.4172 | 1212940.4553 | 2666527.4332 | 1212942.5013 | 2666532.5982 | 1212945.9944 | 2666547.0676 | 1212954.4277
51 | 2666574.4515 | 1212962.2158 | 2666559.9971 | 1212956.0921
52 | 2666574.4515 | 1212962.2158 | 2666580.0922 | 1212964.6025 | 2666592.899 | 1212969.4459
53 | 2666547.0676 | 1212954.4277 | 2666547.9658 | 1212954.9492 | 2666566.0052 | 1212962.3377
54 | 2666594.2086 | 1212969.9411 | 2666592.899 | 1212969.4459
55 | 2666593.1296 | 1212972.6752 | 2666569.4809 | 1212963.7613 | 2666566.0052 | 1212962.3377
56 | 2666570.746 | 1212849.7825 | 2666581.9474 | 1212850.8526 | 2666603.2299 | 1212851.2793
57 | 2666570.746 | 1212849.7825 | 2666570.1203 | 1212868.3982 | 2666569.6615 | 1212871.3772
58 | 2666603.222 | 1212846.543 | 2666603.2299 | 1212851.2793
59 | 2666603.2299 | 1212851.2793 | 2666603.5457 | 1212869.2496 | 2666605.6395 | 1212879.0457 | 2666609.2795 | 1212885.718
60 | 2666615.0495 | 1212896.2948 | 2666605.7636 | 1212906.4027
61 | 2666615.0495 | 1212896.2948 | 2666609.2795 | 1212885.718
62 | 2666615.0495 | 1212896.2948 | 2666621.8756 | 1212908.3176
63 | 2666594.2086 | 1212969.9411 | 2666622.5521 | 1212980.6718
64 | 2666593.1296 | 1212972.6752 | 2666594.2086 | 1212969.9411
65 | 2666593.1296 | 1212972.6752 | 2666623.2862 | 1212984.0324
66 | 2666590.6124 | 1212979.0289 | 2666593.1296 | 1212972.6752
67 | 2666648.5019 | 1213029.9625 | 2666640.8893 | 1213036.8039 | 2666631.2323 | 1213041.6768 | 2666628.7527 | 1213042.1524
68 | 2666648.5019 | 1213029.9625 | 2666654.4812 | 1213020.4011 | 2666656.3787 | 1213014.8214
69 | 2666603.222 | 1212846.543 | 2666609.7636 | 1212846.5049
70 | 2666661.4567 | 1212999.8886 | 2666657.7596 | 1212998.2907 | 2666633.9285 | 1212988.0403 | 2666623.2862 | 1212984.0324
71 | 2666661.4567 | 1212999.8886 | 2666656.3787 | 1213014.8214
72 | 2666661.4567 | 1212999.8886 | 2666662.8078 | 1212995.9123
73 | 2666662.8078 | 1212995.9123 | 2666670.3582 | 1212998.0424 | 2666673.5425 | 1212991.8186 | 2666676.1321 | 1212985.1101 | 2666679.8756 | 1212981.205
74 | 2666639.0475 | 1212816.202 | 2666656.3233 | 1212829.7032
75 | 2666657.8534 | 1212830.899 | 2666656.3233 | 1212829.7032
76 | 2666639.0475 | 1212816.202 | 2666629.261 | 1212808.5503
77 | 2666639.0475 | 1212816.202 | 2666649.5129 | 1212803.1692
78 | 2666657.8534 | 1212830.899 | 2666672.0872 | 1212842.0295
79 | 2666649.7758 | 1212802.8419 | 2666649.5129 | 1212803.1692
80 | 2666685.0715 | 1212852.183 | 2666672.0872 | 1212842.0295
81 | 2666675.6073 | 1212797.5369 | 2666662.4074 | 1212787.1116 | 2666649.7758 | 1212802.8419
82 | 2666694.9602 | 1212859.9095 | 2666685.0715 | 1212852.183
83 | 2666685.0715 | 1212852.183 | 2666672.6392 | 1212867.8751
84 | 2666694.9602 | 1212859.9095 | 2666701.506 | 1212852.0222
85 | 2666694.9602 | 1212859.9095 | 2666705.6169 | 1212868.2449
86 | 2666665.3829 | 1212877.034 | 2666672.6392 | 1212867.8751
87 | 2666735.5141 | 1212817.1142 | 2666729.5495 | 1212825.222
88 | 2666735.5141 | 1212817.1142 | 2666735.8887 | 1212817.5853 | 2666740.9802 | 1212820.8554
89 | 2666792.2152 | 1212932.1201 | 2666782.5635 | 1212949.3783
90 | 2666792.2152 | 1212932.1201 | 2666775.3309 | 1212922.2694
91 | 2666705.6169 | 1212868.2449 | 2666713.5427 | 1212874.4411
92 | 2666705.6169 | 1212868.2449 | 2666695.5718 | 1212880.9256
93 | 2666737.1275 | 1212892.8793 | 2666713.5427 | 1212874.4411
94 | 2666695.5718 | 1212880.9256 | 2666694.5001 | 1212882.2784
95 | 2666740.9802 | 1212820.8554 | 2666742.0663 | 1212821.5569 | 2666743.3626 | 1212822.2621
96 | 2666720.0369 | 1213008.7156 | 2666727.1728 | 1213009.8628 | 2666735.004 | 1213009.9726 | 2666741.7717 | 1213010.0818
97 | 2666741.7717 | 1213010.0818 | 2666753.1752 | 1213009.8825
98 | 2666720.0369 | 1213008.7156 | 2666728.4271 | 1212995.3081
99 | 2666720.0369 | 1213008.7156 | 2666717.0046 | 1213013.5624 | 2666710.4019 | 1213012.2878 | 2666697.0328 | 1213008.0802
100 | 2666786.0715 | 1213009.3078 | 2666753.1752 | 1213009.8825
101 | 2666745.4169 | 1212968.1588 | 2666728.4271 | 1212995.3081
102 | 2666697.0328 | 1213008.0802 | 2666698.6229 | 1213003.1171 | 2666698.2312 | 1212998.7433 | 2666696.9702 | 1212995.3382 | 2666695.4198 | 1212993.353 | 2666686.2838 | 1212986.2131
103 | 2666679.8756 | 1212981.205 | 2666686.2838 | 1212986.2131
104 | 2666654.1586 | 1212959.3268 | 2666644.8794 | 1212948.2935 | 2666637.0804 | 1212935.0982 | 2666634.9473 | 1212931.3411
105 | 2666654.1586 | 1212959.3268 | 2666659.3119 | 1212965.4543
106 | 2666634.9473 | 1212931.3411 | 2666628.3508 | 1212919.7226
107 | 2666679.8756 | 1212981.205 | 2666659.3119 | 1212965.4543
108 | 2666628.3508 | 1212919.7226 | 2666621.8756 | 1212908.3176
109 | 2666694.5001 | 1212882.2784 | 2666681.2733 | 1212898.9757
110 | 2666741.6764 | 1212896.4324 | 2666737.1275 | 1212892.8793
111 | 2666741.6764 | 1212896.4324 | 2666747.8621 | 1212890.1754 | 2666752.9528 | 1212884.3365
112 | 2666753.2518 | 1212905.4897 | 2666741.6764 | 1212896.4324
113 | 2666741.6764 | 1212896.4324 | 2666726.9606 | 1212912.0663 | 2666720.4093 | 1212920.3404
114 | 2666746.5946 | 1212966.2768 | 2666745.4169 | 1212968.1588
115 | 2666775.3309 | 1212922.2694 | 2666760.2066 | 1212944.5251 | 2666746.5946 | 1212966.2768
116 | 2666770.2283 | 1212918.6434 | 2666768.2764 | 1212917.2318 | 2666754.4719 | 1212906.4373
117 | 2666770.2283 | 1212918.6434 | 2666757.826 | 1212934.5923 | 2666753.4434 | 1212931.3027
118 | 2666753.2518 | 1212905.4897 | 2666754.4719 | 1212906.4373
119 | 2666754.4719 | 1212906.4373 | 2666741.8131 | 1212922.9059 | 2666737.5135 | 1212919.6806
120 | 2666753.2518 | 1212905.4897 | 2666758.7643 | 1212898.2914
121 | 2666714.762 | 1212927.4728 | 2666720.4093 | 1212920.3404

## bus_geodata
| x | y | coords
0 | 2666752.3639 | 1212693.3191
1 | 2666722.6651 | 1212667.2664
2 | 2666772.7501 | 1212710.4202
3 | 2666713.0524 | 1212676.6064
4 | 2666784.6706 | 1212719.8928
5 | 2666760.0779 | 1212725.8121
6 | 2666670.7436 | 1212728.5017
7 | 2666821.7226 | 1212746.3463
8 | 2666817.2878 | 1212743.4504
9 | 2666813.2098 | 1212759.0413
10 | 2666786.6747 | 1212814.3072
11 | 2666798.9967 | 1212823.184
12 | 2666769.6254 | 1212794.0593
13 | 2666779.2447 | 1212819.7274
14 | 2666793.1917 | 1212805.9653
15 | 2666807.066 | 1212840.7185
16 | 2666820.0089 | 1212855.1947
17 | 2666796.9648 | 1212833.0433
18 | 2666800.8101 | 1212820.6805
19 | 2666803.0592 | 1212880.0371
20 | 2666778.937 | 1212727.1442
21 | 2666790.0157 | 1212723.5883
22 | 2666665.4572 | 1212735.1801
23 | 2666809.887 | 1212754.3966
24 | 2666697.2981 | 1212748.711
25 | 2666704.9113 | 1212738.4565
26 | 2666685.6818 | 1212750.7491
27 | 2666773.9661 | 1212827.0617
28 | 2666727.694 | 1212771.1871
29 | 2666735.9451 | 1212777.3051
30 | 2666719.2672 | 1212776.0626
31 | 2666716.628 | 1212779.7242
32 | 2666707.1792 | 1212767.3108
33 | 2666782.1952 | 1212785.4677
34 | 2666753.6209 | 1212790.4113
35 | 2666745.8569 | 1212795.1274
36 | 2666695.5901 | 1212777.7878
37 | 2666823.8327 | 1212950.5523
38 | 2666820.3984 | 1212948.557
39 | 2666828.8447 | 1212936.4997
40 | 2666809.0846 | 1212976.8367
41 | 2666672.7402 | 1212740.7866
42 | 2666652.2511 | 1212781.5724
43 | 2666736.6946 | 1212807.2593
44 | 2666774.5766 | 1212921.7829
45 | 2666781.3893 | 1212735.3261
46 | 2666532.8944 | 1212941.2538
47 | 2666526.8061 | 1212937.4245
48 | 2666559.9971 | 1212956.0921
49 | 2666574.4515 | 1212962.2158
50 | 2666547.0676 | 1212954.4277
51 | 2666592.899 | 1212969.4459
52 | 2666566.0052 | 1212962.3377
53 | 2666570.746 | 1212849.7825
54 | 2666603.2299 | 1212851.2793
55 | 2666569.6615 | 1212871.3772
56 | 2666605.7636 | 1212906.4027
57 | 2666615.0495 | 1212896.2948
58 | 2666594.2086 | 1212969.9411
59 | 2666593.1296 | 1212972.6752
60 | 2666628.7527 | 1213042.1524
61 | 2666648.5019 | 1213029.9625
62 | 2666603.222 | 1212846.543
63 | 2666609.2795 | 1212885.718
64 | 2666623.2862 | 1212984.0324
65 | 2666590.6124 | 1212979.0289
66 | 2666622.5521 | 1212980.6718
67 | 2666661.4567 | 1212999.8886
68 | 2666656.3787 | 1213014.8214
69 | 2666662.8078 | 1212995.9123
70 | 2666656.3233 | 1212829.7032
71 | 2666639.0475 | 1212816.202
72 | 2666657.8534 | 1212830.899
73 | 2666629.261 | 1212808.5503
74 | 2666649.5129 | 1212803.1692
75 | 2666672.0872 | 1212842.0295
76 | 2666649.7758 | 1212802.8419
77 | 2666685.0715 | 1212852.183
78 | 2666675.6073 | 1212797.5369
79 | 2666694.9602 | 1212859.9095
80 | 2666672.6392 | 1212867.8751
81 | 2666609.7636 | 1212846.5049
82 | 2666735.5141 | 1212817.1142
83 | 2666806.8428 | 1212971.8308
84 | 2666792.2152 | 1212932.1201
85 | 2666665.3829 | 1212877.034
86 | 2666701.506 | 1212852.0222
87 | 2666705.6169 | 1212868.2449
88 | 2666713.5427 | 1212874.4411
89 | 2666695.5718 | 1212880.9256
90 | 2666743.3626 | 1212822.2621
91 | 2666740.9802 | 1212820.8554
92 | 2666729.5495 | 1212825.222
93 | 2666741.7717 | 1213010.0818
94 | 2666720.0369 | 1213008.7156
95 | 2666753.1752 | 1213009.8825
96 | 2666728.4271 | 1212995.3081
97 | 2666697.0328 | 1213008.0802
98 | 2666686.2838 | 1212986.2131
99 | 2666786.0715 | 1213009.3078
100 | 2666654.1586 | 1212959.3268
101 | 2666634.9473 | 1212931.3411
102 | 2666659.3119 | 1212965.4543
103 | 2666628.3508 | 1212919.7226
104 | 2666679.8756 | 1212981.205
105 | 2666621.8756 | 1212908.3176
106 | 2666694.5001 | 1212882.2784
107 | 2666681.2733 | 1212898.9757
108 | 2666737.1275 | 1212892.8793
109 | 2666741.6764 | 1212896.4324
110 | 2666745.4169 | 1212968.1588
111 | 2666775.3309 | 1212922.2694
112 | 2666770.2283 | 1212918.6434
113 | 2666746.5947 | 1212966.2768
114 | 2666754.4719 | 1212906.4373
115 | 2666753.4434 | 1212931.3027
116 | 2666782.5635 | 1212949.3783
117 | 2666753.2518 | 1212905.4897
118 | 2666737.5135 | 1212919.6806
119 | 2666720.4093 | 1212920.3404
120 | 2666714.762 | 1212927.4728
121 | 2666752.9528 | 1212884.3365
122 | 2666758.7643 | 1212898.2914
123 | 2666694.9602 | 1212859.9095

## line_std_types
| c_nf_per_km | r_ohm_per_km | x_ohm_per_km | max_i_ka | type | q_mm2 | alpha | voltage_rating
NAYY 4x50 SE | 210 | 0.642 | 0.083 | 0.142 | cs | 50 | 0.00403 | LV
NAYY 4x120 SE | 264 | 0.225 | 0.08 | 0.242 | cs | 120 | 0.00403 | LV
NAYY 4x150 SE | 261 | 0.208 | 0.08 | 0.27 | cs | 150 | 0.00403 | LV
NA2XS2Y 1x95 RM/25 12/20 kV | 216 | 0.313 | 0.132 | 0.252 | cs | 95 | 0.00403 | MV
NA2XS2Y 1x185 RM/25 12/20 kV | 273 | 0.161 | 0.117 | 0.362 | cs | 185 | 0.00403 | MV
NA2XS2Y 1x240 RM/25 12/20 kV | 304 | 0.122 | 0.112 | 0.421 | cs | 240 | 0.00403 | MV
NA2XS2Y 1x95 RM/25 6/10 kV | 315 | 0.313 | 0.123 | 0.249 | cs | 95 | 0.00403 | MV
NA2XS2Y 1x185 RM/25 6/10 kV | 406 | 0.161 | 0.11 | 0.358 | cs | 185 | 0.00403 | MV
NA2XS2Y 1x240 RM/25 6/10 kV | 456 | 0.122 | 0.105 | 0.416 | cs | 240 | 0.00403 | MV
NA2XS2Y 1x150 RM/25 12/20 kV | 250 | 0.206 | 0.116 | 0.319 | cs | 150 | 0.00403 | MV
NA2XS2Y 1x120 RM/25 12/20 kV | 230 | 0.253 | 0.119 | 0.283 | cs | 120 | 0.00403 | MV
NA2XS2Y 1x70 RM/25 12/20 kV | 190 | 0.443 | 0.132 | 0.22 | cs | 70 | 0.00403 | MV
NA2XS2Y 1x150 RM/25 6/10 kV | 360 | 0.206 | 0.11 | 0.315 | cs | 150 | 0.00403 | MV
NA2XS2Y 1x120 RM/25 6/10 kV | 340 | 0.253 | 0.113 | 0.28 | cs | 120 | 0.00403 | MV
NA2XS2Y 1x70 RM/25 6/10 kV | 280 | 0.443 | 0.123 | 0.217 | cs | 70 | 0.00403 | MV
N2XS(FL)2Y 1x120 RM/35 64/110 kV | 112 | 0.153 | 0.166 | 0.366 | cs | 120 | 0.00393 | HV
N2XS(FL)2Y 1x185 RM/35 64/110 kV | 125 | 0.099 | 0.156 | 0.457 | cs | 185 | 0.00393 | HV
N2XS(FL)2Y 1x240 RM/35 64/110 kV | 135 | 0.075 | 0.149 | 0.526 | cs | 240 | 0.00393 | HV
N2XS(FL)2Y 1x300 RM/35 64/110 kV | 144 | 0.06 | 0.144 | 0.588 | cs | 300 | 0.00393 | HV
15-AL1/3-ST1A 0.4 | 11 | 1.8769 | 0.35 | 0.105 | ol | 16 | 0.00403 | LV
24-AL1/4-ST1A 0.4 | 11.25 | 1.2012 | 0.335 | 0.14 | ol | 24 | 0.00403 | LV
48-AL1/8-ST1A 0.4 | 12.2 | 0.5939 | 0.3 | 0.21 | ol | 48 | 0.00403 | LV
94-AL1/15-ST1A 0.4 | 13.2 | 0.306 | 0.29 | 0.35 | ol | 94 | 0.00403 | LV
34-AL1/6-ST1A 10.0 | 9.7 | 0.8342 | 0.36 | 0.17 | ol | 34 | 0.00403 | MV
48-AL1/8-ST1A 10.0 | 10.1 | 0.5939 | 0.35 | 0.21 | ol | 48 | 0.00403 | MV
70-AL1/11-ST1A 10.0 | 10.4 | 0.4132 | 0.339 | 0.29 | ol | 70 | 0.00403 | MV
94-AL1/15-ST1A 10.0 | 10.75 | 0.306 | 0.33 | 0.35 | ol | 94 | 0.00403 | MV
122-AL1/20-ST1A 10.0 | 11.1 | 0.2376 | 0.323 | 0.41 | ol | 122 | 0.00403 | MV
149-AL1/24-ST1A 10.0 | 11.25 | 0.194 | 0.315 | 0.47 | ol | 149 | 0.00403 | MV
34-AL1/6-ST1A 20.0 | 9.15 | 0.8342 | 0.382 | 0.17 | ol | 34 | 0.00403 | MV
48-AL1/8-ST1A 20.0 | 9.5 | 0.5939 | 0.372 | 0.21 | ol | 48 | 0.00403 | MV
70-AL1/11-ST1A 20.0 | 9.7 | 0.4132 | 0.36 | 0.29 | ol | 70 | 0.00403 | MV
94-AL1/15-ST1A 20.0 | 10 | 0.306 | 0.35 | 0.35 | ol | 94 | 0.00403 | MV
122-AL1/20-ST1A 20.0 | 10.3 | 0.2376 | 0.344 | 0.41 | ol | 122 | 0.00403 | MV
149-AL1/24-ST1A 20.0 | 10.5 | 0.194 | 0.337 | 0.47 | ol | 149 | 0.00403 | MV
184-AL1/30-ST1A 20.0 | 10.75 | 0.1571 | 0.33 | 0.535 | ol | 184 | 0.00403 | MV
243-AL1/39-ST1A 20.0 | 11 | 0.1188 | 0.32 | 0.645 | ol | 243 | 0.00403 | MV
48-AL1/8-ST1A 110.0 | 8 | 0.5939 | 0.46 | 0.21 | ol | 48 | 0.00403 | HV
70-AL1/11-ST1A 110.0 | 8.4 | 0.4132 | 0.45 | 0.29 | ol | 70 | 0.00403 | HV
94-AL1/15-ST1A 110.0 | 8.65 | 0.306 | 0.44 | 0.35 | ol | 94 | 0.00403 | HV
122-AL1/20-ST1A 110.0 | 8.5 | 0.2376 | 0.43 | 0.41 | ol | 122 | 0.00403 | HV
149-AL1/24-ST1A 110.0 | 8.75 | 0.194 | 0.41 | 0.47 | ol | 149 | 0.00403 | HV
184-AL1/30-ST1A 110.0 | 8.8 | 0.1571 | 0.4 | 0.535 | ol | 184 | 0.00403 | HV
243-AL1/39-ST1A 110.0 | 9 | 0.1188 | 0.39 | 0.645 | ol | 243 | 0.00403 | HV
305-AL1/39-ST1A 110.0 | 9.2 | 0.0949 | 0.38 | 0.74 | ol | 305 | 0.00403 | HV
490-AL1/64-ST1A 110.0 | 9.75 | 0.059 | 0.37 | 0.96 | ol | 490 | 0.00403 | HV
679-AL1/86-ST1A 110.0 | 9.95 | 0.042 | 0.36 | 1.15 | ol | 679 | 0.00403 | HV
490-AL1/64-ST1A 220.0 | 10 | 0.059 | 0.285 | 0.96 | ol | 490 | 0.00403 | HV
679-AL1/86-ST1A 220.0 | 11.7 | 0.042 | 0.275 | 1.15 | ol | 679 | 0.00403 | HV
490-AL1/64-ST1A 380.0 | 11 | 0.059 | 0.253 | 0.96 | ol | 490 | 0.00403 | HV
679-AL1/86-ST1A 380.0 | 14.6 | 0.042 | 0.25 | 1.15 | ol | 679 | 0.00403 | HV

## trafo_std_types
| i0_percent | pfe_kw | vkr_percent | sn_mva | vn_lv_kv | vn_hv_kv | vk_percent | shift_degree | vector_group | tap_side | tap_neutral | tap_min | tap_max | tap_step_degree | tap_step_percent | tap_phase_shifter
160 MVA 380/110 kV | 0.06 | 60 | 0.25 | 160 | 110 | 380 | 12.2 | 0 | Yy0 | hv | 0 | -9 | 9 | 0 | 1.5 | FALSE
100 MVA 220/110 kV | 0.06 | 55 | 0.26 | 100 | 110 | 220 | 12 | 0 | Yy0 | hv | 0 | -9 | 9 | 0 | 1.5 | FALSE
63 MVA 110/20 kV | 0.04 | 22 | 0.32 | 63 | 20 | 110 | 18 | 150 | YNd5 | hv | 0 | -9 | 9 | 0 | 1.5 | FALSE
40 MVA 110/20 kV | 0.05 | 18 | 0.34 | 40 | 20 | 110 | 16.2 | 150 | YNd5 | hv | 0 | -9 | 9 | 0 | 1.5 | FALSE
25 MVA 110/20 kV | 0.07 | 14 | 0.41 | 25 | 20 | 110 | 12 | 150 | YNd5 | hv | 0 | -9 | 9 | 0 | 1.5 | FALSE
63 MVA 110/10 kV | 0.04 | 22 | 0.32 | 63 | 10 | 110 | 18 | 150 | YNd5 | hv | 0 | -9 | 9 | 0 | 1.5 | FALSE
40 MVA 110/10 kV | 0.05 | 18 | 0.34 | 40 | 10 | 110 | 16.2 | 150 | YNd5 | hv | 0 | -9 | 9 | 0 | 1.5 | FALSE
25 MVA 110/10 kV | 0.07 | 14 | 0.41 | 25 | 10 | 110 | 12 | 150 | YNd5 | hv | 0 | -9 | 9 | 0 | 1.5 | FALSE
0.25 MVA 20/0.4 kV | 0.32 | 0.8 | 1.44 | 0.25 | 0.4 | 20 | 6 | 150 | Yzn5 | hv | 0 | -2 | 2 | 0 | 2.5 | FALSE
0.4 MVA 20/0.4 kV | 0.3375 | 1.35 | 1.425 | 0.4 | 0.4 | 20 | 6 | 150 | Dyn5 | hv | 0 | -2 | 2 | 0 | 2.5 | FALSE
0.63 MVA 20/0.4 kV | 0.2619 | 1.65 | 1.206 | 0.63 | 0.4 | 20 | 6 | 150 | Dyn5 | hv | 0 | -2 | 2 | 0 | 2.5 | FALSE
0.25 MVA 10/0.4 kV | 0.24 | 0.6 | 1.2 | 0.25 | 0.4 | 10 | 4 | 150 | Dyn5 | hv | 0 | -2 | 2 | 0 | 2.5 | FALSE
0.4 MVA 10/0.4 kV | 0.2375 | 0.95 | 1.325 | 0.4 | 0.4 | 10 | 4 | 150 | Dyn5 | hv | 0 | -2 | 2 | 0 | 2.5 | FALSE
0.63 MVA 10/0.4 kV | 0.1873 | 1.18 | 1.0794 | 0.63 | 0.4 | 10 | 4 | 150 | Dyn5 | hv | 0 | -2 | 2 | 0 | 2.5 | FALSE

## trafo3w_std_types
| sn_hv_mva | sn_mv_mva | sn_lv_mva | vn_hv_kv | vn_mv_kv | vn_lv_kv | vk_hv_percent | vk_mv_percent | vk_lv_percent | vkr_hv_percent | vkr_mv_percent | vkr_lv_percent | pfe_kw | i0_percent | shift_mv_degree | shift_lv_degree | vector_group | tap_side | tap_neutral | tap_min | tap_max | tap_step_percent
63/25/38 MVA 110/20/10 kV | 63 | 25 | 38 | 110 | 20 | 10 | 10.4 | 10.4 | 10.4 | 0.28 | 0.32 | 0.35 | 35 | 0.89 | 0 | 0 | YN0yn0yn0 | hv | 0 | -10 | 10 | 1.2
63/25/38 MVA 110/10/10 kV | 63 | 25 | 38 | 110 | 10 | 10 | 10.4 | 10.4 | 10.4 | 0.28 | 0.32 | 0.35 | 35 | 0.89 | 0 | 0 | YN0yn0yn0 | hv | 0 | -10 | 10 | 1.2

## fuse_std_types
| fuse_type | i_rated_a | t_avg | t_min | t_total | x_avg | x_min | x_total
HV 100A | HV 100A | 100 | 0 | [10.0, 3.64, 0.854, 0.281, 0.1, 0.0531, 0.022, 0.01] | [10.0, 4.267, 1.21, 0.403, 0.1, 0.058, 0.022, 0.01] | 0 | [300.0, 350.0, 450.0, 550.0, 700.0, 850.0, 1200.0, 1752.0] | [600.0, 700.0, 900.0, 1150.0, 1665.0, 2000.0, 3000.0, 4313.0]
HV 10A | HV 10A | 10 | 0 | [10.0, 1675.0, 0.344, 0.156, 0.1, 0.0417, 0.0171, 0.01] | [10.0, 1.3, 0.3, 0.155, 0.1, 0.0555, 0.023, 0.01] | 0 | [30.0, 32.0, 35.0, 37.0, 39.0, 50.0, 70.0, 88.0] | [60.0, 70.0, 80.0, 87.0, 94.0, 110.0, 150.0, 216.0]
HV 125A | HV 125A | 125 | 0 | [10.0, 1.82, 0.344, 0.1, 0.0467, 0.0269, 0.01] | [10.0, 2.478, 0.426, 0.1, 0.0427, 0.0211, 0.01] | 0 | [375.0, 500.0, 700.0, 925.0, 1200.0, 1500.0, 2341.0] | [750.0, 1000.0, 1500.0, 2200.0, 3000.0, 4000.0, 5765.0]
HV 160A | HV 160A | 160 | 0 | [10.0, 4.15, 1.03, 0.198, 0.1, 0.051, 0.0172, 0.01] | [10.0, 2.3, 0.734, 0.274, 0.1, 0.046, 0.0177, 0.01] | 0 | [480.0, 550.0, 700.0, 1000.0, 1260.0, 1600.0, 2500.0, 3227.0] | [960.0, 1300.0, 1700.0, 2200.0, 2996.0, 4000.0, 6000.0, 7946.0]
HV 16A | HV 16A | 16 | 0 | [10.0, 0.352, 0.164, 0.1, 0.0649, 0.0342, 0.01] | [10.0, 2.34, 0.722, 0.181, 0.1, 0.055, 0.0296, 0.01] | 0 | [48.0, 60.0, 65.0, 71.0, 80.0, 100.0, 162.0] | [96.0, 110.0, 125.0, 150.0, 168.0, 200.0, 250.0, 398.0]
HV 200A | HV 200A | 200 | 0 | [10.0, 4.267, 1.21, 0.403, 0.1, 0.058, 0.022, 0.01] | [10.0, 3.73, 1.654, 0.328, 0.1, 0.0531, 0.019, 0.01] | 0 | [600.0, 700.0, 900.0, 1150.0, 1665.0, 2000.0, 3000.0, 4313.0] | [1200.0, 1500.0, 1800.0, 2700.0, 3960.0, 5000.0, 7500.0, 10620.0]
HV 20A | HV 20A | 20 | 0 | [10.0, 1.3, 0.3, 0.155, 0.1, 0.0555, 0.023, 0.01] | [10.0, 1.3, 0.161, 0.1, 0.0611, 0.0399, 0.0141, 0.01] | 0 | [60.0, 70.0, 80.0, 87.0, 94.0, 110.0, 150.0, 216.0] | [120.0, 150.0, 200.0, 223.0, 260.0, 300.0, 450.0, 532.0]
HV 25A | HV 25A | 25 | 0 | [10.0, 2.512, 0.833, 0.299, 0.1, 0.0372, 0.0223, 0.01] | [10.0, 3.125, 0.597, 0.198, 0.1, 0.0378, 0.022, 0.01] | 0 | [75.0, 82.0, 90.0, 100.0, 124.0, 170.0, 200.0, 289.0] | [150.0, 170.0, 210.0, 250.0, 294.0, 400.0, 500.0, 711.0]
HV 31.5A | HV 31.5A | 31.5 | 0 | [10.0, 2.34, 0.722, 0.181, 0.1, 0.055, 0.0296, 0.01] | [10.0, 2.84, 0.368, 0.164, 0.1, 0.0621, 0.0378, 0.0195, 0.01] | 0 | [95.0, 110.0, 125.0, 150.0, 165.0, 200.0, 250.0, 390.0] | [189.0, 220.0, 300.0, 350.0, 393.0, 450.0, 530.0, 700.0, 960.0]
HV 40A | HV 40A | 40 | 0 | [10.0, 1.3, 0.161, 0.1, 0.0611, 0.0399, 0.0141, 0.01] | [10.0, 2.05, 0.369, 0.198, 0.1, 0.051, 0.0298, 0.01] | 0 | [120.0, 150.0, 200.0, 223.0, 260.0, 300.0, 450.0, 532.0] | [240.0, 300.0, 400.0, 450.0, 530.0, 650.0, 800.0, 1311.0]
HV 50A | HV 50A | 50 | 0 | [10.0, 3.215, 0.597, 0.198, 0.1, 0.0378, 0.022, 0.01] | [10.0, 3.64, 0.854, 0.281, 0.1, 0.0531, 0.022, 0.01] | 0 | [150.0, 170.0, 210.0, 250.0, 294.0, 400.0, 500.0, 711.0] | [300.0, 350.0, 450.0, 550.0, 700.0, 850.0, 1200.0, 1752.0]
HV 6.3A | HV 6.3A | 6.3 | 0 | [10.0, 1.39, 0.344, 0.168, 0.1, 0.056, 0.0263, 0.01] | [10.0, 1.711, 0.516, 0.198, 0.1, 0.0634, 0.0303, 0.01] | 0 | [19.0, 19.5, 20.4, 20.8, 22.0, 25.0, 32.0, 48.0] | [38.0, 40.0, 43.0, 48.0, 53.0, 60.0, 75.0, 118.0]
HV 63A | HV 63A | 63 | 0 | [10.0, 2.84, 0.368, 0.164, 0.1, 0.0621, 0.0378, 0.0195, 0.01] | [10.0, 1.82, 0.344, 0.1, 0.0467, 0.0269, 0.01] | 0 | [189.0, 220.0, 300.0, 350.0, 393.0, 450.0, 530.0, 700.0, 961.0] | [378.0, 500.0, 700.0, 934.0, 1200.0, 1500.0, 2366.0]
HV 80A | HV 80A | 80 | 0 | [10.0, 2.05, 0.369, 0.198, 0.1, 0.051, 0.0298, 0.01] | [10.0, 4.15, 1.03, 0.198, 0.1, 0.051, 0.0172, 0.01] | 0 | [240.0, 300.0, 400.0, 450.0, 530.0, 650.0, 800.0, 1311.0] | [480.0, 550.0, 700.0, 1000.0, 1260.0, 1600.0, 2500.0, 3227.0]
Siemens NH-1-100 | Siemens NH-1-100 | 100 | [5400.0, 2000.0, 400.0, 20.0, 1.0, 0.2, 0.012, 0.004] | 0 | 0 | [150.0, 190.0, 250.0, 430.0, 900.0, 1250.0, 2700.0, 3600.0] | 0 | 0
Siemens NH-1-125 | Siemens NH-1-125 | 125 | [4800.0, 120.0, 7.0, 0.1, 0.004] | 0 | 0 | [180.0, 400.0, 740.0, 2000.0, 4250.0] | 0 | 0
Siemens NH-1-16 | Siemens NH-1-16 | 16 | [4000.0, 400.0, 2.0, 0.1, 0.04, 0.01] | 0 | 0 | [26.0, 35.0, 75.0, 150.0, 200.0, 300.0] | 0 | 0
Siemens NH-1-160 | Siemens NH-1-160 | 160 | [4800.0, 120.0, 7.0, 0.1, 0.004] | 0 | 0 | [210.0, 500.0, 900.0, 2300.0, 5000.0] | 0 | 0
Siemens NH-1-25 | Siemens NH-1-25 | 25 | [4000.0, 1000.0, 10.0, 0.2, 0.02, 0.01] | 0 | 0 | [40.0, 50.0, 100.0, 210.0, 400.0, 500.0] | 0 | 0
Siemens NH-1-50 | Siemens NH-1-50 | 50 | [4000.0, 40.0, 4.0, 1.0, 0.02, 0.01] | 0 | 0 | [86.0, 200.0, 300.0, 400.0, 1000.0, 1280.0] | 0 | 0
Siemens NH-1-63 | Siemens NH-1-63 | 63 | [4000.0, 100.0, 10.0, 2.0, 0.04, 0.01] | 0 | 0 | [100.0, 200.0, 300.0, 400.0, 1000.0, 1500.0] | 0 | 0
Siemens NH-1-80 | Siemens NH-1-80 | 80 | [4800.0, 120.0, 7.0, 0.1, 0.01] | 0 | 0 | [150.58, 250.0, 450.0, 1150.0, 2470.0] | 0 | 0
Siemens NH-2-1000 | Siemens NH-2-1000 | 1000 | [4800.0, 120.0, 7.0, 0.1, 0.004] | 0 | 0 | [1900.0, 3500.0, 8400.0, 24000.0, 52000.0] | 0 | 0
Siemens NH-2-200 | Siemens NH-2-200 | 200 | [4800.0, 120.0, 7.0, 0.1, 0.004] | 0 | 0 | [280.0, 650.0, 1200.0, 3000.0, 7000.0] | 0 | 0
Siemens NH-2-224 | Siemens NH-2-224 | 224 | [4800.0, 120.0, 7.0, 0.2, 0.04, 0.004] | 0 | 0 | [400.0, 750.0, 1453.0, 3025.0, 4315.0, 7600.0] | 0 | 0
Siemens NH-2-250 | Siemens NH-2-250 | 250 | [4800.0, 120.0, 7.0, 0.1, 0.004] | 0 | 0 | [450.0, 800.0, 1650.0, 4000.0, 8500.0] | 0 | 0
Siemens NH-2-315 | Siemens NH-2-315 | 315 | [4800.0, 120.0, 7.0, 0.1, 0.004] | 0 | 0 | [550.0, 920.0, 1900.0, 5000.0, 11000.0] | 0 | 0
Siemens NH-2-355 | Siemens NH-2-355 | 355 | [4800.0, 120.0, 6.0, 0.1, 0.004] | 0 | 0 | [650.0, 1116.27, 2350.0, 5840.0, 12790.0] | 0 | 0
Siemens NH-2-400 | Siemens NH-2-400 | 400 | [4800.0, 120.0, 7.0, 0.1, 0.004] | 0 | 0 | [720.0, 1350.0, 2800.0, 6500.0, 15000.0] | 0 | 0
Siemens NH-2-425 | Siemens NH-2-425 | 425 | [4800.0, 120.0, 7.0, 0.1, 0.004] | 0 | 0 | [850.0, 1500.0, 3050.0, 7500.0, 16500.0] | 0 | 0
Siemens NH-2-630 | Siemens NH-2-630 | 630 | [4800.0, 120.0, 7.0, 0.1, 0.004] | 0 | 0 | [1200.0, 2000.0, 4800.0, 12000.0, 26000.0] | 0 | 0

## res_bus
| vm_pu | va_degree | p_mw | q_mvar
0 | 0.97191 | -0.54209 | 0.005208 | 0.0013052
1 | 0.9731 | -0.51861 | 0 | 0
2 | 0.97123 | -0.55538 | 0 | 0
3 | 0.9735 | -0.51065 | 0.0067128 | 0.0016824
4 | 0.97098 | -0.56037 | 0 | 0
5 | 0.97106 | -0.5588 | 0.0092905 | 0.0023284
6 | 0.97594 | -0.46272 | 0 | 0
7 | 0.97062 | -0.56759 | 0 | 0
8 | 0.97064 | -0.56713 | 0 | 0
9 | 0.97055 | -0.56892 | 0.0047161 | 0.001182
10 | 0.98362 | -0.31277 | 0 | 0
11 | 0.98352 | -0.31489 | 0 | 0
12 | 0.98239 | -0.33682 | 0 | 0
13 | 0.98411 | -0.3034 | 0 | 0
14 | 0.98358 | -0.31363 | 0.0045556 | 0.0011417
15 | 0.98566 | -0.27336 | 0 | 0
16 | 0.98657 | -0.25568 | 0 | 0
17 | 0.98508 | -0.28459 | 0.0062606 | 0.0015691
18 | 0.98349 | -0.31532 | 0.007772 | 0.0019478
19 | 0.98795 | -0.22916 | 0.0046785 | 0.0011725
20 | 0.97094 | -0.56114 | 0.0045269 | 0.0011345
21 | 0.9709 | -0.56196 | 0 | 0
22 | 0.97625 | -0.45665 | 0 | 0
23 | 0.9706 | -0.568 | 0.0035745 | 0.00089585
24 | 0.97683 | -0.44524 | 0 | 0
25 | 0.9765 | -0.45187 | 0.028444 | 0.0071286
26 | 0.97727 | -0.43655 | 0 | 0
27 | 0.98406 | -0.30425 | 0.0051947 | 0.0013019
28 | 0.98059 | -0.3717 | 0 | 0
29 | 0.98091 | -0.3656 | 0.0057637 | 0.0014445
30 | 0.98001 | -0.38309 | 0 | 0
31 | 0.97997 | -0.38375 | 0.0080876 | 0.0020269
32 | 0.97938 | -0.39528 | 0 | 0
33 | 0.98224 | -0.3396 | 0.0083287 | 0.0020874
34 | 0.98162 | -0.35179 | 0 | 0
35 | 0.98149 | -0.3543 | 0 | 0
36 | 0.97929 | -0.3972 | 0.006505 | 0.0016303
37 | 0.98919 | -0.20563 | 0 | 0
38 | 0.98924 | -0.20455 | 0 | 0
39 | 0.98904 | -0.20848 | 0.010466 | 0.0026229
40 | 0.98905 | -0.20826 | 0.0049042 | 0.0012291
41 | 0.97658 | -0.4501 | 0.0064605 | 0.0016192
42 | 0.97683 | -0.44521 | 0.0097772 | 0.0024504
43 | 0.98132 | -0.35753 | 0.0047888 | 0.0012002
44 | 0.99034 | -0.18337 | 0 | 0
45 | 0.97083 | -0.56328 | 0.0049338 | 0.0012365
46 | 0.97213 | -0.53697 | 0.0065036 | 0.00163
47 | 0.97217 | -0.53611 | 0 | 0
48 | 0.97255 | -0.52858 | 0.0052516 | 0.0013162
49 | 0.97263 | -0.52706 | 0 | 0
50 | 0.97236 | -0.53245 | 0 | 0
51 | 0.97273 | -0.52515 | 0.0068136 | 0.0017077
52 | 0.97248 | -0.52999 | 0.0050862 | 0.0012747
53 | 0.97027 | -0.57375 | 0 | 0
54 | 0.97061 | -0.56687 | 0 | 0
55 | 0.97003 | -0.57834 | 0.011455 | 0.0028709
56 | 0.97128 | -0.55363 | 0.011428 | 0.0028643
57 | 0.97143 | -0.55073 | 0 | 0
58 | 0.97274 | -0.52483 | 0 | 0
59 | 0.9728 | -0.52379 | 0 | 0
60 | 0.97527 | -0.47511 | 0.0027018 | 0.00067714
61 | 0.97533 | -0.47394 | 0 | 0
62 | 0.97059 | -0.5673 | 0 | 0
63 | 0.97116 | -0.55609 | 0.007675 | 0.0019235
64 | 0.97393 | -0.50152 | 0.0022205 | 0.0005565
65 | 0.97275 | -0.52463 | 0.006657 | 0.0016684
66 | 0.97254 | -0.52888 | 0.0072419 | 0.001815
67 | 0.97546 | -0.47135 | 0 | 0
68 | 0.97537 | -0.47309 | 0.0033161 | 0.00083108
69 | 0.97564 | -0.46783 | 0 | 0
70 | 0.99758 | -0.046545 | 0.0032965 | 0.00082619
71 | 0.99705 | -0.056678 | 0 | 0
72 | 0.99763 | -0.045536 | 0 | 0
73 | 0.99696 | -0.058369 | 0.0077622 | 0.0019454
74 | 0.99677 | -0.062133 | 0.0083688 | 0.0020974
75 | 0.99812 | -0.036152 | 0.0054093 | 0.0013557
76 | 0.99677 | -0.062209 | 0.0072442 | 0.0018156
77 | 0.99864 | -0.026041 | 0 | 0
78 | 0.99666 | -0.064154 | 0.002996 | 0.00075086
79 | 0.99923 | -0.014714 | 0 | 0
80 | 0.99834 | -0.03188 | 0.0069029 | 0.00173
81 | 0.97056 | -0.5679 | 0.0049283 | 0.0012351
82 | 0.98125 | -0.35895 | 0 | 0
83 | 0.98916 | -0.20622 | 0.0035018 | 0.00087764
84 | 0.98981 | -0.19358 | 0 | 0
85 | 0.99824 | -0.033879 | 0.0097812 | 0.0024514
86 | 0.99913 | -0.016626 | 0.010695 | 0.0026803
87 | 1 | 0 | -0.47482 | -0.1214
88 | 0.99881 | -0.022366 | 0.0073449 | 0.0018408
89 | 0.99969 | -0.0059979 | 0.0078627 | 0.0019706
90 | 0.98121 | -0.3598 | 0.0049788 | 0.0012478
91 | 0.98122 | -0.35955 | 0 | 0
92 | 0.98123 | -0.35931 | 0.0020032 | 0.00050204
93 | 0.98345 | -0.31573 | 0 | 0
94 | 0.98371 | -0.31072 | 0 | 0
95 | 0.98331 | -0.31836 | 0.0057195 | 0.0014334
96 | 0.98566 | -0.27293 | 0.0059673 | 0.0014955
97 | 0.98074 | -0.36814 | 0 | 0
98 | 0.97768 | -0.42786 | 0.0057302 | 0.0014361
99 | 0.9831 | -0.32254 | 0.0070554 | 0.0017682
100 | 0.97468 | -0.48663 | 0.0091931 | 0.002304
101 | 0.97296 | -0.52041 | 0.0070808 | 0.0017746
102 | 0.97515 | -0.47736 | 0.0054521 | 0.0013664
103 | 0.97238 | -0.53195 | 0.0066728 | 0.0016724
104 | 0.97681 | -0.44485 | 0 | 0
105 | 0.97189 | -0.54167 | 0.0047096 | 0.0011803
106 | 0.99967 | -0.0064014 | 0.006526 | 0.0016356
107 | 0.99953 | -0.0089564 | 0.0068759 | 0.0017233
108 | 0.99534 | -0.087948 | 0 | 0
109 | 0.99468 | -0.10062 | 0 | 0
110 | 0.98774 | -0.23311 | 0.0066829 | 0.0016749
111 | 0.99029 | -0.1843 | 0 | 0
112 | 0.99088 | -0.17292 | 0 | 0
113 | 0.98784 | -0.23119 | 0.0046067 | 0.0011545
114 | 0.99293 | -0.13377 | 0 | 0
115 | 0.99079 | -0.17461 | 0.0037117 | 0.00093025
116 | 0.98967 | -0.19635 | 0.0078762 | 0.001974
117 | 0.99309 | -0.13071 | 0 | 0
118 | 0.99286 | -0.13526 | 0.0032232 | 0.00080782
119 | 0.99415 | -0.1108 | 0.008253 | 0.0020684
120 | 0.99407 | -0.11237 | 0.0097804 | 0.0024512
121 | 0.99455 | -0.103 | 0.0081582 | 0.0020446
122 | 0.99299 | -0.13266 | 0.01219 | 0.0030552
123 | 0.99998 | 149.9956 | 0 | 0

## res_line
| p_from_mw | q_from_mvar | p_to_mw | q_to_mvar | pl_mw | ql_mvar | i_from_ka | i_to_ka | i_ka | vm_from_pu | va_from_degree | vm_to_pu | va_to_degree | loading_percent
0 | -0.032277 | -0.0080978 | 0.032313 | 0.0081205 | 3.6184e-05 | 2.2668e-05 | 0.04942 | 0.049419 | 0.04942 | 0.97191 | -0.54209 | 0.9731 | -0.51861 | 13.5768
1 | 0.027069 | 0.0067926 | -0.027052 | -0.0067819 | 1.7141e-05 | 1.0641e-05 | 0.041446 | 0.041446 | 0.041446 | 0.97191 | -0.54209 | 0.97123 | -0.55538 | 11.3863
2 | -0.032313 | -0.0081205 | 0.032325 | 0.0081282 | 1.2275e-05 | 7.6896e-06 | 0.049419 | 0.049419 | 0.049419 | 0.9731 | -0.51861 | 0.9735 | -0.51065 | 13.5768
3 | 0.01776 | 0.0044528 | -0.017755 | -0.0044503 | 4.2204e-06 | 2.513e-06 | 0.02721 | 0.02721 | 0.02721 | 0.97123 | -0.55538 | 0.97098 | -0.56037 | 7.4752
4 | 0.009292 | 0.0023291 | -0.0092905 | -0.0023284 | 1.5153e-06 | 7.231e-07 | 0.014236 | 0.014236 | 0.014236 | 0.97123 | -0.55538 | 0.97106 | -0.5588 | 3.9111
5 | -0.039038 | -0.0098106 | 0.039128 | 0.009867 | 8.9546e-05 | 5.6474e-05 | 0.05968 | 0.05968 | 0.05968 | 0.9735 | -0.51065 | 0.97594 | -0.46272 | 16.3956
6 | 0.004527 | 0.0011345 | -0.0045269 | -0.0011345 | 1.6668e-07 | -7.5453e-09 | 0.0069376 | 0.0069377 | 0.0069377 | 0.97098 | -0.56037 | 0.97094 | -0.56114 | 1.906
7 | 0.013228 | 0.0033157 | -0.013227 | -0.0033152 | 9.9957e-07 | 5.5951e-07 | 0.020272 | 0.020272 | 0.020272 | 0.97098 | -0.56037 | 0.9709 | -0.56196 | 5.5693
8 | -0.039128 | -0.009867 | 0.039139 | 0.0098742 | 1.1377e-05 | 7.1746e-06 | 0.05968 | 0.05968 | 0.05968 | 0.97594 | -0.46272 | 0.97625 | -0.45665 | 16.3955
9 | -0.0047164 | -0.001182 | 0.0047165 | 0.001182 | 1.0363e-07 | 9.8937e-10 | 0.0072305 | 0.0072305 | 0.0072305 | 0.97062 | -0.56759 | 0.97064 | -0.56713 | 1.9864
10 | 0.0047164 | 0.001182 | -0.0047161 | -0.001182 | 2.9966e-07 | 2.8809e-09 | 0.0072305 | 0.0072305 | 0.0072305 | 0.97062 | -0.56759 | 0.97055 | -0.56892 | 1.9864
11 | -0.0082911 | -0.0020777 | 0.0082932 | 0.0020786 | 2.0441e-06 | 8.9108e-07 | 0.01271 | 0.01271 | 0.01271 | 0.97064 | -0.56713 | 0.9709 | -0.56196 | 3.4919
12 | 0.0035746 | 0.00089578 | -0.0035745 | -0.00089585 | 1.4868e-07 | -6.8028e-08 | 0.0054799 | 0.00548 | 0.00548 | 0.97064 | -0.56713 | 0.9706 | -0.568 | 1.5055
13 | 0.0077729 | 0.0019482 | -0.0077721 | -0.0019479 | 7.8597e-07 | 3.1064e-07 | 0.011759 | 0.011759 | 0.011759 | 0.98362 | -0.31277 | 0.98352 | -0.31489 | 3.2305
14 | 0.12495 | 0.031634 | -0.1248 | -0.031543 | 0.0001441 | 9.0996e-05 | 0.18913 | 0.18913 | 0.18913 | 0.98362 | -0.31277 | 0.98239 | -0.33682 | 17.3199
15 | -0.13728 | -0.034724 | 0.13734 | 0.034763 | 6.1685e-05 | 3.9043e-05 | 0.20778 | 0.20778 | 0.20778 | 0.98362 | -0.31277 | 0.98411 | -0.3034 | 19.0278
16 | 0.0045558 | 0.0011417 | -0.0045556 | -0.0011417 | 1.8855e-07 | -1.3686e-08 | 0.0068919 | 0.006892 | 0.006892 | 0.98362 | -0.31277 | 0.98358 | -0.31363 | 1.8934
17 | 0.0077721 | 0.0019479 | -0.007772 | -0.0019478 | 1.6017e-07 | 6.331e-08 | 0.011759 | 0.011759 | 0.011759 | 0.98352 | -0.31489 | 0.98349 | -0.31532 | 3.2305
18 | 0.0083298 | 0.0020879 | -0.0083287 | -0.0020874 | 1.1068e-06 | 4.7365e-07 | 0.012617 | 0.012617 | 0.012617 | 0.98239 | -0.33682 | 0.98224 | -0.3396 | 3.4663
19 | 0.11647 | 0.029455 | -0.11639 | -0.029403 | 8.3592e-05 | 5.2685e-05 | 0.17652 | 0.17652 | 0.17652 | 0.98239 | -0.33682 | 0.98162 | -0.35179 | 16.1645
20 | 0.0051949 | 0.0013019 | -0.0051947 | -0.0013019 | 2.0891e-07 | 1.899e-08 | 0.007855 | 0.007855 | 0.007855 | 0.98411 | -0.3034 | 0.98406 | -0.30425 | 2.158
21 | -0.14253 | -0.036065 | 0.14266 | 0.036147 | 0.00012884 | 8.1612e-05 | 0.21564 | 0.21564 | 0.21564 | 0.98411 | -0.3034 | 0.98508 | -0.28459 | 19.7471
22 | -0.149 | -0.037767 | 0.14913 | 0.037847 | 0.00012673 | 8.0343e-05 | 0.2251 | 0.22509 | 0.2251 | 0.98566 | -0.27336 | 0.98657 | -0.25568 | 20.6131
23 | 0.149 | 0.037767 | -0.14892 | -0.037716 | 8.0349e-05 | 5.0939e-05 | 0.2251 | 0.2251 | 0.2251 | 0.98566 | -0.27336 | 0.98508 | -0.28459 | 20.6131
24 | -0.14913 | -0.037847 | 0.14932 | 0.037968 | 0.00019047 | 0.00012075 | 0.22509 | 0.22509 | 0.22509 | 0.98657 | -0.25568 | 0.98795 | -0.22916 | 20.6131
25 | -0.154 | -0.03914 | 0.15434 | 0.039356 | 0.00034042 | 0.00021593 | 0.23214 | 0.23214 | 0.23214 | 0.98795 | -0.22916 | 0.99034 | -0.18337 | 21.2583
26 | 0.0049341 | 0.0012365 | -0.0049338 | -0.0012365 | 3.1237e-07 | 1.9786e-08 | 0.007562 | 0.0075621 | 0.0075621 | 0.9709 | -0.56196 | 0.97083 | -0.56328 | 2.0775
27 | -0.039139 | -0.0098742 | 0.039151 | 0.009882 | 1.2276e-05 | 7.7416e-06 | 0.05968 | 0.05968 | 0.05968 | 0.97625 | -0.45665 | 0.97658 | -0.4501 | 16.3955
28 | 0.028453 | 0.0071342 | -0.028444 | -0.0071286 | 8.9899e-06 | 5.5939e-06 | 0.043343 | 0.043343 | 0.043343 | 0.97683 | -0.44524 | 0.9765 | -0.45187 | 11.9075
29 | -0.028453 | -0.0071342 | 0.028464 | 0.0071415 | 1.1783e-05 | 7.3314e-06 | 0.043343 | 0.043343 | 0.043343 | 0.97683 | -0.44524 | 0.97727 | -0.43655 | 11.9075
30 | 0.0097812 | 0.0024524 | -0.0097772 | -0.0024504 | 4.0349e-06 | 1.9748e-06 | 0.014893 | 0.014894 | 0.014894 | 0.97727 | -0.43655 | 0.97683 | -0.44521 | 4.0916
31 | 0.045641 | 0.01152 | -0.045612 | -0.011501 | 2.9603e-05 | 1.8741e-05 | 0.069524 | 0.069524 | 0.069524 | 0.97727 | -0.43655 | 0.97658 | -0.4501 | 19.0999
32 | -0.083887 | -0.021114 | 0.084053 | 0.02122 | 0.00016581 | 0.00010578 | 0.12776 | 0.12776 | 0.12776 | 0.97727 | -0.43655 | 0.97938 | -0.39528 | 35.0989
33 | -0.098753 | -0.024945 | 0.098782 | 0.024963 | 2.886e-05 | 1.8082e-05 | 0.14992 | 0.14992 | 0.14992 | 0.98059 | -0.3717 | 0.98091 | -0.3656 | 13.7293
34 | 0.098753 | 0.024945 | -0.098699 | -0.024911 | 5.3884e-05 | 3.4163e-05 | 0.14992 | 0.14992 | 0.14992 | 0.98059 | -0.3717 | 0.98001 | -0.38309 | 20.594
35 | -0.10455 | -0.026407 | 0.10461 | 0.026451 | 6.9247e-05 | 4.3484e-05 | 0.15867 | 0.15867 | 0.15867 | 0.98091 | -0.3656 | 0.98162 | -0.35179 | 14.53
36 | 0.0080878 | 0.002027 | -0.0080876 | -0.0020269 | 2.5505e-07 | 1.0641e-07 | 0.01228 | 0.01228 | 0.01228 | 0.98001 | -0.38309 | 0.97997 | -0.38375 | 3.3737
37 | 0.090611 | 0.022884 | -0.090558 | -0.02285 | 5.2919e-05 | 3.3493e-05 | 0.13764 | 0.13764 | 0.13764 | 0.98001 | -0.38309 | 0.97938 | -0.39528 | 18.9072
38 | 0.0065056 | 0.0016305 | -0.006505 | -0.0016303 | 5.9477e-07 | 1.7639e-07 | 0.0098843 | 0.0098843 | 0.0098843 | 0.97938 | -0.39528 | 0.97929 | -0.3972 | 2.7155
39 | 0.011775 | 0.0029518 | -0.011773 | -0.0029511 | 1.4066e-06 | 7.5143e-07 | 0.017849 | 0.01785 | 0.01785 | 0.98162 | -0.35179 | 0.98149 | -0.3543 | 4.9037
40 | 0.011773 | 0.0029511 | -0.011772 | -0.0029501 | 1.8164e-06 | 9.704e-07 | 0.01785 | 0.01785 | 0.01785 | 0.98149 | -0.3543 | 0.98132 | -0.35753 | 4.9037
41 | -0.015372 | -0.0038527 | 0.015373 | 0.0038532 | 7.9463e-07 | 4.5769e-07 | 0.023124 | 0.023124 | 0.023124 | 0.98919 | -0.20563 | 0.98924 | -0.20455 | 6.3526
42 | 0.010467 | 0.0026236 | -0.010466 | -0.0026229 | 1.423e-06 | 7.1425e-07 | 0.015745 | 0.015745 | 0.015745 | 0.98919 | -0.20563 | 0.98904 | -0.20848 | 4.3257
43 | 0.0049048 | 0.0012291 | -0.0049042 | -0.0012291 | 6.1543e-07 | 6.9316e-09 | 0.0073782 | 0.0073783 | 0.0073783 | 0.98919 | -0.20563 | 0.98905 | -0.20826 | 2.027
44 | 0.0035021 | 0.00087747 | -0.0035018 | -0.00087764 | 2.8013e-07 | -1.6629e-07 | 0.0052678 | 0.0052679 | 0.0052679 | 0.98924 | -0.20455 | 0.98916 | -0.20622 | 1.4472
45 | -0.018875 | -0.0047307 | 0.018885 | 0.0047366 | 9.862e-06 | 5.8926e-06 | 0.028391 | 0.028391 | 0.028391 | 0.98924 | -0.20455 | 0.98981 | -0.19358 | 7.7998
46 | 0.0069827 | 0.0017499 | -0.0069822 | -0.0017498 | 4.6991e-07 | 1.5954e-07 | 0.010588 | 0.010588 | 0.010588 | 0.98132 | -0.35753 | 0.98125 | -0.35895 | 2.9088
47 | 0.17906 | 0.045702 | -0.17905 | -0.045697 | 8.1245e-06 | 5.1651e-06 | 0.26933 | 0.26933 | 0.26933 | 0.99034 | -0.18337 | 0.99029 | -0.1843 | 24.6642
48 | -0.33339 | -0.085059 | 0.33356 | 0.085166 | 0.00016827 | 0.00010749 | 0.50147 | 0.50147 | 0.50147 | 0.99034 | -0.18337 | 0.99088 | -0.17292 | 45.9225
49 | -0.0065036 | -0.00163 | 0.0065039 | 0.00163 | 2.6729e-07 | 8.1888e-08 | 0.0099549 | 0.0099549 | 0.0099549 | 0.97213 | -0.53697 | 0.97217 | -0.53611 | 2.7349
50 | -0.0065039 | -0.00163 | 0.006505 | 0.0016304 | 1.1329e-06 | 3.47e-07 | 0.0099549 | 0.0099548 | 0.0099549 | 0.97217 | -0.53611 | 0.97236 | -0.53245 | 2.7349
51 | -0.0052516 | -0.0013162 | 0.005252 | 0.0013162 | 3.8005e-07 | 4.8418e-08 | 0.0080349 | 0.0080349 | 0.0080349 | 0.97255 | -0.52858 | 0.97263 | -0.52706 | 2.2074
52 | -0.005252 | -0.0013162 | 0.0052524 | 0.0013163 | 4.7976e-07 | 6.1072e-08 | 0.0080349 | 0.0080348 | 0.0080349 | 0.97263 | -0.52706 | 0.97273 | -0.52515 | 2.2074
53 | -0.006505 | -0.0016304 | 0.0065058 | 0.0016306 | 7.6301e-07 | 2.3361e-07 | 0.0099548 | 0.0099547 | 0.0099548 | 0.97236 | -0.53245 | 0.97248 | -0.52999 | 2.7348
54 | -0.012066 | -0.0030239 | 0.012066 | 0.003024 | 1.7887e-07 | 9.7098e-08 | 0.018458 | 0.018458 | 0.018458 | 0.97273 | -0.52515 | 0.97274 | -0.52483 | 5.0708
55 | -0.011592 | -0.0029053 | 0.011595 | 0.0029072 | 3.4247e-06 | 1.8315e-06 | 0.017737 | 0.017737 | 0.017737 | 0.97248 | -0.52999 | 0.9728 | -0.52379 | 4.8729
56 | -0.011458 | -0.0028723 | 0.011461 | 0.0028743 | 3.7568e-06 | 2.0035e-06 | 0.017572 | 0.017572 | 0.017572 | 0.97027 | -0.57375 | 0.97061 | -0.56687 | 4.8275
57 | 0.011458 | 0.0028723 | -0.011455 | -0.0028709 | 2.5058e-06 | 1.3365e-06 | 0.017572 | 0.017572 | 0.017572 | 0.97027 | -0.57375 | 0.97003 | -0.57834 | 4.8275
58 | 0.0049285 | 0.0012352 | -0.0049284 | -0.0012352 | 1.0141e-07 | 6.3585e-09 | 0.0075558 | 0.0075558 | 0.0075558 | 0.97061 | -0.56687 | 0.97059 | -0.5673 | 2.0758
59 | -0.01639 | -0.0041094 | 0.016398 | 0.0041144 | 8.427e-06 | 4.9531e-06 | 0.025128 | 0.025127 | 0.025128 | 0.97061 | -0.56687 | 0.97116 | -0.55609 | 6.9032
60 | -0.011428 | -0.0028643 | 0.01143 | 0.0028651 | 1.5779e-06 | 8.3993e-07 | 0.017509 | 0.017509 | 0.017509 | 0.97128 | -0.55363 | 0.97143 | -0.55073 | 4.8101
61 | 0.02408 | 0.0060417 | -0.024073 | -0.0060379 | 6.1476e-06 | 3.7854e-06 | 0.036887 | 0.036887 | 0.036887 | 0.97143 | -0.55073 | 0.97116 | -0.55609 | 10.1338
62 | -0.03551 | -0.0089068 | 0.035525 | 0.0089165 | 1.5341e-05 | 9.6467e-06 | 0.054396 | 0.054396 | 0.054396 | 0.97143 | -0.55073 | 0.97189 | -0.54167 | 14.9439
63 | 0.0072433 | 0.0018155 | -0.0072419 | -0.001815 | 1.3953e-06 | 5.1685e-07 | 0.01108 | 0.01108 | 0.01108 | 0.97274 | -0.52483 | 0.97254 | -0.52888 | 3.044
64 | -0.01931 | -0.0048395 | 0.01931 | 0.0048401 | 9.616e-07 | 5.7894e-07 | 0.029538 | 0.029538 | 0.029538 | 0.97274 | -0.52483 | 0.9728 | -0.52379 | 8.1148
65 | -0.037563 | -0.0094158 | 0.037603 | 0.0094409 | 3.9895e-05 | 2.5132e-05 | 0.057458 | 0.057458 | 0.057458 | 0.9728 | -0.52379 | 0.97393 | -0.50152 | 15.7852
66 | 0.0066572 | 0.0016685 | -0.006657 | -0.0016684 | 2.6571e-07 | 8.5223e-08 | 0.010183 | 0.010183 | 0.010183 | 0.9728 | -0.52379 | 0.97275 | -0.52463 | 2.7976
67 | -0.0027018 | -0.00067714 | 0.002702 | 0.00067694 | 1.5024e-07 | -1.9806e-07 | 0.0041223 | 0.0041222 | 0.0041223 | 0.97527 | -0.47511 | 0.97533 | -0.47394 | 1.1325
68 | -0.002702 | -0.00067694 | 0.0027021 | 0.0006768 | 1.0941e-07 | -1.4427e-07 | 0.0041222 | 0.0041221 | 0.0041222 | 0.97533 | -0.47394 | 0.97537 | -0.47309 | 1.1325
69 | 0.0049284 | 0.0012352 | -0.0049283 | -0.0012351 | 1.3965e-07 | 8.7608e-09 | 0.0075558 | 0.0075558 | 0.0075558 | 0.97059 | -0.5673 | 0.97056 | -0.5679 | 2.0758
70 | -0.039824 | -0.0099974 | 0.039881 | 0.010034 | 5.7405e-05 | 3.6224e-05 | 0.060851 | 0.06085 | 0.060851 | 0.97393 | -0.50152 | 0.97546 | -0.47135 | 16.7172
71 | 0.0060187 | 0.001508 | -0.0060182 | -0.0015079 | 4.9856e-07 | 1.2221e-07 | 0.009181 | 0.0091811 | 0.0091811 | 0.97546 | -0.47135 | 0.97537 | -0.47309 | 2.5223
72 | -0.0459 | -0.011542 | 0.045907 | 0.011547 | 7.7226e-06 | 4.89e-06 | 0.070031 | 0.070031 | 0.070031 | 0.97546 | -0.47135 | 0.97564 | -0.46783 | 19.2394
73 | -0.045907 | -0.011547 | 0.045958 | 0.011578 | 5.046e-05 | 3.1951e-05 | 0.070031 | 0.070031 | 0.070031 | 0.97564 | -0.46783 | 0.97681 | -0.44485 | 19.2394
74 | 0.02639 | 0.00662 | -0.026377 | -0.0066121 | 1.2742e-05 | 7.8685e-06 | 0.039366 | 0.039366 | 0.039366 | 0.99758 | -0.046545 | 0.99705 | -0.056678 | 10.8148
75 | -0.029686 | -0.0074461 | 0.029688 | 0.007447 | 1.428e-06 | 8.8857e-07 | 0.044283 | 0.044283 | 0.044283 | 0.99758 | -0.046545 | 0.99763 | -0.045536 | 12.1657
76 | 0.0077629 | 0.0019456 | -0.0077622 | -0.0019454 | 6.2528e-07 | 2.3817e-07 | 0.011585 | 0.011585 | 0.011585 | 0.99705 | -0.056678 | 0.99696 | -0.058369 | 3.1828
77 | 0.018614 | 0.0046664 | -0.018609 | -0.0046636 | 4.8374e-06 | 2.878e-06 | 0.02778 | 0.027781 | 0.027781 | 0.99705 | -0.056678 | 0.99677 | -0.062133 | 7.632
78 | -0.029688 | -0.007447 | 0.029701 | 0.0074553 | 1.3287e-05 | 8.2679e-06 | 0.044283 | 0.044283 | 0.044283 | 0.99763 | -0.045536 | 0.99812 | -0.036152 | 12.1657
79 | 0.01024 | 0.0025661 | -0.01024 | -0.0025661 | 3.6786e-08 | 1.8072e-08 | 0.015287 | 0.015287 | 0.015287 | 0.99677 | -0.062133 | 0.99677 | -0.062209 | 4.1998
80 | -0.03511 | -0.008811 | 0.035127 | 0.0088216 | 1.6938e-05 | 1.0625e-05 | 0.052347 | 0.052347 | 0.052347 | 0.99812 | -0.036152 | 0.99864 | -0.026041 | 14.3811
81 | 0.0029962 | 0.00075055 | -0.002996 | -0.00075086 | 2.7755e-07 | -3.0453e-07 | 0.0044728 | 0.004473 | 0.004473 | 0.99677 | -0.062209 | 0.99666 | -0.064154 | 1.2288
82 | -0.051817 | -0.013006 | 0.051845 | 0.013024 | 2.8009e-05 | 1.7762e-05 | 0.077216 | 0.077216 | 0.077216 | 0.99864 | -0.026041 | 0.99923 | -0.014714 | 21.2132
83 | 0.01669 | 0.0041846 | -0.016685 | -0.0041819 | 4.6431e-06 | 2.7098e-06 | 0.024869 | 0.024869 | 0.024869 | 0.99864 | -0.026041 | 0.99834 | -0.03188 | 6.8321
84 | 0.010696 | 0.0026808 | -0.010695 | -0.0026803 | 9.7407e-07 | 4.8929e-07 | 0.015928 | 0.015928 | 0.015928 | 0.99923 | -0.014714 | 0.99913 | -0.016626 | 4.3757
85 | -0.062541 | -0.015705 | 0.062585 | 0.015733 | 4.3937e-05 | 2.7943e-05 | 0.093144 | 0.093144 | 0.093144 | 0.99923 | -0.014714 | 1 | 0 | 25.5889
86 | 0.0097822 | 0.0024518 | -0.0097812 | -0.0024514 | 9.3152e-07 | 4.434e-07 | 0.01458 | 0.01458 | 0.01458 | 0.99834 | -0.03188 | 0.99824 | -0.033879 | 4.0056
87 | 0.0020032 | 0.00050193 | -0.0020032 | -0.00050204 | 3.483e-08 | -1.0485e-07 | 0.0030377 | 0.0030377 | 0.0030377 | 0.98125 | -0.35895 | 0.98123 | -0.35931 | 0.83454
88 | 0.004979 | 0.0012478 | -0.0049789 | -0.0012478 | 1.4195e-07 | 6.9772e-09 | 0.0075505 | 0.0075505 | 0.0075505 | 0.98125 | -0.35895 | 0.98122 | -0.35955 | 2.0743
89 | 0.0078772 | 0.0019744 | -0.0078762 | -0.001974 | 1.0394e-06 | 4.112e-07 | 0.011842 | 0.011842 | 0.011842 | 0.98981 | -0.19358 | 0.98967 | -0.19635 | 3.2534
90 | -0.026762 | -0.0067109 | 0.026774 | 0.0067183 | 1.1841e-05 | 7.3271e-06 | 0.040233 | 0.040233 | 0.040233 | 0.98981 | -0.19358 | 0.99029 | -0.1843 | 11.0531
91 | 0.38931 | 0.10034 | -0.38889 | -0.10007 | 0.00042346 | 0.00027062 | 0.58029 | 0.58029 | 0.58029 | 1 | 0 | 0.99881 | -0.022366 | 53.1397
92 | 0.021272 | 0.0053335 | -0.021266 | -0.0053298 | 6.0783e-06 | 3.6779e-06 | 0.031654 | 0.031654 | 0.031654 | 1 | 0 | 0.99969 | -0.0059979 | 8.6961
93 | 0.38154 | 0.098224 | -0.38033 | -0.097449 | 0.001213 | 0.00077515 | 0.56934 | 0.56934 | 0.56934 | 0.99881 | -0.022366 | 0.99534 | -0.087948 | 52.1377
94 | 0.013403 | 0.0033592 | -0.013403 | -0.0033591 | 2.576e-07 | 1.4223e-07 | 0.01995 | 0.01995 | 0.01995 | 0.99969 | -0.0059979 | 0.99967 | -0.0064014 | 5.4808
95 | -0.0049788 | -0.0012478 | 0.0049789 | 0.0012478 | 5.9189e-08 | 2.911e-09 | 0.0075505 | 0.0075505 | 0.0075505 | 0.98121 | -0.3598 | 0.98122 | -0.35955 | 2.0743
96 | -0.012778 | -0.003203 | 0.012781 | 0.0032047 | 3.0509e-06 | 1.6763e-06 | 0.019334 | 0.019334 | 0.019334 | 0.98345 | -0.31573 | 0.98371 | -0.31072 | 5.3115
97 | 0.012778 | 0.003203 | -0.012776 | -0.0032022 | 1.5987e-06 | 8.7849e-07 | 0.019334 | 0.019334 | 0.019334 | 0.98345 | -0.31573 | 0.98331 | -0.31836 | 5.3115
98 | -0.13414 | -0.034098 | 0.13439 | 0.034255 | 0.00024462 | 0.00015636 | 0.20309 | 0.20309 | 0.20309 | 0.98371 | -0.31072 | 0.98566 | -0.27293 | 55.793
99 | 0.12136 | 0.030894 | -0.12103 | -0.030679 | 0.000335 | 0.00021407 | 0.18375 | 0.18375 | 0.18375 | 0.98371 | -0.31072 | 0.98074 | -0.36814 | 50.4816
100 | 0.0070568 | 0.0017687 | -0.0070554 | -0.0017682 | 1.407e-06 | 4.8322e-07 | 0.010679 | 0.010679 | 0.010679 | 0.98331 | -0.31836 | 0.9831 | -0.32254 | 2.9338
101 | -0.14036 | -0.03575 | 0.14063 | 0.035922 | 0.00027013 | 0.00017207 | 0.2121 | 0.21209 | 0.2121 | 0.98566 | -0.27293 | 0.98774 | -0.23311 | 29.1339
102 | 0.12103 | 0.030679 | -0.12068 | -0.030458 | 0.00034628 | 0.00022127 | 0.18375 | 0.18375 | 0.18375 | 0.98074 | -0.36814 | 0.97768 | -0.42786 | 50.4817
103 | 0.11495 | 0.029022 | -0.11486 | -0.028962 | 9.3438e-05 | 5.9698e-05 | 0.17503 | 0.17503 | 0.17503 | 0.97768 | -0.42786 | 0.97681 | -0.44485 | 48.0857
104 | 0.05412 | 0.013627 | -0.054033 | -0.013572 | 8.7254e-05 | 5.5419e-05 | 0.082646 | 0.082646 | 0.082646 | 0.97468 | -0.48663 | 0.97296 | -0.52041 | 22.7051
105 | -0.063313 | -0.015931 | 0.063341 | 0.015949 | 2.8064e-05 | 1.7861e-05 | 0.096681 | 0.096681 | 0.096681 | 0.97468 | -0.48663 | 0.97515 | -0.47736 | 26.5608
106 | 0.046952 | 0.011797 | -0.046926 | -0.011781 | 2.5841e-05 | 1.6373e-05 | 0.071817 | 0.071817 | 0.071817 | 0.97296 | -0.52041 | 0.97238 | -0.53195 | 19.7301
107 | -0.068793 | -0.017316 | 0.0689 | 0.017384 | 0.00010709 | 6.8216e-05 | 0.105 | 0.105 | 0.105 | 0.97515 | -0.47736 | 0.97681 | -0.44485 | 28.8464
108 | 0.040253 | 0.010109 | -0.040235 | -0.010097 | 1.8666e-05 | 1.1783e-05 | 0.061606 | 0.061606 | 0.061606 | 0.97238 | -0.53195 | 0.97189 | -0.54167 | 16.9248
109 | 0.0068768 | 0.0017235 | -0.0068759 | -0.0017233 | 8.3698e-07 | 2.5643e-07 | 0.010236 | 0.010236 | 0.010236 | 0.99967 | -0.0064014 | 0.99953 | -0.0089564 | 2.8122
110 | 0.38033 | 0.097449 | -0.3801 | -0.0973 | 0.00023347 | 0.0001492 | 0.56934 | 0.56934 | 0.56934 | 0.99534 | -0.087948 | 0.99468 | -0.10062 | 52.1377
111 | 0.0081592 | 0.002045 | -0.0081582 | -0.0020446 | 9.2437e-07 | 3.7687e-07 | 0.012206 | 0.012206 | 0.012206 | 0.99468 | -0.10062 | 0.99455 | -0.103 | 3.3533
112 | 0.35389 | 0.09073 | -0.35338 | -0.0904 | 0.00051545 | 0.00032932 | 0.53015 | 0.53015 | 0.53015 | 0.99468 | -0.10062 | 0.99309 | -0.13071 | 48.5481
113 | 0.018043 | 0.0045251 | -0.018034 | -0.0045199 | 8.75e-06 | 5.1846e-06 | 0.026993 | 0.026993 | 0.026993 | 0.99468 | -0.10062 | 0.99415 | -0.1108 | 7.4157
114 | -0.14731 | -0.037597 | 0.14732 | 0.037606 | 1.3698e-05 | 8.6813e-06 | 0.22216 | 0.22216 | 0.22216 | 0.98774 | -0.23311 | 0.98784 | -0.23119 | 20.3445
115 | 0.15227 | 0.038979 | -0.15193 | -0.03876 | 0.00034489 | 0.00021871 | 0.2291 | 0.2291 | 0.2291 | 0.99029 | -0.1843 | 0.98784 | -0.23119 | 20.98
116 | -0.33727 | -0.086096 | 0.33791 | 0.086505 | 0.00063943 | 0.00040847 | 0.50705 | 0.50705 | 0.50705 | 0.99088 | -0.17292 | 0.99293 | -0.13377 | 46.433
117 | 0.003712 | 0.00093011 | -0.0037117 | -0.00093025 | 2.9928e-07 | -1.3926e-07 | 0.0055743 | 0.0055744 | 0.0055744 | 0.99088 | -0.17292 | 0.99079 | -0.17461 | 1.5314
118 | -0.34114 | -0.087312 | 0.34119 | 0.087345 | 5.0504e-05 | 3.2263e-05 | 0.51188 | 0.51188 | 0.51188 | 0.99293 | -0.13377 | 0.99309 | -0.13071 | 46.8753
119 | 0.0032235 | 0.00080762 | -0.0032232 | -0.00080782 | 2.288e-07 | -1.9173e-07 | 0.0048306 | 0.0048307 | 0.0048307 | 0.99293 | -0.13377 | 0.99286 | -0.13526 | 1.3271
120 | 0.012192 | 0.0030558 | -0.01219 | -0.0030552 | 1.1335e-06 | 6.0826e-07 | 0.018268 | 0.018268 | 0.018268 | 0.99309 | -0.13071 | 0.99299 | -0.13266 | 5.0186
121 | 0.0097812 | 0.0024516 | -0.0097804 | -0.0024512 | 7.3122e-07 | 3.5003e-07 | 0.01464 | 0.01464 | 0.01464 | 0.99415 | -0.1108 | 0.99407 | -0.11237 | 4.0221

## res_trafo
| p_hv_mw | q_hv_mvar | p_lv_mw | q_lv_mvar | pl_mw | ql_mvar | i_hv_ka | i_lv_ka | vm_hv_pu | va_hv_degree | vm_lv_pu | va_lv_degree | loading_percent
0 | -1.2729e-15 | -1.3162e-15 | 0.00165 | 1.2699e-07 | 0.00165 | 1.2699e-07 | 5.2857e-17 | 0.0023815 | 0.99998 | 149.9956 | 1 | 0 | 0.2619

## res_ext_grid
| p_mw | q_mvar
0 | 0.47482 | 0.1214

## res_load
| p_mw | q_mvar
0 | 0.005208 | 0.0013052
1 | 0.0067128 | 0.0016824
2 | 0.0092905 | 0.0023284
3 | 0.0047161 | 0.001182
4 | 0.0045556 | 0.0011417
5 | 0.0062606 | 0.0015691
6 | 0.007772 | 0.0019478
7 | 0.0046785 | 0.0011725
8 | 0.0045269 | 0.0011345
9 | 0.0035745 | 0.00089585
10 | 0.028444 | 0.0071286
11 | 0.0051947 | 0.0013019
12 | 0.0057637 | 0.0014445
13 | 0.0080876 | 0.0020269
14 | 0.0083287 | 0.0020874
15 | 0.006505 | 0.0016303
16 | 0.010466 | 0.0026229
17 | 0.0049042 | 0.0012291
18 | 0.0064605 | 0.0016192
19 | 0.0097772 | 0.0024504
20 | 0.0047888 | 0.0012002
21 | 0.0049338 | 0.0012365
22 | 0.0065036 | 0.00163
23 | 0.0052516 | 0.0013162
24 | 0.0068136 | 0.0017077
25 | 0.0050862 | 0.0012747
26 | 0.011455 | 0.0028709
27 | 0.011428 | 0.0028643
28 | 0.0027018 | 0.00067714
29 | 0.007675 | 0.0019235
30 | 0.0022205 | 0.0005565
31 | 0.006657 | 0.0016684
32 | 0.0072419 | 0.001815
33 | 0.0033161 | 0.00083108
34 | 0.0032965 | 0.00082619
35 | 0.0077622 | 0.0019454
36 | 0.0083688 | 0.0020974
37 | 0.0054093 | 0.0013557
38 | 0.0072442 | 0.0018156
39 | 0.002996 | 0.00075086
40 | 0.0069029 | 0.00173
41 | 0.0049283 | 0.0012351
42 | 0.0035018 | 0.00087764
43 | 0.0097812 | 0.0024514
44 | 0.010695 | 0.0026803
45 | 0.0073449 | 0.0018408
46 | 0.0078627 | 0.0019706
47 | 0.0049788 | 0.0012478
48 | 0.0020032 | 0.00050204
49 | 0.0057195 | 0.0014334
50 | 0.0059673 | 0.0014955
51 | 0.0057302 | 0.0014361
52 | 0.0070554 | 0.0017682
53 | 0.0091931 | 0.002304
54 | 0.0070808 | 0.0017746
55 | 0.0054521 | 0.0013664
56 | 0.0066728 | 0.0016724
57 | 0.0047096 | 0.0011803
58 | 0.006526 | 0.0016356
59 | 0.0068759 | 0.0017233
60 | 0.0066829 | 0.0016749
61 | 0.0046067 | 0.0011545
62 | 0.0037117 | 0.00093025
63 | 0.0078762 | 0.001974
64 | 0.0032232 | 0.00080782
65 | 0.008253 | 0.0020684
66 | 0.0097804 | 0.0024512
67 | 0.0081582 | 0.0020446
68 | 0.01219 | 0.0030552

## dtypes
| element | column | dtype
0 | bus | name | object
1 | bus | vn_kv | float64
2 | bus | type | object
3 | bus | zone | object
4 | bus | in_service | bool
5 | load | name | object
6 | load | bus | uint32
7 | load | p_mw | float64
8 | load | q_mvar | float64
9 | load | const_z_percent | float64
10 | load | const_i_percent | float64
11 | load | sn_mva | float64
12 | load | scaling | float64
13 | load | in_service | bool
14 | load | type | object
15 | ext_grid | name | object
16 | ext_grid | bus | uint32
17 | ext_grid | vm_pu | float64
18 | ext_grid | va_degree | float64
19 | ext_grid | slack_weight | float64
20 | ext_grid | in_service | bool
21 | line | name | object
22 | line | std_type | object
23 | line | from_bus | uint32
24 | line | to_bus | uint32
25 | line | length_km | float64
26 | line | r_ohm_per_km | float64
27 | line | x_ohm_per_km | float64
28 | line | c_nf_per_km | float64
29 | line | g_us_per_km | float64
30 | line | max_i_ka | float64
31 | line | df | float64
32 | line | parallel | uint32
33 | line | type | object
34 | line | in_service | bool
35 | trafo | name | object
36 | trafo | std_type | object
37 | trafo | hv_bus | uint32
38 | trafo | lv_bus | uint32
39 | trafo | sn_mva | float64
40 | trafo | vn_hv_kv | float64
41 | trafo | vn_lv_kv | float64
42 | trafo | vk_percent | float64
43 | trafo | vkr_percent | float64
44 | trafo | pfe_kw | float64
45 | trafo | i0_percent | float64
46 | trafo | shift_degree | float64
47 | trafo | tap_side | object
48 | trafo | tap_neutral | int32
49 | trafo | tap_min | int32
50 | trafo | tap_max | int32
51 | trafo | tap_step_percent | float64
52 | trafo | tap_step_degree | float64
53 | trafo | tap_pos | int32
54 | trafo | tap_phase_shifter | bool
55 | trafo | parallel | uint32
56 | trafo | df | float64
57 | trafo | in_service | bool
58 | line_geodata | coords | object
59 | bus_geodata | x | float64
60 | bus_geodata | y | float64
61 | bus_geodata | coords | object
62 | res_bus | vm_pu | float64
63 | res_bus | va_degree | float64
64 | res_bus | p_mw | float64
65 | res_bus | q_mvar | float64
66 | res_line | p_from_mw | float64
67 | res_line | q_from_mvar | float64
68 | res_line | p_to_mw | float64
69 | res_line | q_to_mvar | float64
70 | res_line | pl_mw | float64
71 | res_line | ql_mvar | float64
72 | res_line | i_from_ka | float64
73 | res_line | i_to_ka | float64
74 | res_line | i_ka | float64
75 | res_line | vm_from_pu | float64
76 | res_line | va_from_degree | float64
77 | res_line | vm_to_pu | float64
78 | res_line | va_to_degree | float64
79 | res_line | loading_percent | float64
80 | res_trafo | p_hv_mw | float64
81 | res_trafo | q_hv_mvar | float64
82 | res_trafo | p_lv_mw | float64
83 | res_trafo | q_lv_mvar | float64
84 | res_trafo | pl_mw | float64
85 | res_trafo | ql_mvar | float64
86 | res_trafo | i_hv_ka | float64
87 | res_trafo | i_lv_ka | float64
88 | res_trafo | vm_hv_pu | float64
89 | res_trafo | va_hv_degree | float64
90 | res_trafo | vm_lv_pu | float64
91 | res_trafo | va_lv_degree | float64
92 | res_trafo | loading_percent | float64
93 | res_ext_grid | p_mw | float64
94 | res_ext_grid | q_mvar | float64
95 | res_load | p_mw | float64
96 | res_load | q_mvar | float64

## parameters
| version | format_version | converged | OPF_converged | name | f_hz | sn_mva
0 | 2.14.6 | 2.14.0 | TRUE | FALSE |  | 50 | 1