## bus
| name | vn_kv | type | zone | in_service
0 | bus_LV_1061-208_0_6_node_0 | 0.4 | n |  | TRUE
1 | bus_LV_1061-208_0_6_node_1 | 0.4 | n |  | TRUE
2 | bus_LV_1061-208_0_6_node_2 | 0.4 | n |  | TRUE
3 | bus_LV_1061-208_0_6_node_3 | 0.4 | n |  | TRUE
4 | bus_LV_1061-208_0_6_node_5 | 0.4 | n |  | TRUE
5 | bus_LV_1061-208_0_6_node_18 | 0.4 | n |  | TRUE
6 | bus_LV_1061-208_0_6_node_40 | 0.4 | n |  | TRUE
7 | bus_LV_1061-208_0_6_node_64 | 0.4 | n |  | TRUE
8 | bus_LV_1061-208_0_6_node_44 | 0.4 | n |  | TRUE
9 | bus_LV_1061-208_0_6_node_43 | 0.4 | n |  | TRUE
10 | bus_LV_1061-208_0_6_node_7 | 0.4 | n |  | TRUE
11 | bus_LV_1061-208_0_6_node_37 | 0.4 | n |  | TRUE
12 | bus_LV_1061-208_0_6_node_35 | 0.4 | n |  | TRUE
13 | bus_LV_1061-208_0_6_node_8 | 0.4 | n |  | TRUE
14 | bus_LV_1061-208_0_6_node_36 | 0.4 | n |  | TRUE
15 | bus_LV_1061-208_0_6_node_32 | 0.4 | n |  | TRUE
16 | bus_LV_1061-208_0_6_node_9 | 0.4 | n |  | TRUE
17 | bus_LV_1061-208_0_6_node_10 | 0.4 | n |  | TRUE
18 | bus_LV_1061-208_0_6_node_11 | 0.4 | n |  | TRUE
19 | bus_LV_1061-208_0_6_node_71 | 0.4 | n |  | TRUE
20 | bus_LV_1061-208_0_6_node_54 | 0.4 | n |  | TRUE
21 | bus_LV_1061-208_0_6_node_52 | 0.4 | n |  | TRUE
22 | bus_LV_1061-208_0_6_node_66 | 0.4 | n |  | TRUE
23 | bus_LV_1061-208_0_6_node_42 | 0.4 | n |  | TRUE
24 | bus_LV_1061-208_0_6_node_38 | 0.4 | n |  | TRUE
25 | bus_LV_1061-208_0_6_node_63 | 0.4 | n |  | TRUE
26 | bus_LV_1061-208_0_6_node_41 | 0.4 | n |  | TRUE
27 | bus_LV_1061-208_0_6_node_39 | 0.4 | n |  | TRUE
28 | bus_LV_1061-208_0_6_node_49 | 0.4 | n |  | TRUE
29 | bus_LV_1061-208_0_6_node_47 | 0.4 | n |  | TRUE
30 | bus_LV_1061-208_0_6_node_46 | 0.4 | n |  | TRUE
31 | bus_LV_1061-208_0_6_node_33 | 0.4 | n |  | TRUE
32 | bus_LV_1061-208_0_6_node_53 | 0.4 | n |  | TRUE
33 | bus_LV_1061-208_0_6_node_65 | 0.4 | n |  | TRUE
34 | bus_LV_1061-208_0_6_node_60 | 0.4 | n |  | TRUE
35 | bus_LV_1061-208_0_6_node_55 | 0.4 | n |  | TRUE
36 | bus_LV_1061-208_0_6_node_31 | 0.4 | n |  | TRUE
37 | bus_LV_1061-208_0_6_node_23 | 0.4 | n |  | TRUE
38 | bus_LV_1061-208_0_6_node_21 | 0.4 | n |  | TRUE
39 | bus_LV_1061-208_0_6_node_27 | 0.4 | n |  | TRUE
40 | bus_LV_1061-208_0_6_node_70 | 0.4 | n |  | TRUE
41 | bus_LV_1061-208_0_6_node_69 | 0.4 | n |  | TRUE
42 | bus_LV_1061-208_0_6_node_19 | 0.4 | n |  | TRUE
43 | bus_LV_1061-208_0_6_node_20 | 0.4 | n |  | TRUE
44 | bus_LV_1061-208_0_6_node_22 | 0.4 | n |  | TRUE
45 | bus_LV_1061-208_0_6_node_45 | 0.4 | n |  | TRUE
46 | bus_LV_1061-208_0_6_node_34 | 0.4 | n |  | TRUE
47 | bus_LV_1061-208_0_6_node_24 | 0.4 | n |  | TRUE
48 | bus_LV_1061-208_0_6_node_25 | 0.4 | n |  | TRUE
49 | bus_LV_1061-208_0_6_node_26 | 0.4 | n |  | TRUE
50 | bus_LV_1061-208_0_6_node_28 | 0.4 | n |  | TRUE
51 | bus_LV_1061-208_0_6_node_29 | 0.4 | n |  | TRUE
52 | bus_LV_1061-208_0_6_node_30 | 0.4 | n |  | TRUE
53 | bus_LV_1061-208_0_6_node_56 | 0.4 | n |  | TRUE
54 | bus_LV_1061-208_0_6_node_67 | 0.4 | n |  | TRUE
55 | bus_LV_1061-208_0_6_node_68 | 0.4 | n |  | TRUE
56 | bus_LV_1061-208_0_6_node_48 | 0.4 | n |  | TRUE
57 | bus_LV_1061-208_0_6_node_50 | 0.4 | n |  | TRUE
58 | bus_LV_1061-208_0_6_node_51 | 0.4 | n |  | TRUE
59 | bus_LV_1061-208_0_6_node_59 | 0.4 | n |  | TRUE
60 | bus_LV_1061-208_0_6_node_57 | 0.4 | n |  | TRUE
61 | bus_LV_1061-208_0_6_node_58 | 0.4 | n |  | TRUE
62 | bus_LV_1061-208_0_6_node_61 | 0.4 | n |  | TRUE
63 | bus_LV_1061-208_0_6_node_62 | 0.4 | n |  | TRUE
64 | bus_MV_3_0_node_108 | 20 | n |  | TRUE

## load
| name | bus | p_mw | q_mvar | const_z_percent | const_i_percent | sn_mva | scaling | in_service | type
0 | LV_1061-208_0_6_load_0 | 0 | 0.0098623 | 0.0024717 | 0 | 0 |  | 1 | TRUE | wye
1 | LV_1061-208_0_6_load_18 | 5 | 0.0050175 | 0.0012575 | 0 | 0 |  | 1 | TRUE | wye
2 | LV_1061-208_0_6_load_64 | 7 | 0.04885 | 0.012243 | 0 | 0 |  | 1 | TRUE | wye
3 | LV_1061-208_0_6_load_43 | 9 | 0.0037692 | 0.00094466 | 0 | 0 |  | 1 | TRUE | wye
4 | LV_1061-208_0_6_load_35 | 12 | 0.0061858 | 0.0015503 | 0 | 0 |  | 1 | TRUE | wye
5 | LV_1061-208_0_6_load_36 | 14 | 0.0011864 | 0.00029733 | 0 | 0 |  | 1 | TRUE | wye
6 | LV_1061-208_0_6_load_32 | 15 | 0.0045926 | 0.001151 | 0 | 0 |  | 1 | TRUE | wye
7 | LV_1061-208_0_6_load_71 | 19 | 0.0018023 | 0.00045169 | 0 | 0 |  | 1 | TRUE | wye
8 | LV_1061-208_0_6_load_54 | 20 | 0.010418 | 0.0026109 | 0 | 0 |  | 1 | TRUE | wye
9 | LV_1061-208_0_6_load_52 | 21 | 0.0044116 | 0.0011057 | 0 | 0 |  | 1 | TRUE | wye
10 | LV_1061-208_0_6_load_66 | 22 | 0.010601 | 0.002657 | 0 | 0 |  | 1 | TRUE | wye
11 | LV_1061-208_0_6_load_42 | 23 | 0.010651 | 0.0026695 | 0 | 0 |  | 1 | TRUE | wye
12 | LV_1061-208_0_6_load_38 | 24 | 0.011012 | 0.0027599 | 0 | 0 |  | 1 | TRUE | wye
13 | LV_1061-208_0_6_load_63 | 25 | 0.012028 | 0.0030146 | 0 | 0 |  | 1 | TRUE | wye
14 | LV_1061-208_0_6_load_41 | 26 | 0.007013 | 0.0017576 | 0 | 0 |  | 1 | TRUE | wye
15 | LV_1061-208_0_6_load_39 | 27 | 0.0070422 | 0.0017649 | 0 | 0 |  | 1 | TRUE | wye
16 | LV_1061-208_0_6_load_49 | 28 | 0.034182 | 0.0085669 | 0 | 0 |  | 1 | TRUE | wye
17 | LV_1061-208_0_6_load_47 | 29 | 0.0061096 | 0.0015312 | 0 | 0 |  | 1 | TRUE | wye
18 | LV_1061-208_0_6_load_46 | 30 | 0.0081629 | 0.0020458 | 0 | 0 |  | 1 | TRUE | wye
19 | LV_1061-208_0_6_load_33 | 31 | 0.013388 | 0.0033555 | 0 | 0 |  | 1 | TRUE | wye
20 | LV_1061-208_0_6_load_65 | 33 | 0.0142 | 0.0035588 | 0 | 0 |  | 1 | TRUE | wye
21 | LV_1061-208_0_6_load_55 | 35 | 0.007077 | 0.0017737 | 0 | 0 |  | 1 | TRUE | wye
22 | LV_1061-208_0_6_load_21 | 38 | 0.0065714 | 0.001647 | 0 | 0 |  | 1 | TRUE | wye
23 | LV_1061-208_0_6_load_27 | 39 | 0.0037575 | 0.00094172 | 0 | 0 |  | 1 | TRUE | wye
24 | LV_1061-208_0_6_load_70 | 40 | 0.0046186 | 0.0011575 | 0 | 0 |  | 1 | TRUE | wye
25 | LV_1061-208_0_6_load_19 | 42 | 0.009902 | 0.0024817 | 0 | 0 |  | 1 | TRUE | wye
26 | LV_1061-208_0_6_load_20 | 43 | 0.0019753 | 0.00049506 | 0 | 0 |  | 1 | TRUE | wye
27 | LV_1061-208_0_6_load_22 | 44 | 0.0011309 | 0.00028343 | 0 | 0 |  | 1 | TRUE | wye
28 | LV_1061-208_0_6_load_45 | 45 | 0.0087172 | 0.0021847 | 0 | 0 |  | 1 | TRUE | wye
29 | LV_1061-208_0_6_load_34 | 46 | 0.0071267 | 0.0017861 | 0 | 0 |  | 1 | TRUE | wye
30 | LV_1061-208_0_6_load_24 | 47 | 0.010428 | 0.0026134 | 0 | 0 |  | 1 | TRUE | wye
31 | LV_1061-208_0_6_load_26 | 49 | 0.017642 | 0.0044215 | 0 | 0 |  | 1 | TRUE | wye
32 | LV_1061-208_0_6_load_28 | 50 | 0.016808 | 0.0042124 | 0 | 0 |  | 1 | TRUE | wye
33 | LV_1061-208_0_6_load_29 | 51 | 0.0047497 | 0.0011904 | 0 | 0 |  | 1 | TRUE | wye
34 | LV_1061-208_0_6_load_30 | 52 | 0.0090314 | 0.0022635 | 0 | 0 |  | 1 | TRUE | wye
35 | LV_1061-208_0_6_load_67 | 54 | 0.0065807 | 0.0016493 | 0 | 0 |  | 1 | TRUE | wye
36 | LV_1061-208_0_6_load_68 | 55 | 0.047019 | 0.011784 | 0 | 0 |  | 1 | TRUE | wye
37 | LV_1061-208_0_6_load_50 | 57 | 0.047033 | 0.011788 | 0 | 0 |  | 1 | TRUE | wye
38 | LV_1061-208_0_6_load_51 | 58 | 0.04804 | 0.01204 | 0 | 0 |  | 1 | TRUE | wye
39 | LV_1061-208_0_6_load_59 | 59 | 0.0077117 | 0.0019327 | 0 | 0 |  | 1 | TRUE | wye
40 | LV_1061-208_0_6_load_57 | 60 | 0.0064583 | 0.0016186 | 0 | 0 |  | 1 | TRUE | wye
41 | LV_1061-208_0_6_load_58 | 61 | 0.0066914 | 0.001677 | 0 | 0 |  | 1 | TRUE | wye
42 | LV_1061-208_0_6_load_61 | 62 | 0.020195 | 0.0050615 | 0 | 0 |  | 1 | TRUE | wye
43 | LV_1061-208_0_6_load_62 | 63 | 0.018977 | 0.0047562 | 0 | 0 |  | 1 | TRUE | wye

## ext_grid
| name | bus | vm_pu | va_degree | slack_weight | in_service
0 |  | 11 | 1 | 0 | 1 | TRUE

## line
| name | std_type | from_bus | to_bus | length_km | r_ohm_per_km | x_ohm_per_km | c_nf_per_km | g_us_per_km | max_i_ka | df | parallel | type | in_service
0 | LV_1061-208_0_6_line_0 |  | 0 | 1 | 0.01648 | 0.125 | 0.08 | 261 | 0 | 0.364 | 1 | 1 | cs | TRUE
1 | LV_1061-208_0_6_line_1 |  | 0 | 2 | 0.013482 | 0.125 | 0.08 | 261 | 0 | 0.364 | 1 | 1 | cs | TRUE
2 | LV_1061-208_0_6_line_2 |  | 1 | 3 | 0.042017 | 0.125 | 0.08 | 261 | 0 | 0.364 | 1 | 2 | cs | TRUE
3 | LV_1061-208_0_6_line_3 |  | 1 | 4 | 0.031061 | 0.125 | 0.08 | 261 | 0 | 0.364 | 1 | 3 | cs | TRUE
4 | LV_1061-208_0_6_line_4 |  | 2 | 5 | 0.0040068 | 0.125 | 0.08 | 261 | 0 | 0.364 | 1 | 1 | cs | TRUE
5 | LV_1061-208_0_6_line_5 |  | 3 | 6 | 0.020864 | 0.125 | 0.08 | 261 | 0 | 0.364 | 1 | 1 | cs | TRUE
6 | LV_1061-208_0_6_line_6 |  | 3 | 7 | 0.032252 | 0.125 | 0.08 | 261 | 0 | 0.364 | 1 | 1 | cs | TRUE
7 | LV_1061-208_0_6_line_7 |  | 4 | 8 | 0.016707 | 0.125 | 0.08 | 261 | 0 | 0.364 | 1 | 3 | cs | TRUE
8 | LV_1061-208_0_6_line_8 |  | 4 | 9 | 0.031452 | 0.125 | 0.08 | 261 | 0 | 0.364 | 1 | 1 | cs | TRUE
9 | LV_1061-208_0_6_line_9 |  | 6 | 23 | 0.0044218 | 0.125 | 0.08 | 261 | 0 | 0.364 | 1 | 1 | cs | TRUE
10 | LV_1061-208_0_6_line_10 |  | 6 | 24 | 0.019882 | 0.125 | 0.08 | 261 | 0 | 0.364 | 1 | 1 | cs | TRUE
11 | LV_1061-208_0_6_line_11 |  | 7 | 25 | 0.032896 | 0.125 | 0.08 | 261 | 0 | 0.364 | 1 | 1 | cs | TRUE
12 | LV_1061-208_0_6_line_12 |  | 8 | 28 | 0.020797 | 0.125 | 0.08 | 261 | 0 | 0.364 | 1 | 3 | cs | TRUE
13 | LV_1061-208_0_6_line_13 |  | 8 | 29 | 0.029191 | 0.125 | 0.08 | 261 | 0 | 0.364 | 1 | 3 | cs | TRUE
14 | LV_1061-208_0_6_line_14 |  | 10 | 11 | 0.006114 | 0.125 | 0.08 | 261 | 0 | 0.364 | 1 | 3 | cs | TRUE
15 | LV_1061-208_0_6_line_15 |  | 10 | 12 | 0.017024 | 0.125 | 0.08 | 261 | 0 | 0.364 | 1 | 2 | cs | TRUE
16 | LV_1061-208_0_6_line_16 |  | 11 | 28 | 0.031952 | 0.125 | 0.08 | 261 | 0 | 0.364 | 1 | 3 | cs | TRUE
17 | LV_1061-208_0_6_line_17 |  | 12 | 13 | 0.021274 | 0.125 | 0.08 | 261 | 0 | 0.364 | 1 | 1 | cs | TRUE
18 | LV_1061-208_0_6_line_18 |  | 13 | 14 | 0.013948 | 0.125 | 0.08 | 261 | 0 | 0.364 | 1 | 1 | cs | TRUE
19 | LV_1061-208_0_6_line_19 |  | 13 | 15 | 0.045159 | 0.125 | 0.08 | 261 | 0 | 0.364 | 1 | 1 | cs | TRUE
20 | LV_1061-208_0_6_line_20 |  | 14 | 30 | 0.0089993 | 0.125 | 0.08 | 261 | 0 | 0.364 | 1 | 1 | cs | TRUE
21 | LV_1061-208_0_6_line_21 |  | 15 | 31 | 0.064223 | 0.125 | 0.08 | 261 | 0 | 0.364 | 1 | 1 | cs | TRUE
22 | LV_1061-208_0_6_line_22 |  | 16 | 17 | 0.042959 | 0.125 | 0.08 | 261 | 0 | 0.364 | 1 | 1 | cs | TRUE
23 | LV_1061-208_0_6_line_23 |  | 16 | 18 | 0.066137 | 0.125 | 0.08 | 261 | 0 | 0.364 | 1 | 1 | cs | TRUE
24 | LV_1061-208_0_6_line_24 |  | 16 | 19 | 0.02118 | 0.125 | 0.08 | 261 | 0 | 0.364 | 1 | 1 | cs | TRUE
25 | LV_1061-208_0_6_line_25 |  | 17 | 20 | 0.059353 | 0.125 | 0.08 | 261 | 0 | 0.364 | 1 | 1 | cs | TRUE
26 | LV_1061-208_0_6_line_26 |  | 17 | 21 | 0.0032144 | 0.125 | 0.08 | 261 | 0 | 0.364 | 1 | 1 | cs | TRUE
27 | LV_1061-208_0_6_line_27 |  | 18 | 22 | 0.078406 | 0.125 | 0.08 | 261 | 0 | 0.364 | 1 | 1 | cs | TRUE
28 | LV_1061-208_0_6_line_28 |  | 21 | 32 | 0.036407 | 0.125 | 0.08 | 261 | 0 | 0.364 | 1 | 1 | cs | TRUE
29 | LV_1061-208_0_6_line_29 |  | 23 | 54 | 0.018488 | 0.125 | 0.08 | 261 | 0 | 0.364 | 1 | 1 | cs | TRUE
30 | LV_1061-208_0_6_line_30 |  | 24 | 27 | 0.017879 | 0.125 | 0.08 | 261 | 0 | 0.364 | 1 | 1 | cs | TRUE
31 | LV_1061-208_0_6_line_31 |  | 25 | 63 | 0.025858 | 0.125 | 0.08 | 261 | 0 | 0.364 | 1 | 1 | cs | TRUE
32 | LV_1061-208_0_6_line_32 |  | 26 | 27 | 0.018692 | 0.125 | 0.08 | 261 | 0 | 0.364 | 1 | 1 | cs | TRUE
33 | LV_1061-208_0_6_line_33 |  | 29 | 56 | 0.027675 | 0.125 | 0.08 | 261 | 0 | 0.364 | 1 | 2 | cs | TRUE
34 | LV_1061-208_0_6_line_34 |  | 30 | 45 | 0.021713 | 0.125 | 0.08 | 261 | 0 | 0.364 | 1 | 1 | cs | TRUE
35 | LV_1061-208_0_6_line_35 |  | 31 | 46 | 0.029701 | 0.125 | 0.08 | 261 | 0 | 0.364 | 1 | 1 | cs | TRUE
36 | LV_1061-208_0_6_line_36 |  | 32 | 39 | 0.019901 | 0.125 | 0.08 | 261 | 0 | 0.364 | 1 | 1 | cs | TRUE
37 | LV_1061-208_0_6_line_37 |  | 32 | 37 | 0.034058 | 0.125 | 0.08 | 261 | 0 | 0.364 | 1 | 1 | cs | TRUE
38 | LV_1061-208_0_6_line_38 |  | 33 | 34 | 0.0074319 | 0.125 | 0.08 | 261 | 0 | 0.364 | 1 | 1 | cs | TRUE
39 | LV_1061-208_0_6_line_39 |  | 34 | 59 | 0.034885 | 0.125 | 0.08 | 261 | 0 | 0.364 | 1 | 1 | cs | TRUE
40 | LV_1061-208_0_6_line_40 |  | 34 | 53 | 0.034557 | 0.125 | 0.08 | 261 | 0 | 0.364 | 1 | 1 | cs | TRUE
41 | LV_1061-208_0_6_line_41 |  | 35 | 36 | 0.018119 | 0.125 | 0.08 | 261 | 0 | 0.364 | 1 | 1 | cs | TRUE
42 | LV_1061-208_0_6_line_42 |  | 36 | 53 | 0.017955 | 0.125 | 0.08 | 261 | 0 | 0.364 | 1 | 1 | cs | TRUE
43 | LV_1061-208_0_6_line_43 |  | 36 | 52 | 0.027149 | 0.125 | 0.08 | 261 | 0 | 0.364 | 1 | 1 | cs | TRUE
44 | LV_1061-208_0_6_line_44 |  | 37 | 38 | 0.015387 | 0.125 | 0.08 | 261 | 0 | 0.364 | 1 | 1 | cs | TRUE
45 | LV_1061-208_0_6_line_45 |  | 38 | 42 | 0.0011389 | 0.125 | 0.08 | 261 | 0 | 0.364 | 1 | 1 | cs | TRUE
46 | LV_1061-208_0_6_line_46 |  | 39 | 48 | 0.019355 | 0.125 | 0.08 | 261 | 0 | 0.364 | 1 | 1 | cs | TRUE
47 | LV_1061-208_0_6_line_47 |  | 40 | 41 | 0.019433 | 0.125 | 0.08 | 261 | 0 | 0.364 | 1 | 1 | cs | TRUE
48 | LV_1061-208_0_6_line_48 |  | 41 | 55 | 0.039256 | 0.125 | 0.08 | 261 | 0 | 0.364 | 1 | 1 | cs | TRUE
49 | LV_1061-208_0_6_line_49 |  | 42 | 43 | 0.018079 | 0.125 | 0.08 | 261 | 0 | 0.364 | 1 | 1 | cs | TRUE
50 | LV_1061-208_0_6_line_50 |  | 43 | 44 | 0.0027945 | 0.125 | 0.08 | 261 | 0 | 0.364 | 1 | 1 | cs | TRUE
51 | LV_1061-208_0_6_line_51 |  | 44 | 45 | 0.026362 | 0.125 | 0.08 | 261 | 0 | 0.364 | 1 | 1 | cs | TRUE
52 | LV_1061-208_0_6_line_52 |  | 47 | 48 | 0.28477 | 0.125 | 0.08 | 261 | 0 | 0.364 | 1 | 1 | cs | TRUE
53 | LV_1061-208_0_6_line_53 |  | 47 | 49 | 0.053304 | 0.125 | 0.08 | 261 | 0 | 0.364 | 1 | 1 | cs | TRUE
54 | LV_1061-208_0_6_line_54 |  | 48 | 50 | 0.03462 | 0.125 | 0.08 | 261 | 0 | 0.364 | 1 | 1 | cs | TRUE
55 | LV_1061-208_0_6_line_55 |  | 51 | 52 | 0.0067954 | 0.125 | 0.08 | 261 | 0 | 0.364 | 1 | 1 | cs | TRUE
56 | LV_1061-208_0_6_line_56 |  | 53 | 54 | 0.01925 | 0.125 | 0.08 | 261 | 0 | 0.364 | 1 | 1 | cs | TRUE
57 | LV_1061-208_0_6_line_57 |  | 55 | 58 | 0.037596 | 0.125 | 0.08 | 261 | 0 | 0.364 | 1 | 1 | cs | TRUE
58 | LV_1061-208_0_6_line_58 |  | 56 | 57 | 0.032026 | 0.125 | 0.08 | 261 | 0 | 0.364 | 1 | 1 | cs | TRUE
59 | LV_1061-208_0_6_line_59 |  | 56 | 58 | 0.010074 | 0.125 | 0.08 | 261 | 0 | 0.364 | 1 | 1 | cs | TRUE
60 | LV_1061-208_0_6_line_60 |  | 59 | 60 | 0.018863 | 0.125 | 0.08 | 261 | 0 | 0.364 | 1 | 1 | cs | TRUE
61 | LV_1061-208_0_6_line_61 |  | 60 | 61 | 0.01879 | 0.125 | 0.08 | 261 | 0 | 0.364 | 1 | 1 | cs | TRUE
62 | LV_1061-208_0_6_line_62 |  | 62 | 63 | 0.053409 | 0.125 | 0.08 | 261 | 0 | 0.364 | 1 | 1 | cs | TRUE

## trafo
| name | std_type | hv_bus | lv_bus | sn_mva | vn_hv_kv | vn_lv_kv | vk_percent | vkr_percent | pfe_kw | i0_percent | shift_degree | tap_side | tap_neutral | tap_min | tap_max | tap_step_percent | tap_step_degree | tap_pos | tap_phase_shifter | parallel | df | in_service
0 | LV_1061-208_0_6_trafo_37 | 0.63 MVA 20/0.4 kV | 64 | 11 | 0.63 | 20 | 0.4 | 6 | 1.206 | 1.65 | 0.2619 | 150 | hv | 0 | -2 | 2 | 2.5 | 0 | 0 | FALSE | 1 | 1 | TRUE

## line_geodata
| x0 | y0 | x1 | y1 | x2 | y2 | x3 | y3 | x4 | y4 | x5 | y5 | x6 | y6 | x7 | y7 | x8 | y8 | x9 | y9 | x10 | y10 | x11 | y11 | x12 | y12 | x13 | y13 | x14 | y14 | x15 | y15 | x16 | y16 | x17 | y17 | x18 | y18 | x19 | y19 | x20 | y20 | x21 | y21 | x22 | y22 | x23 | y23 | x24 | y24 | x25 | y25 | x26 | y26 | x27 | y27 | x28 | y28 | x29 | y29
0 | 2662283.2011 | 1211152.7452 | 2662296.6651 | 1211162.2481
1 | 2662307.68 | 1211170.0224 | 2662296.6651 | 1211162.2481
2 | 2662254.0391 | 1211182.9705 | 2662262.2132 | 1211173.7502 | 2662281.664 | 1211154.3969 | 2662283.2011 | 1211152.7452
3 | 2662283.2011 | 1211152.7452 | 2662291.9637 | 1211143.2198 | 2662293.0013 | 1211142.0966 | 2662296.5312 | 1211139.543 | 2662306.0949 | 1211147.1697
4 | 2662307.68 | 1211170.0224 | 2662310.9529 | 1211172.3337
5 | 2662239.1137 | 1211197.5904 | 2662254.0391 | 1211182.9705
6 | 2662254.0391 | 1211182.9705 | 2662229.1094 | 1211162.5088
7 | 2662306.0949 | 1211147.1697 | 2662308.404 | 1211140.0006 | 2662304.4172 | 1211131.7317
8 | 2662306.0949 | 1211147.1697 | 2662310.5133 | 1211150.4956 | 2662323.1648 | 1211161.5234 | 2662330.716 | 1211166.6704
9 | 2662239.1137 | 1211197.5904 | 2662235.9563 | 1211200.6861
10 | 2662239.1137 | 1211197.5904 | 2662255.3779 | 1211209.0255
11 | 2662229.1094 | 1211162.5088 | 2662203.6816 | 1211141.6382
12 | 2662304.4172 | 1211131.7317 | 2662288.618 | 1211118.207
13 | 2662304.4172 | 1211131.7317 | 2662313.0571 | 1211133.9566 | 2662325.1445 | 1211118.2399 | 2662325.3963 | 1211117.8768
14 | 2662260.2152 | 1211103.8089 | 2662263.4157 | 1211098.5947
15 | 2662260.2152 | 1211103.8089 | 2662250.2922 | 1211095.6449 | 2662247.0602 | 1211093.0034
16 | 2662263.4157 | 1211098.5947 | 2662280.2775 | 1211111.0671 | 2662288.618 | 1211118.207
17 | 2662230.5881 | 1211079.5407 | 2662247.0602 | 1211093.0034
18 | 2662230.5881 | 1211079.5407 | 2662238.7332 | 1211068.2179
19 | 2662230.5881 | 1211079.5407 | 2662223.6558 | 1211073.8761 | 2662195.6941 | 1211050.874
20 | 2662238.7332 | 1211068.2179 | 2662243.9885 | 1211060.9125
21 | 2662195.6941 | 1211050.874 | 2662194.7453 | 1211050.0936 | 2662169.8047 | 1211029.6435 | 2662164.2193 | 1211024.5266 | 2662162.4862 | 1211021.6513 | 2662161.8403 | 1211018.7316 | 2662164.0322 | 1211010.3938 | 2662168.6959 | 1211003.6517
22 | 2662173.536 | 1210982.2535 | 2662177.5107 | 1210985.1522 | 2662199.8548 | 1210954.3663
23 | 2662150.5529 | 1211032.8116 | 2662149.5963 | 1211032.0011 | 2662144.9858 | 1211028.1285 | 2662149.5526 | 1211023.0619 | 2662151.8206 | 1211020.5506 | 2662153.6247 | 1211018.0679 | 2662177.5107 | 1210985.1522 | 2662173.536 | 1210982.2535
24 | 2662173.536 | 1210982.2535 | 2662156.4312 | 1210969.7632
25 | 2662199.8548 | 1210954.3663 | 2662151.7071 | 1210919.6599
26 | 2662199.8548 | 1210954.3663 | 2662202.5875 | 1210956.0589
27 | 2662150.5529 | 1211032.8116 | 2662153.9518 | 1211032.6246 | 2662158.002 | 1211033.3784 | 2662161.3658 | 1211035.0922 | 2662169.7566 | 1211041.5502 | 2662179.0363 | 1211049.4851 | 2662191.7859 | 1211059.8798 | 2662213.1434 | 1211077.768
28 | 2662233.5383 | 1210975.2301 | 2662202.5875 | 1210956.0589
29 | 2662222.755 | 1211213.6292 | 2662235.9563 | 1211200.6861
30 | 2662270.0036 | 1211219.3086 | 2662255.3779 | 1211209.0255
31 | 2662183.6937 | 1211125.2326 | 2662203.6816 | 1211141.6382
32 | 2662270.0036 | 1211219.3086 | 2662285.2948 | 1211230.0596
33 | 2662339.666 | 1211094.3103 | 2662338.0069 | 1211096.7278 | 2662334.8738 | 1211104.2107 | 2662325.3963 | 1211117.8768
34 | 2662243.9885 | 1211060.9125 | 2662248.6554 | 1211054.4249 | 2662255.7692 | 1211042.692
35 | 2662185.5924 | 1210979.2251 | 2662168.6959 | 1211003.6517
36 | 2662233.5383 | 1210975.2301 | 2662245.6056 | 1210959.4047
37 | 2662233.5383 | 1210975.2301 | 2662258.0845 | 1210991.9741 | 2662255.6682 | 1210995.5844
38 | 2662180.9742 | 1211206.9234 | 2662175.8155 | 1211201.5736
39 | 2662180.9742 | 1211206.9234 | 2662197.8138 | 1211190.9002 | 2662191.4733 | 1211181.1388
40 | 2662180.9742 | 1211206.9234 | 2662186.6489 | 1211212.1968 | 2662209.0096 | 1211227.1056
41 | 2662223.0495 | 1211238.3477 | 2662237.1956 | 1211249.6696
42 | 2662209.0096 | 1211227.1056 | 2662223.0495 | 1211238.3477
43 | 2662223.0495 | 1211238.3477 | 2662207.1548 | 1211260.358
44 | 2662255.6682 | 1210995.5844 | 2662247.1026 | 1211008.3665
45 | 2662246.4686 | 1211009.3126 | 2662247.1026 | 1211008.3665
46 | 2662256.924 | 1210943.7104 | 2662250.8897 | 1210952.475 | 2662245.6056 | 1210959.4047
47 | 2662286.1294 | 1211061.5313 | 2662296.2819 | 1211044.9607
48 | 2662286.1294 | 1211061.5313 | 2662293.6982 | 1211065.1792 | 2662306.5738 | 1211071.5064 | 2662315.2582 | 1211069.4736 | 2662319.3979 | 1211063.1129
49 | 2662246.4686 | 1211009.3126 | 2662236.404 | 1211024.3315
50 | 2662234.8484 | 1211026.6529 | 2662234.8484 | 1211026.6529 | 2662236.404 | 1211024.3315
51 | 2662234.8484 | 1211026.6529 | 2662255.7692 | 1211042.692 | 2662255.7692 | 1211042.692
52 | 2662256.924 | 1210943.7104 | 2662257.1611 | 1210938.4652 | 2662254.6001 | 1210934.0914 | 2662251.8346 | 1210930.3825 | 2662249.6588 | 1210924.056 | 2662250.2387 | 1210919.4592 | 2662252.6274 | 1210917.772 | 2662259.3454 | 1210918.4981 | 2662266.9396 | 1210924.1029 | 2662274.2541 | 1210931.0168 | 2662280.5055 | 1210938.5755 | 2662284.9826 | 1210939.9342 | 2662288.5553 | 1210938.3928 | 2662289.6526 | 1210934.4685 | 2662283.6112 | 1210894.4255 | 2662281.7542 | 1210882.3099 | 2662284.4597 | 1210875.7563 | 2662288.8453 | 1210872.7781 | 2662294.2405 | 1210874.2797 | 2662302.0985 | 1210879.3648 | 2662312.5612 | 1210888.2795 | 2662333.7404 | 1210906.5229 | 2662344.7314 | 1210915.054 | 2662356.8074 | 1210920.8281 | 2662372.5453 | 1210926.7073 | 2662386.88 | 1210927.9578 | 2662397.7162 | 1210925.125 | 2662400.958 | 1210921.7902 | 2662400.7918 | 1210913.7057 | 2662400.6279 | 1210911.076
53 | 2662401.5418 | 1210858.0018 | 2662399.197 | 1210872.1971 | 2662399.4904 | 1210892.8238 | 2662400.6279 | 1210911.076
54 | 2662256.924 | 1210943.7104 | 2662270.2082 | 1210952.4098 | 2662273.0711 | 1210956.2532 | 2662284.4638 | 1210964.3008
55 | 2662207.1548 | 1211260.358 | 2662203.1765 | 1211265.8671
56 | 2662209.0096 | 1211227.1056 | 2662222.755 | 1211213.6292
57 | 2662319.3979 | 1211063.1129 | 2662337.6154 | 1211075.2884 | 2662330.8486 | 1211089.4374
58 | 2662339.666 | 1211094.3103 | 2662356.2141 | 1211100.4202 | 2662362.8834 | 1211087.6154
59 | 2662339.666 | 1211094.3103 | 2662330.8486 | 1211089.4374
60 | 2662181.1984 | 1211165.3201 | 2662191.4733 | 1211181.1388
61 | 2662181.1984 | 1211165.3201 | 2662170.9631 | 1211149.5623
62 | 2662173.046 | 1211088.3799 | 2662159.2072 | 1211105.1346 | 2662183.6937 | 1211125.2326

## bus_geodata
| x | y | coords
0 | 2662296.6651 | 1211162.2481
1 | 2662283.2011 | 1211152.7452
2 | 2662307.68 | 1211170.0224
3 | 2662254.0391 | 1211182.9705
4 | 2662306.0949 | 1211147.1697
5 | 2662310.9529 | 1211172.3337
6 | 2662239.1137 | 1211197.5904
7 | 2662229.1094 | 1211162.5088
8 | 2662304.4172 | 1211131.7317
9 | 2662330.716 | 1211166.6704
10 | 2662260.2152 | 1211103.8089
11 | 2662263.4157 | 1211098.5947
12 | 2662247.0602 | 1211093.0034
13 | 2662230.5881 | 1211079.5407
14 | 2662238.7332 | 1211068.2179
15 | 2662195.6941 | 1211050.874
16 | 2662173.536 | 1210982.2535
17 | 2662199.8548 | 1210954.3663
18 | 2662150.5529 | 1211032.8116
19 | 2662156.4312 | 1210969.7632
20 | 2662151.7071 | 1210919.6599
21 | 2662202.5875 | 1210956.0589
22 | 2662213.1434 | 1211077.768
23 | 2662235.9563 | 1211200.6861
24 | 2662255.3779 | 1211209.0255
25 | 2662203.6816 | 1211141.6382
26 | 2662285.2948 | 1211230.0596
27 | 2662270.0036 | 1211219.3086
28 | 2662288.618 | 1211118.207
29 | 2662325.3963 | 1211117.8768
30 | 2662243.9885 | 1211060.9125
31 | 2662168.6959 | 1211003.6517
32 | 2662233.5383 | 1210975.2301
33 | 2662175.8155 | 1211201.5736
34 | 2662180.9742 | 1211206.9234
35 | 2662237.1956 | 1211249.6696
36 | 2662223.0495 | 1211238.3477
37 | 2662255.6682 | 1210995.5844
38 | 2662247.1026 | 1211008.3665
39 | 2662245.6056 | 1210959.4047
40 | 2662296.2819 | 1211044.9607
41 | 2662286.1294 | 1211061.5313
42 | 2662246.4686 | 1211009.3126
43 | 2662236.404 | 1211024.3315
44 | 2662234.8484 | 1211026.6529
45 | 2662255.7692 | 1211042.692
46 | 2662185.5924 | 1210979.2251
47 | 2662400.6279 | 1210911.076
48 | 2662256.9239 | 1210943.7104
49 | 2662401.5418 | 1210858.0018
50 | 2662284.4638 | 1210964.3008
51 | 2662203.1765 | 1211265.8671
52 | 2662207.1548 | 1211260.358
53 | 2662209.0096 | 1211227.1056
54 | 2662222.755 | 1211213.6292
55 | 2662319.3979 | 1211063.1129
56 | 2662339.666 | 1211094.3103
57 | 2662362.8834 | 1211087.6154
58 | 2662330.8486 | 1211089.4374
59 | 2662191.4733 | 1211181.1388
60 | 2662181.1984 | 1211165.3201
61 | 2662170.9631 | 1211149.5623
62 | 2662173.046 | 1211088.3799
63 | 2662183.6937 | 1211125.2326
64 | 2662260.2152 | 1211103.8089

## line_std_types
| c_nf_per_km | r_ohm_per_km | x_ohm_per_km | max_i_ka | type | q_mm2 | alpha | voltage_rating
NAYY 4x50 SE | 210 | 0.642 | 0.083 | 0.142 | cs | 50 | 0.00403 | LV
NAYY 4x120 SE | 264 | 0.225 | 0.08 | 0.242 | cs | 120 | 0.00403 | LV
NAYY 4x150 SE | 261 | 0.208 | 0.08 | 0.27 | cs | 150 | 0.00403 | LV
NA2XS2Y 1x95 RM/25 12/20 kV | 216 | 0.313 | 0.132 | 0.252 | cs | 95 | 0.00403 | MV
NA2XS2Y 1x185 RM/25 12/20 kV | 273 | 0.161 | 0.117 | 0.362 | cs | 185 | 0.00403 | MV
NA2XS2Y 1x240 RM/25 12/20 kV | 304 | 0.122 | 0.112 | 0.421 | cs | 240 | 0.00403 | MV
NA2XS2Y 1x95 RM/25 6/10 kV | 315 | 0.313 | 0.123 | 0.249 | cs | 95 | 0.00403 | MV
NA2XS2Y 1x185 RM/25 6/10 kV | 406 | 0.161 | 0.11 | 0.358 | cs | 185 | 0.00403 | MV
NA2XS2Y 1x240 RM/25 6/10 kV | 456 | 0.122 | 0.105 | 0.416 | cs | 240 | 0.00403 | MV
NA2XS2Y 1x150 RM/25 12/20 kV | 250 | 0.206 | 0.116 | 0.319 | cs | 150 | 0.00403 | MV
NA2XS2Y 1x120 RM/25 12/20 kV | 230 | 0.253 | 0.119 | 0.283 | cs | 120 | 0.00403 | MV
NA2XS2Y 1x70 RM/25 12/20 kV | 190 | 0.443 | 0.132 | 0.22 | cs | 70 | 0.00403 | MV
NA2XS2Y 1x150 RM/25 6/10 kV | 360 | 0.206 | 0.11 | 0.315 | cs | 150 | 0.00403 | MV
NA2XS2Y 1x120 RM/25 6/10 kV | 340 | 0.253 | 0.113 | 0.28 | cs | 120 | 0.00403 | MV
NA2XS2Y 1x70 RM/25 6/10 kV | 280 | 0.443 | 0.123 | 0.217 | cs | 70 | 0.00403 | MV
N2XS(FL)2Y 1x120 RM/35 64/110 kV | 112 | 0.153 | 0.166 | 0.366 | cs | 120 | 0.00393 | HV
N2XS(FL)2Y 1x185 RM/35 64/110 kV | 125 | 0.099 | 0.156 | 0.457 | cs | 185 | 0.00393 | HV
N2XS(FL)2Y 1x240 RM/35 64/110 kV | 135 | 0.075 | 0.149 | 0.526 | cs | 240 | 0.00393 | HV
N2XS(FL)2Y 1x300 RM/35 64/110 kV | 144 | 0.06 | 0.144 | 0.588 | cs | 300 | 0.00393 | HV
15-AL1/3-ST1A 0.4 | 11 | 1.8769 | 0.35 | 0.105 | ol | 16 | 0.00403 | LV
24-AL1/4-ST1A 0.4 | 11.25 | 1.2012 | 0.335 | 0.14 | ol | 24 | 0.00403 | LV
48-AL1/8-ST1A 0.4 | 12.2 | 0.5939 | 0.3 | 0.21 | ol | 48 | 0.00403 | LV
94-AL1/15-ST1A 0.4 | 13.2 | 0.306 | 0.29 | 0.35 | ol | 94 | 0.00403 | LV
34-AL1/6-ST1A 10.0 | 9.7 | 0.8342 | 0.36 | 0.17 | ol | 34 | 0.00403 | MV
48-AL1/8-ST1A 10.0 | 10.1 | 0.5939 | 0.35 | 0.21 | ol | 48 | 0.00403 | MV
70-AL1/11-ST1A 10.0 | 10.4 | 0.4132 | 0.339 | 0.29 | ol | 70 | 0.00403 | MV
94-AL1/15-ST1A 10.0 | 10.75 | 0.306 | 0.33 | 0.35 | ol | 94 | 0.00403 | MV
122-AL1/20-ST1A 10.0 | 11.1 | 0.2376 | 0.323 | 0.41 | ol | 122 | 0.00403 | MV
149-AL1/24-ST1A 10.0 | 11.25 | 0.194 | 0.315 | 0.47 | ol | 149 | 0.00403 | MV
34-AL1/6-ST1A 20.0 | 9.15 | 0.8342 | 0.382 | 0.17 | ol | 34 | 0.00403 | MV
48-AL1/8-ST1A 20.0 | 9.5 | 0.5939 | 0.372 | 0.21 | ol | 48 | 0.00403 | MV
70-AL1/11-ST1A 20.0 | 9.7 | 0.4132 | 0.36 | 0.29 | ol | 70 | 0.00403 | MV
94-AL1/15-ST1A 20.0 | 10 | 0.306 | 0.35 | 0.35 | ol | 94 | 0.00403 | MV
122-AL1/20-ST1A 20.0 | 10.3 | 0.2376 | 0.344 | 0.41 | ol | 122 | 0.00403 | MV
149-AL1/24-ST1A 20.0 | 10.5 | 0.194 | 0.337 | 0.47 | ol | 149 | 0.00403 | MV
184-AL1/30-ST1A 20.0 | 10.75 | 0.1571 | 0.33 | 0.535 | ol | 184 | 0.00403 | MV
243-AL1/39-ST1A 20.0 | 11 | 0.1188 | 0.32 | 0.645 | ol | 243 | 0.00403 | MV
48-AL1/8-ST1A 110.0 | 8 | 0.5939 | 0.46 | 0.21 | ol | 48 | 0.00403 | HV
70-AL1/11-ST1A 110.0 | 8.4 | 0.4132 | 0.45 | 0.29 | ol | 70 | 0.00403 | HV
94-AL1/15-ST1A 110.0 | 8.65 | 0.306 | 0.44 | 0.35 | ol | 94 | 0.00403 | HV
122-AL1/20-ST1A 110.0 | 8.5 | 0.2376 | 0.43 | 0.41 | ol | 122 | 0.00403 | HV
149-AL1/24-ST1A 110.0 | 8.75 | 0.194 | 0.41 | 0.47 | ol | 149 | 0.00403 | HV
184-AL1/30-ST1A 110.0 | 8.8 | 0.1571 | 0.4 | 0.535 | ol | 184 | 0.00403 | HV
243-AL1/39-ST1A 110.0 | 9 | 0.1188 | 0.39 | 0.645 | ol | 243 | 0.00403 | HV
305-AL1/39-ST1A 110.0 | 9.2 | 0.0949 | 0.38 | 0.74 | ol | 305 | 0.00403 | HV
490-AL1/64-ST1A 110.0 | 9.75 | 0.059 | 0.37 | 0.96 | ol | 490 | 0.00403 | HV
679-AL1/86-ST1A 110.0 | 9.95 | 0.042 | 0.36 | 1.15 | ol | 679 | 0.00403 | HV
490-AL1/64-ST1A 220.0 | 10 | 0.059 | 0.285 | 0.96 | ol | 490 | 0.00403 | HV
679-AL1/86-ST1A 220.0 | 11.7 | 0.042 | 0.275 | 1.15 | ol | 679 | 0.00403 | HV
490-AL1/64-ST1A 380.0 | 11 | 0.059 | 0.253 | 0.96 | ol | 490 | 0.00403 | HV
679-AL1/86-ST1A 380.0 | 14.6 | 0.042 | 0.25 | 1.15 | ol | 679 | 0.00403 | HV

## trafo_std_types
| i0_percent | pfe_kw | vkr_percent | sn_mva | vn_lv_kv | vn_hv_kv | vk_percent | shift_degree | vector_group | tap_side | tap_neutral | tap_min | tap_max | tap_step_degree | tap_step_percent | tap_phase_shifter
160 MVA 380/110 kV | 0.06 | 60 | 0.25 | 160 | 110 | 380 | 12.2 | 0 | Yy0 | hv | 0 | -9 | 9 | 0 | 1.5 | FALSE
100 MVA 220/110 kV | 0.06 | 55 | 0.26 | 100 | 110 | 220 | 12 | 0 | Yy0 | hv | 0 | -9 | 9 | 0 | 1.5 | FALSE
63 MVA 110/20 kV | 0.04 | 22 | 0.32 | 63 | 20 | 110 | 18 | 150 | YNd5 | hv | 0 | -9 | 9 | 0 | 1.5 | FALSE
40 MVA 110/20 kV | 0.05 | 18 | 0.34 | 40 | 20 | 110 | 16.2 | 150 | YNd5 | hv | 0 | -9 | 9 | 0 | 1.5 | FALSE
25 MVA 110/20 kV | 0.07 | 14 | 0.41 | 25 | 20 | 110 | 12 | 150 | YNd5 | hv | 0 | -9 | 9 | 0 | 1.5 | FALSE
63 MVA 110/10 kV | 0.04 | 22 | 0.32 | 63 | 10 | 110 | 18 | 150 | YNd5 | hv | 0 | -9 | 9 | 0 | 1.5 | FALSE
40 MVA 110/10 kV | 0.05 | 18 | 0.34 | 40 | 10 | 110 | 16.2 | 150 | YNd5 | hv | 0 | -9 | 9 | 0 | 1.5 | FALSE
25 MVA 110/10 kV | 0.07 | 14 | 0.41 | 25 | 10 | 110 | 12 | 150 | YNd5 | hv | 0 | -9 | 9 | 0 | 1.5 | FALSE
0.25 MVA 20/0.4 kV | 0.32 | 0.8 | 1.44 | 0.25 | 0.4 | 20 | 6 | 150 | Yzn5 | hv | 0 | -2 | 2 | 0 | 2.5 | FALSE
0.4 MVA 20/0.4 kV | 0.3375 | 1.35 | 1.425 | 0.4 | 0.4 | 20 | 6 | 150 | Dyn5 | hv | 0 | -2 | 2 | 0 | 2.5 | FALSE
0.63 MVA 20/0.4 kV | 0.2619 | 1.65 | 1.206 | 0.63 | 0.4 | 20 | 6 | 150 | Dyn5 | hv | 0 | -2 | 2 | 0 | 2.5 | FALSE
0.25 MVA 10/0.4 kV | 0.24 | 0.6 | 1.2 | 0.25 | 0.4 | 10 | 4 | 150 | Dyn5 | hv | 0 | -2 | 2 | 0 | 2.5 | FALSE
0.4 MVA 10/0.4 kV | 0.2375 | 0.95 | 1.325 | 0.4 | 0.4 | 10 | 4 | 150 | Dyn5 | hv | 0 | -2 | 2 | 0 | 2.5 | FALSE
0.63 MVA 10/0.4 kV | 0.1873 | 1.18 | 1.0794 | 0.63 | 0.4 | 10 | 4 | 150 | Dyn5 | hv | 0 | -2 | 2 | 0 | 2.5 | FALSE

## trafo3w_std_types
| sn_hv_mva | sn_mv_mva | sn_lv_mva | vn_hv_kv | vn_mv_kv | vn_lv_kv | vk_hv_percent | vk_mv_percent | vk_lv_percent | vkr_hv_percent | vkr_mv_percent | vkr_lv_percent | pfe_kw | i0_percent | shift_mv_degree | shift_lv_degree | vector_group | tap_side | tap_neutral | tap_min | tap_max | tap_step_percent
63/25/38 MVA 110/20/10 kV | 63 | 25 | 38 | 110 | 20 | 10 | 10.4 | 10.4 | 10.4 | 0.28 | 0.32 | 0.35 | 35 | 0.89 | 0 | 0 | YN0yn0yn0 | hv | 0 | -10 | 10 | 1.2
63/25/38 MVA 110/10/10 kV | 63 | 25 | 38 | 110 | 10 | 10 | 10.4 | 10.4 | 10.4 | 0.28 | 0.32 | 0.35 | 35 | 0.89 | 0 | 0 | YN0yn0yn0 | hv | 0 | -10 | 10 | 1.2

## fuse_std_types
| fuse_type | i_rated_a | t_avg | t_min | t_total | x_avg | x_min | x_total
HV 100A | HV 100A | 100 | 0 | [10.0, 3.64, 0.854, 0.281, 0.1, 0.0531, 0.022, 0.01] | [10.0, 4.267, 1.21, 0.403, 0.1, 0.058, 0.022, 0.01] | 0 | [300.0, 350.0, 450.0, 550.0, 700.0, 850.0, 1200.0, 1752.0] | [600.0, 700.0, 900.0, 1150.0, 1665.0, 2000.0, 3000.0, 4313.0]
HV 10A | HV 10A | 10 | 0 | [10.0, 1675.0, 0.344, 0.156, 0.1, 0.0417, 0.0171, 0.01] | [10.0, 1.3, 0.3, 0.155, 0.1, 0.0555, 0.023, 0.01] | 0 | [30.0, 32.0, 35.0, 37.0, 39.0, 50.0, 70.0, 88.0] | [60.0, 70.0, 80.0, 87.0, 94.0, 110.0, 150.0, 216.0]
HV 125A | HV 125A | 125 | 0 | [10.0, 1.82, 0.344, 0.1, 0.0467, 0.0269, 0.01] | [10.0, 2.478, 0.426, 0.1, 0.0427, 0.0211, 0.01] | 0 | [375.0, 500.0, 700.0, 925.0, 1200.0, 1500.0, 2341.0] | [750.0, 1000.0, 1500.0, 2200.0, 3000.0, 4000.0, 5765.0]
HV 160A | HV 160A | 160 | 0 | [10.0, 4.15, 1.03, 0.198, 0.1, 0.051, 0.0172, 0.01] | [10.0, 2.3, 0.734, 0.274, 0.1, 0.046, 0.0177, 0.01] | 0 | [480.0, 550.0, 700.0, 1000.0, 1260.0, 1600.0, 2500.0, 3227.0] | [960.0, 1300.0, 1700.0, 2200.0, 2996.0, 4000.0, 6000.0, 7946.0]
HV 16A | HV 16A | 16 | 0 | [10.0, 0.352, 0.164, 0.1, 0.0649, 0.0342, 0.01] | [10.0, 2.34, 0.722, 0.181, 0.1, 0.055, 0.0296, 0.01] | 0 | [48.0, 60.0, 65.0, 71.0, 80.0, 100.0, 162.0] | [96.0, 110.0, 125.0, 150.0, 168.0, 200.0, 250.0, 398.0]
HV 200A | HV 200A | 200 | 0 | [10.0, 4.267, 1.21, 0.403, 0.1, 0.058, 0.022, 0.01] | [10.0, 3.73, 1.654, 0.328, 0.1, 0.0531, 0.019, 0.01] | 0 | [600.0, 700.0, 900.0, 1150.0, 1665.0, 2000.0, 3000.0, 4313.0] | [1200.0, 1500.0, 1800.0, 2700.0, 3960.0, 5000.0, 7500.0, 10620.0]
HV 20A | HV 20A | 20 | 0 | [10.0, 1.3, 0.3, 0.155, 0.1, 0.0555, 0.023, 0.01] | [10.0, 1.3, 0.161, 0.1, 0.0611, 0.0399, 0.0141, 0.01] | 0 | [60.0, 70.0, 80.0, 87.0, 94.0, 110.0, 150.0, 216.0] | [120.0, 150.0, 200.0, 223.0, 260.0, 300.0, 450.0, 532.0]
HV 25A | HV 25A | 25 | 0 | [10.0, 2.512, 0.833, 0.299, 0.1, 0.0372, 0.0223, 0.01] | [10.0, 3.125, 0.597, 0.198, 0.1, 0.0378, 0.022, 0.01] | 0 | [75.0, 82.0, 90.0, 100.0, 124.0, 170.0, 200.0, 289.0] | [150.0, 170.0, 210.0, 250.0, 294.0, 400.0, 500.0, 711.0]
HV 31.5A | HV 31.5A | 31.5 | 0 | [10.0, 2.34, 0.722, 0.181, 0.1, 0.055, 0.0296, 0.01] | [10.0, 2.84, 0.368, 0.164, 0.1, 0.0621, 0.0378, 0.0195, 0.01] | 0 | [95.0, 110.0, 125.0, 150.0, 165.0, 200.0, 250.0, 390.0] | [189.0, 220.0, 300.0, 350.0, 393.0, 450.0, 530.0, 700.0, 960.0]
HV 40A | HV 40A | 40 | 0 | [10.0, 1.3, 0.161, 0.1, 0.0611, 0.0399, 0.0141, 0.01] | [10.0, 2.05, 0.369, 0.198, 0.1, 0.051, 0.0298, 0.01] | 0 | [120.0, 150.0, 200.0, 223.0, 260.0, 300.0, 450.0, 532.0] | [240.0, 300.0, 400.0, 450.0, 530.0, 650.0, 800.0, 1311.0]
HV 50A | HV 50A | 50 | 0 | [10.0, 3.215, 0.597, 0.198, 0.1, 0.0378, 0.022, 0.01] | [10.0, 3.64, 0.854, 0.281, 0.1, 0.0531, 0.022, 0.01] | 0 | [150.0, 170.0, 210.0, 250.0, 294.0, 400.0, 500.0, 711.0] | [300.0, 350.0, 450.0, 550.0, 700.0, 850.0, 1200.0, 1752.0]
HV 6.3A | HV 6.3A | 6.3 | 0 | [10.0, 1.39, 0.344, 0.168, 0.1, 0.056, 0.0263, 0.01] | [10.0, 1.711, 0.516, 0.198, 0.1, 0.0634, 0.0303, 0.01] | 0 | [19.0, 19.5, 20.4, 20.8, 22.0, 25.0, 32.0, 48.0] | [38.0, 40.0, 43.0, 48.0, 53.0, 60.0, 75.0, 118.0]
HV 63A | HV 63A | 63 | 0 | [10.0, 2.84, 0.368, 0.164, 0.1, 0.0621, 0.0378, 0.0195, 0.01] | [10.0, 1.82, 0.344, 0.1, 0.0467, 0.0269, 0.01] | 0 | [189.0, 220.0, 300.0, 350.0, 393.0, 450.0, 530.0, 700.0, 961.0] | [378.0, 500.0, 700.0, 934.0, 1200.0, 1500.0, 2366.0]
HV 80A | HV 80A | 80 | 0 | [10.0, 2.05, 0.369, 0.198, 0.1, 0.051, 0.0298, 0.01] | [10.0, 4.15, 1.03, 0.198, 0.1, 0.051, 0.0172, 0.01] | 0 | [240.0, 300.0, 400.0, 450.0, 530.0, 650.0, 800.0, 1311.0] | [480.0, 550.0, 700.0, 1000.0, 1260.0, 1600.0, 2500.0, 3227.0]
Siemens NH-1-100 | Siemens NH-1-100 | 100 | [5400.0, 2000.0, 400.0, 20.0, 1.0, 0.2, 0.012, 0.004] | 0 | 0 | [150.0, 190.0, 250.0, 430.0, 900.0, 1250.0, 2700.0, 3600.0] | 0 | 0
Siemens NH-1-125 | Siemens NH-1-125 | 125 | [4800.0, 120.0, 7.0, 0.1, 0.004] | 0 | 0 | [180.0, 400.0, 740.0, 2000.0, 4250.0] | 0 | 0
Siemens NH-1-16 | Siemens NH-1-16 | 16 | [4000.0, 400.0, 2.0, 0.1, 0.04, 0.01] | 0 | 0 | [26.0, 35.0, 75.0, 150.0, 200.0, 300.0] | 0 | 0
Siemens NH-1-160 | Siemens NH-1-160 | 160 | [4800.0, 120.0, 7.0, 0.1, 0.004] | 0 | 0 | [210.0, 500.0, 900.0, 2300.0, 5000.0] | 0 | 0
Siemens NH-1-25 | Siemens NH-1-25 | 25 | [4000.0, 1000.0, 10.0, 0.2, 0.02, 0.01] | 0 | 0 | [40.0, 50.0, 100.0, 210.0, 400.0, 500.0] | 0 | 0
Siemens NH-1-50 | Siemens NH-1-50 | 50 | [4000.0, 40.0, 4.0, 1.0, 0.02, 0.01] | 0 | 0 | [86.0, 200.0, 300.0, 400.0, 1000.0, 1280.0] | 0 | 0
Siemens NH-1-63 | Siemens NH-1-63 | 63 | [4000.0, 100.0, 10.0, 2.0, 0.04, 0.01] | 0 | 0 | [100.0, 200.0, 300.0, 400.0, 1000.0, 1500.0] | 0 | 0
Siemens NH-1-80 | Siemens NH-1-80 | 80 | [4800.0, 120.0, 7.0, 0.1, 0.01] | 0 | 0 | [150.58, 250.0, 450.0, 1150.0, 2470.0] | 0 | 0
Siemens NH-2-1000 | Siemens NH-2-1000 | 1000 | [4800.0, 120.0, 7.0, 0.1, 0.004] | 0 | 0 | [1900.0, 3500.0, 8400.0, 24000.0, 52000.0] | 0 | 0
Siemens NH-2-200 | Siemens NH-2-200 | 200 | [4800.0, 120.0, 7.0, 0.1, 0.004] | 0 | 0 | [280.0, 650.0, 1200.0, 3000.0, 7000.0] | 0 | 0
Siemens NH-2-224 | Siemens NH-2-224 | 224 | [4800.0, 120.0, 7.0, 0.2, 0.04, 0.004] | 0 | 0 | [400.0, 750.0, 1453.0, 3025.0, 4315.0, 7600.0] | 0 | 0
Siemens NH-2-250 | Siemens NH-2-250 | 250 | [4800.0, 120.0, 7.0, 0.1, 0.004] | 0 | 0 | [450.0, 800.0, 1650.0, 4000.0, 8500.0] | 0 | 0
Siemens NH-2-315 | Siemens NH-2-315 | 315 | [4800.0, 120.0, 7.0, 0.1, 0.004] | 0 | 0 | [550.0, 920.0, 1900.0, 5000.0, 11000.0] | 0 | 0
Siemens NH-2-355 | Siemens NH-2-355 | 355 | [4800.0, 120.0, 6.0, 0.1, 0.004] | 0 | 0 | [650.0, 1116.27, 2350.0, 5840.0, 12790.0] | 0 | 0
Siemens NH-2-400 | Siemens NH-2-400 | 400 | [4800.0, 120.0, 7.0, 0.1, 0.004] | 0 | 0 | [720.0, 1350.0, 2800.0, 6500.0, 15000.0] | 0 | 0
Siemens NH-2-425 | Siemens NH-2-425 | 425 | [4800.0, 120.0, 7.0, 0.1, 0.004] | 0 | 0 | [850.0, 1500.0, 3050.0, 7500.0, 16500.0] | 0 | 0
Siemens NH-2-630 | Siemens NH-2-630 | 630 | [4800.0, 120.0, 7.0, 0.1, 0.004] | 0 | 0 | [1200.0, 2000.0, 4800.0, 12000.0, 26000.0] | 0 | 0

## res_bus
| vm_pu | va_degree | p_mw | q_mvar
0 | 0.9903 | -0.18526 | 0.0098623 | 0.0024717
1 | 0.99053 | -0.18091 | 0 | 0
2 | 0.99024 | -0.18647 | 0 | 0
3 | 0.98668 | -0.2552 | 0 | 0
4 | 0.99257 | -0.14178 | 0 | 0
5 | 0.99022 | -0.18682 | 0.0050175 | 0.0012575
6 | 0.98479 | -0.29196 | 0 | 0
7 | 0.9837 | -0.31314 | 0.04885 | 0.012243
8 | 0.99368 | -0.12043 | 0 | 0
9 | 0.99246 | -0.14388 | 0.0037692 | 0.00094466
10 | 0.99973 | -0.0051463 | 0 | 0
11 | 1 | 0 | -0.55749 | -0.14205
12 | 0.99859 | -0.026671 | 0.0061858 | 0.0015503
13 | 0.99587 | -0.078368 | 0 | 0
14 | 0.99441 | -0.10624 | 0.0011864 | 0.00029733
15 | 0.99484 | -0.098319 | 0.0045926 | 0.001151
16 | 0.98223 | -0.34122 | 0 | 0
17 | 0.98272 | -0.3316 | 0 | 0
18 | 0.98158 | -0.3539 | 0 | 0
19 | 0.98219 | -0.34191 | 0.0018023 | 0.00045169
20 | 0.98215 | -0.34276 | 0.010418 | 0.0026109
21 | 0.98279 | -0.33027 | 0.0044116 | 0.0011057
22 | 0.98081 | -0.36895 | 0.010601 | 0.002657
23 | 0.98449 | -0.29777 | 0.010651 | 0.0026695
24 | 0.98433 | -0.30092 | 0.011012 | 0.0027599
25 | 0.98215 | -0.34353 | 0.012028 | 0.0030146
26 | 0.98398 | -0.3078 | 0.007013 | 0.0017576
27 | 0.9841 | -0.30544 | 0.0070422 | 0.0017649
28 | 0.99604 | -0.075288 | 0.034182 | 0.0085669
29 | 0.99232 | -0.14672 | 0.0061096 | 0.0015312
30 | 0.99348 | -0.12408 | 0.0081629 | 0.0020458
31 | 0.99364 | -0.12155 | 0.013388 | 0.0033555
32 | 0.9837 | -0.31239 | 0 | 0
33 | 0.98121 | -0.36182 | 0.0142 | 0.0035588
34 | 0.98131 | -0.35991 | 0 | 0
35 | 0.98196 | -0.34708 | 0.007077 | 0.0017737
36 | 0.98208 | -0.34477 | 0 | 0
37 | 0.9861 | -0.26595 | 0 | 0
38 | 0.98718 | -0.24504 | 0.0065714 | 0.001647
39 | 0.9828 | -0.32985 | 0.0037575 | 0.00094172
40 | 0.9875 | -0.24004 | 0.0046186 | 0.0011575
41 | 0.98759 | -0.23844 | 0 | 0
42 | 0.98727 | -0.24336 | 0.009902 | 0.0024817
43 | 0.98881 | -0.21355 | 0.0019753 | 0.00049506
44 | 0.98906 | -0.20885 | 0.0011309 | 0.00028343
45 | 0.99138 | -0.16411 | 0.0087172 | 0.0021847
46 | 0.99344 | -0.12529 | 0.0071267 | 0.0017861
47 | 0.97455 | -0.49115 | 0.010428 | 0.0026134
48 | 0.982 | -0.34554 | 0 | 0
49 | 0.97368 | -0.50842 | 0.017642 | 0.0044215
50 | 0.98146 | -0.35606 | 0.016808 | 0.0042124
51 | 0.98171 | -0.35211 | 0.0047497 | 0.0011904
52 | 0.98174 | -0.35153 | 0.0090314 | 0.0022635
53 | 0.98243 | -0.338 | 0 | 0
54 | 0.98342 | -0.31858 | 0.0065807 | 0.0016493
55 | 0.98775 | -0.2352 | 0.047019 | 0.011784
56 | 0.99045 | -0.18272 | 0 | 0
57 | 0.98907 | -0.20952 | 0.047033 | 0.011788
58 | 0.98953 | -0.20058 | 0.04804 | 0.01204
59 | 0.98064 | -0.37309 | 0.0077117 | 0.0019327
60 | 0.98041 | -0.37759 | 0.0064583 | 0.0016186
61 | 0.98029 | -0.37987 | 0.0066914 | 0.001677
62 | 0.98021 | -0.3814 | 0.020195 | 0.0050615
63 | 0.98121 | -0.36185 | 0.018977 | 0.0047562
64 | 0.99998 | 149.9956 | 0 | 0

## res_line
| p_from_mw | q_from_mvar | p_to_mw | q_to_mvar | pl_mw | ql_mvar | i_from_ka | i_to_ka | i_ka | vm_from_pu | va_from_degree | vm_to_pu | va_to_degree | loading_percent
0 | -0.01488 | -0.0037292 | 0.014883 | 0.003731 | 3.0894e-06 | 1.7651e-06 | 0.022359 | 0.022359 | 0.022359 | 0.9903 | -0.18526 | 0.99053 | -0.18091 | 6.1425
1 | 0.0050178 | 0.0012575 | -0.0050176 | -0.0012575 | 2.8741e-07 | 1.0491e-08 | 0.0075397 | 0.0075398 | 0.0075398 | 0.9903 | -0.18526 | 0.99024 | -0.18647 | 2.0714
2 | 0.19978 | 0.050648 | -0.19906 | -0.050194 | 0.00071054 | 0.00045367 | 0.30032 | 0.30032 | 0.30032 | 0.99053 | -0.18091 | 0.98668 | -0.2552 | 41.2525
3 | -0.21466 | -0.054379 | 0.21506 | 0.054636 | 0.00040426 | 0.00025752 | 0.32268 | 0.32268 | 0.32268 | 0.99053 | -0.18091 | 0.99257 | -0.14178 | 29.5491
4 | 0.0050176 | 0.0012575 | -0.0050175 | -0.0012575 | 8.5417e-08 | 3.1227e-09 | 0.0075398 | 0.0075398 | 0.0075398 | 0.99024 | -0.18647 | 0.99022 | -0.18682 | 2.0714
5 | 0.098608 | 0.024861 | -0.098435 | -0.024751 | 0.00017315 | 0.00011055 | 0.14876 | 0.14876 | 0.14876 | 0.98668 | -0.2552 | 0.98479 | -0.29196 | 40.8692
6 | 0.10046 | 0.025333 | -0.10018 | -0.025155 | 0.00027779 | 0.00017738 | 0.15155 | 0.15155 | 0.15155 | 0.98668 | -0.2552 | 0.9837 | -0.31314 | 41.6359
7 | -0.21883 | -0.055581 | 0.21906 | 0.055724 | 0.00022512 | 0.00014343 | 0.32833 | 0.32833 | 0.32833 | 0.99257 | -0.14178 | 0.99368 | -0.12043 | 30.0666
8 | 0.0037696 | 0.0009445 | -0.0037692 | -0.00094466 | 3.7667e-07 | -1.654e-07 | 0.0056512 | 0.0056513 | 0.0056513 | 0.99257 | -0.14178 | 0.99246 | -0.14388 | 1.5526
9 | 0.073353 | 0.018459 | -0.073333 | -0.018446 | 2.038e-05 | 1.2987e-05 | 0.11086 | 0.11086 | 0.11086 | 0.98479 | -0.29196 | 0.98449 | -0.29777 | 30.4569
10 | 0.025082 | 0.0062911 | -0.025071 | -0.0062845 | 1.071e-05 | 6.6014e-06 | 0.037901 | 0.037901 | 0.037901 | 0.98479 | -0.29196 | 0.98433 | -0.30092 | 10.4123
11 | 0.051329 | 0.012912 | -0.051254 | -0.012865 | 7.4401e-05 | 4.7199e-05 | 0.07766 | 0.077661 | 0.077661 | 0.9837 | -0.31314 | 0.98215 | -0.34353 | 21.3353
12 | -0.37255 | -0.094454 | 0.37337 | 0.094972 | 0.00081025 | 0.00051775 | 0.55828 | 0.55828 | 0.55828 | 0.99368 | -0.12043 | 0.99604 | -0.075288 | 51.1243
13 | 0.1535 | 0.03873 | -0.1533 | -0.038608 | 0.00019294 | 0.00012235 | 0.22995 | 0.22995 | 0.22995 | 0.99368 | -0.12043 | 0.99232 | -0.14672 | 21.0578
14 | -0.14677 | -0.037537 | 0.14681 | 0.03756 | 3.6563e-05 | 2.316e-05 | 0.21873 | 0.21873 | 0.21873 | 0.99973 | -0.0051463 | 1 | 0 | 20.0299
15 | 0.14677 | 0.037537 | -0.14662 | -0.037439 | 0.00015271 | 9.7288e-05 | 0.21873 | 0.21873 | 0.21873 | 0.99973 | -0.0051463 | 0.99859 | -0.026671 | 30.0448
16 | 0.40903 | 0.10449 | -0.40755 | -0.10354 | 0.001483 | 0.00094786 | 0.60934 | 0.60934 | 0.60934 | 1 | 0 | 0.99604 | -0.075288 | 55.8007
17 | 0.14043 | 0.035889 | -0.14008 | -0.035665 | 0.00035017 | 0.00022383 | 0.20951 | 0.20951 | 0.20951 | 0.99859 | -0.026671 | 0.99587 | -0.078368 | 57.5575
18 | 0.11493 | 0.029344 | -0.11477 | -0.029245 | 0.00015459 | 9.8756e-05 | 0.17192 | 0.17192 | 0.17192 | 0.99587 | -0.078368 | 0.99441 | -0.10624 | 47.2298
19 | 0.025156 | 0.0063215 | -0.025132 | -0.0063067 | 2.3933e-05 | 1.473e-05 | 0.037593 | 0.037593 | 0.037593 | 0.99587 | -0.078368 | 0.99484 | -0.098319 | 10.3278
20 | 0.11359 | 0.028948 | -0.11349 | -0.028885 | 9.7692e-05 | 6.2406e-05 | 0.17014 | 0.17014 | 0.17014 | 0.99441 | -0.10624 | 0.99348 | -0.12408 | 46.7421
21 | 0.020539 | 0.0051557 | -0.020516 | -0.005142 | 2.2734e-05 | 1.3717e-05 | 0.030724 | 0.030724 | 0.030724 | 0.99484 | -0.098319 | 0.99364 | -0.12155 | 8.4407
22 | -0.012418 | -0.0031156 | 0.012423 | 0.0031187 | 5.7018e-06 | 3.1051e-06 | 0.018813 | 0.018813 | 0.018813 | 0.98223 | -0.34122 | 0.98272 | -0.3316 | 5.1685
23 | 0.010615 | 0.0026641 | -0.010609 | -0.0026608 | 6.4153e-06 | 3.2693e-06 | 0.016083 | 0.016083 | 0.016083 | 0.98223 | -0.34122 | 0.98158 | -0.3539 | 4.4185
24 | 0.0018023 | 0.00045146 | -0.0018023 | -0.00045169 | 5.9209e-08 | -2.3017e-07 | 0.0027303 | 0.0027304 | 0.0027304 | 0.98223 | -0.34122 | 0.98219 | -0.34191 | 0.75011
25 | 0.010423 | 0.0026137 | -0.010418 | -0.0026109 | 5.5444e-06 | 2.7969e-06 | 0.015783 | 0.015783 | 0.015783 | 0.98272 | -0.3316 | 0.98215 | -0.34276 | 4.3361
26 | -0.022847 | -0.0057323 | 0.022848 | 0.0057332 | 1.4427e-06 | 8.8262e-07 | 0.034596 | 0.034596 | 0.034596 | 0.98272 | -0.3316 | 0.98279 | -0.33027 | 9.5044
27 | 0.010609 | 0.0026608 | -0.010601 | -0.002657 | 7.6057e-06 | 3.8773e-06 | 0.016083 | 0.016084 | 0.016084 | 0.98158 | -0.3539 | 0.98081 | -0.36895 | 4.4186
28 | -0.02726 | -0.0068389 | 0.027283 | 0.0068533 | 2.326e-05 | 1.4424e-05 | 0.041276 | 0.041275 | 0.041276 | 0.98279 | -0.33027 | 0.9837 | -0.31239 | 11.3394
29 | 0.062681 | 0.015777 | -0.062619 | -0.015737 | 6.2259e-05 | 3.9611e-05 | 0.094764 | 0.094764 | 0.094764 | 0.98449 | -0.29777 | 0.98342 | -0.31858 | 26.0341
30 | 0.014059 | 0.0035245 | -0.014056 | -0.0035228 | 3.0285e-06 | 1.7111e-06 | 0.021253 | 0.021254 | 0.021254 | 0.98433 | -0.30092 | 0.9841 | -0.30544 | 5.8389
31 | 0.039226 | 0.0098506 | -0.039192 | -0.009829 | 3.4257e-05 | 2.1597e-05 | 0.059437 | 0.059437 | 0.059437 | 0.98215 | -0.34353 | 0.98121 | -0.36185 | 16.3288
32 | -0.007013 | -0.0017576 | 0.0070138 | 0.0017579 | 7.884e-07 | 2.6711e-07 | 0.010605 | 0.010605 | 0.010605 | 0.98398 | -0.3078 | 0.9841 | -0.30544 | 2.9136
33 | 0.14719 | 0.037077 | -0.14694 | -0.036915 | 0.00025296 | 0.00016118 | 0.22079 | 0.22079 | 0.22079 | 0.99232 | -0.14672 | 0.99045 | -0.18272 | 30.3283
34 | 0.10533 | 0.02684 | -0.10512 | -0.02671 | 0.00020305 | 0.00012967 | 0.15791 | 0.15792 | 0.15792 | 0.99348 | -0.12408 | 0.99138 | -0.16411 | 43.3832
35 | 0.007128 | 0.0017866 | -0.0071267 | -0.0017861 | 1.2691e-06 | 4.276e-07 | 0.010675 | 0.010675 | 0.010675 | 0.99364 | -0.12155 | 0.99344 | -0.12529 | 2.9326
36 | 0.048929 | 0.012372 | -0.048888 | -0.012346 | 4.0925e-05 | 2.594e-05 | 0.074052 | 0.074052 | 0.074052 | 0.9837 | -0.31239 | 0.9828 | -0.32985 | 20.3441
37 | -0.076212 | -0.019225 | 0.076382 | 0.019334 | 0.00016987 | 0.00010828 | 0.11533 | 0.11533 | 0.11533 | 0.9837 | -0.31239 | 0.9861 | -0.26595 | 31.6835
38 | -0.0142 | -0.0035588 | 0.014201 | 0.0035596 | 1.2924e-06 | 7.3324e-07 | 0.021534 | 0.021534 | 0.021534 | 0.98121 | -0.36182 | 0.98131 | -0.35991 | 5.916
39 | 0.020878 | 0.0052381 | -0.020865 | -0.0052302 | 1.3113e-05 | 7.952e-06 | 0.031661 | 0.031661 | 0.031661 | 0.98131 | -0.35991 | 0.98064 | -0.37309 | 8.698
40 | -0.035079 | -0.0087977 | 0.035116 | 0.0088207 | 3.667e-05 | 2.3032e-05 | 0.053195 | 0.053195 | 0.053195 | 0.98131 | -0.35991 | 0.98243 | -0.338 | 14.614
41 | -0.007077 | -0.0017737 | 0.0070778 | 0.0017739 | 7.8143e-07 | 2.7087e-07 | 0.010724 | 0.010724 | 0.010724 | 0.98196 | -0.34708 | 0.98208 | -0.34477 | 2.9462
42 | -0.020863 | -0.0052303 | 0.02087 | 0.0052344 | 6.7286e-06 | 4.079e-06 | 0.031612 | 0.031612 | 0.031612 | 0.98208 | -0.34477 | 0.98243 | -0.338 | 8.6846
43 | 0.013786 | 0.0034564 | -0.013781 | -0.0034539 | 4.4421e-06 | 2.4995e-06 | 0.020888 | 0.020888 | 0.020888 | 0.98208 | -0.34477 | 0.98174 | -0.35153 | 5.7385
44 | -0.076382 | -0.019334 | 0.076458 | 0.019383 | 7.6744e-05 | 4.8919e-05 | 0.11533 | 0.11533 | 0.11533 | 0.9861 | -0.26595 | 0.98718 | -0.24504 | 31.6834
45 | -0.08303 | -0.02103 | 0.083037 | 0.021034 | 6.6983e-06 | 4.2723e-06 | 0.12523 | 0.12523 | 0.12523 | 0.98718 | -0.24504 | 0.98727 | -0.24336 | 34.4046
46 | 0.04513 | 0.011404 | -0.045097 | -0.011383 | 3.3922e-05 | 2.1465e-05 | 0.068363 | 0.068364 | 0.068364 | 0.9828 | -0.32985 | 0.982 | -0.34554 | 18.7812
47 | -0.0046186 | -0.0011575 | 0.0046189 | 0.0011575 | 3.5296e-07 | -2.2745e-08 | 0.0069595 | 0.0069594 | 0.0069595 | 0.9875 | -0.24004 | 0.98759 | -0.23844 | 1.9119
48 | -0.0046189 | -0.0011575 | 0.0046196 | 0.0011575 | 7.1298e-07 | -4.6089e-08 | 0.0069594 | 0.0069592 | 0.0069594 | 0.98759 | -0.23844 | 0.98775 | -0.2352 | 1.9119
49 | -0.092938 | -0.023516 | 0.093072 | 0.023601 | 0.00013318 | 8.5004e-05 | 0.14016 | 0.14016 | 0.14016 | 0.98727 | -0.24336 | 0.98881 | -0.21355 | 38.5047
50 | -0.095047 | -0.024096 | 0.095068 | 0.024109 | 2.1468e-05 | 1.3704e-05 | 0.14313 | 0.14313 | 0.14313 | 0.98881 | -0.21355 | 0.98906 | -0.20885 | 39.3213
51 | -0.096199 | -0.024393 | 0.096407 | 0.024525 | 0.00020736 | 0.00013237 | 0.14483 | 0.14483 | 0.14483 | 0.98906 | -0.20885 | 0.99138 | -0.16411 | 39.7888
52 | -0.028084 | -0.0070436 | 0.028281 | 0.0071657 | 0.00019637 | 0.0001221 | 0.042883 | 0.042881 | 0.042883 | 0.97455 | -0.49115 | 0.982 | -0.34554 | 11.781
53 | 0.017656 | 0.0044301 | -0.017642 | -0.0044215 | 1.453e-05 | 8.6356e-06 | 0.026961 | 0.026961 | 0.026961 | 0.97455 | -0.49115 | 0.97368 | -0.50842 | 7.4069
54 | 0.016816 | 0.0042173 | -0.016808 | -0.0042124 | 8.4301e-06 | 4.9575e-06 | 0.025482 | 0.025482 | 0.025482 | 0.982 | -0.34554 | 0.98146 | -0.35606 | 7.0006
55 | -0.0047497 | -0.0011904 | 0.0047498 | 0.0011904 | 1.3207e-07 | -1.394e-09 | 0.0071992 | 0.0071992 | 0.0071992 | 0.98171 | -0.35211 | 0.98174 | -0.35153 | 1.9778
56 | -0.055986 | -0.014055 | 0.056038 | 0.014088 | 5.1918e-05 | 3.2983e-05 | 0.084807 | 0.084807 | 0.084807 | 0.98243 | -0.338 | 0.98342 | -0.31858 | 23.2986
57 | -0.051639 | -0.012942 | 0.051724 | 0.012996 | 8.5317e-05 | 5.4121e-05 | 0.077792 | 0.077792 | 0.077792 | 0.98775 | -0.2352 | 0.98953 | -0.20058 | 21.3715
58 | 0.047093 | 0.011826 | -0.047033 | -0.011788 | 6.013e-05 | 3.8072e-05 | 0.070759 | 0.070759 | 0.070759 | 0.99045 | -0.18272 | 0.98907 | -0.20952 | 19.4392
59 | 0.099849 | 0.02509 | -0.099764 | -0.025036 | 8.5038e-05 | 5.4295e-05 | 0.15003 | 0.15003 | 0.15003 | 0.99045 | -0.18272 | 0.98953 | -0.20058 | 41.2175
60 | 0.013153 | 0.0032974 | -0.013151 | -0.0032959 | 2.8179e-06 | 1.5655e-06 | 0.019959 | 0.019959 | 0.019959 | 0.98064 | -0.37309 | 0.98041 | -0.37759 | 5.4833
61 | 0.0066922 | 0.0016773 | -0.0066914 | -0.001677 | 7.2695e-07 | 2.2833e-07 | 0.010157 | 0.010157 | 0.010157 | 0.98041 | -0.37759 | 0.98029 | -0.37987 | 2.7904
62 | -0.020195 | -0.0050615 | 0.020214 | 0.0050728 | 1.8825e-05 | 1.1374e-05 | 0.030658 | 0.030658 | 0.030658 | 0.98021 | -0.3814 | 0.98121 | -0.36185 | 8.4225

## res_trafo
| p_hv_mw | q_hv_mvar | p_lv_mw | q_lv_mvar | pl_mw | ql_mvar | i_hv_ka | i_lv_ka | vm_hv_pu | va_hv_degree | vm_lv_pu | va_lv_degree | loading_percent
0 | -1.2729e-15 | -1.3162e-15 | 0.00165 | 1.2699e-07 | 0.00165 | 1.2699e-07 | 5.2857e-17 | 0.0023815 | 0.99998 | 149.9956 | 1 | 0 | 0.2619

## res_ext_grid
| p_mw | q_mvar
0 | 0.55749 | 0.14205

## res_load
| p_mw | q_mvar
0 | 0.0098623 | 0.0024717
1 | 0.0050175 | 0.0012575
2 | 0.04885 | 0.012243
3 | 0.0037692 | 0.00094466
4 | 0.0061858 | 0.0015503
5 | 0.0011864 | 0.00029733
6 | 0.0045926 | 0.001151
7 | 0.0018023 | 0.00045169
8 | 0.010418 | 0.0026109
9 | 0.0044116 | 0.0011057
10 | 0.010601 | 0.002657
11 | 0.010651 | 0.0026695
12 | 0.011012 | 0.0027599
13 | 0.012028 | 0.0030146
14 | 0.007013 | 0.0017576
15 | 0.0070422 | 0.0017649
16 | 0.034182 | 0.0085669
17 | 0.0061096 | 0.0015312
18 | 0.0081629 | 0.0020458
19 | 0.013388 | 0.0033555
20 | 0.0142 | 0.0035588
21 | 0.007077 | 0.0017737
22 | 0.0065714 | 0.001647
23 | 0.0037575 | 0.00094172
24 | 0.0046186 | 0.0011575
25 | 0.009902 | 0.0024817
26 | 0.0019753 | 0.00049506
27 | 0.0011309 | 0.00028343
28 | 0.0087172 | 0.0021847
29 | 0.0071267 | 0.0017861
30 | 0.010428 | 0.0026134
31 | 0.017642 | 0.0044215
32 | 0.016808 | 0.0042124
33 | 0.0047497 | 0.0011904
34 | 0.0090314 | 0.0022635
35 | 0.0065807 | 0.0016493
36 | 0.047019 | 0.011784
37 | 0.047033 | 0.011788
38 | 0.04804 | 0.01204
39 | 0.0077117 | 0.0019327
40 | 0.0064583 | 0.0016186
41 | 0.0066914 | 0.001677
42 | 0.020195 | 0.0050615
43 | 0.018977 | 0.0047562

## dtypes
| element | column | dtype
0 | bus | name | object
1 | bus | vn_kv | float64
2 | bus | type | object
3 | bus | zone | object
4 | bus | in_service | bool
5 | load | name | object
6 | load | bus | uint32
7 | load | p_mw | float64
8 | load | q_mvar | float64
9 | load | const_z_percent | float64
10 | load | const_i_percent | float64
11 | load | sn_mva | float64
12 | load | scaling | float64
13 | load | in_service | bool
14 | load | type | object
15 | ext_grid | name | object
16 | ext_grid | bus | uint32
17 | ext_grid | vm_pu | float64
18 | ext_grid | va_degree | float64
19 | ext_grid | slack_weight | float64
20 | ext_grid | in_service | bool
21 | line | name | object
22 | line | std_type | object
23 | line | from_bus | uint32
24 | line | to_bus | uint32
25 | line | length_km | float64
26 | line | r_ohm_per_km | float64
27 | line | x_ohm_per_km | float64
28 | line | c_nf_per_km | float64
29 | line | g_us_per_km | float64
30 | line | max_i_ka | float64
31 | line | df | float64
32 | line | parallel | uint32
33 | line | type | object
34 | line | in_service | bool
35 | trafo | name | object
36 | trafo | std_type | object
37 | trafo | hv_bus | uint32
38 | trafo | lv_bus | uint32
39 | trafo | sn_mva | float64
40 | trafo | vn_hv_kv | float64
41 | trafo | vn_lv_kv | float64
42 | trafo | vk_percent | float64
43 | trafo | vkr_percent | float64
44 | trafo | pfe_kw | float64
45 | trafo | i0_percent | float64
46 | trafo | shift_degree | float64
47 | trafo | tap_side | object
48 | trafo | tap_neutral | int32
49 | trafo | tap_min | int32
50 | trafo | tap_max | int32
51 | trafo | tap_step_percent | float64
52 | trafo | tap_step_degree | float64
53 | trafo | tap_pos | int32
54 | trafo | tap_phase_shifter | bool
55 | trafo | parallel | uint32
56 | trafo | df | float64
57 | trafo | in_service | bool
58 | line_geodata | coords | object
59 | bus_geodata | x | float64
60 | bus_geodata | y | float64
61 | bus_geodata | coords | object
62 | res_bus | vm_pu | float64
63 | res_bus | va_degree | float64
64 | res_bus | p_mw | float64
65 | res_bus | q_mvar | float64
66 | res_line | p_from_mw | float64
67 | res_line | q_from_mvar | float64
68 | res_line | p_to_mw | float64
69 | res_line | q_to_mvar | float64
70 | res_line | pl_mw | float64
71 | res_line | ql_mvar | float64
72 | res_line | i_from_ka | float64
73 | res_line | i_to_ka | float64
74 | res_line | i_ka | float64
75 | res_line | vm_from_pu | float64
76 | res_line | va_from_degree | float64
77 | res_line | vm_to_pu | float64
78 | res_line | va_to_degree | float64
79 | res_line | loading_percent | float64
80 | res_trafo | p_hv_mw | float64
81 | res_trafo | q_hv_mvar | float64
82 | res_trafo | p_lv_mw | float64
83 | res_trafo | q_lv_mvar | float64
84 | res_trafo | pl_mw | float64
85 | res_trafo | ql_mvar | float64
86 | res_trafo | i_hv_ka | float64
87 | res_trafo | i_lv_ka | float64
88 | res_trafo | vm_hv_pu | float64
89 | res_trafo | va_hv_degree | float64
90 | res_trafo | vm_lv_pu | float64
91 | res_trafo | va_lv_degree | float64
92 | res_trafo | loading_percent | float64
93 | res_ext_grid | p_mw | float64
94 | res_ext_grid | q_mvar | float64
95 | res_load | p_mw | float64
96 | res_load | q_mvar | float64

## parameters
| version | format_version | converged | OPF_converged | name | f_hz | sn_mva
0 | 2.14.6 | 2.14.0 | TRUE | FALSE |  | 50 | 1