## bus
| name | vn_kv | type | zone | in_service
0 | bus_LV_1061-211_0_10_node_0 | 0.4 | n |  | TRUE
1 | bus_LV_1061-211_0_10_node_1 | 0.4 | n |  | TRUE
2 | bus_LV_1061-211_0_10_node_2 | 0.4 | n |  | TRUE
3 | bus_LV_1061-211_0_10_node_3 | 0.4 | n |  | TRUE
4 | bus_LV_1061-211_0_10_node_4 | 0.4 | n |  | TRUE
5 | bus_LV_1061-211_0_10_node_66 | 0.4 | n |  | TRUE
6 | bus_LV_1061-211_0_10_node_76 | 0.4 | n |  | TRUE
7 | bus_LV_1061-211_0_10_node_5 | 0.4 | n |  | TRUE
8 | bus_LV_1061-211_0_10_node_75 | 0.4 | n |  | TRUE
9 | bus_LV_1061-211_0_10_node_68 | 0.4 | n |  | TRUE
10 | bus_LV_1061-211_0_10_node_89 | 0.4 | n |  | TRUE
11 | bus_LV_1061-211_0_10_node_8 | 0.4 | n |  | TRUE
12 | bus_LV_1061-211_0_10_node_6 | 0.4 | n |  | TRUE
13 | bus_LV_1061-211_0_10_node_40 | 0.4 | n |  | TRUE
14 | bus_LV_1061-211_0_10_node_7 | 0.4 | n |  | TRUE
15 | bus_LV_1061-211_0_10_node_9 | 0.4 | n |  | TRUE
16 | bus_LV_1061-211_0_10_node_28 | 0.4 | n |  | TRUE
17 | bus_LV_1061-211_0_10_node_26 | 0.4 | n |  | TRUE
18 | bus_LV_1061-211_0_10_node_10 | 0.4 | n |  | TRUE
19 | bus_LV_1061-211_0_10_node_11 | 0.4 | n |  | TRUE
20 | bus_LV_1061-211_0_10_node_12 | 0.4 | n |  | TRUE
21 | bus_LV_1061-211_0_10_node_54 | 0.4 | n |  | TRUE
22 | bus_LV_1061-211_0_10_node_55 | 0.4 | n |  | TRUE
23 | bus_LV_1061-211_0_10_node_13 | 0.4 | n |  | TRUE
24 | bus_LV_1061-211_0_10_node_14 | 0.4 | n |  | TRUE
25 | bus_LV_1061-211_0_10_node_15 | 0.4 | n |  | TRUE
26 | bus_LV_1061-211_0_10_node_16 | 0.4 | n |  | TRUE
27 | bus_LV_1061-211_0_10_node_17 | 0.4 | n |  | TRUE
28 | bus_LV_1061-211_0_10_node_74 | 0.4 | n |  | TRUE
29 | bus_LV_1061-211_0_10_node_24 | 0.4 | n |  | TRUE
30 | bus_LV_1061-211_0_10_node_73 | 0.4 | n |  | TRUE
31 | bus_LV_1061-211_0_10_node_62 | 0.4 | n |  | TRUE
32 | bus_LV_1061-211_0_10_node_35 | 0.4 | n |  | TRUE
33 | bus_LV_1061-211_0_10_node_18 | 0.4 | n |  | TRUE
34 | bus_LV_1061-211_0_10_node_19 | 0.4 | n |  | TRUE
35 | bus_LV_1061-211_0_10_node_20 | 0.4 | n |  | TRUE
36 | bus_LV_1061-211_0_10_node_21 | 0.4 | n |  | TRUE
37 | bus_LV_1061-211_0_10_node_22 | 0.4 | n |  | TRUE
38 | bus_LV_1061-211_0_10_node_43 | 0.4 | n |  | TRUE
39 | bus_LV_1061-211_0_10_node_41 | 0.4 | n |  | TRUE
40 | bus_LV_1061-211_0_10_node_65 | 0.4 | n |  | TRUE
41 | bus_LV_1061-211_0_10_node_38 | 0.4 | n |  | TRUE
42 | bus_LV_1061-211_0_10_node_33 | 0.4 | n |  | TRUE
43 | bus_LV_1061-211_0_10_node_25 | 0.4 | n |  | TRUE
44 | bus_LV_1061-211_0_10_node_27 | 0.4 | n |  | TRUE
45 | bus_LV_1061-211_0_10_node_29 | 0.4 | n |  | TRUE
46 | bus_LV_1061-211_0_10_node_30 | 0.4 | n |  | TRUE
47 | bus_LV_1061-211_0_10_node_58 | 0.4 | n |  | TRUE
48 | bus_LV_1061-211_0_10_node_50 | 0.4 | n |  | TRUE
49 | bus_LV_1061-211_0_10_node_49 | 0.4 | n |  | TRUE
50 | bus_LV_1061-211_0_10_node_52 | 0.4 | n |  | TRUE
51 | bus_LV_1061-211_0_10_node_44 | 0.4 | n |  | TRUE
52 | bus_LV_1061-211_0_10_node_45 | 0.4 | n |  | TRUE
53 | bus_LV_1061-211_0_10_node_56 | 0.4 | n |  | TRUE
54 | bus_LV_1061-211_0_10_node_51 | 0.4 | n |  | TRUE
55 | bus_LV_1061-211_0_10_node_31 | 0.4 | n |  | TRUE
56 | bus_LV_1061-211_0_10_node_32 | 0.4 | n |  | TRUE
57 | bus_LV_1061-211_0_10_node_34 | 0.4 | n |  | TRUE
58 | bus_LV_1061-211_0_10_node_60 | 0.4 | n |  | TRUE
59 | bus_LV_1061-211_0_10_node_59 | 0.4 | n |  | TRUE
60 | bus_LV_1061-211_0_10_node_36 | 0.4 | n |  | TRUE
61 | bus_LV_1061-211_0_10_node_37 | 0.4 | n |  | TRUE
62 | bus_LV_1061-211_0_10_node_39 | 0.4 | n |  | TRUE
63 | bus_LV_1061-211_0_10_node_42 | 0.4 | n |  | TRUE
64 | bus_LV_1061-211_0_10_node_69 | 0.4 | n |  | TRUE
65 | bus_LV_1061-211_0_10_node_64 | 0.4 | n |  | TRUE
66 | bus_LV_1061-211_0_10_node_46 | 0.4 | n |  | TRUE
67 | bus_LV_1061-211_0_10_node_47 | 0.4 | n |  | TRUE
68 | bus_LV_1061-211_0_10_node_48 | 0.4 | n |  | TRUE
69 | bus_LV_1061-211_0_10_node_53 | 0.4 | n |  | TRUE
70 | bus_LV_1061-211_0_10_node_77 | 0.4 | n |  | TRUE
71 | bus_LV_1061-211_0_10_node_92 | 0.4 | n |  | TRUE
72 | bus_LV_1061-211_0_10_node_78 | 0.4 | n |  | TRUE
73 | bus_LV_1061-211_0_10_node_88 | 0.4 | n |  | TRUE
74 | bus_LV_1061-211_0_10_node_63 | 0.4 | n |  | TRUE
75 | bus_LV_1061-211_0_10_node_57 | 0.4 | n |  | TRUE
76 | bus_LV_1061-211_0_10_node_71 | 0.4 | n |  | TRUE
77 | bus_LV_1061-211_0_10_node_99 | 0.4 | n |  | TRUE
78 | bus_LV_1061-211_0_10_node_61 | 0.4 | n |  | TRUE
79 | bus_LV_1061-211_0_10_node_85 | 0.4 | n |  | TRUE
80 | bus_LV_1061-211_0_10_node_79 | 0.4 | n |  | TRUE
81 | bus_LV_1061-211_0_10_node_80 | 0.4 | n |  | TRUE
82 | bus_LV_1061-211_0_10_node_90 | 0.4 | n |  | TRUE
83 | bus_LV_1061-211_0_10_node_91 | 0.4 | n |  | TRUE
84 | bus_LV_1061-211_0_10_node_93 | 0.4 | n |  | TRUE
85 | bus_LV_1061-211_0_10_node_81 | 0.4 | n |  | TRUE
86 | bus_LV_1061-211_0_10_node_82 | 0.4 | n |  | TRUE
87 | bus_LV_1061-211_0_10_node_84 | 0.4 | n |  | TRUE
88 | bus_LV_1061-211_0_10_node_83 | 0.4 | n |  | TRUE
89 | bus_LV_1061-211_0_10_node_87 | 0.4 | n |  | TRUE
90 | bus_LV_1061-211_0_10_node_96 | 0.4 | n |  | TRUE
91 | bus_LV_1061-211_0_10_node_86 | 0.4 | n |  | TRUE
92 | bus_LV_1061-211_0_10_node_95 | 0.4 | n |  | TRUE
93 | bus_LV_1061-211_0_10_node_97 | 0.4 | n |  | TRUE
94 | bus_LV_1061-211_0_10_node_98 | 0.4 | n |  | TRUE
95 | bus_LV_1061-211_0_10_node_94 | 0.4 | n |  | TRUE
96 | bus_LV_1061-211_0_10_node_100 | 0.4 | n |  | TRUE
97 | bus_MV_218_0_node_15 | 20 | n |  | TRUE

## load
| name | bus | p_mw | q_mvar | const_z_percent | const_i_percent | sn_mva | scaling | in_service | type
0 | LV_1061-211_0_10_load_0 | 0 | 0.0064048 | 0.0016052 | 0 | 0 |  | 1 | TRUE | wye
1 | LV_1061-211_0_10_load_1 | 1 | 0.00606 | 0.0015188 | 0 | 0 |  | 1 | TRUE | wye
2 | LV_1061-211_0_10_load_3 | 3 | 0.0031204 | 0.00078204 | 0 | 0 |  | 1 | TRUE | wye
3 | LV_1061-211_0_10_load_66 | 5 | 0.0038185 | 0.000957 | 0 | 0 |  | 1 | TRUE | wye
4 | LV_1061-211_0_10_load_76 | 6 | 0.015737 | 0.003944 | 0 | 0 |  | 1 | TRUE | wye
5 | LV_1061-211_0_10_load_75 | 8 | 0.0070394 | 0.0017642 | 0 | 0 |  | 1 | TRUE | wye
6 | LV_1061-211_0_10_load_68 | 9 | 0.0044758 | 0.0011217 | 0 | 0 |  | 1 | TRUE | wye
7 | LV_1061-211_0_10_load_89 | 10 | 0.015614 | 0.0039132 | 0 | 0 |  | 1 | TRUE | wye
8 | LV_1061-211_0_10_load_8 | 11 | 0.004252 | 0.0010657 | 0 | 0 |  | 1 | TRUE | wye
9 | LV_1061-211_0_10_load_6 | 12 | 0.007511 | 0.0018824 | 0 | 0 |  | 1 | TRUE | wye
10 | LV_1061-211_0_10_load_40 | 13 | 0.0037469 | 0.00093906 | 0 | 0 |  | 1 | TRUE | wye
11 | LV_1061-211_0_10_load_7 | 14 | 0.012213 | 0.003061 | 0 | 0 |  | 1 | TRUE | wye
12 | LV_1061-211_0_10_load_9 | 15 | 0.025018 | 0.0062702 | 0 | 0 |  | 1 | TRUE | wye
13 | LV_1061-211_0_10_load_10 | 18 | 0.0025538 | 0.00064004 | 0 | 0 |  | 1 | TRUE | wye
14 | LV_1061-211_0_10_load_11 | 19 | 0.0067136 | 0.0016826 | 0 | 0 |  | 1 | TRUE | wye
15 | LV_1061-211_0_10_load_12 | 20 | 0.0049759 | 0.0012471 | 0 | 0 |  | 1 | TRUE | wye
16 | LV_1061-211_0_10_load_55 | 22 | 0.022069 | 0.0055311 | 0 | 0 |  | 1 | TRUE | wye
17 | LV_1061-211_0_10_load_13 | 23 | 0.0031451 | 0.00078823 | 0 | 0 |  | 1 | TRUE | wye
18 | LV_1061-211_0_10_load_14 | 24 | 0.0039236 | 0.00098335 | 0 | 0 |  | 1 | TRUE | wye
19 | LV_1061-211_0_10_load_15 | 25 | 0.0036801 | 0.00092232 | 0 | 0 |  | 1 | TRUE | wye
20 | LV_1061-211_0_10_load_16 | 26 | 0.0035694 | 0.00089457 | 0 | 0 |  | 1 | TRUE | wye
21 | LV_1061-211_0_10_load_24 | 29 | 0.0031379 | 0.00078643 | 0 | 0 |  | 1 | TRUE | wye
22 | LV_1061-211_0_10_load_73 | 30 | 0.0044743 | 0.0011214 | 0 | 0 |  | 1 | TRUE | wye
23 | LV_1061-211_0_10_load_18 | 33 | 0.0043993 | 0.0011026 | 0 | 0 |  | 1 | TRUE | wye
24 | LV_1061-211_0_10_load_19 | 34 | 0.0042166 | 0.0010568 | 0 | 0 |  | 1 | TRUE | wye
25 | LV_1061-211_0_10_load_20 | 35 | 0.0057987 | 0.0014533 | 0 | 0 |  | 1 | TRUE | wye
26 | LV_1061-211_0_10_load_21 | 36 | 0.0048897 | 0.0012255 | 0 | 0 |  | 1 | TRUE | wye
27 | LV_1061-211_0_10_load_22 | 37 | 0.0050536 | 0.0012665 | 0 | 0 |  | 1 | TRUE | wye
28 | LV_1061-211_0_10_load_43 | 38 | 0.0035281 | 0.00088421 | 0 | 0 |  | 1 | TRUE | wye
29 | LV_1061-211_0_10_load_41 | 39 | 0.0049784 | 0.0012477 | 0 | 0 |  | 1 | TRUE | wye
30 | LV_1061-211_0_10_load_65 | 40 | 0.0051946 | 0.0013019 | 0 | 0 |  | 1 | TRUE | wye
31 | LV_1061-211_0_10_load_33 | 42 | 0.0089257 | 0.002237 | 0 | 0 |  | 1 | TRUE | wye
32 | LV_1061-211_0_10_load_25 | 43 | 0.0086054 | 0.0021567 | 0 | 0 |  | 1 | TRUE | wye
33 | LV_1061-211_0_10_load_29 | 45 | 0.023264 | 0.0058306 | 0 | 0 |  | 1 | TRUE | wye
34 | LV_1061-211_0_10_load_30 | 46 | 0.0042858 | 0.0010741 | 0 | 0 |  | 1 | TRUE | wye
35 | LV_1061-211_0_10_load_58 | 47 | 0.013702 | 0.0034342 | 0 | 0 |  | 1 | TRUE | wye
36 | LV_1061-211_0_10_load_50 | 48 | 0.0042803 | 0.0010727 | 0 | 0 |  | 1 | TRUE | wye
37 | LV_1061-211_0_10_load_49 | 49 | 0.01008 | 0.0025262 | 0 | 0 |  | 1 | TRUE | wye
38 | LV_1061-211_0_10_load_52 | 50 | 0.0050175 | 0.0012575 | 0 | 0 |  | 1 | TRUE | wye
39 | LV_1061-211_0_10_load_44 | 51 | 0.011832 | 0.0029655 | 0 | 0 |  | 1 | TRUE | wye
40 | LV_1061-211_0_10_load_31 | 55 | 0.0060719 | 0.0015217 | 0 | 0 |  | 1 | TRUE | wye
41 | LV_1061-211_0_10_load_32 | 56 | 0.0080421 | 0.0020155 | 0 | 0 |  | 1 | TRUE | wye
42 | LV_1061-211_0_10_load_34 | 57 | 0.0052024 | 0.0013038 | 0 | 0 |  | 1 | TRUE | wye
43 | LV_1061-211_0_10_load_59 | 59 | 0.0050963 | 0.0012772 | 0 | 0 |  | 1 | TRUE | wye
44 | LV_1061-211_0_10_load_36 | 60 | 0.0022367 | 0.00056057 | 0 | 0 |  | 1 | TRUE | wye
45 | LV_1061-211_0_10_load_37 | 61 | 0.0046302 | 0.0011604 | 0 | 0 |  | 1 | TRUE | wye
46 | LV_1061-211_0_10_load_39 | 62 | 0.0055268 | 0.0013852 | 0 | 0 |  | 1 | TRUE | wye
47 | LV_1061-211_0_10_load_42 | 63 | 0.0045443 | 0.0011389 | 0 | 0 |  | 1 | TRUE | wye
48 | LV_1061-211_0_10_load_69 | 64 | 0.0076478 | 0.0019167 | 0 | 0 |  | 1 | TRUE | wye
49 | LV_1061-211_0_10_load_47 | 67 | 0.0093484 | 0.0023429 | 0 | 0 |  | 1 | TRUE | wye
50 | LV_1061-211_0_10_load_48 | 68 | 0.0031777 | 0.00079641 | 0 | 0 |  | 1 | TRUE | wye
51 | LV_1061-211_0_10_load_53 | 69 | 0.0041605 | 0.0010427 | 0 | 0 |  | 1 | TRUE | wye
52 | LV_1061-211_0_10_load_77 | 70 | 0.0053976 | 0.0013528 | 0 | 0 |  | 1 | TRUE | wye
53 | LV_1061-211_0_10_load_92 | 71 | 0.0040802 | 0.0010226 | 0 | 0 |  | 1 | TRUE | wye
54 | LV_1061-211_0_10_load_78 | 72 | 0.012167 | 0.0030492 | 0 | 0 |  | 1 | TRUE | wye
55 | LV_1061-211_0_10_load_88 | 73 | 0.0096291 | 0.0024133 | 0 | 0 |  | 1 | TRUE | wye
56 | LV_1061-211_0_10_load_63 | 74 | 0.0036476 | 0.00091417 | 0 | 0 |  | 1 | TRUE | wye
57 | LV_1061-211_0_10_load_71 | 76 | 0.022061 | 0.0055289 | 0 | 0 |  | 1 | TRUE | wye
58 | LV_1061-211_0_10_load_99 | 77 | 0.0018192 | 0.00045595 | 0 | 0 |  | 1 | TRUE | wye
59 | LV_1061-211_0_10_load_85 | 79 | 0.0095919 | 0.002404 | 0 | 0 |  | 1 | TRUE | wye
60 | LV_1061-211_0_10_load_79 | 80 | 0.006069 | 0.001521 | 0 | 0 |  | 1 | TRUE | wye
61 | LV_1061-211_0_10_load_80 | 81 | 0.0041824 | 0.0010482 | 0 | 0 |  | 1 | TRUE | wye
62 | LV_1061-211_0_10_load_91 | 83 | 0.0057378 | 0.001438 | 0 | 0 |  | 1 | TRUE | wye
63 | LV_1061-211_0_10_load_93 | 84 | 0.017526 | 0.0043924 | 0 | 0 |  | 1 | TRUE | wye
64 | LV_1061-211_0_10_load_81 | 85 | 0.0080439 | 0.002016 | 0 | 0 |  | 1 | TRUE | wye
65 | LV_1061-211_0_10_load_87 | 89 | 0.019027 | 0.0047686 | 0 | 0 |  | 1 | TRUE | wye
66 | LV_1061-211_0_10_load_96 | 90 | 0.014724 | 0.0036901 | 0 | 0 |  | 1 | TRUE | wye
67 | LV_1061-211_0_10_load_86 | 91 | 0.01287 | 0.0032256 | 0 | 0 |  | 1 | TRUE | wye
68 | LV_1061-211_0_10_load_98 | 94 | 0.017881 | 0.0044814 | 0 | 0 |  | 1 | TRUE | wye
69 | LV_1061-211_0_10_load_94 | 95 | 0.018447 | 0.0046232 | 0 | 0 |  | 1 | TRUE | wye
70 | LV_1061-211_0_10_load_100 | 96 | 0.01369 | 0.0034312 | 0 | 0 |  | 1 | TRUE | wye

## ext_grid
| name | bus | vm_pu | va_degree | slack_weight | in_service
0 |  | 70 | 1 | 0 | 1 | TRUE

## line
| name | std_type | from_bus | to_bus | length_km | r_ohm_per_km | x_ohm_per_km | c_nf_per_km | g_us_per_km | max_i_ka | df | parallel | type | in_service
0 | LV_1061-211_0_10_line_0 |  | 0 | 1 | 0.025785 | 0.125 | 0.08 | 261 | 0 | 0.364 | 1 | 1 | cs | TRUE
1 | LV_1061-211_0_10_line_1 |  | 0 | 2 | 0.019361 | 0.125 | 0.08 | 261 | 0 | 0.364 | 1 | 1 | cs | TRUE
2 | LV_1061-211_0_10_line_2 |  | 1 | 3 | 0.021871 | 0.125 | 0.08 | 261 | 0 | 0.364 | 1 | 1 | cs | TRUE
3 | LV_1061-211_0_10_line_3 |  | 2 | 4 | 0.004542 | 0.125 | 0.08 | 261 | 0 | 0.364 | 1 | 1 | cs | TRUE
4 | LV_1061-211_0_10_line_4 |  | 3 | 5 | 0.018434 | 0.125 | 0.08 | 261 | 0 | 0.364 | 1 | 1 | cs | TRUE
5 | LV_1061-211_0_10_line_5 |  | 4 | 6 | 0.016624 | 0.125 | 0.08 | 261 | 0 | 0.364 | 1 | 1 | cs | TRUE
6 | LV_1061-211_0_10_line_6 |  | 6 | 7 | 0.026747 | 0.125 | 0.08 | 261 | 0 | 0.364 | 1 | 1 | cs | TRUE
7 | LV_1061-211_0_10_line_7 |  | 7 | 8 | 0.012662 | 0.125 | 0.08 | 261 | 0 | 0.364 | 1 | 5 | cs | TRUE
8 | LV_1061-211_0_10_line_8 |  | 7 | 9 | 0.017771 | 0.125 | 0.08 | 261 | 0 | 0.364 | 1 | 5 | cs | TRUE
9 | LV_1061-211_0_10_line_9 |  | 8 | 10 | 0.033077 | 0.125 | 0.08 | 261 | 0 | 0.364 | 1 | 5 | cs | TRUE
10 | LV_1061-211_0_10_line_10 |  | 9 | 13 | 0.0037305 | 0.125 | 0.08 | 261 | 0 | 0.364 | 1 | 5 | cs | TRUE
11 | LV_1061-211_0_10_line_11 |  | 10 | 82 | 0.00017755 | 0.125 | 0.08 | 261 | 0 | 0.364 | 1 | 5 | cs | TRUE
12 | LV_1061-211_0_10_line_12 |  | 11 | 12 | 0.020008 | 0.125 | 0.08 | 261 | 0 | 0.364 | 1 | 1 | cs | TRUE
13 | LV_1061-211_0_10_line_13 |  | 12 | 14 | 0.039118 | 0.125 | 0.08 | 261 | 0 | 0.364 | 1 | 1 | cs | TRUE
14 | LV_1061-211_0_10_line_14 |  | 13 | 41 | 0.011743 | 0.125 | 0.08 | 261 | 0 | 0.364 | 1 | 5 | cs | TRUE
15 | LV_1061-211_0_10_line_15 |  | 14 | 15 | 0.020171 | 0.125 | 0.08 | 261 | 0 | 0.364 | 1 | 1 | cs | TRUE
16 | LV_1061-211_0_10_line_16 |  | 15 | 16 | 0.013252 | 0.125 | 0.08 | 261 | 0 | 0.364 | 1 | 1 | cs | TRUE
17 | LV_1061-211_0_10_line_17 |  | 16 | 17 | 0.009517 | 0.125 | 0.08 | 261 | 0 | 0.364 | 1 | 1 | cs | TRUE
18 | LV_1061-211_0_10_line_18 |  | 17 | 45 | 0.07087 | 0.125 | 0.08 | 261 | 0 | 0.364 | 1 | 2 | cs | TRUE
19 | LV_1061-211_0_10_line_19 |  | 17 | 43 | 0.015667 | 0.125 | 0.08 | 261 | 0 | 0.364 | 1 | 2 | cs | TRUE
20 | LV_1061-211_0_10_line_20 |  | 18 | 19 | 0.027357 | 0.125 | 0.08 | 261 | 0 | 0.364 | 1 | 1 | cs | TRUE
21 | LV_1061-211_0_10_line_21 |  | 19 | 20 | 0.018615 | 0.125 | 0.08 | 261 | 0 | 0.364 | 1 | 1 | cs | TRUE
22 | LV_1061-211_0_10_line_22 |  | 20 | 21 | 0.023601 | 0.125 | 0.08 | 261 | 0 | 0.364 | 1 | 1 | cs | TRUE
23 | LV_1061-211_0_10_line_23 |  | 21 | 22 | 0.04505 | 0.125 | 0.08 | 261 | 0 | 0.364 | 1 | 1 | cs | TRUE
24 | LV_1061-211_0_10_line_24 |  | 22 | 53 | 0.0075979 | 0.125 | 0.08 | 261 | 0 | 0.364 | 1 | 1 | cs | TRUE
25 | LV_1061-211_0_10_line_25 |  | 23 | 24 | 0.023841 | 0.125 | 0.08 | 261 | 0 | 0.364 | 1 | 1 | cs | TRUE
26 | LV_1061-211_0_10_line_26 |  | 23 | 25 | 0.0051589 | 0.125 | 0.08 | 261 | 0 | 0.364 | 1 | 1 | cs | TRUE
27 | LV_1061-211_0_10_line_27 |  | 24 | 26 | 0.0044489 | 0.125 | 0.08 | 261 | 0 | 0.364 | 1 | 1 | cs | TRUE
28 | LV_1061-211_0_10_line_28 |  | 25 | 27 | 0.019137 | 0.125 | 0.08 | 261 | 0 | 0.364 | 1 | 1 | cs | TRUE
29 | LV_1061-211_0_10_line_29 |  | 26 | 28 | 0.013207 | 0.125 | 0.08 | 261 | 0 | 0.364 | 1 | 1 | cs | TRUE
30 | LV_1061-211_0_10_line_30 |  | 27 | 29 | 0.0213 | 0.125 | 0.08 | 261 | 0 | 0.364 | 1 | 1 | cs | TRUE
31 | LV_1061-211_0_10_line_31 |  | 28 | 30 | 0.014647 | 0.125 | 0.08 | 261 | 0 | 0.364 | 1 | 1 | cs | TRUE
32 | LV_1061-211_0_10_line_32 |  | 28 | 31 | 0.018337 | 0.125 | 0.08 | 261 | 0 | 0.364 | 1 | 1 | cs | TRUE
33 | LV_1061-211_0_10_line_33 |  | 29 | 32 | 0.0038684 | 0.125 | 0.08 | 261 | 0 | 0.364 | 1 | 1 | cs | TRUE
34 | LV_1061-211_0_10_line_34 |  | 31 | 80 | 0.037621 | 0.125 | 0.08 | 261 | 0 | 0.364 | 1 | 1 | cs | TRUE
35 | LV_1061-211_0_10_line_35 |  | 31 | 78 | 0.021295 | 0.125 | 0.08 | 261 | 0 | 0.364 | 1 | 1 | cs | TRUE
36 | LV_1061-211_0_10_line_36 |  | 32 | 42 | 0.01301 | 0.125 | 0.08 | 261 | 0 | 0.364 | 1 | 1 | cs | TRUE
37 | LV_1061-211_0_10_line_37 |  | 33 | 34 | 0.0087368 | 0.125 | 0.08 | 261 | 0 | 0.364 | 1 | 5 | cs | TRUE
38 | LV_1061-211_0_10_line_38 |  | 33 | 35 | 0.014502 | 0.125 | 0.08 | 261 | 0 | 0.364 | 1 | 5 | cs | TRUE
39 | LV_1061-211_0_10_line_39 |  | 34 | 36 | 0.012013 | 0.125 | 0.08 | 261 | 0 | 0.364 | 1 | 5 | cs | TRUE
40 | LV_1061-211_0_10_line_40 |  | 35 | 37 | 0.014913 | 0.125 | 0.08 | 261 | 0 | 0.364 | 1 | 5 | cs | TRUE
41 | LV_1061-211_0_10_line_41 |  | 36 | 38 | 0.01406 | 0.125 | 0.08 | 261 | 0 | 0.364 | 1 | 5 | cs | TRUE
42 | LV_1061-211_0_10_line_42 |  | 37 | 39 | 0.02109 | 0.125 | 0.08 | 261 | 0 | 0.364 | 1 | 5 | cs | TRUE
43 | LV_1061-211_0_10_line_43 |  | 38 | 40 | 0.022412 | 0.125 | 0.08 | 261 | 0 | 0.364 | 1 | 5 | cs | TRUE
44 | LV_1061-211_0_10_line_44 |  | 39 | 41 | 0.01021 | 0.125 | 0.08 | 261 | 0 | 0.364 | 1 | 5 | cs | TRUE
45 | LV_1061-211_0_10_line_45 |  | 40 | 65 | 0.0037076 | 0.125 | 0.08 | 261 | 0 | 0.364 | 1 | 5 | cs | TRUE
46 | LV_1061-211_0_10_line_46 |  | 41 | 60 | 0.0063643 | 0.125 | 0.08 | 261 | 0 | 0.364 | 1 | 1 | cs | TRUE
47 | LV_1061-211_0_10_line_47 |  | 42 | 55 | 0.011251 | 0.125 | 0.08 | 261 | 0 | 0.364 | 1 | 1 | cs | TRUE
48 | LV_1061-211_0_10_line_48 |  | 43 | 44 | 0.020248 | 0.125 | 0.08 | 261 | 0 | 0.364 | 1 | 5 | cs | TRUE
49 | LV_1061-211_0_10_line_49 |  | 44 | 46 | 0.00039811 | 0.125 | 0.08 | 261 | 0 | 0.364 | 1 | 5 | cs | TRUE
50 | LV_1061-211_0_10_line_50 |  | 45 | 47 | 0.015142 | 0.125 | 0.08 | 261 | 0 | 0.364 | 1 | 1 | cs | TRUE
51 | LV_1061-211_0_10_line_51 |  | 46 | 48 | 0.010282 | 0.125 | 0.08 | 261 | 0 | 0.364 | 1 | 5 | cs | TRUE
52 | LV_1061-211_0_10_line_52 |  | 47 | 53 | 0.023291 | 0.125 | 0.08 | 261 | 0 | 0.364 | 1 | 1 | cs | TRUE
53 | LV_1061-211_0_10_line_53 |  | 48 | 54 | 0.030825 | 0.125 | 0.08 | 261 | 0 | 0.364 | 1 | 5 | cs | TRUE
54 | LV_1061-211_0_10_line_54 |  | 49 | 50 | 0.025385 | 0.125 | 0.08 | 261 | 0 | 0.364 | 1 | 1 | cs | TRUE
55 | LV_1061-211_0_10_line_55 |  | 50 | 66 | 0.023362 | 0.125 | 0.08 | 261 | 0 | 0.364 | 1 | 1 | cs | TRUE
56 | LV_1061-211_0_10_line_56 |  | 51 | 52 | 0.049464 | 0.125 | 0.08 | 261 | 0 | 0.364 | 1 | 1 | cs | TRUE
57 | LV_1061-211_0_10_line_57 |  | 52 | 66 | 0.00494 | 0.125 | 0.08 | 261 | 0 | 0.364 | 1 | 1 | cs | TRUE
58 | LV_1061-211_0_10_line_58 |  | 52 | 67 | 0.01347 | 0.125 | 0.08 | 261 | 0 | 0.364 | 1 | 2 | cs | TRUE
59 | LV_1061-211_0_10_line_59 |  | 52 | 68 | 0.02269 | 0.125 | 0.08 | 261 | 0 | 0.364 | 1 | 1 | cs | TRUE
60 | LV_1061-211_0_10_line_60 |  | 53 | 75 | 0.006759 | 0.125 | 0.08 | 261 | 0 | 0.364 | 1 | 1 | cs | TRUE
61 | LV_1061-211_0_10_line_61 |  | 54 | 74 | 0.035422 | 0.125 | 0.08 | 261 | 0 | 0.364 | 1 | 5 | cs | TRUE
62 | LV_1061-211_0_10_line_62 |  | 55 | 56 | 0.0034732 | 0.125 | 0.08 | 261 | 0 | 0.364 | 1 | 1 | cs | TRUE
63 | LV_1061-211_0_10_line_63 |  | 57 | 58 | 0.016931 | 0.125 | 0.08 | 261 | 0 | 0.364 | 1 | 1 | cs | TRUE
64 | LV_1061-211_0_10_line_64 |  | 58 | 59 | 0.016531 | 0.125 | 0.08 | 261 | 0 | 0.364 | 1 | 1 | cs | TRUE
65 | LV_1061-211_0_10_line_65 |  | 59 | 69 | 0.024471 | 0.125 | 0.08 | 261 | 0 | 0.364 | 1 | 1 | cs | TRUE
66 | LV_1061-211_0_10_line_66 |  | 60 | 61 | 0.018649 | 0.125 | 0.08 | 261 | 0 | 0.364 | 1 | 1 | cs | TRUE
67 | LV_1061-211_0_10_line_67 |  | 61 | 62 | 0.0037713 | 0.125 | 0.08 | 261 | 0 | 0.364 | 1 | 1 | cs | TRUE
68 | LV_1061-211_0_10_line_68 |  | 62 | 63 | 0.013227 | 0.125 | 0.08 | 261 | 0 | 0.364 | 1 | 1 | cs | TRUE
69 | LV_1061-211_0_10_line_69 |  | 63 | 64 | 0.011555 | 0.125 | 0.08 | 261 | 0 | 0.364 | 1 | 1 | cs | TRUE
70 | LV_1061-211_0_10_line_70 |  | 65 | 74 | 0.014095 | 0.125 | 0.08 | 261 | 0 | 0.364 | 1 | 5 | cs | TRUE
71 | LV_1061-211_0_10_line_71 |  | 66 | 69 | 0.0034921 | 0.125 | 0.08 | 261 | 0 | 0.364 | 1 | 1 | cs | TRUE
72 | LV_1061-211_0_10_line_72 |  | 67 | 70 | 0.02851 | 0.125 | 0.08 | 261 | 0 | 0.364 | 1 | 5 | cs | TRUE
73 | LV_1061-211_0_10_line_73 |  | 68 | 71 | 0.034449 | 0.125 | 0.08 | 261 | 0 | 0.364 | 1 | 1 | cs | TRUE
74 | LV_1061-211_0_10_line_74 |  | 70 | 72 | 0.010307 | 0.125 | 0.08 | 261 | 0 | 0.364 | 1 | 5 | cs | TRUE
75 | LV_1061-211_0_10_line_75 |  | 71 | 73 | 0.028678 | 0.125 | 0.08 | 261 | 0 | 0.364 | 1 | 1 | cs | TRUE
76 | LV_1061-211_0_10_line_76 |  | 72 | 83 | 0.018149 | 0.125 | 0.08 | 261 | 0 | 0.364 | 1 | 5 | cs | TRUE
77 | LV_1061-211_0_10_line_77 |  | 73 | 78 | 0.0074034 | 0.125 | 0.08 | 261 | 0 | 0.364 | 1 | 1 | cs | TRUE
78 | LV_1061-211_0_10_line_78 |  | 75 | 76 | 0.028346 | 0.125 | 0.08 | 261 | 0 | 0.364 | 1 | 1 | cs | TRUE
79 | LV_1061-211_0_10_line_79 |  | 75 | 77 | 0.12813 | 0.125 | 0.08 | 261 | 0 | 0.364 | 1 | 1 | cs | TRUE
80 | LV_1061-211_0_10_line_80 |  | 78 | 79 | 0.026274 | 0.125 | 0.08 | 261 | 0 | 0.364 | 1 | 1 | cs | TRUE
81 | LV_1061-211_0_10_line_81 |  | 80 | 81 | 0.024472 | 0.125 | 0.08 | 261 | 0 | 0.364 | 1 | 1 | cs | TRUE
82 | LV_1061-211_0_10_line_82 |  | 81 | 85 | 0.033463 | 0.125 | 0.08 | 261 | 0 | 0.364 | 1 | 1 | cs | TRUE
83 | LV_1061-211_0_10_line_83 |  | 82 | 92 | 0.04099 | 0.125 | 0.08 | 261 | 0 | 0.364 | 1 | 5 | cs | TRUE
84 | LV_1061-211_0_10_line_84 |  | 82 | 93 | 0.022355 | 0.125 | 0.08 | 261 | 0 | 0.364 | 1 | 1 | cs | TRUE
85 | LV_1061-211_0_10_line_85 |  | 83 | 84 | 0.024158 | 0.125 | 0.08 | 261 | 0 | 0.364 | 1 | 5 | cs | TRUE
86 | LV_1061-211_0_10_line_86 |  | 84 | 95 | 0.025644 | 0.125 | 0.08 | 261 | 0 | 0.364 | 1 | 5 | cs | TRUE
87 | LV_1061-211_0_10_line_87 |  | 85 | 86 | 0.027317 | 0.125 | 0.08 | 261 | 0 | 0.364 | 1 | 1 | cs | TRUE
88 | LV_1061-211_0_10_line_88 |  | 86 | 87 | 0.025817 | 0.125 | 0.08 | 261 | 0 | 0.364 | 1 | 1 | cs | TRUE
89 | LV_1061-211_0_10_line_89 |  | 87 | 90 | 0.017025 | 0.125 | 0.08 | 261 | 0 | 0.364 | 1 | 1 | cs | TRUE
90 | LV_1061-211_0_10_line_90 |  | 88 | 89 | 0.046381 | 0.125 | 0.08 | 261 | 0 | 0.364 | 1 | 1 | cs | TRUE
91 | LV_1061-211_0_10_line_91 |  | 88 | 90 | 0.027344 | 0.125 | 0.08 | 261 | 0 | 0.364 | 1 | 1 | cs | TRUE
92 | LV_1061-211_0_10_line_92 |  | 89 | 91 | 0.010326 | 0.125 | 0.08 | 261 | 0 | 0.364 | 1 | 1 | cs | TRUE
93 | LV_1061-211_0_10_line_93 |  | 92 | 94 | 0.051971 | 0.125 | 0.08 | 261 | 0 | 0.364 | 1 | 1 | cs | TRUE
94 | LV_1061-211_0_10_line_94 |  | 92 | 95 | 0.043729 | 0.125 | 0.08 | 261 | 0 | 0.364 | 1 | 5 | cs | TRUE
95 | LV_1061-211_0_10_line_95 |  | 93 | 96 | 0.026343 | 0.125 | 0.08 | 261 | 0 | 0.364 | 1 | 1 | cs | TRUE

## trafo
| name | std_type | hv_bus | lv_bus | sn_mva | vn_hv_kv | vn_lv_kv | vk_percent | vkr_percent | pfe_kw | i0_percent | shift_degree | tap_side | tap_neutral | tap_min | tap_max | tap_step_percent | tap_step_degree | tap_pos | tap_phase_shifter | parallel | df | in_service
0 | LV_1061-211_0_10_trafo_77 | 0.63 MVA 20/0.4 kV | 97 | 70 | 0.63 | 20 | 0.4 | 6 | 1.206 | 1.65 | 0.2619 | 150 | hv | 0 | -2 | 2 | 2.5 | 0 | 0 | FALSE | 1 | 1 | TRUE

## line_geodata
| x0 | y0 | x1 | y1 | x2 | y2 | x3 | y3 | x4 | y4 | x5 | y5 | x6 | y6 | x7 | y7 | x8 | y8
0 | 2663988.6724 | 1212819.0491 | 2663975.7264 | 1212841.349
1 | 2663998.3924 | 1212802.3048 | 2663997.123 | 1212804.4926 | 2663988.6724 | 1212819.0491
2 | 2663964.7455 | 1212860.264 | 2663975.7264 | 1212841.349
3 | 2664000.6682 | 1212798.3713 | 2664000.289 | 1212799.0232 | 2663998.3924 | 1212802.3048
4 | 2663955.4906 | 1212876.2059 | 2663964.7455 | 1212860.264
5 | 2664000.6682 | 1212798.3713 | 2664007.1492 | 1212800.4421 | 2664016.2781 | 1212804.0608
6 | 2664031.2724 | 1212821.4472 | 2664030.0737 | 1212812.8068 | 2664029.5377 | 1212808.9542 | 2664017.3543 | 1212804.4874 | 2664016.2781 | 1212804.0608
7 | 2664031.2724 | 1212821.4472 | 2664034.4507 | 1212812.7093 | 2664035.0833 | 1212809.4055
8 | 2664031.2724 | 1212821.4472 | 2664033.8114 | 1212835.4497 | 2664034.0777 | 1212838.9802
9 | 2664035.0833 | 1212809.4055 | 2664038.3704 | 1212792.2387 | 2664041.674 | 1212776.9942
10 | 2664034.3582 | 1212842.7001 | 2664034.0777 | 1212838.9802
11 | 2664041.7116 | 1212776.8206 | 2664041.674 | 1212776.9942
12 | 2664090.8348 | 1212832.4107 | 2664089.7761 | 1212831.5038 | 2664083.2218 | 1212827.7866 | 2664076.4038 | 1212825.979 | 2664072.3786 | 1212825.9954
13 | 2664090.8348 | 1212832.4107 | 2664120.5418 | 1212857.8605
14 | 2664035.2412 | 1212854.4101 | 2664034.3582 | 1212842.7001
15 | 2664135.86 | 1212870.9834 | 2664120.5418 | 1212857.8605
16 | 2664148.1184 | 1212873.49 | 2664142.7739 | 1212874.5554 | 2664136.3804 | 1212871.4292 | 2664135.86 | 1212870.9834
17 | 2664148.4416 | 1212882.9993 | 2664148.1184 | 1212873.49
18 | 2664148.4416 | 1212882.9993 | 2664150.8795 | 1212885.1824 | 2664165.6797 | 1212892.1348 | 2664171.4773 | 1212894.8655 | 2664181.0316 | 1212899.3488 | 2664187.9026 | 1212902.5802 | 2664197.738 | 1212890.1339 | 2664202.8994 | 1212885.62 | 2664206.1916 | 1212883.4004
19 | 2664148.4416 | 1212882.9993 | 2664141.8165 | 1212897.1967
20 | 2664246.8753 | 1212779.7035 | 2664252.7353 | 1212765.1268 | 2664259.1677 | 1212755.4181
21 | 2664246.8753 | 1212779.7035 | 2664241.4316 | 1212793.2446 | 2664239.9206 | 1212796.9704
22 | 2664241.1166 | 1212818.957 | 2664237.6481 | 1212813.0049 | 2664236.7177 | 1212804.8677 | 2664239.9206 | 1212796.9704
23 | 2664241.1166 | 1212818.957 | 2664227.9674 | 1212847.7443 | 2664227.2702 | 1212851.8171 | 2664228.0606 | 1212854.6051 | 2664233.0211 | 1212858.6037
24 | 2664238.9363 | 1212863.372 | 2664233.0211 | 1212858.6037
25 | 2664185.1801 | 1212689.9091 | 2664163.7956 | 1212679.3695
26 | 2664185.1801 | 1212689.9091 | 2664189.8075 | 1212692.1898
27 | 2664163.7956 | 1212679.3695 | 2664159.8051 | 1212677.4027
28 | 2664206.9728 | 1212700.65 | 2664189.8075 | 1212692.1898
29 | 2664147.9585 | 1212671.5639 | 2664159.8051 | 1212677.4027
30 | 2664206.9728 | 1212700.65 | 2664226.3659 | 1212709.4587
31 | 2664147.9585 | 1212671.5639 | 2664151.2211 | 1212664.1945 | 2664154.0284 | 1212658.2354
32 | 2664130.4577 | 1212673.3658 | 2664137.4948 | 1212670.3618 | 2664141.6942 | 1212669.8288 | 2664147.9585 | 1212671.5639
33 | 2664229.888 | 1212711.0586 | 2664226.3659 | 1212709.4587
34 | 2664130.4577 | 1212673.3658 | 2664122.3058 | 1212664.1836 | 2664100.8567 | 1212650.6874
35 | 2664130.4577 | 1212673.3658 | 2664136.2399 | 1212683.9011 | 2664138.27 | 1212688.6925 | 2664134.3824 | 1212689.907
36 | 2664229.888 | 1212711.0586 | 2664225.4213 | 1212718.7708 | 2664222.7491 | 1212721.8778
37 | 2664086.8671 | 1212883.7438 | 2664087.237 | 1212881.1404 | 2664086.5349 | 1212875.0736
38 | 2664079.768 | 1212862.3224 | 2664080.2638 | 1212862.6763 | 2664086.5349 | 1212875.0736 | 2664086.5349 | 1212875.0736
39 | 2664086.8671 | 1212883.7438 | 2664086.3 | 1212887.7344 | 2664083.6632 | 1212895.2681
40 | 2664079.768 | 1212862.3224 | 2664076.2002 | 1212859.7754 | 2664066.5048 | 1212855.6687
41 | 2664079.0184 | 1212908.5385 | 2664083.6632 | 1212895.2681
42 | 2664045.4205 | 1212855.2064 | 2664045.7847 | 1212855.2349 | 2664066.5048 | 1212855.6687 | 2664066.5048 | 1212855.6687
43 | 2664071.6144 | 1212929.692 | 2664079.0184 | 1212908.5385
44 | 2664035.2412 | 1212854.4101 | 2664045.4205 | 1212855.2064
45 | 2664070.3896 | 1212933.1915 | 2664071.6144 | 1212929.692
46 | 2664035.2412 | 1212854.4101 | 2664034.3715 | 1212860.7147
47 | 2664222.7491 | 1212721.8778 | 2664220.0589 | 1212725.0058 | 2664214.308 | 1212729.2132
48 | 2664133.2545 | 1212915.545 | 2664141.8165 | 1212897.1967
49 | 2664133.0861 | 1212915.9057 | 2664133.2545 | 1212915.545
50 | 2664218.7466 | 1212874.9358 | 2664206.1916 | 1212883.4004
51 | 2664133.0861 | 1212915.9057 | 2664128.7383 | 1212925.2234
52 | 2664238.9363 | 1212863.372 | 2664224.2272 | 1212871.2407 | 2664218.7466 | 1212874.9358
53 | 2664115.7036 | 1212953.1573 | 2664128.7383 | 1212925.2234
54 | 2664172.646 | 1212801.0118 | 2664172.6614 | 1212803.1995 | 2664171.6404 | 1212810.5264 | 2664169.1671 | 1212822.2181 | 2664167.8516 | 1212825.8355
55 | 2664171.1042 | 1212777.7671 | 2664172.5442 | 1212786.5547 | 2664172.646 | 1212801.0118
56 | 2664166.2447 | 1212776.8031 | 2664167.8737 | 1212784.2697 | 2664168.0765 | 1212785.1947 | 2664169.2423 | 1212789.1096 | 2664169.5053 | 1212796.4392 | 2664168.8387 | 1212808.9619 | 2664168.0698 | 1212814.7572 | 2664164.7769 | 1212825.3255
57 | 2664166.2447 | 1212776.8031 | 2664171.1042 | 1212777.7671
58 | 2664166.2447 | 1212776.8031 | 2664159.801 | 1212775.5108 | 2664153.3394 | 1212773.0964
59 | 2664166.2447 | 1212776.8031 | 2664165.1448 | 1212771.7104 | 2664164.9565 | 1212770.8523 | 2664165.5999 | 1212769.6585 | 2664165.3439 | 1212766.6205 | 2664160.7493 | 1212755.3231
60 | 2664238.9363 | 1212863.372 | 2664244.2085 | 1212867.6203
61 | 2664115.7036 | 1212953.1573 | 2664083.2883 | 1212938.8748
62 | 2664210.9049 | 1212729.9071 | 2664214.308 | 1212729.2132 | 2664214.308 | 1212729.2132
63 | 2664156.1538 | 1212736.0251 | 2664162.9172 | 1212732.3177 | 2664171.7868 | 1212729.8054
64 | 2664156.1538 | 1212736.0251 | 2664162.553 | 1212751.2678
65 | 2664162.553 | 1212751.2678 | 2664166.3611 | 1212760.3387 | 2664170.0659 | 1212771.1741 | 2664170.5609 | 1212774.3175
66 | 2664034.3715 | 1212860.7147 | 2664033.2228 | 1212869.0419 | 2664030.4988 | 1212878.9157
67 | 2664029.4959 | 1212882.5512 | 2664030.4988 | 1212878.9157
68 | 2664025.9784 | 1212895.3017 | 2664029.4959 | 1212882.5512
69 | 2664025.9784 | 1212895.3017 | 2664022.9054 | 1212906.4406
70 | 2664070.3896 | 1212933.1915 | 2664083.2883 | 1212938.8748
71 | 2664171.1042 | 1212777.7671 | 2664170.5609 | 1212774.3175
72 | 2664153.3394 | 1212773.0964 | 2664126.6324 | 1212763.1173
73 | 2664160.7493 | 1212755.3231 | 2664156.9285 | 1212745.9284 | 2664147.8284 | 1212723.3889
74 | 2664126.6324 | 1212763.1173 | 2664116.9773 | 1212759.5097
75 | 2664147.8284 | 1212723.3889 | 2664144.526 | 1212715.2094 | 2664137.0954 | 1212696.8961 | 2664137.0615 | 1212696.8087
76 | 2664116.9773 | 1212759.5097 | 2664099.976 | 1212753.1572
77 | 2664134.3824 | 1212689.907 | 2664137.0615 | 1212696.8087
78 | 2664244.2085 | 1212867.6203 | 2664259.4674 | 1212843.732
79 | 2664244.2085 | 1212867.6203 | 2664353.0033 | 1212935.2988
80 | 2664134.3824 | 1212689.907 | 2664126.3326 | 1212686.0626 | 2664112.768 | 1212677.9007 | 2664112.0367 | 1212679.2363
81 | 2664100.8567 | 1212650.6874 | 2664080.1437 | 1212637.6542
82 | 2664080.1437 | 1212637.6542 | 2664056.8717 | 1212623.011 | 2664051.7125 | 1212620.0127
83 | 2664041.7116 | 1212776.8206 | 2664048.5622 | 1212745.1858 | 2664049.1408 | 1212736.5867
84 | 2664019.8149 | 1212772.016 | 2664041.7116 | 1212776.8206
85 | 2664080.3373 | 1212741.3246 | 2664081.6043 | 1212745.0183 | 2664084.5266 | 1212747.3845 | 2664099.976 | 1212753.1572
86 | 2664080.3373 | 1212741.3246 | 2664080.3373 | 1212741.3246 | 2664074.8419 | 1212720.3527 | 2664073.2246 | 1212716.7331
87 | 2664028.0978 | 1212606.2807 | 2664046.9507 | 1212617.2453 | 2664051.7125 | 1212620.0127
88 | 2664044.3327 | 1212621.1975 | 2664025.9825 | 1212610.1159 | 2664028.0978 | 1212606.2807
89 | 2664044.3327 | 1212621.1975 | 2664039.6972 | 1212629.0859 | 2664039.2018 | 1212629.9366 | 2664035.7098 | 1212635.8773
90 | 2664017.7633 | 1212643.9708 | 2664026.88 | 1212648.9383 | 2664028.0162 | 1212647.1272 | 2664057.3101 | 1212664.1111
91 | 2664017.7633 | 1212643.9708 | 2664021.5731 | 1212637.9857 | 2664029.077 | 1212642.4468 | 2664031.0839 | 1212643.7469 | 2664035.7098 | 1212635.8773
92 | 2664066.2433 | 1212669.2904 | 2664057.3101 | 1212664.1111
93 | 2664021.0719 | 1212713.6714 | 2664018.9755 | 1212713.6378 | 2664017.741 | 1212731.6689 | 2664024.3655 | 1212733.8191 | 2664049.1408 | 1212736.5867
94 | 2664049.1408 | 1212736.5867 | 2664049.9645 | 1212724.2658 | 2664051.107 | 1212719.0415 | 2664053.4187 | 1212715.3085 | 2664057.8595 | 1212712.8102 | 2664063.4405 | 1212712.3809 | 2664069.6538 | 1212713.9153 | 2664073.2246 | 1212716.7331
95 | 2664019.8149 | 1212772.016 | 2664018.9129 | 1212764.7463 | 2664020.6001 | 1212749.833 | 2664024.5585 | 1212750.5204

## bus_geodata
| x | y | coords
0 | 2663988.6724 | 1212819.0491
1 | 2663975.7264 | 1212841.349
2 | 2663998.3924 | 1212802.3048
3 | 2663964.7455 | 1212860.264
4 | 2664000.6682 | 1212798.3713
5 | 2663955.4906 | 1212876.2059
6 | 2664016.2781 | 1212804.0608
7 | 2664031.2724 | 1212821.4472
8 | 2664035.0833 | 1212809.4055
9 | 2664034.0777 | 1212838.9802
10 | 2664041.674 | 1212776.9942
11 | 2664072.3786 | 1212825.9954
12 | 2664090.8348 | 1212832.4107
13 | 2664034.3582 | 1212842.7001
14 | 2664120.5418 | 1212857.8605
15 | 2664135.86 | 1212870.9834
16 | 2664148.1184 | 1212873.49
17 | 2664148.4416 | 1212882.9993
18 | 2664259.1677 | 1212755.4181
19 | 2664246.8753 | 1212779.7035
20 | 2664239.9206 | 1212796.9704
21 | 2664241.1166 | 1212818.957
22 | 2664233.0211 | 1212858.6037
23 | 2664185.1801 | 1212689.9091
24 | 2664163.7956 | 1212679.3695
25 | 2664189.8075 | 1212692.1898
26 | 2664159.8051 | 1212677.4027
27 | 2664206.9728 | 1212700.65
28 | 2664147.9585 | 1212671.5639
29 | 2664226.3659 | 1212709.4587
30 | 2664154.0284 | 1212658.2354
31 | 2664130.4577 | 1212673.3658
32 | 2664229.888 | 1212711.0586
33 | 2664086.5349 | 1212875.0736
34 | 2664086.8671 | 1212883.7438
35 | 2664079.768 | 1212862.3224
36 | 2664083.6632 | 1212895.2681
37 | 2664066.5048 | 1212855.6687
38 | 2664079.0184 | 1212908.5385
39 | 2664045.4205 | 1212855.2064
40 | 2664071.6144 | 1212929.692
41 | 2664035.2412 | 1212854.4101
42 | 2664222.7491 | 1212721.8778
43 | 2664141.8165 | 1212897.1967
44 | 2664133.2545 | 1212915.545
45 | 2664206.1916 | 1212883.4004
46 | 2664133.0861 | 1212915.9057
47 | 2664218.7466 | 1212874.9358
48 | 2664128.7383 | 1212925.2234
49 | 2664167.8516 | 1212825.8355
50 | 2664172.646 | 1212801.0118
51 | 2664164.7769 | 1212825.3255
52 | 2664166.2447 | 1212776.8031
53 | 2664238.9363 | 1212863.372
54 | 2664115.7036 | 1212953.1573
55 | 2664214.308 | 1212729.2132
56 | 2664210.9049 | 1212729.9071
57 | 2664171.7868 | 1212729.8054
58 | 2664156.1538 | 1212736.0251
59 | 2664162.553 | 1212751.2678
60 | 2664034.3715 | 1212860.7147
61 | 2664030.4988 | 1212878.9157
62 | 2664029.4959 | 1212882.5512
63 | 2664025.9784 | 1212895.3017
64 | 2664022.9054 | 1212906.4406
65 | 2664070.3896 | 1212933.1915
66 | 2664171.1042 | 1212777.7671
67 | 2664153.3394 | 1212773.0964
68 | 2664160.7493 | 1212755.3231
69 | 2664170.5609 | 1212774.3175
70 | 2664126.6324 | 1212763.1173
71 | 2664147.8284 | 1212723.3889
72 | 2664116.9773 | 1212759.5097
73 | 2664137.0615 | 1212696.8087
74 | 2664083.2883 | 1212938.8748
75 | 2664244.2085 | 1212867.6203
76 | 2664259.4674 | 1212843.732
77 | 2664353.0033 | 1212935.2988
78 | 2664134.3824 | 1212689.907
79 | 2664112.0367 | 1212679.2363
80 | 2664100.8567 | 1212650.6874
81 | 2664080.1437 | 1212637.6542
82 | 2664041.7116 | 1212776.8206
83 | 2664099.976 | 1212753.1572
84 | 2664080.3373 | 1212741.3246
85 | 2664051.7125 | 1212620.0127
86 | 2664028.0978 | 1212606.2807
87 | 2664044.3327 | 1212621.1975
88 | 2664017.7633 | 1212643.9708
89 | 2664057.3101 | 1212664.1111
90 | 2664035.7098 | 1212635.8773
91 | 2664066.2433 | 1212669.2904
92 | 2664049.1408 | 1212736.5867
93 | 2664019.8149 | 1212772.016
94 | 2664021.0719 | 1212713.6714
95 | 2664073.2246 | 1212716.7331
96 | 2664024.5585 | 1212750.5204
97 | 2664166.2447 | 1212776.8031

## line_std_types
| c_nf_per_km | r_ohm_per_km | x_ohm_per_km | max_i_ka | type | q_mm2 | alpha | voltage_rating
NAYY 4x50 SE | 210 | 0.642 | 0.083 | 0.142 | cs | 50 | 0.00403 | LV
NAYY 4x120 SE | 264 | 0.225 | 0.08 | 0.242 | cs | 120 | 0.00403 | LV
NAYY 4x150 SE | 261 | 0.208 | 0.08 | 0.27 | cs | 150 | 0.00403 | LV
NA2XS2Y 1x95 RM/25 12/20 kV | 216 | 0.313 | 0.132 | 0.252 | cs | 95 | 0.00403 | MV
NA2XS2Y 1x185 RM/25 12/20 kV | 273 | 0.161 | 0.117 | 0.362 | cs | 185 | 0.00403 | MV
NA2XS2Y 1x240 RM/25 12/20 kV | 304 | 0.122 | 0.112 | 0.421 | cs | 240 | 0.00403 | MV
NA2XS2Y 1x95 RM/25 6/10 kV | 315 | 0.313 | 0.123 | 0.249 | cs | 95 | 0.00403 | MV
NA2XS2Y 1x185 RM/25 6/10 kV | 406 | 0.161 | 0.11 | 0.358 | cs | 185 | 0.00403 | MV
NA2XS2Y 1x240 RM/25 6/10 kV | 456 | 0.122 | 0.105 | 0.416 | cs | 240 | 0.00403 | MV
NA2XS2Y 1x150 RM/25 12/20 kV | 250 | 0.206 | 0.116 | 0.319 | cs | 150 | 0.00403 | MV
NA2XS2Y 1x120 RM/25 12/20 kV | 230 | 0.253 | 0.119 | 0.283 | cs | 120 | 0.00403 | MV
NA2XS2Y 1x70 RM/25 12/20 kV | 190 | 0.443 | 0.132 | 0.22 | cs | 70 | 0.00403 | MV
NA2XS2Y 1x150 RM/25 6/10 kV | 360 | 0.206 | 0.11 | 0.315 | cs | 150 | 0.00403 | MV
NA2XS2Y 1x120 RM/25 6/10 kV | 340 | 0.253 | 0.113 | 0.28 | cs | 120 | 0.00403 | MV
NA2XS2Y 1x70 RM/25 6/10 kV | 280 | 0.443 | 0.123 | 0.217 | cs | 70 | 0.00403 | MV
N2XS(FL)2Y 1x120 RM/35 64/110 kV | 112 | 0.153 | 0.166 | 0.366 | cs | 120 | 0.00393 | HV
N2XS(FL)2Y 1x185 RM/35 64/110 kV | 125 | 0.099 | 0.156 | 0.457 | cs | 185 | 0.00393 | HV
N2XS(FL)2Y 1x240 RM/35 64/110 kV | 135 | 0.075 | 0.149 | 0.526 | cs | 240 | 0.00393 | HV
N2XS(FL)2Y 1x300 RM/35 64/110 kV | 144 | 0.06 | 0.144 | 0.588 | cs | 300 | 0.00393 | HV
15-AL1/3-ST1A 0.4 | 11 | 1.8769 | 0.35 | 0.105 | ol | 16 | 0.00403 | LV
24-AL1/4-ST1A 0.4 | 11.25 | 1.2012 | 0.335 | 0.14 | ol | 24 | 0.00403 | LV
48-AL1/8-ST1A 0.4 | 12.2 | 0.5939 | 0.3 | 0.21 | ol | 48 | 0.00403 | LV
94-AL1/15-ST1A 0.4 | 13.2 | 0.306 | 0.29 | 0.35 | ol | 94 | 0.00403 | LV
34-AL1/6-ST1A 10.0 | 9.7 | 0.8342 | 0.36 | 0.17 | ol | 34 | 0.00403 | MV
48-AL1/8-ST1A 10.0 | 10.1 | 0.5939 | 0.35 | 0.21 | ol | 48 | 0.00403 | MV
70-AL1/11-ST1A 10.0 | 10.4 | 0.4132 | 0.339 | 0.29 | ol | 70 | 0.00403 | MV
94-AL1/15-ST1A 10.0 | 10.75 | 0.306 | 0.33 | 0.35 | ol | 94 | 0.00403 | MV
122-AL1/20-ST1A 10.0 | 11.1 | 0.2376 | 0.323 | 0.41 | ol | 122 | 0.00403 | MV
149-AL1/24-ST1A 10.0 | 11.25 | 0.194 | 0.315 | 0.47 | ol | 149 | 0.00403 | MV
34-AL1/6-ST1A 20.0 | 9.15 | 0.8342 | 0.382 | 0.17 | ol | 34 | 0.00403 | MV
48-AL1/8-ST1A 20.0 | 9.5 | 0.5939 | 0.372 | 0.21 | ol | 48 | 0.00403 | MV
70-AL1/11-ST1A 20.0 | 9.7 | 0.4132 | 0.36 | 0.29 | ol | 70 | 0.00403 | MV
94-AL1/15-ST1A 20.0 | 10 | 0.306 | 0.35 | 0.35 | ol | 94 | 0.00403 | MV
122-AL1/20-ST1A 20.0 | 10.3 | 0.2376 | 0.344 | 0.41 | ol | 122 | 0.00403 | MV
149-AL1/24-ST1A 20.0 | 10.5 | 0.194 | 0.337 | 0.47 | ol | 149 | 0.00403 | MV
184-AL1/30-ST1A 20.0 | 10.75 | 0.1571 | 0.33 | 0.535 | ol | 184 | 0.00403 | MV
243-AL1/39-ST1A 20.0 | 11 | 0.1188 | 0.32 | 0.645 | ol | 243 | 0.00403 | MV
48-AL1/8-ST1A 110.0 | 8 | 0.5939 | 0.46 | 0.21 | ol | 48 | 0.00403 | HV
70-AL1/11-ST1A 110.0 | 8.4 | 0.4132 | 0.45 | 0.29 | ol | 70 | 0.00403 | HV
94-AL1/15-ST1A 110.0 | 8.65 | 0.306 | 0.44 | 0.35 | ol | 94 | 0.00403 | HV
122-AL1/20-ST1A 110.0 | 8.5 | 0.2376 | 0.43 | 0.41 | ol | 122 | 0.00403 | HV
149-AL1/24-ST1A 110.0 | 8.75 | 0.194 | 0.41 | 0.47 | ol | 149 | 0.00403 | HV
184-AL1/30-ST1A 110.0 | 8.8 | 0.1571 | 0.4 | 0.535 | ol | 184 | 0.00403 | HV
243-AL1/39-ST1A 110.0 | 9 | 0.1188 | 0.39 | 0.645 | ol | 243 | 0.00403 | HV
305-AL1/39-ST1A 110.0 | 9.2 | 0.0949 | 0.38 | 0.74 | ol | 305 | 0.00403 | HV
490-AL1/64-ST1A 110.0 | 9.75 | 0.059 | 0.37 | 0.96 | ol | 490 | 0.00403 | HV
679-AL1/86-ST1A 110.0 | 9.95 | 0.042 | 0.36 | 1.15 | ol | 679 | 0.00403 | HV
490-AL1/64-ST1A 220.0 | 10 | 0.059 | 0.285 | 0.96 | ol | 490 | 0.00403 | HV
679-AL1/86-ST1A 220.0 | 11.7 | 0.042 | 0.275 | 1.15 | ol | 679 | 0.00403 | HV
490-AL1/64-ST1A 380.0 | 11 | 0.059 | 0.253 | 0.96 | ol | 490 | 0.00403 | HV
679-AL1/86-ST1A 380.0 | 14.6 | 0.042 | 0.25 | 1.15 | ol | 679 | 0.00403 | HV

## trafo_std_types
| i0_percent | pfe_kw | vkr_percent | sn_mva | vn_lv_kv | vn_hv_kv | vk_percent | shift_degree | vector_group | tap_side | tap_neutral | tap_min | tap_max | tap_step_degree | tap_step_percent | tap_phase_shifter
160 MVA 380/110 kV | 0.06 | 60 | 0.25 | 160 | 110 | 380 | 12.2 | 0 | Yy0 | hv | 0 | -9 | 9 | 0 | 1.5 | FALSE
100 MVA 220/110 kV | 0.06 | 55 | 0.26 | 100 | 110 | 220 | 12 | 0 | Yy0 | hv | 0 | -9 | 9 | 0 | 1.5 | FALSE
63 MVA 110/20 kV | 0.04 | 22 | 0.32 | 63 | 20 | 110 | 18 | 150 | YNd5 | hv | 0 | -9 | 9 | 0 | 1.5 | FALSE
40 MVA 110/20 kV | 0.05 | 18 | 0.34 | 40 | 20 | 110 | 16.2 | 150 | YNd5 | hv | 0 | -9 | 9 | 0 | 1.5 | FALSE
25 MVA 110/20 kV | 0.07 | 14 | 0.41 | 25 | 20 | 110 | 12 | 150 | YNd5 | hv | 0 | -9 | 9 | 0 | 1.5 | FALSE
63 MVA 110/10 kV | 0.04 | 22 | 0.32 | 63 | 10 | 110 | 18 | 150 | YNd5 | hv | 0 | -9 | 9 | 0 | 1.5 | FALSE
40 MVA 110/10 kV | 0.05 | 18 | 0.34 | 40 | 10 | 110 | 16.2 | 150 | YNd5 | hv | 0 | -9 | 9 | 0 | 1.5 | FALSE
25 MVA 110/10 kV | 0.07 | 14 | 0.41 | 25 | 10 | 110 | 12 | 150 | YNd5 | hv | 0 | -9 | 9 | 0 | 1.5 | FALSE
0.25 MVA 20/0.4 kV | 0.32 | 0.8 | 1.44 | 0.25 | 0.4 | 20 | 6 | 150 | Yzn5 | hv | 0 | -2 | 2 | 0 | 2.5 | FALSE
0.4 MVA 20/0.4 kV | 0.3375 | 1.35 | 1.425 | 0.4 | 0.4 | 20 | 6 | 150 | Dyn5 | hv | 0 | -2 | 2 | 0 | 2.5 | FALSE
0.63 MVA 20/0.4 kV | 0.2619 | 1.65 | 1.206 | 0.63 | 0.4 | 20 | 6 | 150 | Dyn5 | hv | 0 | -2 | 2 | 0 | 2.5 | FALSE
0.25 MVA 10/0.4 kV | 0.24 | 0.6 | 1.2 | 0.25 | 0.4 | 10 | 4 | 150 | Dyn5 | hv | 0 | -2 | 2 | 0 | 2.5 | FALSE
0.4 MVA 10/0.4 kV | 0.2375 | 0.95 | 1.325 | 0.4 | 0.4 | 10 | 4 | 150 | Dyn5 | hv | 0 | -2 | 2 | 0 | 2.5 | FALSE
0.63 MVA 10/0.4 kV | 0.1873 | 1.18 | 1.0794 | 0.63 | 0.4 | 10 | 4 | 150 | Dyn5 | hv | 0 | -2 | 2 | 0 | 2.5 | FALSE

## trafo3w_std_types
| sn_hv_mva | sn_mv_mva | sn_lv_mva | vn_hv_kv | vn_mv_kv | vn_lv_kv | vk_hv_percent | vk_mv_percent | vk_lv_percent | vkr_hv_percent | vkr_mv_percent | vkr_lv_percent | pfe_kw | i0_percent | shift_mv_degree | shift_lv_degree | vector_group | tap_side | tap_neutral | tap_min | tap_max | tap_step_percent
63/25/38 MVA 110/20/10 kV | 63 | 25 | 38 | 110 | 20 | 10 | 10.4 | 10.4 | 10.4 | 0.28 | 0.32 | 0.35 | 35 | 0.89 | 0 | 0 | YN0yn0yn0 | hv | 0 | -10 | 10 | 1.2
63/25/38 MVA 110/10/10 kV | 63 | 25 | 38 | 110 | 10 | 10 | 10.4 | 10.4 | 10.4 | 0.28 | 0.32 | 0.35 | 35 | 0.89 | 0 | 0 | YN0yn0yn0 | hv | 0 | -10 | 10 | 1.2

## fuse_std_types
| fuse_type | i_rated_a | t_avg | t_min | t_total | x_avg | x_min | x_total
HV 100A | HV 100A | 100 | 0 | [10.0, 3.64, 0.854, 0.281, 0.1, 0.0531, 0.022, 0.01] | [10.0, 4.267, 1.21, 0.403, 0.1, 0.058, 0.022, 0.01] | 0 | [300.0, 350.0, 450.0, 550.0, 700.0, 850.0, 1200.0, 1752.0] | [600.0, 700.0, 900.0, 1150.0, 1665.0, 2000.0, 3000.0, 4313.0]
HV 10A | HV 10A | 10 | 0 | [10.0, 1675.0, 0.344, 0.156, 0.1, 0.0417, 0.0171, 0.01] | [10.0, 1.3, 0.3, 0.155, 0.1, 0.0555, 0.023, 0.01] | 0 | [30.0, 32.0, 35.0, 37.0, 39.0, 50.0, 70.0, 88.0] | [60.0, 70.0, 80.0, 87.0, 94.0, 110.0, 150.0, 216.0]
HV 125A | HV 125A | 125 | 0 | [10.0, 1.82, 0.344, 0.1, 0.0467, 0.0269, 0.01] | [10.0, 2.478, 0.426, 0.1, 0.0427, 0.0211, 0.01] | 0 | [375.0, 500.0, 700.0, 925.0, 1200.0, 1500.0, 2341.0] | [750.0, 1000.0, 1500.0, 2200.0, 3000.0, 4000.0, 5765.0]
HV 160A | HV 160A | 160 | 0 | [10.0, 4.15, 1.03, 0.198, 0.1, 0.051, 0.0172, 0.01] | [10.0, 2.3, 0.734, 0.274, 0.1, 0.046, 0.0177, 0.01] | 0 | [480.0, 550.0, 700.0, 1000.0, 1260.0, 1600.0, 2500.0, 3227.0] | [960.0, 1300.0, 1700.0, 2200.0, 2996.0, 4000.0, 6000.0, 7946.0]
HV 16A | HV 16A | 16 | 0 | [10.0, 0.352, 0.164, 0.1, 0.0649, 0.0342, 0.01] | [10.0, 2.34, 0.722, 0.181, 0.1, 0.055, 0.0296, 0.01] | 0 | [48.0, 60.0, 65.0, 71.0, 80.0, 100.0, 162.0] | [96.0, 110.0, 125.0, 150.0, 168.0, 200.0, 250.0, 398.0]
HV 200A | HV 200A | 200 | 0 | [10.0, 4.267, 1.21, 0.403, 0.1, 0.058, 0.022, 0.01] | [10.0, 3.73, 1.654, 0.328, 0.1, 0.0531, 0.019, 0.01] | 0 | [600.0, 700.0, 900.0, 1150.0, 1665.0, 2000.0, 3000.0, 4313.0] | [1200.0, 1500.0, 1800.0, 2700.0, 3960.0, 5000.0, 7500.0, 10620.0]
HV 20A | HV 20A | 20 | 0 | [10.0, 1.3, 0.3, 0.155, 0.1, 0.0555, 0.023, 0.01] | [10.0, 1.3, 0.161, 0.1, 0.0611, 0.0399, 0.0141, 0.01] | 0 | [60.0, 70.0, 80.0, 87.0, 94.0, 110.0, 150.0, 216.0] | [120.0, 150.0, 200.0, 223.0, 260.0, 300.0, 450.0, 532.0]
HV 25A | HV 25A | 25 | 0 | [10.0, 2.512, 0.833, 0.299, 0.1, 0.0372, 0.0223, 0.01] | [10.0, 3.125, 0.597, 0.198, 0.1, 0.0378, 0.022, 0.01] | 0 | [75.0, 82.0, 90.0, 100.0, 124.0, 170.0, 200.0, 289.0] | [150.0, 170.0, 210.0, 250.0, 294.0, 400.0, 500.0, 711.0]
HV 31.5A | HV 31.5A | 31.5 | 0 | [10.0, 2.34, 0.722, 0.181, 0.1, 0.055, 0.0296, 0.01] | [10.0, 2.84, 0.368, 0.164, 0.1, 0.0621, 0.0378, 0.0195, 0.01] | 0 | [95.0, 110.0, 125.0, 150.0, 165.0, 200.0, 250.0, 390.0] | [189.0, 220.0, 300.0, 350.0, 393.0, 450.0, 530.0, 700.0, 960.0]
HV 40A | HV 40A | 40 | 0 | [10.0, 1.3, 0.161, 0.1, 0.0611, 0.0399, 0.0141, 0.01] | [10.0, 2.05, 0.369, 0.198, 0.1, 0.051, 0.0298, 0.01] | 0 | [120.0, 150.0, 200.0, 223.0, 260.0, 300.0, 450.0, 532.0] | [240.0, 300.0, 400.0, 450.0, 530.0, 650.0, 800.0, 1311.0]
HV 50A | HV 50A | 50 | 0 | [10.0, 3.215, 0.597, 0.198, 0.1, 0.0378, 0.022, 0.01] | [10.0, 3.64, 0.854, 0.281, 0.1, 0.0531, 0.022, 0.01] | 0 | [150.0, 170.0, 210.0, 250.0, 294.0, 400.0, 500.0, 711.0] | [300.0, 350.0, 450.0, 550.0, 700.0, 850.0, 1200.0, 1752.0]
HV 6.3A | HV 6.3A | 6.3 | 0 | [10.0, 1.39, 0.344, 0.168, 0.1, 0.056, 0.0263, 0.01] | [10.0, 1.711, 0.516, 0.198, 0.1, 0.0634, 0.0303, 0.01] | 0 | [19.0, 19.5, 20.4, 20.8, 22.0, 25.0, 32.0, 48.0] | [38.0, 40.0, 43.0, 48.0, 53.0, 60.0, 75.0, 118.0]
HV 63A | HV 63A | 63 | 0 | [10.0, 2.84, 0.368, 0.164, 0.1, 0.0621, 0.0378, 0.0195, 0.01] | [10.0, 1.82, 0.344, 0.1, 0.0467, 0.0269, 0.01] | 0 | [189.0, 220.0, 300.0, 350.0, 393.0, 450.0, 530.0, 700.0, 961.0] | [378.0, 500.0, 700.0, 934.0, 1200.0, 1500.0, 2366.0]
HV 80A | HV 80A | 80 | 0 | [10.0, 2.05, 0.369, 0.198, 0.1, 0.051, 0.0298, 0.01] | [10.0, 4.15, 1.03, 0.198, 0.1, 0.051, 0.0172, 0.01] | 0 | [240.0, 300.0, 400.0, 450.0, 530.0, 650.0, 800.0, 1311.0] | [480.0, 550.0, 700.0, 1000.0, 1260.0, 1600.0, 2500.0, 3227.0]
Siemens NH-1-100 | Siemens NH-1-100 | 100 | [5400.0, 2000.0, 400.0, 20.0, 1.0, 0.2, 0.012, 0.004] | 0 | 0 | [150.0, 190.0, 250.0, 430.0, 900.0, 1250.0, 2700.0, 3600.0] | 0 | 0
Siemens NH-1-125 | Siemens NH-1-125 | 125 | [4800.0, 120.0, 7.0, 0.1, 0.004] | 0 | 0 | [180.0, 400.0, 740.0, 2000.0, 4250.0] | 0 | 0
Siemens NH-1-16 | Siemens NH-1-16 | 16 | [4000.0, 400.0, 2.0, 0.1, 0.04, 0.01] | 0 | 0 | [26.0, 35.0, 75.0, 150.0, 200.0, 300.0] | 0 | 0
Siemens NH-1-160 | Siemens NH-1-160 | 160 | [4800.0, 120.0, 7.0, 0.1, 0.004] | 0 | 0 | [210.0, 500.0, 900.0, 2300.0, 5000.0] | 0 | 0
Siemens NH-1-25 | Siemens NH-1-25 | 25 | [4000.0, 1000.0, 10.0, 0.2, 0.02, 0.01] | 0 | 0 | [40.0, 50.0, 100.0, 210.0, 400.0, 500.0] | 0 | 0
Siemens NH-1-50 | Siemens NH-1-50 | 50 | [4000.0, 40.0, 4.0, 1.0, 0.02, 0.01] | 0 | 0 | [86.0, 200.0, 300.0, 400.0, 1000.0, 1280.0] | 0 | 0
Siemens NH-1-63 | Siemens NH-1-63 | 63 | [4000.0, 100.0, 10.0, 2.0, 0.04, 0.01] | 0 | 0 | [100.0, 200.0, 300.0, 400.0, 1000.0, 1500.0] | 0 | 0
Siemens NH-1-80 | Siemens NH-1-80 | 80 | [4800.0, 120.0, 7.0, 0.1, 0.01] | 0 | 0 | [150.58, 250.0, 450.0, 1150.0, 2470.0] | 0 | 0
Siemens NH-2-1000 | Siemens NH-2-1000 | 1000 | [4800.0, 120.0, 7.0, 0.1, 0.004] | 0 | 0 | [1900.0, 3500.0, 8400.0, 24000.0, 52000.0] | 0 | 0
Siemens NH-2-200 | Siemens NH-2-200 | 200 | [4800.0, 120.0, 7.0, 0.1, 0.004] | 0 | 0 | [280.0, 650.0, 1200.0, 3000.0, 7000.0] | 0 | 0
Siemens NH-2-224 | Siemens NH-2-224 | 224 | [4800.0, 120.0, 7.0, 0.2, 0.04, 0.004] | 0 | 0 | [400.0, 750.0, 1453.0, 3025.0, 4315.0, 7600.0] | 0 | 0
Siemens NH-2-250 | Siemens NH-2-250 | 250 | [4800.0, 120.0, 7.0, 0.1, 0.004] | 0 | 0 | [450.0, 800.0, 1650.0, 4000.0, 8500.0] | 0 | 0
Siemens NH-2-315 | Siemens NH-2-315 | 315 | [4800.0, 120.0, 7.0, 0.1, 0.004] | 0 | 0 | [550.0, 920.0, 1900.0, 5000.0, 11000.0] | 0 | 0
Siemens NH-2-355 | Siemens NH-2-355 | 355 | [4800.0, 120.0, 6.0, 0.1, 0.004] | 0 | 0 | [650.0, 1116.27, 2350.0, 5840.0, 12790.0] | 0 | 0
Siemens NH-2-400 | Siemens NH-2-400 | 400 | [4800.0, 120.0, 7.0, 0.1, 0.004] | 0 | 0 | [720.0, 1350.0, 2800.0, 6500.0, 15000.0] | 0 | 0
Siemens NH-2-425 | Siemens NH-2-425 | 425 | [4800.0, 120.0, 7.0, 0.1, 0.004] | 0 | 0 | [850.0, 1500.0, 3050.0, 7500.0, 16500.0] | 0 | 0
Siemens NH-2-630 | Siemens NH-2-630 | 630 | [4800.0, 120.0, 7.0, 0.1, 0.004] | 0 | 0 | [1200.0, 2000.0, 4800.0, 12000.0, 26000.0] | 0 | 0

## res_bus
| vm_pu | va_degree | p_mw | q_mvar
0 | 0.98581 | -0.27111 | 0.0064048 | 0.0016052
1 | 0.98551 | -0.27712 | 0.00606 | 0.0015188
2 | 0.98616 | -0.26437 | 0 | 0
3 | 0.98537 | -0.27985 | 0.0031204 | 0.00078204
4 | 0.98624 | -0.26279 | 0 | 0
5 | 0.9853 | -0.28111 | 0.0038185 | 0.000957
6 | 0.98654 | -0.25702 | 0.015737 | 0.003944
7 | 0.9874 | -0.2402 | 0 | 0
8 | 0.98804 | -0.22784 | 0.0070394 | 0.0017642
9 | 0.98662 | -0.25532 | 0.0044758 | 0.0011217
10 | 0.98976 | -0.19482 | 0.015614 | 0.0039132
11 | 0.97532 | -0.47531 | 0.004252 | 0.0010657
12 | 0.9754 | -0.47375 | 0.007511 | 0.0018824
13 | 0.98646 | -0.25844 | 0.0037469 | 0.00093906
14 | 0.97582 | -0.46532 | 0.012213 | 0.003061
15 | 0.97627 | -0.45647 | 0.025018 | 0.0062702
16 | 0.97688 | -0.4446 | 0 | 0
17 | 0.97731 | -0.43609 | 0 | 0
18 | 0.97035 | -0.57322 | 0.0025538 | 0.00064004
19 | 0.97041 | -0.57192 | 0.0067136 | 0.0016826
20 | 0.97057 | -0.56873 | 0.0049759 | 0.0012471
21 | 0.97089 | -0.56251 | 0 | 0
22 | 0.97149 | -0.55065 | 0.022069 | 0.0055311
23 | 0.98224 | -0.34045 | 0.0031451 | 0.00078823
24 | 0.98297 | -0.32624 | 0.0039236 | 0.00098335
25 | 0.9821 | -0.34323 | 0.0036801 | 0.00092232
26 | 0.98312 | -0.32328 | 0.0035694 | 0.00089457
27 | 0.98164 | -0.35229 | 0 | 0
28 | 0.98361 | -0.31364 | 0 | 0
29 | 0.98112 | -0.36238 | 0.0031379 | 0.00078643
30 | 0.98355 | -0.31482 | 0.0044743 | 0.0011214
31 | 0.98438 | -0.29879 | 0 | 0
32 | 0.98104 | -0.36399 | 0 | 0
33 | 0.98373 | -0.31112 | 0.0043993 | 0.0011026
34 | 0.98343 | -0.31694 | 0.0042166 | 0.0010568
35 | 0.98424 | -0.30124 | 0.0057987 | 0.0014533
36 | 0.98302 | -0.32477 | 0.0048897 | 0.0012255
37 | 0.98478 | -0.29078 | 0.0050536 | 0.0012665
38 | 0.98256 | -0.33368 | 0.0035281 | 0.00088421
39 | 0.98557 | -0.27562 | 0.0049784 | 0.0012477
40 | 0.98185 | -0.34763 | 0.0051946 | 0.0013019
41 | 0.98595 | -0.26811 | 0 | 0
42 | 0.98076 | -0.36942 | 0.0089257 | 0.002237
43 | 0.97838 | -0.41522 | 0.0086054 | 0.0021567
44 | 0.97896 | -0.40381 | 0 | 0
45 | 0.9741 | -0.49913 | 0.023264 | 0.0058306
46 | 0.97897 | -0.40359 | 0.0042858 | 0.0010741
47 | 0.97305 | -0.51971 | 0.013702 | 0.0034342
48 | 0.97928 | -0.39764 | 0.0042803 | 0.0010727
49 | 0.99723 | -0.052766 | 0.01008 | 0.0025262
50 | 0.99746 | -0.048282 | 0.0050175 | 0.0012575
51 | 0.99738 | -0.049799 | 0.011832 | 0.0029655
52 | 0.99791 | -0.039549 | 0 | 0
53 | 0.97174 | -0.54556 | 0 | 0
54 | 0.98021 | -0.37936 | 0 | 0
55 | 0.98061 | -0.3723 | 0.0060719 | 0.0015217
56 | 0.98059 | -0.37281 | 0.0080421 | 0.0020155
57 | 0.99735 | -0.050454 | 0.0052024 | 0.0013038
58 | 0.99743 | -0.04891 | 0 | 0
59 | 0.9975 | -0.047403 | 0.0050963 | 0.0012772
60 | 0.98581 | -0.27092 | 0.0022367 | 0.00056057
61 | 0.98543 | -0.27839 | 0.0046302 | 0.0011604
62 | 0.98537 | -0.27959 | 0.0055268 | 0.0013852
63 | 0.98522 | -0.28249 | 0.0045443 | 0.0011389
64 | 0.98514 | -0.28408 | 0.0076478 | 0.0019167
65 | 0.98173 | -0.34987 | 0 | 0
66 | 0.99778 | -0.042105 | 0 | 0
67 | 0.99902 | -0.018616 | 0.0093484 | 0.0023429
68 | 0.99505 | -0.093865 | 0.0031777 | 0.00079641
69 | 0.99773 | -0.042989 | 0.0041605 | 0.0010427
70 | 1 | 0 | -0.57865 | -0.14799
71 | 0.9908 | -0.17499 | 0.0040802 | 0.0010226
72 | 0.99927 | -0.013706 | 0.012167 | 0.0030492
73 | 0.98737 | -0.24096 | 0.0096291 | 0.0024133
74 | 0.98129 | -0.35839 | 0.0036476 | 0.00091417
75 | 0.97159 | -0.54854 | 0 | 0
76 | 0.97101 | -0.56009 | 0.022061 | 0.0055289
77 | 0.97138 | -0.55285 | 0.0018192 | 0.00045595
78 | 0.98655 | -0.25679 | 0 | 0
79 | 0.98631 | -0.26131 | 0.0095919 | 0.002404
80 | 0.98211 | -0.34283 | 0.006069 | 0.001521
81 | 0.98077 | -0.36889 | 0.0041824 | 0.0010482
82 | 0.98977 | -0.19463 | 0 | 0
83 | 0.99804 | -0.037115 | 0.0057378 | 0.001438
84 | 0.99641 | -0.067878 | 0.017526 | 0.0043924
85 | 0.97907 | -0.4021 | 0.0080439 | 0.002016
86 | 0.97788 | -0.42528 | 0 | 0
87 | 0.97676 | -0.44725 | 0 | 0
88 | 0.97521 | -0.47773 | 0 | 0
89 | 0.97383 | -0.50489 | 0.019027 | 0.0047686
90 | 0.97602 | -0.46176 | 0.014724 | 0.0036901
91 | 0.97371 | -0.50733 | 0.01287 | 0.0032256
92 | 0.99212 | -0.14961 | 0 | 0
93 | 0.98949 | -0.20008 | 0 | 0
94 | 0.99127 | -0.16608 | 0.017881 | 0.0044814
95 | 0.99477 | -0.09906 | 0.018447 | 0.0046232
96 | 0.98916 | -0.2065 | 0.01369 | 0.0034312
97 | 0.99998 | 149.9956 | 0 | 0

## res_line
| p_from_mw | q_from_mvar | p_to_mw | q_to_mvar | pl_mw | ql_mvar | i_from_ka | i_to_ka | i_ka | vm_from_pu | va_from_degree | vm_to_pu | va_to_degree | loading_percent
0 | 0.013004 | 0.0032601 | -0.013 | -0.003258 | 3.7254e-06 | 2.0556e-06 | 0.019628 | 0.019629 | 0.019629 | 0.98581 | -0.27111 | 0.98551 | -0.27712 | 5.3925
1 | -0.019408 | -0.0048653 | 0.019415 | 0.004869 | 6.2313e-06 | 3.7411e-06 | 0.029296 | 0.029296 | 0.029296 | 0.98581 | -0.27111 | 0.98616 | -0.26437 | 8.0484
2 | 0.00694 | 0.0017392 | -0.0069391 | -0.001739 | 9.0058e-07 | 2.9773e-07 | 0.010479 | 0.010479 | 0.010479 | 0.98551 | -0.27712 | 0.98537 | -0.27985 | 2.8788
3 | -0.019415 | -0.004869 | 0.019416 | 0.0048699 | 1.4618e-06 | 8.7761e-07 | 0.029296 | 0.029296 | 0.029296 | 0.98616 | -0.26437 | 0.98624 | -0.26279 | 8.0484
4 | 0.0038187 | 0.00095691 | -0.0038185 | -0.000957 | 2.2988e-07 | -8.7674e-08 | 0.0057666 | 0.0057667 | 0.0057667 | 0.98537 | -0.27985 | 0.9853 | -0.28111 | 1.5843
5 | -0.019416 | -0.0048699 | 0.019422 | 0.0048731 | 5.3503e-06 | 3.212e-06 | 0.029296 | 0.029296 | 0.029296 | 0.98624 | -0.26279 | 0.98654 | -0.25702 | 8.0483
6 | -0.035158 | -0.0088171 | 0.035187 | 0.0088348 | 2.8208e-05 | 1.7712e-05 | 0.053032 | 0.053032 | 0.053032 | 0.98654 | -0.25702 | 0.9874 | -0.2402 | 14.5692
7 | -0.2753 | -0.069874 | 0.27546 | 0.069978 | 0.0001637 | 0.00010396 | 0.41519 | 0.41519 | 0.41519 | 0.9874 | -0.2402 | 0.98804 | -0.22784 | 22.8128
8 | 0.24011 | 0.061039 | -0.23994 | -0.060928 | 0.00017482 | 0.00011075 | 0.36216 | 0.36216 | 0.36216 | 0.9874 | -0.2402 | 0.98662 | -0.25532 | 19.899
9 | -0.2825 | -0.071742 | 0.28295 | 0.072028 | 0.00044976 | 0.00028573 | 0.42579 | 0.42579 | 0.42579 | 0.98804 | -0.22784 | 0.98976 | -0.19482 | 23.3952
10 | 0.23546 | 0.059806 | -0.23543 | -0.059784 | 3.5341e-05 | 2.238e-05 | 0.35541 | 0.35541 | 0.35541 | 0.98662 | -0.25532 | 0.98646 | -0.25844 | 19.5281
11 | -0.29857 | -0.075941 | 0.29857 | 0.075943 | 2.6877e-06 | 1.7087e-06 | 0.44927 | 0.44927 | 0.44927 | 0.98976 | -0.19482 | 0.98977 | -0.19463 | 24.685
12 | -0.004252 | -0.0010657 | 0.0042523 | 0.0010656 | 3.1575e-07 | -4.7634e-08 | 0.0064872 | 0.0064871 | 0.0064872 | 0.97532 | -0.47531 | 0.9754 | -0.47375 | 1.7822
13 | -0.011763 | -0.002948 | 0.011768 | 0.0029506 | 4.724e-06 | 2.5349e-06 | 0.017945 | 0.017945 | 0.017945 | 0.9754 | -0.47375 | 0.97582 | -0.46532 | 4.9301
14 | 0.23168 | 0.058845 | -0.23157 | -0.058777 | 0.00010774 | 6.8206e-05 | 0.34976 | 0.34976 | 0.34976 | 0.98646 | -0.25844 | 0.98595 | -0.26811 | 19.2175
15 | -0.023982 | -0.0060116 | 0.023992 | 0.0060178 | 1.0116e-05 | 6.2218e-06 | 0.036569 | 0.036569 | 0.036569 | 0.97582 | -0.46532 | 0.97627 | -0.45647 | 10.0466
16 | -0.04901 | -0.012288 | 0.049038 | 0.012306 | 2.7731e-05 | 1.7582e-05 | 0.074702 | 0.074702 | 0.074702 | 0.97627 | -0.45647 | 0.97688 | -0.4446 | 20.5224
17 | -0.049038 | -0.012306 | 0.049058 | 0.012318 | 1.9915e-05 | 1.2627e-05 | 0.074702 | 0.074702 | 0.074702 | 0.97688 | -0.4446 | 0.97731 | -0.43609 | 20.5224
18 | 0.097639 | 0.024652 | -0.097345 | -0.024465 | 0.00029393 | 0.00018634 | 0.14873 | 0.14873 | 0.14873 | 0.97731 | -0.43609 | 0.9741 | -0.49913 | 20.4295
19 | -0.1467 | -0.03697 | 0.14684 | 0.037063 | 0.00014664 | 9.3459e-05 | 0.22343 | 0.22343 | 0.22343 | 0.97731 | -0.43609 | 0.97838 | -0.41522 | 30.6906
20 | -0.0025538 | -0.00064004 | 0.002554 | 0.0006398 | 1.5733e-07 | -2.3726e-07 | 0.0039162 | 0.0039161 | 0.0039162 | 0.97035 | -0.57322 | 0.97041 | -0.57192 | 1.0759
21 | -0.0092675 | -0.0023224 | 0.0092689 | 0.0023231 | 1.4097e-06 | 6.7217e-07 | 0.014211 | 0.014211 | 0.014211 | 0.97041 | -0.57192 | 0.97057 | -0.56873 | 3.904
22 | -0.014245 | -0.0035701 | 0.014249 | 0.0035726 | 4.2213e-06 | 2.4098e-06 | 0.021839 | 0.021839 | 0.021839 | 0.97057 | -0.56873 | 0.97089 | -0.56251 | 5.9998
23 | -0.014249 | -0.0035726 | 0.014257 | 0.0035772 | 8.0573e-06 | 4.5992e-06 | 0.021839 | 0.021839 | 0.021839 | 0.97089 | -0.56251 | 0.97149 | -0.55065 | 5.9998
24 | -0.036327 | -0.0091083 | 0.036335 | 0.0091138 | 8.8213e-06 | 5.5516e-06 | 0.055642 | 0.055642 | 0.055642 | 0.97149 | -0.55065 | 0.97174 | -0.54556 | 15.2864
25 | -0.03304 | -0.0082945 | 0.033063 | 0.0083085 | 2.2403e-05 | 1.4036e-05 | 0.050059 | 0.050059 | 0.050059 | 0.98224 | -0.34045 | 0.98297 | -0.32624 | 13.7524
26 | 0.029895 | 0.0075062 | -0.029891 | -0.0075037 | 3.9689e-06 | 2.4748e-06 | 0.045294 | 0.045294 | 0.045294 | 0.98224 | -0.34045 | 0.9821 | -0.34323 | 12.4434
27 | -0.036987 | -0.0092918 | 0.036992 | 0.0092951 | 5.2315e-06 | 3.2918e-06 | 0.055998 | 0.055998 | 0.055998 | 0.98297 | -0.32624 | 0.98312 | -0.32328 | 15.3841
28 | 0.026211 | 0.0065814 | -0.0262 | -0.0065744 | 1.1321e-05 | 7.0034e-06 | 0.039718 | 0.039718 | 0.039718 | 0.9821 | -0.34323 | 0.98164 | -0.35229 | 10.9116
29 | -0.040561 | -0.01019 | 0.04058 | 0.010201 | 1.8672e-05 | 1.1782e-05 | 0.061401 | 0.061401 | 0.061401 | 0.98312 | -0.32328 | 0.98361 | -0.31364 | 16.8683
30 | 0.0262 | 0.0065744 | -0.026187 | -0.0065666 | 1.2601e-05 | 7.7953e-06 | 0.039718 | 0.039718 | 0.039718 | 0.98164 | -0.35229 | 0.98112 | -0.36238 | 10.9117
31 | 0.0044746 | 0.0011213 | -0.0044743 | -0.0011214 | 2.5167e-07 | -2.4826e-08 | 0.0067691 | 0.0067692 | 0.0067692 | 0.98361 | -0.31364 | 0.98355 | -0.31482 | 1.8597
32 | -0.045054 | -0.011323 | 0.045086 | 0.011343 | 3.1955e-05 | 2.0218e-05 | 0.06817 | 0.06817 | 0.06817 | 0.98361 | -0.31364 | 0.98438 | -0.29879 | 18.7279
33 | 0.02305 | 0.0057802 | -0.023048 | -0.0057791 | 1.7729e-06 | 1.0858e-06 | 0.034959 | 0.034959 | 0.034959 | 0.98112 | -0.36238 | 0.98104 | -0.36399 | 9.6042
34 | 0.065416 | 0.016586 | -0.065278 | -0.016498 | 0.00013814 | 8.7933e-05 | 0.098954 | 0.098954 | 0.098954 | 0.98438 | -0.29879 | 0.98211 | -0.34283 | 27.1851
35 | -0.1105 | -0.027929 | 0.11073 | 0.028072 | 0.00022303 | 0.00014247 | 0.16712 | 0.16712 | 0.16712 | 0.98438 | -0.29879 | 0.98655 | -0.25679 | 45.913
36 | 0.023048 | 0.0057791 | -0.023042 | -0.0057755 | 5.9628e-06 | 3.6519e-06 | 0.034959 | 0.034959 | 0.034959 | 0.98104 | -0.36399 | 0.98076 | -0.36942 | 9.6042
37 | 0.18633 | 0.047277 | -0.18628 | -0.047244 | 5.2131e-05 | 3.2809e-05 | 0.28206 | 0.28206 | 0.28206 | 0.98373 | -0.31112 | 0.98343 | -0.31694 | 15.4977
38 | -0.19073 | -0.048379 | 0.19082 | 0.048436 | 9.0663e-05 | 5.7103e-05 | 0.28871 | 0.28871 | 0.28871 | 0.98373 | -0.31112 | 0.98424 | -0.30124 | 15.8633
39 | 0.18206 | 0.046187 | -0.18199 | -0.046144 | 6.847e-05 | 4.3059e-05 | 0.27568 | 0.27568 | 0.27568 | 0.98343 | -0.31694 | 0.98302 | -0.32477 | 15.1472
40 | -0.19662 | -0.04989 | 0.19672 | 0.049952 | 9.8977e-05 | 6.2397e-05 | 0.29748 | 0.29748 | 0.29748 | 0.98424 | -0.30124 | 0.98478 | -0.29078 | 16.345
41 | 0.1771 | 0.044919 | -0.17703 | -0.044871 | 7.5894e-05 | 4.7681e-05 | 0.26828 | 0.26828 | 0.26828 | 0.98302 | -0.32477 | 0.98256 | -0.33368 | 14.7405
42 | -0.20177 | -0.051219 | 0.20192 | 0.051311 | 0.00014725 | 9.2899e-05 | 0.30511 | 0.30511 | 0.30511 | 0.98478 | -0.29078 | 0.98557 | -0.27562 | 16.7645
43 | 0.1735 | 0.043987 | -0.17338 | -0.043914 | 0.00011621 | 7.2955e-05 | 0.26293 | 0.26293 | 0.26293 | 0.98256 | -0.33368 | 0.98185 | -0.34763 | 14.447
44 | -0.2069 | -0.052559 | 0.20697 | 0.052606 | 7.4846e-05 | 4.725e-05 | 0.31263 | 0.31263 | 0.31263 | 0.98557 | -0.27562 | 0.98595 | -0.26811 | 17.1775
45 | 0.16819 | 0.042612 | -0.16817 | -0.0426 | 1.809e-05 | 1.1343e-05 | 0.25506 | 0.25506 | 0.25506 | 0.98185 | -0.34763 | 0.98173 | -0.34987 | 14.0144
46 | 0.0246 | 0.0061704 | -0.024597 | -0.0061684 | 3.2901e-06 | 2.0245e-06 | 0.037129 | 0.037129 | 0.037129 | 0.98595 | -0.26811 | 0.98581 | -0.27092 | 10.2003
47 | 0.014116 | 0.0035385 | -0.014114 | -0.0035374 | 1.9354e-06 | 1.0967e-06 | 0.021417 | 0.021417 | 0.021417 | 0.98076 | -0.36942 | 0.98061 | -0.3723 | 5.8839
48 | -0.15545 | -0.03922 | 0.15553 | 0.039273 | 8.4948e-05 | 5.3095e-05 | 0.23652 | 0.23652 | 0.23652 | 0.97838 | -0.41522 | 0.97896 | -0.40381 | 12.9954
49 | -0.15553 | -0.039273 | 0.15553 | 0.039274 | 1.6702e-06 | 1.0439e-06 | 0.23652 | 0.23652 | 0.23652 | 0.97896 | -0.40381 | 0.97897 | -0.40359 | 12.9953
50 | 0.074081 | 0.018635 | -0.074008 | -0.018588 | 7.2748e-05 | 4.637e-05 | 0.11319 | 0.11319 | 0.11319 | 0.9741 | -0.49913 | 0.97305 | -0.51971 | 31.0959
51 | -0.15982 | -0.040348 | 0.15987 | 0.040377 | 4.5547e-05 | 2.8504e-05 | 0.24303 | 0.24303 | 0.24303 | 0.97897 | -0.40359 | 0.97928 | -0.39764 | 13.3533
52 | 0.060305 | 0.015154 | -0.060231 | -0.015107 | 7.4305e-05 | 4.7266e-05 | 0.092235 | 0.092235 | 0.092235 | 0.97305 | -0.51971 | 0.97174 | -0.54556 | 25.3393
53 | -0.16415 | -0.041449 | 0.16429 | 0.04154 | 0.00014395 | 9.019e-05 | 0.24953 | 0.24953 | 0.24953 | 0.97928 | -0.39764 | 0.98021 | -0.37936 | 13.7106
54 | -0.01008 | -0.0025262 | 0.010082 | 0.0025272 | 2.1534e-06 | 1.0469e-06 | 0.01504 | 0.01504 | 0.01504 | 0.99723 | -0.052766 | 0.99746 | -0.048282 | 4.132
55 | -0.015099 | -0.0037847 | 0.015104 | 0.0037873 | 4.4451e-06 | 2.5399e-06 | 0.022525 | 0.022525 | 0.022525 | 0.99746 | -0.048282 | 0.99778 | -0.042105 | 6.1883
56 | -0.011832 | -0.0029655 | 0.011838 | 0.0029685 | 5.7804e-06 | 3.0536e-06 | 0.017653 | 0.017653 | 0.017653 | 0.99738 | -0.049799 | 0.99791 | -0.039549 | 4.8498
57 | 0.02957 | 0.0074148 | -0.029566 | -0.0074125 | 3.6018e-06 | 2.2406e-06 | 0.044094 | 0.044094 | 0.044094 | 0.99791 | -0.039549 | 0.99778 | -0.042105 | 12.1137
58 | -0.18001 | -0.045986 | 0.18019 | 0.046102 | 0.00018239 | 0.00011638 | 0.26873 | 0.26873 | 0.26873 | 0.99791 | -0.039549 | 0.99902 | -0.018616 | 36.9136
59 | 0.1386 | 0.035603 | -0.13824 | -0.03537 | 0.00036453 | 0.000233 | 0.20698 | 0.20698 | 0.20698 | 0.99791 | -0.039549 | 0.99505 | -0.093865 | 56.864
60 | 0.023896 | 0.005993 | -0.023892 | -0.0059909 | 3.3939e-06 | 2.0884e-06 | 0.036593 | 0.036593 | 0.036593 | 0.97174 | -0.54556 | 0.97159 | -0.54854 | 10.0529
61 | -0.16429 | -0.04154 | 0.16446 | 0.041643 | 0.00016542 | 0.00010363 | 0.24953 | 0.24953 | 0.24953 | 0.98021 | -0.37936 | 0.98129 | -0.35839 | 13.7106
62 | 0.0080423 | 0.0020156 | -0.0080421 | -0.0020155 | 1.9397e-07 | 8.0329e-08 | 0.012204 | 0.012204 | 0.012204 | 0.98061 | -0.3723 | 0.98059 | -0.37281 | 3.3527
63 | -0.0052024 | -0.0013038 | 0.0052028 | 0.0013039 | 3.8251e-07 | 2.3841e-08 | 0.0077618 | 0.0077617 | 0.0077618 | 0.99735 | -0.050454 | 0.99743 | -0.04891 | 2.1324
64 | -0.0052028 | -0.0013039 | 0.0052031 | 0.0013039 | 3.7347e-07 | 2.3239e-08 | 0.0077617 | 0.0077617 | 0.0077617 | 0.99743 | -0.04891 | 0.9975 | -0.047403 | 2.1323
65 | -0.010299 | -0.0025811 | 0.010302 | 0.0025822 | 2.1662e-06 | 1.0668e-06 | 0.015364 | 0.015364 | 0.015364 | 0.9975 | -0.047403 | 0.99773 | -0.042989 | 4.2209
66 | 0.02236 | 0.0056078 | -0.022352 | -0.005603 | 7.9671e-06 | 4.8613e-06 | 0.033753 | 0.033753 | 0.033753 | 0.98581 | -0.27092 | 0.98543 | -0.27839 | 9.2728
67 | 0.017722 | 0.0044425 | -0.017721 | -0.0044419 | 1.0128e-06 | 6.0017e-07 | 0.026761 | 0.026761 | 0.026761 | 0.98543 | -0.27839 | 0.98537 | -0.27959 | 7.352
68 | 0.012194 | 0.0030568 | -0.012193 | -0.0030559 | 1.682e-06 | 9.0805e-07 | 0.018415 | 0.018415 | 0.018415 | 0.98537 | -0.27959 | 0.98522 | -0.28249 | 5.0591
69 | 0.0076484 | 0.0019169 | -0.0076478 | -0.0019167 | 5.7822e-07 | 2.2293e-07 | 0.011552 | 0.011552 | 0.011552 | 0.98522 | -0.28249 | 0.98514 | -0.28408 | 3.1736
70 | 0.16817 | 0.0426 | -0.1681 | -0.042557 | 6.8775e-05 | 4.3125e-05 | 0.25506 | 0.25506 | 0.25506 | 0.98173 | -0.34987 | 0.98129 | -0.35839 | 14.0144
71 | 0.014463 | 0.0036253 | -0.014462 | -0.0036249 | 6.0921e-07 | 3.4429e-07 | 0.021569 | 0.021569 | 0.021569 | 0.99778 | -0.042105 | 0.99773 | -0.042989 | 5.9255
72 | -0.18954 | -0.048445 | 0.18971 | 0.048553 | 0.00017083 | 0.00010747 | 0.28265 | 0.28265 | 0.28265 | 0.99902 | -0.018616 | 1 | 0 | 15.5305
73 | 0.13506 | 0.034573 | -0.13453 | -0.034235 | 0.00052834 | 0.00033769 | 0.20223 | 0.20223 | 0.20223 | 0.99505 | -0.093865 | 0.9908 | -0.17499 | 55.5585
74 | 0.38729 | 0.099439 | -0.38703 | -0.099275 | 0.00025749 | 0.00016412 | 0.57714 | 0.57714 | 0.57714 | 1 | 0 | 0.99927 | -0.013706 | 31.7107
75 | 0.13045 | 0.033213 | -0.13004 | -0.032949 | 0.00041358 | 0.00026432 | 0.19611 | 0.19611 | 0.19611 | 0.9908 | -0.17499 | 0.98737 | -0.24096 | 53.8751
76 | 0.37486 | 0.096226 | -0.37444 | -0.095955 | 0.00042538 | 0.00027105 | 0.55902 | 0.55902 | 0.55902 | 0.99927 | -0.013706 | 0.99804 | -0.037115 | 30.7153
77 | 0.12041 | 0.030535 | -0.12032 | -0.030477 | 9.1551e-05 | 5.8498e-05 | 0.18159 | 0.18159 | 0.18159 | 0.98737 | -0.24096 | 0.98655 | -0.25679 | 49.8884
78 | 0.022073 | 0.0055363 | -0.022061 | -0.0055289 | 1.2148e-05 | 7.4241e-06 | 0.033806 | 0.033807 | 0.033807 | 0.97159 | -0.54854 | 0.97101 | -0.56009 | 9.2875
79 | 0.0018196 | 0.0004546 | -0.0018192 | -0.00045595 | 3.7309e-07 | -1.3477e-06 | 0.0027863 | 0.0027868 | 0.0027868 | 0.97159 | -0.54854 | 0.97138 | -0.55285 | 0.76562
80 | 0.009594 | 0.0024049 | -0.0095919 | -0.002404 | 2.0633e-06 | 9.8508e-07 | 0.014471 | 0.014471 | 0.014471 | 0.98655 | -0.25679 | 0.98631 | -0.26131 | 3.9755
81 | 0.059209 | 0.014977 | -0.059135 | -0.01493 | 7.3936e-05 | 4.701e-05 | 0.089759 | 0.089759 | 0.089759 | 0.98211 | -0.34283 | 0.98077 | -0.36889 | 24.659
82 | 0.054953 | 0.013882 | -0.054865 | -0.013827 | 8.731e-05 | 5.5457e-05 | 0.083413 | 0.083413 | 0.083413 | 0.98077 | -0.36889 | 0.97907 | -0.4021 | 22.9158
83 | -0.31227 | -0.079378 | 0.31295 | 0.07981 | 0.0006787 | 0.00043173 | 0.46986 | 0.46986 | 0.46986 | 0.98977 | -0.19463 | 0.99212 | -0.14961 | 25.8165
84 | 0.013698 | 0.0034355 | -0.013695 | -0.0034335 | 3.5556e-06 | 1.9884e-06 | 0.020595 | 0.020595 | 0.020595 | 0.98977 | -0.19463 | 0.98949 | -0.20008 | 5.6579
85 | 0.3687 | 0.094517 | -0.36815 | -0.094167 | 0.00054901 | 0.00034979 | 0.55046 | 0.55046 | 0.55046 | 0.99804 | -0.037115 | 0.99641 | -0.067878 | 30.2453
86 | 0.35063 | 0.089774 | -0.3501 | -0.089438 | 0.00052869 | 0.0003367 | 0.52429 | 0.52429 | 0.52429 | 0.99641 | -0.067878 | 0.99477 | -0.09906 | 28.8073
87 | 0.046821 | 0.011811 | -0.046769 | -0.011778 | 5.1914e-05 | 3.2882e-05 | 0.071188 | 0.071188 | 0.071188 | 0.97907 | -0.4021 | 0.97788 | -0.42528 | 19.5572
88 | 0.046769 | 0.011778 | -0.04672 | -0.011747 | 4.9062e-05 | 3.1076e-05 | 0.071188 | 0.071188 | 0.071188 | 0.97788 | -0.42528 | 0.97676 | -0.44725 | 19.5572
89 | 0.04672 | 0.011747 | -0.046688 | -0.011726 | 3.2355e-05 | 2.0494e-05 | 0.071188 | 0.071188 | 0.071188 | 0.97676 | -0.44725 | 0.97602 | -0.46176 | 19.5572
90 | 0.03194 | 0.0080209 | -0.031899 | -0.007995 | 4.1321e-05 | 2.5868e-05 | 0.048741 | 0.048742 | 0.048742 | 0.97521 | -0.47773 | 0.97383 | -0.50489 | 13.3905
91 | -0.03194 | -0.0080209 | 0.031964 | 0.0080362 | 2.4361e-05 | 1.5249e-05 | 0.048741 | 0.048741 | 0.048741 | 0.97521 | -0.47773 | 0.97602 | -0.46176 | 13.3905
92 | 0.012872 | 0.0032265 | -0.01287 | -0.0032256 | 1.498e-06 | 8.3026e-07 | 0.019669 | 0.019669 | 0.019669 | 0.97383 | -0.50489 | 0.97371 | -0.50733 | 5.4035
93 | 0.017895 | 0.0044897 | -0.017881 | -0.0044814 | 1.4041e-05 | 8.3158e-06 | 0.026841 | 0.026842 | 0.026842 | 0.99212 | -0.14961 | 0.99127 | -0.16608 | 7.374
94 | -0.33084 | -0.0843 | 0.33165 | 0.084815 | 0.00080913 | 0.00051501 | 0.4967 | 0.4967 | 0.4967 | 0.99212 | -0.14961 | 0.99477 | -0.09906 | 27.2913
95 | 0.013695 | 0.0034335 | -0.01369 | -0.0034312 | 4.19e-06 | 2.3433e-06 | 0.020595 | 0.020595 | 0.020595 | 0.98949 | -0.20008 | 0.98916 | -0.2065 | 5.6579

## res_trafo
| p_hv_mw | q_hv_mvar | p_lv_mw | q_lv_mvar | pl_mw | ql_mvar | i_hv_ka | i_lv_ka | vm_hv_pu | va_hv_degree | vm_lv_pu | va_lv_degree | loading_percent
0 | -1.2729e-15 | -1.3162e-15 | 0.00165 | 1.2699e-07 | 0.00165 | 1.2699e-07 | 5.2857e-17 | 0.0023815 | 0.99998 | 149.9956 | 1 | 0 | 0.2619

## res_ext_grid
| p_mw | q_mvar
0 | 0.58405 | 0.14934

## res_load
| p_mw | q_mvar
0 | 0.0064048 | 0.0016052
1 | 0.00606 | 0.0015188
2 | 0.0031204 | 0.00078204
3 | 0.0038185 | 0.000957
4 | 0.015737 | 0.003944
5 | 0.0070394 | 0.0017642
6 | 0.0044758 | 0.0011217
7 | 0.015614 | 0.0039132
8 | 0.004252 | 0.0010657
9 | 0.007511 | 0.0018824
10 | 0.0037469 | 0.00093906
11 | 0.012213 | 0.003061
12 | 0.025018 | 0.0062702
13 | 0.0025538 | 0.00064004
14 | 0.0067136 | 0.0016826
15 | 0.0049759 | 0.0012471
16 | 0.022069 | 0.0055311
17 | 0.0031451 | 0.00078823
18 | 0.0039236 | 0.00098335
19 | 0.0036801 | 0.00092232
20 | 0.0035694 | 0.00089457
21 | 0.0031379 | 0.00078643
22 | 0.0044743 | 0.0011214
23 | 0.0043993 | 0.0011026
24 | 0.0042166 | 0.0010568
25 | 0.0057987 | 0.0014533
26 | 0.0048897 | 0.0012255
27 | 0.0050536 | 0.0012665
28 | 0.0035281 | 0.00088421
29 | 0.0049784 | 0.0012477
30 | 0.0051946 | 0.0013019
31 | 0.0089257 | 0.002237
32 | 0.0086054 | 0.0021567
33 | 0.023264 | 0.0058306
34 | 0.0042858 | 0.0010741
35 | 0.013702 | 0.0034342
36 | 0.0042803 | 0.0010727
37 | 0.01008 | 0.0025262
38 | 0.0050175 | 0.0012575
39 | 0.011832 | 0.0029655
40 | 0.0060719 | 0.0015217
41 | 0.0080421 | 0.0020155
42 | 0.0052024 | 0.0013038
43 | 0.0050963 | 0.0012772
44 | 0.0022367 | 0.00056057
45 | 0.0046302 | 0.0011604
46 | 0.0055268 | 0.0013852
47 | 0.0045443 | 0.0011389
48 | 0.0076478 | 0.0019167
49 | 0.0093484 | 0.0023429
50 | 0.0031777 | 0.00079641
51 | 0.0041605 | 0.0010427
52 | 0.0053976 | 0.0013528
53 | 0.0040802 | 0.0010226
54 | 0.012167 | 0.0030492
55 | 0.0096291 | 0.0024133
56 | 0.0036476 | 0.00091417
57 | 0.022061 | 0.0055289
58 | 0.0018192 | 0.00045595
59 | 0.0095919 | 0.002404
60 | 0.006069 | 0.001521
61 | 0.0041824 | 0.0010482
62 | 0.0057378 | 0.001438
63 | 0.017526 | 0.0043924
64 | 0.0080439 | 0.002016
65 | 0.019027 | 0.0047686
66 | 0.014724 | 0.0036901
67 | 0.01287 | 0.0032256
68 | 0.017881 | 0.0044814
69 | 0.018447 | 0.0046232
70 | 0.01369 | 0.0034312

## dtypes
| element | column | dtype
0 | bus | name | object
1 | bus | vn_kv | float64
2 | bus | type | object
3 | bus | zone | object
4 | bus | in_service | bool
5 | load | name | object
6 | load | bus | uint32
7 | load | p_mw | float64
8 | load | q_mvar | float64
9 | load | const_z_percent | float64
10 | load | const_i_percent | float64
11 | load | sn_mva | float64
12 | load | scaling | float64
13 | load | in_service | bool
14 | load | type | object
15 | ext_grid | name | object
16 | ext_grid | bus | uint32
17 | ext_grid | vm_pu | float64
18 | ext_grid | va_degree | float64
19 | ext_grid | slack_weight | float64
20 | ext_grid | in_service | bool
21 | line | name | object
22 | line | std_type | object
23 | line | from_bus | uint32
24 | line | to_bus | uint32
25 | line | length_km | float64
26 | line | r_ohm_per_km | float64
27 | line | x_ohm_per_km | float64
28 | line | c_nf_per_km | float64
29 | line | g_us_per_km | float64
30 | line | max_i_ka | float64
31 | line | df | float64
32 | line | parallel | uint32
33 | line | type | object
34 | line | in_service | bool
35 | trafo | name | object
36 | trafo | std_type | object
37 | trafo | hv_bus | uint32
38 | trafo | lv_bus | uint32
39 | trafo | sn_mva | float64
40 | trafo | vn_hv_kv | float64
41 | trafo | vn_lv_kv | float64
42 | trafo | vk_percent | float64
43 | trafo | vkr_percent | float64
44 | trafo | pfe_kw | float64
45 | trafo | i0_percent | float64
46 | trafo | shift_degree | float64
47 | trafo | tap_side | object
48 | trafo | tap_neutral | int32
49 | trafo | tap_min | int32
50 | trafo | tap_max | int32
51 | trafo | tap_step_percent | float64
52 | trafo | tap_step_degree | float64
53 | trafo | tap_pos | int32
54 | trafo | tap_phase_shifter | bool
55 | trafo | parallel | uint32
56 | trafo | df | float64
57 | trafo | in_service | bool
58 | line_geodata | coords | object
59 | bus_geodata | x | float64
60 | bus_geodata | y | float64
61 | bus_geodata | coords | object
62 | res_bus | vm_pu | float64
63 | res_bus | va_degree | float64
64 | res_bus | p_mw | float64
65 | res_bus | q_mvar | float64
66 | res_line | p_from_mw | float64
67 | res_line | q_from_mvar | float64
68 | res_line | p_to_mw | float64
69 | res_line | q_to_mvar | float64
70 | res_line | pl_mw | float64
71 | res_line | ql_mvar | float64
72 | res_line | i_from_ka | float64
73 | res_line | i_to_ka | float64
74 | res_line | i_ka | float64
75 | res_line | vm_from_pu | float64
76 | res_line | va_from_degree | float64
77 | res_line | vm_to_pu | float64
78 | res_line | va_to_degree | float64
79 | res_line | loading_percent | float64
80 | res_trafo | p_hv_mw | float64
81 | res_trafo | q_hv_mvar | float64
82 | res_trafo | p_lv_mw | float64
83 | res_trafo | q_lv_mvar | float64
84 | res_trafo | pl_mw | float64
85 | res_trafo | ql_mvar | float64
86 | res_trafo | i_hv_ka | float64
87 | res_trafo | i_lv_ka | float64
88 | res_trafo | vm_hv_pu | float64
89 | res_trafo | va_hv_degree | float64
90 | res_trafo | vm_lv_pu | float64
91 | res_trafo | va_lv_degree | float64
92 | res_trafo | loading_percent | float64
93 | res_ext_grid | p_mw | float64
94 | res_ext_grid | q_mvar | float64
95 | res_load | p_mw | float64
96 | res_load | q_mvar | float64

## parameters
| version | format_version | converged | OPF_converged | name | f_hz | sn_mva
0 | 2.14.6 | 2.14.0 | TRUE | FALSE |  | 50 | 1