## bus
| name | vn_kv | type | zone | in_service
0 | bus_LV_1061-235_0_6_node_0 | 0.4 | n |  | TRUE
1 | bus_LV_1061-235_0_6_node_1 | 0.4 | n |  | TRUE
2 | bus_LV_1061-235_0_6_node_2 | 0.4 | n |  | TRUE
3 | bus_LV_1061-235_0_6_node_3 | 0.4 | n |  | TRUE
4 | bus_LV_1061-235_0_6_node_4 | 0.4 | n |  | TRUE
5 | bus_LV_1061-235_0_6_node_27 | 0.4 | n |  | TRUE
6 | bus_LV_1061-235_0_6_node_6 | 0.4 | n |  | TRUE
7 | bus_LV_1061-235_0_6_node_28 | 0.4 | n |  | TRUE
8 | bus_LV_1061-235_0_6_node_5 | 0.4 | n |  | TRUE
9 | bus_LV_1061-235_0_6_node_7 | 0.4 | n |  | TRUE
10 | bus_LV_1061-235_0_6_node_8 | 0.4 | n |  | TRUE
11 | bus_LV_1061-235_0_6_node_9 | 0.4 | n |  | TRUE
12 | bus_LV_1061-235_0_6_node_50 | 0.4 | n |  | TRUE
13 | bus_LV_1061-235_0_6_node_49 | 0.4 | n |  | TRUE
14 | bus_LV_1061-235_0_6_node_51 | 0.4 | n |  | TRUE
15 | bus_LV_1061-235_0_6_node_47 | 0.4 | n |  | TRUE
16 | bus_LV_1061-235_0_6_node_48 | 0.4 | n |  | TRUE
17 | bus_LV_1061-235_0_6_node_25 | 0.4 | n |  | TRUE
18 | bus_LV_1061-235_0_6_node_10 | 0.4 | n |  | TRUE
19 | bus_LV_1061-235_0_6_node_11 | 0.4 | n |  | TRUE
20 | bus_LV_1061-235_0_6_node_12 | 0.4 | n |  | TRUE
21 | bus_LV_1061-235_0_6_node_13 | 0.4 | n |  | TRUE
22 | bus_LV_1061-235_0_6_node_14 | 0.4 | n |  | TRUE
23 | bus_LV_1061-235_0_6_node_20 | 0.4 | n |  | TRUE
24 | bus_LV_1061-235_0_6_node_18 | 0.4 | n |  | TRUE
25 | bus_LV_1061-235_0_6_node_16 | 0.4 | n |  | TRUE
26 | bus_LV_1061-235_0_6_node_39 | 0.4 | n |  | TRUE
27 | bus_LV_1061-235_0_6_node_19 | 0.4 | n |  | TRUE
28 | bus_LV_1061-235_0_6_node_61 | 0.4 | n |  | TRUE
29 | bus_LV_1061-235_0_6_node_15 | 0.4 | n |  | TRUE
30 | bus_LV_1061-235_0_6_node_43 | 0.4 | n |  | TRUE
31 | bus_LV_1061-235_0_6_node_17 | 0.4 | n |  | TRUE
32 | bus_LV_1061-235_0_6_node_58 | 0.4 | n |  | TRUE
33 | bus_LV_1061-235_0_6_node_57 | 0.4 | n |  | TRUE
34 | bus_LV_1061-235_0_6_node_42 | 0.4 | n |  | TRUE
35 | bus_LV_1061-235_0_6_node_62 | 0.4 | n |  | TRUE
36 | bus_LV_1061-235_0_6_node_37 | 0.4 | n |  | TRUE
37 | bus_LV_1061-235_0_6_node_32 | 0.4 | n |  | TRUE
38 | bus_LV_1061-235_0_6_node_63 | 0.4 | n |  | TRUE
39 | bus_LV_1061-235_0_6_node_60 | 0.4 | n |  | TRUE
40 | bus_LV_1061-235_0_6_node_29 | 0.4 | n |  | TRUE
41 | bus_LV_1061-235_0_6_node_30 | 0.4 | n |  | TRUE
42 | bus_LV_1061-235_0_6_node_59 | 0.4 | n |  | TRUE
43 | bus_LV_1061-235_0_6_node_21 | 0.4 | n |  | TRUE
44 | bus_LV_1061-235_0_6_node_22 | 0.4 | n |  | TRUE
45 | bus_LV_1061-235_0_6_node_24 | 0.4 | n |  | TRUE
46 | bus_LV_1061-235_0_6_node_45 | 0.4 | n |  | TRUE
47 | bus_LV_1061-235_0_6_node_26 | 0.4 | n |  | TRUE
48 | bus_LV_1061-235_0_6_node_44 | 0.4 | n |  | TRUE
49 | bus_LV_1061-235_0_6_node_46 | 0.4 | n |  | TRUE
50 | bus_LV_1061-235_0_6_node_52 | 0.4 | n |  | TRUE
51 | bus_LV_1061-235_0_6_node_31 | 0.4 | n |  | TRUE
52 | bus_LV_1061-235_0_6_node_53 | 0.4 | n |  | TRUE
53 | bus_LV_1061-235_0_6_node_35 | 0.4 | n |  | TRUE
54 | bus_LV_1061-235_0_6_node_33 | 0.4 | n |  | TRUE
55 | bus_LV_1061-235_0_6_node_54 | 0.4 | n |  | TRUE
56 | bus_LV_1061-235_0_6_node_55 | 0.4 | n |  | TRUE
57 | bus_LV_1061-235_0_6_node_56 | 0.4 | n |  | TRUE
58 | bus_LV_1061-235_0_6_node_40 | 0.4 | n |  | TRUE
59 | bus_LV_1061-235_0_6_node_34 | 0.4 | n |  | TRUE
60 | bus_LV_1061-235_0_6_node_64 | 0.4 | n |  | TRUE
61 | bus_LV_1061-235_0_6_node_36 | 0.4 | n |  | TRUE
62 | bus_LV_1061-235_0_6_node_41 | 0.4 | n |  | TRUE
63 | bus_LV_1061-235_0_6_node_38 | 0.4 | n |  | TRUE
64 | bus_MV_211_1_node_83 | 20 | n |  | TRUE

## load
| name | bus | p_mw | q_mvar | const_z_percent | const_i_percent | sn_mva | scaling | in_service | type
0 | LV_1061-235_0_6_load_0 | 0 | 0.015373 | 0.0038528 | 0 | 0 |  | 1 | TRUE | wye
1 | LV_1061-235_0_6_load_1 | 1 | 0.015038 | 0.0037689 | 0 | 0 |  | 1 | TRUE | wye
2 | LV_1061-235_0_6_load_2 | 2 | 0.015284 | 0.0038305 | 0 | 0 |  | 1 | TRUE | wye
3 | LV_1061-235_0_6_load_3 | 3 | 0.015447 | 0.0038713 | 0 | 0 |  | 1 | TRUE | wye
4 | LV_1061-235_0_6_load_4 | 4 | 0.010237 | 0.0025657 | 0 | 0 |  | 1 | TRUE | wye
5 | LV_1061-235_0_6_load_27 | 5 | 0.030946 | 0.0077558 | 0 | 0 |  | 1 | TRUE | wye
6 | LV_1061-235_0_6_load_6 | 6 | 0.019897 | 0.0049868 | 0 | 0 |  | 1 | TRUE | wye
7 | LV_1061-235_0_6_load_28 | 7 | 0.033822 | 0.0084766 | 0 | 0 |  | 1 | TRUE | wye
8 | LV_1061-235_0_6_load_5 | 8 | 0.0093665 | 0.0023475 | 0 | 0 |  | 1 | TRUE | wye
9 | LV_1061-235_0_6_load_8 | 10 | 0.012592 | 0.0031559 | 0 | 0 |  | 1 | TRUE | wye
10 | LV_1061-235_0_6_load_50 | 12 | 0.009165 | 0.002297 | 0 | 0 |  | 1 | TRUE | wye
11 | LV_1061-235_0_6_load_51 | 14 | 0.010549 | 0.0026439 | 0 | 0 |  | 1 | TRUE | wye
12 | LV_1061-235_0_6_load_48 | 16 | 0.0089419 | 0.0022411 | 0 | 0 |  | 1 | TRUE | wye
13 | LV_1061-235_0_6_load_10 | 18 | 0.026183 | 0.0065622 | 0 | 0 |  | 1 | TRUE | wye
14 | LV_1061-235_0_6_load_39 | 26 | 0.015399 | 0.0038594 | 0 | 0 |  | 1 | TRUE | wye
15 | LV_1061-235_0_6_load_61 | 28 | 0.019389 | 0.0048595 | 0 | 0 |  | 1 | TRUE | wye
16 | LV_1061-235_0_6_load_43 | 30 | 0.030402 | 0.0076194 | 0 | 0 |  | 1 | TRUE | wye
17 | LV_1061-235_0_6_load_57 | 33 | 0.0125 | 0.0031329 | 0 | 0 |  | 1 | TRUE | wye
18 | LV_1061-235_0_6_load_42 | 34 | 0.027045 | 0.0067782 | 0 | 0 |  | 1 | TRUE | wye
19 | LV_1061-235_0_6_load_62 | 35 | 0.0040355 | 0.0010114 | 0 | 0 |  | 1 | TRUE | wye
20 | LV_1061-235_0_6_load_63 | 38 | 0.016004 | 0.004011 | 0 | 0 |  | 1 | TRUE | wye
21 | LV_1061-235_0_6_load_29 | 40 | 0.0084662 | 0.0021218 | 0 | 0 |  | 1 | TRUE | wye
22 | LV_1061-235_0_6_load_59 | 42 | 0.012647 | 0.0031697 | 0 | 0 |  | 1 | TRUE | wye
23 | LV_1061-235_0_6_load_21 | 43 | 0.008213 | 0.0020584 | 0 | 0 |  | 1 | TRUE | wye
24 | LV_1061-235_0_6_load_45 | 46 | 0.013649 | 0.0034208 | 0 | 0 |  | 1 | TRUE | wye
25 | LV_1061-235_0_6_load_44 | 48 | 0.013769 | 0.0034509 | 0 | 0 |  | 1 | TRUE | wye
26 | LV_1061-235_0_6_load_46 | 49 | 0.016927 | 0.0042424 | 0 | 0 |  | 1 | TRUE | wye
27 | LV_1061-235_0_6_load_52 | 50 | 0.010986 | 0.0027534 | 0 | 0 |  | 1 | TRUE | wye
28 | LV_1061-235_0_6_load_53 | 52 | 0.0044191 | 0.0011075 | 0 | 0 |  | 1 | TRUE | wye
29 | LV_1061-235_0_6_load_33 | 54 | 0.011835 | 0.0029662 | 0 | 0 |  | 1 | TRUE | wye
30 | LV_1061-235_0_6_load_56 | 57 | 0.0045548 | 0.0011415 | 0 | 0 |  | 1 | TRUE | wye
31 | LV_1061-235_0_6_load_40 | 58 | 0.011783 | 0.002953 | 0 | 0 |  | 1 | TRUE | wye
32 | LV_1061-235_0_6_load_34 | 59 | 0.0097891 | 0.0024534 | 0 | 0 |  | 1 | TRUE | wye
33 | LV_1061-235_0_6_load_64 | 60 | 0.020782 | 0.0052085 | 0 | 0 |  | 1 | TRUE | wye
34 | LV_1061-235_0_6_load_36 | 61 | 0.01178 | 0.0029524 | 0 | 0 |  | 1 | TRUE | wye
35 | LV_1061-235_0_6_load_41 | 62 | 0.0097903 | 0.0024537 | 0 | 0 |  | 1 | TRUE | wye
36 | LV_1061-235_0_6_load_38 | 63 | 0.0074625 | 0.0018703 | 0 | 0 |  | 1 | TRUE | wye

## ext_grid
| name | bus | vm_pu | va_degree | slack_weight | in_service
0 |  | 3 | 1 | 0 | 1 | TRUE

## line
| name | std_type | from_bus | to_bus | length_km | r_ohm_per_km | x_ohm_per_km | c_nf_per_km | g_us_per_km | max_i_ka | df | parallel | type | in_service
0 | LV_1061-235_0_6_line_0 |  | 0 | 1 | 0.002265 | 0.125 | 0.08 | 261 | 0 | 0.364 | 1 | 3 | cs | TRUE
1 | LV_1061-235_0_6_line_1 |  | 0 | 2 | 0.02898 | 0.125 | 0.08 | 261 | 0 | 0.364 | 1 | 3 | cs | TRUE
2 | LV_1061-235_0_6_line_2 |  | 1 | 3 | 0.038013 | 0.125 | 0.08 | 261 | 0 | 0.364 | 1 | 3 | cs | TRUE
3 | LV_1061-235_0_6_line_3 |  | 2 | 4 | 0.011798 | 0.125 | 0.08 | 261 | 0 | 0.364 | 1 | 3 | cs | TRUE
4 | LV_1061-235_0_6_line_4 |  | 3 | 5 | 0.00073362 | 0.125 | 0.08 | 261 | 0 | 0.364 | 1 | 3 | cs | TRUE
5 | LV_1061-235_0_6_line_5 |  | 4 | 6 | 0.019685 | 0.125 | 0.08 | 261 | 0 | 0.364 | 1 | 3 | cs | TRUE
6 | LV_1061-235_0_6_line_6 |  | 5 | 7 | 0.043212 | 0.125 | 0.08 | 261 | 0 | 0.364 | 1 | 3 | cs | TRUE
7 | LV_1061-235_0_6_line_7 |  | 6 | 8 | 0.017573 | 0.125 | 0.08 | 261 | 0 | 0.364 | 1 | 3 | cs | TRUE
8 | LV_1061-235_0_6_line_8 |  | 7 | 23 | 0.039379 | 0.125 | 0.08 | 261 | 0 | 0.364 | 1 | 3 | cs | TRUE
9 | LV_1061-235_0_6_line_9 |  | 8 | 9 | 0.0074715 | 0.125 | 0.08 | 261 | 0 | 0.364 | 1 | 3 | cs | TRUE
10 | LV_1061-235_0_6_line_10 |  | 9 | 10 | 0.024335 | 0.125 | 0.08 | 261 | 0 | 0.364 | 1 | 1 | cs | TRUE
11 | LV_1061-235_0_6_line_11 |  | 9 | 11 | 0.16136 | 0.125 | 0.08 | 261 | 0 | 0.364 | 1 | 2 | cs | TRUE
12 | LV_1061-235_0_6_line_12 |  | 11 | 12 | 0.017504 | 0.125 | 0.08 | 261 | 0 | 0.364 | 1 | 1 | cs | TRUE
13 | LV_1061-235_0_6_line_13 |  | 11 | 13 | 0.044906 | 0.125 | 0.08 | 261 | 0 | 0.364 | 1 | 1 | cs | TRUE
14 | LV_1061-235_0_6_line_14 |  | 13 | 14 | 0.002923 | 0.125 | 0.08 | 261 | 0 | 0.364 | 1 | 1 | cs | TRUE
15 | LV_1061-235_0_6_line_15 |  | 13 | 15 | 0.052948 | 0.125 | 0.08 | 261 | 0 | 0.364 | 1 | 1 | cs | TRUE
16 | LV_1061-235_0_6_line_16 |  | 15 | 16 | 0.014294 | 0.125 | 0.08 | 261 | 0 | 0.364 | 1 | 1 | cs | TRUE
17 | LV_1061-235_0_6_line_17 |  | 15 | 17 | 0.030785 | 0.125 | 0.08 | 261 | 0 | 0.364 | 1 | 1 | cs | TRUE
18 | LV_1061-235_0_6_line_18 |  | 17 | 49 | 0.012761 | 0.125 | 0.08 | 261 | 0 | 0.364 | 1 | 1 | cs | TRUE
19 | LV_1061-235_0_6_line_19 |  | 17 | 45 | 0.047354 | 0.125 | 0.08 | 261 | 0 | 0.364 | 1 | 1 | cs | TRUE
20 | LV_1061-235_0_6_line_20 |  | 18 | 19 | 0.017808 | 0.125 | 0.08 | 261 | 0 | 0.364 | 1 | 2 | cs | TRUE
21 | LV_1061-235_0_6_line_21 |  | 18 | 20 | 0.015606 | 0.125 | 0.08 | 261 | 0 | 0.364 | 1 | 3 | cs | TRUE
22 | LV_1061-235_0_6_line_22 |  | 19 | 21 | 0.053381 | 0.125 | 0.08 | 261 | 0 | 0.364 | 1 | 2 | cs | TRUE
23 | LV_1061-235_0_6_line_23 |  | 19 | 22 | 0.027334 | 0.125 | 0.08 | 261 | 0 | 0.364 | 1 | 1 | cs | TRUE
24 | LV_1061-235_0_6_line_24 |  | 20 | 23 | 0.017836 | 0.125 | 0.08 | 261 | 0 | 0.364 | 1 | 3 | cs | TRUE
25 | LV_1061-235_0_6_line_25 |  | 20 | 24 | 0.058954 | 0.125 | 0.08 | 261 | 0 | 0.364 | 1 | 1 | cs | TRUE
26 | LV_1061-235_0_6_line_26 |  | 21 | 25 | 0.004876 | 0.125 | 0.08 | 261 | 0 | 0.364 | 1 | 1 | cs | TRUE
27 | LV_1061-235_0_6_line_27 |  | 21 | 26 | 0.0013763 | 0.125 | 0.08 | 261 | 0 | 0.364 | 1 | 1 | cs | TRUE
28 | LV_1061-235_0_6_line_28 |  | 22 | 27 | 0.045445 | 0.125 | 0.08 | 261 | 0 | 0.364 | 1 | 1 | cs | TRUE
29 | LV_1061-235_0_6_line_29 |  | 22 | 28 | 0.009586 | 0.125 | 0.08 | 261 | 0 | 0.364 | 1 | 1 | cs | TRUE
30 | LV_1061-235_0_6_line_30 |  | 23 | 29 | 0.005698 | 0.125 | 0.08 | 261 | 0 | 0.364 | 1 | 1 | cs | TRUE
31 | LV_1061-235_0_6_line_31 |  | 24 | 34 | 0.020233 | 0.125 | 0.08 | 261 | 0 | 0.364 | 1 | 1 | cs | TRUE
32 | LV_1061-235_0_6_line_32 |  | 25 | 31 | 0.008994 | 0.125 | 0.08 | 261 | 0 | 0.364 | 1 | 1 | cs | TRUE
33 | LV_1061-235_0_6_line_33 |  | 26 | 36 | 0.05067 | 0.125 | 0.08 | 261 | 0 | 0.364 | 1 | 1 | cs | TRUE
34 | LV_1061-235_0_6_line_34 |  | 27 | 35 | 0.011609 | 0.125 | 0.08 | 261 | 0 | 0.364 | 1 | 1 | cs | TRUE
35 | LV_1061-235_0_6_line_35 |  | 29 | 30 | 0.021732 | 0.125 | 0.08 | 261 | 0 | 0.364 | 1 | 1 | cs | TRUE
36 | LV_1061-235_0_6_line_36 |  | 31 | 32 | 0.019672 | 0.125 | 0.08 | 261 | 0 | 0.364 | 1 | 1 | cs | TRUE
37 | LV_1061-235_0_6_line_37 |  | 31 | 33 | 0.019818 | 0.125 | 0.08 | 261 | 0 | 0.364 | 1 | 1 | cs | TRUE
38 | LV_1061-235_0_6_line_38 |  | 32 | 42 | 0.009354 | 0.125 | 0.08 | 261 | 0 | 0.364 | 1 | 1 | cs | TRUE
39 | LV_1061-235_0_6_line_39 |  | 32 | 37 | 0.0058572 | 0.125 | 0.08 | 261 | 0 | 0.364 | 1 | 1 | cs | TRUE
40 | LV_1061-235_0_6_line_40 |  | 36 | 61 | 0.016992 | 0.125 | 0.08 | 261 | 0 | 0.364 | 1 | 1 | cs | TRUE
41 | LV_1061-235_0_6_line_41 |  | 36 | 53 | 0.033973 | 0.125 | 0.08 | 261 | 0 | 0.364 | 1 | 1 | cs | TRUE
42 | LV_1061-235_0_6_line_42 |  | 37 | 38 | 0.011547 | 0.125 | 0.08 | 261 | 0 | 0.364 | 1 | 1 | cs | TRUE
43 | LV_1061-235_0_6_line_43 |  | 37 | 39 | 0.021172 | 0.125 | 0.08 | 261 | 0 | 0.364 | 1 | 1 | cs | TRUE
44 | LV_1061-235_0_6_line_44 |  | 39 | 60 | 0.015888 | 0.125 | 0.08 | 261 | 0 | 0.364 | 1 | 1 | cs | TRUE
45 | LV_1061-235_0_6_line_45 |  | 40 | 41 | 0.039222 | 0.125 | 0.08 | 261 | 0 | 0.364 | 1 | 1 | cs | TRUE
46 | LV_1061-235_0_6_line_46 |  | 41 | 51 | 0.0074025 | 0.125 | 0.08 | 261 | 0 | 0.364 | 1 | 1 | cs | TRUE
47 | LV_1061-235_0_6_line_47 |  | 41 | 52 | 0.075419 | 0.125 | 0.08 | 261 | 0 | 0.364 | 1 | 1 | cs | TRUE
48 | LV_1061-235_0_6_line_48 |  | 43 | 44 | 0.038156 | 0.125 | 0.08 | 261 | 0 | 0.364 | 1 | 1 | cs | TRUE
49 | LV_1061-235_0_6_line_49 |  | 44 | 45 | 0.1146 | 0.125 | 0.08 | 261 | 0 | 0.364 | 1 | 1 | cs | TRUE
50 | LV_1061-235_0_6_line_50 |  | 45 | 46 | 0.025307 | 0.125 | 0.08 | 261 | 0 | 0.364 | 1 | 1 | cs | TRUE
51 | LV_1061-235_0_6_line_51 |  | 45 | 47 | 0.094173 | 0.125 | 0.08 | 261 | 0 | 0.364 | 1 | 1 | cs | TRUE
52 | LV_1061-235_0_6_line_52 |  | 45 | 48 | 0.003942 | 0.125 | 0.08 | 261 | 0 | 0.364 | 1 | 1 | cs | TRUE
53 | LV_1061-235_0_6_line_53 |  | 47 | 50 | 0.005803 | 0.125 | 0.08 | 261 | 0 | 0.364 | 1 | 1 | cs | TRUE
54 | LV_1061-235_0_6_line_54 |  | 51 | 53 | 0.034848 | 0.125 | 0.08 | 261 | 0 | 0.364 | 1 | 1 | cs | TRUE
55 | LV_1061-235_0_6_line_55 |  | 51 | 54 | 0.017809 | 0.125 | 0.08 | 261 | 0 | 0.364 | 1 | 1 | cs | TRUE
56 | LV_1061-235_0_6_line_56 |  | 52 | 55 | 0.008806 | 0.125 | 0.08 | 261 | 0 | 0.364 | 1 | 1 | cs | TRUE
57 | LV_1061-235_0_6_line_57 |  | 53 | 58 | 0.016588 | 0.125 | 0.08 | 261 | 0 | 0.364 | 1 | 1 | cs | TRUE
58 | LV_1061-235_0_6_line_58 |  | 54 | 59 | 0.012294 | 0.125 | 0.08 | 261 | 0 | 0.364 | 1 | 1 | cs | TRUE
59 | LV_1061-235_0_6_line_59 |  | 55 | 56 | 0.033651 | 0.125 | 0.08 | 261 | 0 | 0.364 | 1 | 1 | cs | TRUE
60 | LV_1061-235_0_6_line_60 |  | 56 | 57 | 0.007138 | 0.125 | 0.08 | 261 | 0 | 0.364 | 1 | 1 | cs | TRUE
61 | LV_1061-235_0_6_line_61 |  | 58 | 62 | 0.0049327 | 0.125 | 0.08 | 261 | 0 | 0.364 | 1 | 1 | cs | TRUE
62 | LV_1061-235_0_6_line_62 |  | 61 | 63 | 0.010307 | 0.125 | 0.08 | 261 | 0 | 0.364 | 1 | 1 | cs | TRUE

## trafo
| name | std_type | hv_bus | lv_bus | sn_mva | vn_hv_kv | vn_lv_kv | vk_percent | vkr_percent | pfe_kw | i0_percent | shift_degree | tap_side | tap_neutral | tap_min | tap_max | tap_step_percent | tap_step_degree | tap_pos | tap_phase_shifter | parallel | df | in_service
0 | LV_1061-235_0_6_trafo_3 | 0.63 MVA 20/0.4 kV | 64 | 3 | 0.63 | 20 | 0.4 | 6 | 1.206 | 1.65 | 0.2619 | 150 | hv | 0 | -2 | 2 | 2.5 | 0 | 0 | FALSE | 1 | 1 | TRUE

## line_geodata
| x0 | y0 | x1 | y1 | x2 | y2 | x3 | y3 | x4 | y4 | x5 | y5 | x6 | y6 | x7 | y7 | x8 | y8 | x9 | y9 | x10 | y10 | x11 | y11 | x12 | y12 | x13 | y13 | x14 | y14 | x15 | y15
0 | 2669100.1269 | 1212098.3024 | 2669102.2953 | 1212098.9568
1 | 2669100.1269 | 1212098.3024 | 2669097.3858 | 1212097.4751 | 2669078.5719 | 1212089.6746 | 2669073.3245 | 1212087.3233
2 | 2669102.2953 | 1212098.9568 | 2669126.9987 | 1212106.4126 | 2669138.2389 | 1212111.1787
3 | 2669062.5583 | 1212082.4993 | 2669073.3245 | 1212087.3233
4 | 2669138.2389 | 1212111.1787 | 2669138.9143 | 1212111.4651
5 | 2669062.5583 | 1212082.4993 | 2669059.4175 | 1212081.0919 | 2669045.4426 | 1212072.8118
6 | 2669138.9143 | 1212111.4651 | 2669147.0278 | 1212114.9055 | 2669176.2145 | 1212133.1112
7 | 2669030.3243 | 1212063.8541 | 2669045.4426 | 1212072.8118
8 | 2669213.248 | 1212143.5245 | 2669204.8036 | 1212143.7712 | 2669195.3985 | 1212142.339 | 2669185.3491 | 1212138.8091 | 2669176.2145 | 1212133.1112
9 | 2669023.8963 | 1212060.0456 | 2669030.3243 | 1212063.8541
10 | 2669023.8963 | 1212060.0456 | 2669019.7534 | 1212057.585 | 2669002.1548 | 1212049.1474
11 | 2669010.8926 | 1212131.8733 | 2668979.9768 | 1212116.0281 | 2668954.4517 | 1212102.4802 | 2668962.3529 | 1212101.8933 | 2668977.9591 | 1212104.5643 | 2668989.9141 | 1212095.7637 | 2669005.3214 | 1212099.1996 | 2669023.8963 | 1212060.0456
12 | 2669025.6499 | 1212129.7649 | 2669022.5156 | 1212132.7193 | 2669012.7049 | 1212129.5706 | 2669010.8926 | 1212131.8733
13 | 2669051.1226 | 1212148.4713 | 2669037.1914 | 1212146.1753 | 2669035.2974 | 1212147.0095 | 2669010.8926 | 1212131.8733
14 | 2669051.1226 | 1212148.4713 | 2669053.3705 | 1212146.5961
15 | 2669051.1226 | 1212148.4713 | 2669037.1914 | 1212146.1753 | 2669035.2974 | 1212147.0095 | 2669067.1954 | 1212165.2789
16 | 2669067.1954 | 1212165.2789 | 2669069.8494 | 1212163.1194 | 2669076.1872 | 1212164.3491 | 2669080.2578 | 1212162.5507
17 | 2669067.1954 | 1212165.2789 | 2669093.821 | 1212180.8636
18 | 2669106.4828 | 1212179.2537 | 2669098.2243 | 1212179.8584 | 2669093.821 | 1212180.8636
19 | 2669135.7371 | 1212198.1155 | 2669121.601 | 1212195.8169 | 2669117.7407 | 1212197.1619 | 2669093.821 | 1212180.8636
20 | 2669216.9227 | 1212095.9819 | 2669216.3863 | 1212103.5693 | 2669216.6937 | 1212105.8854 | 2669217.8102 | 1212113.6706
21 | 2669222.124 | 1212128.3513 | 2669220.4487 | 1212126.0527 | 2669219.2172 | 1212123.4812 | 2669217.8102 | 1212113.6706
22 | 2669177.6948 | 1212059.8266 | 2669191.2359 | 1212070.8683 | 2669204.8145 | 1212082.5998 | 2669216.9227 | 1212095.9819
23 | 2669216.9227 | 1212095.9819 | 2669219.2046 | 1212098.3877 | 2669220.6141 | 1212093.4787 | 2669222.3781 | 1212095.3337 | 2669227.0203 | 1212079.6555
24 | 2669213.248 | 1212143.5245 | 2669214.2169 | 1212139.2553 | 2669222.124 | 1212128.3513
25 | 2669222.124 | 1212128.3513 | 2669224.1907 | 1212130.3099 | 2669226.5284 | 1212131.838 | 2669229.1069 | 1212132.913 | 2669231.8351 | 1212133.5228 | 2669236.1499 | 1212128.3697 | 2669239.318 | 1212131.0192 | 2669239.9274 | 1212131.5377 | 2669241.5117 | 1212130.5555 | 2669243.4205 | 1212130.4109 | 2669245.0935 | 1212130.9417 | 2669246.0533 | 1212130.0745 | 2669247.8655 | 1212128.439 | 2669250.891 | 1212131.5872 | 2669263.4368 | 1212144.5631 | 2669266.4849 | 1212147.7227
26 | 2669178.9954 | 1212055.1277 | 2669177.6948 | 1212059.8266
27 | 2669177.6948 | 1212059.8266 | 2669176.6279 | 1212058.9571
28 | 2669227.0203 | 1212079.6555 | 2669232.5165 | 1212061.0966 | 2669232.8169 | 1212060.0884 | 2669234.4562 | 1212053.7145 | 2669232.17 | 1212052.9876 | 2669230.4137 | 1212052.4224 | 2669233.0987 | 1212042.3695 | 2669232.466 | 1212038.6154
29 | 2669227.0203 | 1212079.6555 | 2669236.2356 | 1212082.3864
30 | 2669213.248 | 1212143.5245 | 2669218.7662 | 1212142.0432
31 | 2669252.3964 | 1212162.246 | 2669258.2629 | 1212155.6433 | 2669262.4765 | 1212151.3562 | 2669263.5534 | 1212150.2236 | 2669266.4849 | 1212147.7227
32 | 2669178.9954 | 1212055.1277 | 2669180.6371 | 1212056.3919 | 2669182.5228 | 1212049.7319
33 | 2669135.0717 | 1212030.0696 | 2669165.2826 | 1212049.7098 | 2669176.6279 | 1212058.9571
34 | 2669232.466 | 1212038.6154 | 2669221.3124 | 1212035.2839
35 | 2669210.6453 | 1212162.206 | 2669218.7662 | 1212142.0432
36 | 2669187.8864 | 1212030.8045 | 2669182.5228 | 1212049.7319
37 | 2669182.5228 | 1212049.7319 | 2669201.6615 | 1212055.0794
38 | 2669187.8864 | 1212030.8045 | 2669196.922 | 1212033.3219
39 | 2669186.9012 | 1212026.6571 | 2669188.9164 | 1212027.1697 | 2669187.8864 | 1212030.8045
40 | 2669135.0717 | 1212030.0696 | 2669130.6846 | 1212036.8786 | 2669123.7647 | 1212042.4625
41 | 2669106.4731 | 1212011.6046 | 2669120.8411 | 1212020.8101 | 2669135.0717 | 1212030.0696
42 | 2669186.9012 | 1212026.6571 | 2669175.7052 | 1212023.7033
43 | 2669186.9012 | 1212026.6571 | 2669188.0669 | 1212022.4569 | 2669192.4722 | 1212006.2312
44 | 2669177.2069 | 1212001.6736 | 2669192.4722 | 1212006.2312
45 | 2669079.6476 | 1211989.6024 | 2669103.3127 | 1212005.0083 | 2669112.6323 | 1212010.8217
46 | 2669077.0655 | 1211992.7745 | 2669075.0202 | 1211991.5723 | 2669078.3195 | 1211990.1207 | 2669079.6476 | 1211989.6024
47 | 2669079.6476 | 1211989.6024 | 2669101.4708 | 1211917.4101
48 | 2669084.4275 | 1212188.9265 | 2669068.6976 | 1212178.5935 | 2669052.1119 | 1212168.6543
49 | 2669135.7371 | 1212198.1155 | 2669121.601 | 1212195.8169 | 2669117.7407 | 1212197.1619 | 2669140.8055 | 1212209.8704 | 2669140.1788 | 1212210.8415 | 2669138.221 | 1212213.8985 | 2669137.7102 | 1212214.7042 | 2669126.4951 | 1212207.5254 | 2669114.566 | 1212200.9831 | 2669103.4578 | 1212195.0729 | 2669086.3681 | 1212184.7241 | 2669085.2199 | 1212187.4236 | 2669084.4275 | 1212188.9265
50 | 2669135.7371 | 1212198.1155 | 2669156.5589 | 1212203.7381 | 2669158.3983 | 1212200.4129
51 | 2669135.7371 | 1212198.1155 | 2669121.601 | 1212195.8169 | 2669117.7407 | 1212197.1619 | 2669140.8055 | 1212209.8704 | 2669142.9269 | 1212211.0402 | 2669147.6534 | 1212214.9307 | 2669153.5058 | 1212214.1091 | 2669162.0341 | 1212213.83 | 2669168.226 | 1212214.5245 | 2669187.7135 | 1212219.8871
52 | 2669138.9324 | 1212195.7955 | 2669135.7371 | 1212198.1155
53 | 2669187.7135 | 1212219.8871 | 2669189.6537 | 1212214.4173
54 | 2669077.0655 | 1211992.7745 | 2669106.4731 | 1212011.6046
55 | 2669077.0655 | 1211992.7745 | 2669070.2611 | 1212001.6346 | 2669064.9825 | 1212005.6586
56 | 2669101.4708 | 1211917.4101 | 2669102.4485 | 1211911.073 | 2669102.134 | 1211908.7013
57 | 2669106.4731 | 1212011.6046 | 2669103.7968 | 1212015.6872 | 2669094.7617 | 1212023.1308
58 | 2669055.2051 | 1212013.1119 | 2669064.9825 | 1212005.6586
59 | 2669132.4456 | 1211922.9946 | 2669126.3316 | 1211918.8323 | 2669119.9597 | 1211915.2785 | 2669113.6339 | 1211912.3367 | 2669102.134 | 1211908.7013
60 | 2669129.498 | 1211929.4979 | 2669131.7509 | 1211924.5876 | 2669132.4456 | 1211922.9946
61 | 2669090.9546 | 1212026.2673 | 2669094.7617 | 1212023.1308
62 | 2669115.7434 | 1212048.9352 | 2669123.7647 | 1212042.4625

## bus_geodata
| x | y | coords
0 | 2669100.1269 | 1212098.3024
1 | 2669102.2953 | 1212098.9568
2 | 2669073.3245 | 1212087.3233
3 | 2669138.2389 | 1212111.1788
4 | 2669062.5583 | 1212082.4993
5 | 2669138.9143 | 1212111.4651
6 | 2669045.4426 | 1212072.8118
7 | 2669176.2145 | 1212133.1112
8 | 2669030.3243 | 1212063.8541
9 | 2669023.8963 | 1212060.0456
10 | 2669002.1548 | 1212049.1474
11 | 2669010.8926 | 1212131.8733
12 | 2669025.6499 | 1212129.7649
13 | 2669051.1226 | 1212148.4713
14 | 2669053.3705 | 1212146.5961
15 | 2669067.1954 | 1212165.2789
16 | 2669080.2578 | 1212162.5507
17 | 2669093.821 | 1212180.8636
18 | 2669217.8102 | 1212113.6706
19 | 2669216.9227 | 1212095.9819
20 | 2669222.124 | 1212128.3513
21 | 2669177.6948 | 1212059.8266
22 | 2669227.0203 | 1212079.6555
23 | 2669213.248 | 1212143.5245
24 | 2669266.4849 | 1212147.7227
25 | 2669178.9954 | 1212055.1277
26 | 2669176.6279 | 1212058.9571
27 | 2669232.466 | 1212038.6154
28 | 2669236.2356 | 1212082.3864
29 | 2669218.7662 | 1212142.0432
30 | 2669210.6453 | 1212162.206
31 | 2669182.5228 | 1212049.7319
32 | 2669187.8864 | 1212030.8045
33 | 2669201.6615 | 1212055.0794
34 | 2669252.3964 | 1212162.246
35 | 2669221.3124 | 1212035.2839
36 | 2669135.0717 | 1212030.0696
37 | 2669186.9012 | 1212026.6571
38 | 2669175.7052 | 1212023.7033
39 | 2669192.4722 | 1212006.2312
40 | 2669112.6323 | 1212010.8217
41 | 2669079.6476 | 1211989.6024
42 | 2669196.922 | 1212033.3219
43 | 2669052.1119 | 1212168.6543
44 | 2669084.4275 | 1212188.9265
45 | 2669135.7371 | 1212198.1155
46 | 2669158.3983 | 1212200.4129
47 | 2669187.7135 | 1212219.8871
48 | 2669138.9324 | 1212195.7955
49 | 2669106.4828 | 1212179.2537
50 | 2669189.6537 | 1212214.4173
51 | 2669077.0655 | 1211992.7745
52 | 2669101.4708 | 1211917.4101
53 | 2669106.4731 | 1212011.6046
54 | 2669064.9825 | 1212005.6586
55 | 2669102.134 | 1211908.7013
56 | 2669132.4456 | 1211922.9946
57 | 2669129.498 | 1211929.4979
58 | 2669094.7617 | 1212023.1308
59 | 2669055.2051 | 1212013.1119
60 | 2669177.2069 | 1212001.6736
61 | 2669123.7647 | 1212042.4625
62 | 2669090.9546 | 1212026.2673
63 | 2669115.7434 | 1212048.9352
64 | 2669213.248 | 1212143.5245

## line_std_types
| c_nf_per_km | r_ohm_per_km | x_ohm_per_km | max_i_ka | type | q_mm2 | alpha | voltage_rating
NAYY 4x50 SE | 210 | 0.642 | 0.083 | 0.142 | cs | 50 | 0.00403 | LV
NAYY 4x120 SE | 264 | 0.225 | 0.08 | 0.242 | cs | 120 | 0.00403 | LV
NAYY 4x150 SE | 261 | 0.208 | 0.08 | 0.27 | cs | 150 | 0.00403 | LV
NA2XS2Y 1x95 RM/25 12/20 kV | 216 | 0.313 | 0.132 | 0.252 | cs | 95 | 0.00403 | MV
NA2XS2Y 1x185 RM/25 12/20 kV | 273 | 0.161 | 0.117 | 0.362 | cs | 185 | 0.00403 | MV
NA2XS2Y 1x240 RM/25 12/20 kV | 304 | 0.122 | 0.112 | 0.421 | cs | 240 | 0.00403 | MV
NA2XS2Y 1x95 RM/25 6/10 kV | 315 | 0.313 | 0.123 | 0.249 | cs | 95 | 0.00403 | MV
NA2XS2Y 1x185 RM/25 6/10 kV | 406 | 0.161 | 0.11 | 0.358 | cs | 185 | 0.00403 | MV
NA2XS2Y 1x240 RM/25 6/10 kV | 456 | 0.122 | 0.105 | 0.416 | cs | 240 | 0.00403 | MV
NA2XS2Y 1x150 RM/25 12/20 kV | 250 | 0.206 | 0.116 | 0.319 | cs | 150 | 0.00403 | MV
NA2XS2Y 1x120 RM/25 12/20 kV | 230 | 0.253 | 0.119 | 0.283 | cs | 120 | 0.00403 | MV
NA2XS2Y 1x70 RM/25 12/20 kV | 190 | 0.443 | 0.132 | 0.22 | cs | 70 | 0.00403 | MV
NA2XS2Y 1x150 RM/25 6/10 kV | 360 | 0.206 | 0.11 | 0.315 | cs | 150 | 0.00403 | MV
NA2XS2Y 1x120 RM/25 6/10 kV | 340 | 0.253 | 0.113 | 0.28 | cs | 120 | 0.00403 | MV
NA2XS2Y 1x70 RM/25 6/10 kV | 280 | 0.443 | 0.123 | 0.217 | cs | 70 | 0.00403 | MV
N2XS(FL)2Y 1x120 RM/35 64/110 kV | 112 | 0.153 | 0.166 | 0.366 | cs | 120 | 0.00393 | HV
N2XS(FL)2Y 1x185 RM/35 64/110 kV | 125 | 0.099 | 0.156 | 0.457 | cs | 185 | 0.00393 | HV
N2XS(FL)2Y 1x240 RM/35 64/110 kV | 135 | 0.075 | 0.149 | 0.526 | cs | 240 | 0.00393 | HV
N2XS(FL)2Y 1x300 RM/35 64/110 kV | 144 | 0.06 | 0.144 | 0.588 | cs | 300 | 0.00393 | HV
15-AL1/3-ST1A 0.4 | 11 | 1.8769 | 0.35 | 0.105 | ol | 16 | 0.00403 | LV
24-AL1/4-ST1A 0.4 | 11.25 | 1.2012 | 0.335 | 0.14 | ol | 24 | 0.00403 | LV
48-AL1/8-ST1A 0.4 | 12.2 | 0.5939 | 0.3 | 0.21 | ol | 48 | 0.00403 | LV
94-AL1/15-ST1A 0.4 | 13.2 | 0.306 | 0.29 | 0.35 | ol | 94 | 0.00403 | LV
34-AL1/6-ST1A 10.0 | 9.7 | 0.8342 | 0.36 | 0.17 | ol | 34 | 0.00403 | MV
48-AL1/8-ST1A 10.0 | 10.1 | 0.5939 | 0.35 | 0.21 | ol | 48 | 0.00403 | MV
70-AL1/11-ST1A 10.0 | 10.4 | 0.4132 | 0.339 | 0.29 | ol | 70 | 0.00403 | MV
94-AL1/15-ST1A 10.0 | 10.75 | 0.306 | 0.33 | 0.35 | ol | 94 | 0.00403 | MV
122-AL1/20-ST1A 10.0 | 11.1 | 0.2376 | 0.323 | 0.41 | ol | 122 | 0.00403 | MV
149-AL1/24-ST1A 10.0 | 11.25 | 0.194 | 0.315 | 0.47 | ol | 149 | 0.00403 | MV
34-AL1/6-ST1A 20.0 | 9.15 | 0.8342 | 0.382 | 0.17 | ol | 34 | 0.00403 | MV
48-AL1/8-ST1A 20.0 | 9.5 | 0.5939 | 0.372 | 0.21 | ol | 48 | 0.00403 | MV
70-AL1/11-ST1A 20.0 | 9.7 | 0.4132 | 0.36 | 0.29 | ol | 70 | 0.00403 | MV
94-AL1/15-ST1A 20.0 | 10 | 0.306 | 0.35 | 0.35 | ol | 94 | 0.00403 | MV
122-AL1/20-ST1A 20.0 | 10.3 | 0.2376 | 0.344 | 0.41 | ol | 122 | 0.00403 | MV
149-AL1/24-ST1A 20.0 | 10.5 | 0.194 | 0.337 | 0.47 | ol | 149 | 0.00403 | MV
184-AL1/30-ST1A 20.0 | 10.75 | 0.1571 | 0.33 | 0.535 | ol | 184 | 0.00403 | MV
243-AL1/39-ST1A 20.0 | 11 | 0.1188 | 0.32 | 0.645 | ol | 243 | 0.00403 | MV
48-AL1/8-ST1A 110.0 | 8 | 0.5939 | 0.46 | 0.21 | ol | 48 | 0.00403 | HV
70-AL1/11-ST1A 110.0 | 8.4 | 0.4132 | 0.45 | 0.29 | ol | 70 | 0.00403 | HV
94-AL1/15-ST1A 110.0 | 8.65 | 0.306 | 0.44 | 0.35 | ol | 94 | 0.00403 | HV
122-AL1/20-ST1A 110.0 | 8.5 | 0.2376 | 0.43 | 0.41 | ol | 122 | 0.00403 | HV
149-AL1/24-ST1A 110.0 | 8.75 | 0.194 | 0.41 | 0.47 | ol | 149 | 0.00403 | HV
184-AL1/30-ST1A 110.0 | 8.8 | 0.1571 | 0.4 | 0.535 | ol | 184 | 0.00403 | HV
243-AL1/39-ST1A 110.0 | 9 | 0.1188 | 0.39 | 0.645 | ol | 243 | 0.00403 | HV
305-AL1/39-ST1A 110.0 | 9.2 | 0.0949 | 0.38 | 0.74 | ol | 305 | 0.00403 | HV
490-AL1/64-ST1A 110.0 | 9.75 | 0.059 | 0.37 | 0.96 | ol | 490 | 0.00403 | HV
679-AL1/86-ST1A 110.0 | 9.95 | 0.042 | 0.36 | 1.15 | ol | 679 | 0.00403 | HV
490-AL1/64-ST1A 220.0 | 10 | 0.059 | 0.285 | 0.96 | ol | 490 | 0.00403 | HV
679-AL1/86-ST1A 220.0 | 11.7 | 0.042 | 0.275 | 1.15 | ol | 679 | 0.00403 | HV
490-AL1/64-ST1A 380.0 | 11 | 0.059 | 0.253 | 0.96 | ol | 490 | 0.00403 | HV
679-AL1/86-ST1A 380.0 | 14.6 | 0.042 | 0.25 | 1.15 | ol | 679 | 0.00403 | HV

## trafo_std_types
| i0_percent | pfe_kw | vkr_percent | sn_mva | vn_lv_kv | vn_hv_kv | vk_percent | shift_degree | vector_group | tap_side | tap_neutral | tap_min | tap_max | tap_step_degree | tap_step_percent | tap_phase_shifter
160 MVA 380/110 kV | 0.06 | 60 | 0.25 | 160 | 110 | 380 | 12.2 | 0 | Yy0 | hv | 0 | -9 | 9 | 0 | 1.5 | FALSE
100 MVA 220/110 kV | 0.06 | 55 | 0.26 | 100 | 110 | 220 | 12 | 0 | Yy0 | hv | 0 | -9 | 9 | 0 | 1.5 | FALSE
63 MVA 110/20 kV | 0.04 | 22 | 0.32 | 63 | 20 | 110 | 18 | 150 | YNd5 | hv | 0 | -9 | 9 | 0 | 1.5 | FALSE
40 MVA 110/20 kV | 0.05 | 18 | 0.34 | 40 | 20 | 110 | 16.2 | 150 | YNd5 | hv | 0 | -9 | 9 | 0 | 1.5 | FALSE
25 MVA 110/20 kV | 0.07 | 14 | 0.41 | 25 | 20 | 110 | 12 | 150 | YNd5 | hv | 0 | -9 | 9 | 0 | 1.5 | FALSE
63 MVA 110/10 kV | 0.04 | 22 | 0.32 | 63 | 10 | 110 | 18 | 150 | YNd5 | hv | 0 | -9 | 9 | 0 | 1.5 | FALSE
40 MVA 110/10 kV | 0.05 | 18 | 0.34 | 40 | 10 | 110 | 16.2 | 150 | YNd5 | hv | 0 | -9 | 9 | 0 | 1.5 | FALSE
25 MVA 110/10 kV | 0.07 | 14 | 0.41 | 25 | 10 | 110 | 12 | 150 | YNd5 | hv | 0 | -9 | 9 | 0 | 1.5 | FALSE
0.25 MVA 20/0.4 kV | 0.32 | 0.8 | 1.44 | 0.25 | 0.4 | 20 | 6 | 150 | Yzn5 | hv | 0 | -2 | 2 | 0 | 2.5 | FALSE
0.4 MVA 20/0.4 kV | 0.3375 | 1.35 | 1.425 | 0.4 | 0.4 | 20 | 6 | 150 | Dyn5 | hv | 0 | -2 | 2 | 0 | 2.5 | FALSE
0.63 MVA 20/0.4 kV | 0.2619 | 1.65 | 1.206 | 0.63 | 0.4 | 20 | 6 | 150 | Dyn5 | hv | 0 | -2 | 2 | 0 | 2.5 | FALSE
0.25 MVA 10/0.4 kV | 0.24 | 0.6 | 1.2 | 0.25 | 0.4 | 10 | 4 | 150 | Dyn5 | hv | 0 | -2 | 2 | 0 | 2.5 | FALSE
0.4 MVA 10/0.4 kV | 0.2375 | 0.95 | 1.325 | 0.4 | 0.4 | 10 | 4 | 150 | Dyn5 | hv | 0 | -2 | 2 | 0 | 2.5 | FALSE
0.63 MVA 10/0.4 kV | 0.1873 | 1.18 | 1.0794 | 0.63 | 0.4 | 10 | 4 | 150 | Dyn5 | hv | 0 | -2 | 2 | 0 | 2.5 | FALSE

## trafo3w_std_types
| sn_hv_mva | sn_mv_mva | sn_lv_mva | vn_hv_kv | vn_mv_kv | vn_lv_kv | vk_hv_percent | vk_mv_percent | vk_lv_percent | vkr_hv_percent | vkr_mv_percent | vkr_lv_percent | pfe_kw | i0_percent | shift_mv_degree | shift_lv_degree | vector_group | tap_side | tap_neutral | tap_min | tap_max | tap_step_percent
63/25/38 MVA 110/20/10 kV | 63 | 25 | 38 | 110 | 20 | 10 | 10.4 | 10.4 | 10.4 | 0.28 | 0.32 | 0.35 | 35 | 0.89 | 0 | 0 | YN0yn0yn0 | hv | 0 | -10 | 10 | 1.2
63/25/38 MVA 110/10/10 kV | 63 | 25 | 38 | 110 | 10 | 10 | 10.4 | 10.4 | 10.4 | 0.28 | 0.32 | 0.35 | 35 | 0.89 | 0 | 0 | YN0yn0yn0 | hv | 0 | -10 | 10 | 1.2

## fuse_std_types
| fuse_type | i_rated_a | t_avg | t_min | t_total | x_avg | x_min | x_total
HV 100A | HV 100A | 100 | 0 | [10.0, 3.64, 0.854, 0.281, 0.1, 0.0531, 0.022, 0.01] | [10.0, 4.267, 1.21, 0.403, 0.1, 0.058, 0.022, 0.01] | 0 | [300.0, 350.0, 450.0, 550.0, 700.0, 850.0, 1200.0, 1752.0] | [600.0, 700.0, 900.0, 1150.0, 1665.0, 2000.0, 3000.0, 4313.0]
HV 10A | HV 10A | 10 | 0 | [10.0, 1675.0, 0.344, 0.156, 0.1, 0.0417, 0.0171, 0.01] | [10.0, 1.3, 0.3, 0.155, 0.1, 0.0555, 0.023, 0.01] | 0 | [30.0, 32.0, 35.0, 37.0, 39.0, 50.0, 70.0, 88.0] | [60.0, 70.0, 80.0, 87.0, 94.0, 110.0, 150.0, 216.0]
HV 125A | HV 125A | 125 | 0 | [10.0, 1.82, 0.344, 0.1, 0.0467, 0.0269, 0.01] | [10.0, 2.478, 0.426, 0.1, 0.0427, 0.0211, 0.01] | 0 | [375.0, 500.0, 700.0, 925.0, 1200.0, 1500.0, 2341.0] | [750.0, 1000.0, 1500.0, 2200.0, 3000.0, 4000.0, 5765.0]
HV 160A | HV 160A | 160 | 0 | [10.0, 4.15, 1.03, 0.198, 0.1, 0.051, 0.0172, 0.01] | [10.0, 2.3, 0.734, 0.274, 0.1, 0.046, 0.0177, 0.01] | 0 | [480.0, 550.0, 700.0, 1000.0, 1260.0, 1600.0, 2500.0, 3227.0] | [960.0, 1300.0, 1700.0, 2200.0, 2996.0, 4000.0, 6000.0, 7946.0]
HV 16A | HV 16A | 16 | 0 | [10.0, 0.352, 0.164, 0.1, 0.0649, 0.0342, 0.01] | [10.0, 2.34, 0.722, 0.181, 0.1, 0.055, 0.0296, 0.01] | 0 | [48.0, 60.0, 65.0, 71.0, 80.0, 100.0, 162.0] | [96.0, 110.0, 125.0, 150.0, 168.0, 200.0, 250.0, 398.0]
HV 200A | HV 200A | 200 | 0 | [10.0, 4.267, 1.21, 0.403, 0.1, 0.058, 0.022, 0.01] | [10.0, 3.73, 1.654, 0.328, 0.1, 0.0531, 0.019, 0.01] | 0 | [600.0, 700.0, 900.0, 1150.0, 1665.0, 2000.0, 3000.0, 4313.0] | [1200.0, 1500.0, 1800.0, 2700.0, 3960.0, 5000.0, 7500.0, 10620.0]
HV 20A | HV 20A | 20 | 0 | [10.0, 1.3, 0.3, 0.155, 0.1, 0.0555, 0.023, 0.01] | [10.0, 1.3, 0.161, 0.1, 0.0611, 0.0399, 0.0141, 0.01] | 0 | [60.0, 70.0, 80.0, 87.0, 94.0, 110.0, 150.0, 216.0] | [120.0, 150.0, 200.0, 223.0, 260.0, 300.0, 450.0, 532.0]
HV 25A | HV 25A | 25 | 0 | [10.0, 2.512, 0.833, 0.299, 0.1, 0.0372, 0.0223, 0.01] | [10.0, 3.125, 0.597, 0.198, 0.1, 0.0378, 0.022, 0.01] | 0 | [75.0, 82.0, 90.0, 100.0, 124.0, 170.0, 200.0, 289.0] | [150.0, 170.0, 210.0, 250.0, 294.0, 400.0, 500.0, 711.0]
HV 31.5A | HV 31.5A | 31.5 | 0 | [10.0, 2.34, 0.722, 0.181, 0.1, 0.055, 0.0296, 0.01] | [10.0, 2.84, 0.368, 0.164, 0.1, 0.0621, 0.0378, 0.0195, 0.01] | 0 | [95.0, 110.0, 125.0, 150.0, 165.0, 200.0, 250.0, 390.0] | [189.0, 220.0, 300.0, 350.0, 393.0, 450.0, 530.0, 700.0, 960.0]
HV 40A | HV 40A | 40 | 0 | [10.0, 1.3, 0.161, 0.1, 0.0611, 0.0399, 0.0141, 0.01] | [10.0, 2.05, 0.369, 0.198, 0.1, 0.051, 0.0298, 0.01] | 0 | [120.0, 150.0, 200.0, 223.0, 260.0, 300.0, 450.0, 532.0] | [240.0, 300.0, 400.0, 450.0, 530.0, 650.0, 800.0, 1311.0]
HV 50A | HV 50A | 50 | 0 | [10.0, 3.215, 0.597, 0.198, 0.1, 0.0378, 0.022, 0.01] | [10.0, 3.64, 0.854, 0.281, 0.1, 0.0531, 0.022, 0.01] | 0 | [150.0, 170.0, 210.0, 250.0, 294.0, 400.0, 500.0, 711.0] | [300.0, 350.0, 450.0, 550.0, 700.0, 850.0, 1200.0, 1752.0]
HV 6.3A | HV 6.3A | 6.3 | 0 | [10.0, 1.39, 0.344, 0.168, 0.1, 0.056, 0.0263, 0.01] | [10.0, 1.711, 0.516, 0.198, 0.1, 0.0634, 0.0303, 0.01] | 0 | [19.0, 19.5, 20.4, 20.8, 22.0, 25.0, 32.0, 48.0] | [38.0, 40.0, 43.0, 48.0, 53.0, 60.0, 75.0, 118.0]
HV 63A | HV 63A | 63 | 0 | [10.0, 2.84, 0.368, 0.164, 0.1, 0.0621, 0.0378, 0.0195, 0.01] | [10.0, 1.82, 0.344, 0.1, 0.0467, 0.0269, 0.01] | 0 | [189.0, 220.0, 300.0, 350.0, 393.0, 450.0, 530.0, 700.0, 961.0] | [378.0, 500.0, 700.0, 934.0, 1200.0, 1500.0, 2366.0]
HV 80A | HV 80A | 80 | 0 | [10.0, 2.05, 0.369, 0.198, 0.1, 0.051, 0.0298, 0.01] | [10.0, 4.15, 1.03, 0.198, 0.1, 0.051, 0.0172, 0.01] | 0 | [240.0, 300.0, 400.0, 450.0, 530.0, 650.0, 800.0, 1311.0] | [480.0, 550.0, 700.0, 1000.0, 1260.0, 1600.0, 2500.0, 3227.0]
Siemens NH-1-100 | Siemens NH-1-100 | 100 | [5400.0, 2000.0, 400.0, 20.0, 1.0, 0.2, 0.012, 0.004] | 0 | 0 | [150.0, 190.0, 250.0, 430.0, 900.0, 1250.0, 2700.0, 3600.0] | 0 | 0
Siemens NH-1-125 | Siemens NH-1-125 | 125 | [4800.0, 120.0, 7.0, 0.1, 0.004] | 0 | 0 | [180.0, 400.0, 740.0, 2000.0, 4250.0] | 0 | 0
Siemens NH-1-16 | Siemens NH-1-16 | 16 | [4000.0, 400.0, 2.0, 0.1, 0.04, 0.01] | 0 | 0 | [26.0, 35.0, 75.0, 150.0, 200.0, 300.0] | 0 | 0
Siemens NH-1-160 | Siemens NH-1-160 | 160 | [4800.0, 120.0, 7.0, 0.1, 0.004] | 0 | 0 | [210.0, 500.0, 900.0, 2300.0, 5000.0] | 0 | 0
Siemens NH-1-25 | Siemens NH-1-25 | 25 | [4000.0, 1000.0, 10.0, 0.2, 0.02, 0.01] | 0 | 0 | [40.0, 50.0, 100.0, 210.0, 400.0, 500.0] | 0 | 0
Siemens NH-1-50 | Siemens NH-1-50 | 50 | [4000.0, 40.0, 4.0, 1.0, 0.02, 0.01] | 0 | 0 | [86.0, 200.0, 300.0, 400.0, 1000.0, 1280.0] | 0 | 0
Siemens NH-1-63 | Siemens NH-1-63 | 63 | [4000.0, 100.0, 10.0, 2.0, 0.04, 0.01] | 0 | 0 | [100.0, 200.0, 300.0, 400.0, 1000.0, 1500.0] | 0 | 0
Siemens NH-1-80 | Siemens NH-1-80 | 80 | [4800.0, 120.0, 7.0, 0.1, 0.01] | 0 | 0 | [150.58, 250.0, 450.0, 1150.0, 2470.0] | 0 | 0
Siemens NH-2-1000 | Siemens NH-2-1000 | 1000 | [4800.0, 120.0, 7.0, 0.1, 0.004] | 0 | 0 | [1900.0, 3500.0, 8400.0, 24000.0, 52000.0] | 0 | 0
Siemens NH-2-200 | Siemens NH-2-200 | 200 | [4800.0, 120.0, 7.0, 0.1, 0.004] | 0 | 0 | [280.0, 650.0, 1200.0, 3000.0, 7000.0] | 0 | 0
Siemens NH-2-224 | Siemens NH-2-224 | 224 | [4800.0, 120.0, 7.0, 0.2, 0.04, 0.004] | 0 | 0 | [400.0, 750.0, 1453.0, 3025.0, 4315.0, 7600.0] | 0 | 0
Siemens NH-2-250 | Siemens NH-2-250 | 250 | [4800.0, 120.0, 7.0, 0.1, 0.004] | 0 | 0 | [450.0, 800.0, 1650.0, 4000.0, 8500.0] | 0 | 0
Siemens NH-2-315 | Siemens NH-2-315 | 315 | [4800.0, 120.0, 7.0, 0.1, 0.004] | 0 | 0 | [550.0, 920.0, 1900.0, 5000.0, 11000.0] | 0 | 0
Siemens NH-2-355 | Siemens NH-2-355 | 355 | [4800.0, 120.0, 6.0, 0.1, 0.004] | 0 | 0 | [650.0, 1116.27, 2350.0, 5840.0, 12790.0] | 0 | 0
Siemens NH-2-400 | Siemens NH-2-400 | 400 | [4800.0, 120.0, 7.0, 0.1, 0.004] | 0 | 0 | [720.0, 1350.0, 2800.0, 6500.0, 15000.0] | 0 | 0
Siemens NH-2-425 | Siemens NH-2-425 | 425 | [4800.0, 120.0, 7.0, 0.1, 0.004] | 0 | 0 | [850.0, 1500.0, 3050.0, 7500.0, 16500.0] | 0 | 0
Siemens NH-2-630 | Siemens NH-2-630 | 630 | [4800.0, 120.0, 7.0, 0.1, 0.004] | 0 | 0 | [1200.0, 2000.0, 4800.0, 12000.0, 26000.0] | 0 | 0

## res_bus
| vm_pu | va_degree | p_mw | q_mvar
0 | 0.99767 | -0.044373 | 0.015373 | 0.0038528
1 | 0.99779 | -0.04206 | 0.015038 | 0.0037689
2 | 0.99625 | -0.071412 | 0.015284 | 0.0038305
3 | 1 | 0 | -0.52676 | -0.13394
4 | 0.99572 | -0.081384 | 0.010237 | 0.0025657
5 | 0.99993 | -0.0014027 | 0.030946 | 0.0077558
6 | 0.99491 | -0.096864 | 0.019897 | 0.0049868
7 | 0.99597 | -0.076557 | 0.033822 | 0.0084766
8 | 0.99429 | -0.10865 | 0.0093665 | 0.0023475
9 | 0.99405 | -0.11325 | 0 | 0
10 | 0.99377 | -0.11866 | 0.012592 | 0.0031559
11 | 0.98715 | -0.24541 | 0 | 0
12 | 0.987 | -0.24828 | 0.009165 | 0.002297
13 | 0.98369 | -0.31235 | 0 | 0
14 | 0.98366 | -0.31291 | 0.010549 | 0.0026439
15 | 0.98013 | -0.38175 | 0 | 0
16 | 0.98001 | -0.38407 | 0.0089419 | 0.0022411
17 | 0.97831 | -0.41731 | 0 | 0
18 | 0.9905 | -0.18143 | 0.026183 | 0.0065622
19 | 0.98901 | -0.21005 | 0 | 0
20 | 0.99149 | -0.16233 | 0 | 0
21 | 0.98514 | -0.28512 | 0 | 0
22 | 0.98843 | -0.22147 | 0 | 0
23 | 0.99278 | -0.13771 | 0 | 0
24 | 0.99003 | -0.19065 | 0 | 0
25 | 0.98486 | -0.29055 | 0 | 0
26 | 0.98501 | -0.28748 | 0.015399 | 0.0038594
27 | 0.98826 | -0.22474 | 0 | 0
28 | 0.98826 | -0.22478 | 0.019389 | 0.0048595
29 | 0.99262 | -0.14077 | 0 | 0
30 | 0.99201 | -0.15247 | 0.030402 | 0.0076194
31 | 0.98434 | -0.30056 | 0 | 0
32 | 0.98345 | -0.31807 | 0 | 0
33 | 0.98411 | -0.30502 | 0.0125 | 0.0031329
34 | 0.98953 | -0.20038 | 0.027045 | 0.0067782
35 | 0.98822 | -0.22558 | 0.0040355 | 0.0010114
36 | 0.98126 | -0.36048 | 0 | 0
37 | 0.98325 | -0.32196 | 0 | 0
38 | 0.98308 | -0.32529 | 0.016004 | 0.004011
39 | 0.98284 | -0.32989 | 0 | 0
40 | 0.97766 | -0.43102 | 0.0084662 | 0.0021218
41 | 0.97797 | -0.42497 | 0 | 0
42 | 0.98334 | -0.3202 | 0.012647 | 0.0031697
43 | 0.97509 | -0.48059 | 0.008213 | 0.0020584
44 | 0.97538 | -0.47484 | 0 | 0
45 | 0.97626 | -0.45761 | 0 | 0
46 | 0.97594 | -0.46393 | 0.013649 | 0.0034208
47 | 0.9753 | -0.47655 | 0 | 0
48 | 0.97621 | -0.4586 | 0.013769 | 0.0034509
49 | 0.97811 | -0.42125 | 0.016927 | 0.0042424
50 | 0.97524 | -0.47772 | 0.010986 | 0.0027534
51 | 0.97809 | -0.42262 | 0 | 0
52 | 0.97734 | -0.43732 | 0.0044191 | 0.0011075
53 | 0.97935 | -0.39784 | 0 | 0
54 | 0.97773 | -0.42964 | 0.011835 | 0.0029662
55 | 0.97731 | -0.43805 | 0 | 0
56 | 0.97716 | -0.44085 | 0 | 0
57 | 0.97713 | -0.44144 | 0.0045548 | 0.0011415
58 | 0.97902 | -0.40435 | 0.011783 | 0.002953
59 | 0.97762 | -0.43183 | 0.0097891 | 0.0024534
60 | 0.98254 | -0.33585 | 0.020782 | 0.0052085
61 | 0.98096 | -0.3664 | 0.01178 | 0.0029524
62 | 0.97898 | -0.40523 | 0.0097903 | 0.0024537
63 | 0.98089 | -0.36779 | 0.0074625 | 0.0018703
64 | 0.99998 | 149.9956 | 0 | 0

## res_line
| p_from_mw | q_from_mvar | p_to_mw | q_to_mvar | pl_mw | ql_mvar | i_from_ka | i_to_ka | i_ka | vm_from_pu | va_from_degree | vm_to_pu | va_to_degree | loading_percent
0 | -0.17676 | -0.04499 | 0.17678 | 0.045002 | 1.9714e-05 | 1.2528e-05 | 0.26388 | 0.26388 | 0.26388 | 0.99767 | -0.044373 | 0.99779 | -0.04206 | 24.1649
1 | 0.16139 | 0.041137 | -0.16118 | -0.041004 | 0.00021032 | 0.00013347 | 0.24095 | 0.24095 | 0.24095 | 0.99767 | -0.044373 | 0.99625 | -0.071412 | 22.0653
2 | -0.19182 | -0.048771 | 0.19221 | 0.049019 | 0.0003895 | 0.00024779 | 0.28631 | 0.28631 | 0.28631 | 0.99779 | -0.04206 | 1 | 0 | 26.2186
3 | 0.14589 | 0.037173 | -0.14582 | -0.037129 | 7.0163e-05 | 4.4444e-05 | 0.21812 | 0.21812 | 0.21812 | 0.99625 | -0.071412 | 0.99572 | -0.081384 | 19.9747
4 | 0.33291 | 0.084925 | -0.33288 | -0.084911 | 2.2551e-05 | 1.4404e-05 | 0.4959 | 0.4959 | 0.4959 | 1 | 0 | 0.99993 | -0.0014027 | 45.4117
5 | 0.13558 | 0.034563 | -0.13548 | -0.034499 | 0.00010123 | 6.4019e-05 | 0.20283 | 0.20283 | 0.20283 | 0.99572 | -0.081384 | 0.99491 | -0.096864 | 18.5738
6 | 0.30194 | 0.077155 | -0.30084 | -0.076457 | 0.0010931 | 0.00069786 | 0.44985 | 0.44985 | 0.44985 | 0.99993 | -0.0014027 | 0.99597 | -0.076557 | 41.1947
7 | 0.11559 | 0.029512 | -0.11552 | -0.029471 | 6.5793e-05 | 4.1423e-05 | 0.17307 | 0.17307 | 0.17307 | 0.99491 | -0.096864 | 0.99429 | -0.10865 | 15.8487
8 | 0.26702 | 0.06798 | -0.26624 | -0.06748 | 0.00078488 | 0.00050079 | 0.39931 | 0.39932 | 0.39932 | 0.99597 | -0.076557 | 0.99278 | -0.13771 | 36.5673
9 | 0.10615 | 0.027123 | -0.10613 | -0.027108 | 2.3626e-05 | 1.483e-05 | 0.15905 | 0.15905 | 0.15905 | 0.99429 | -0.10865 | 0.99405 | -0.11325 | 14.565
10 | 0.012595 | 0.0031576 | -0.012592 | -0.0031559 | 3.2441e-06 | 1.7609e-06 | 0.018855 | 0.018855 | 0.018855 | 0.99405 | -0.11325 | 0.99377 | -0.11866 | 5.1798
11 | 0.093535 | 0.023951 | -0.09294 | -0.023574 | 0.00059467 | 0.00037643 | 0.1402 | 0.1402 | 0.1402 | 0.99405 | -0.11325 | 0.98715 | -0.24541 | 19.2579
12 | 0.0091662 | 0.0022975 | -0.009165 | -0.002297 | 1.2532e-06 | 5.7828e-07 | 0.013817 | 0.013817 | 0.013817 | 0.98715 | -0.24541 | 0.987 | -0.24828 | 3.7959
13 | 0.083774 | 0.021277 | -0.083505 | -0.021105 | 0.00026897 | 0.00017157 | 0.12638 | 0.12638 | 0.12638 | 0.98715 | -0.24541 | 0.98369 | -0.31235 | 34.7199
14 | 0.01055 | 0.002644 | -0.010549 | -0.0026439 | 2.7914e-07 | 1.4155e-07 | 0.015958 | 0.015958 | 0.015958 | 0.98369 | -0.31235 | 0.98366 | -0.31291 | 4.3841
15 | 0.072955 | 0.018461 | -0.072713 | -0.018307 | 0.0002421 | 0.00015427 | 0.11042 | 0.11042 | 0.11042 | 0.98369 | -0.31235 | 0.98013 | -0.38175 | 30.3359
16 | 0.0089429 | 0.0022415 | -0.0089419 | -0.0022411 | 9.881e-07 | 4.5226e-07 | 0.013577 | 0.013577 | 0.013577 | 0.98013 | -0.38175 | 0.98001 | -0.38407 | 3.73
17 | 0.06377 | 0.016066 | -0.063662 | -0.015997 | 0.00010828 | 6.8909e-05 | 0.096845 | 0.096846 | 0.096846 | 0.98013 | -0.38175 | 0.97831 | -0.41731 | 26.6059
18 | 0.01693 | 0.0042442 | -0.016927 | -0.0042424 | 3.1734e-06 | 1.8708e-06 | 0.025752 | 0.025752 | 0.025752 | 0.97831 | -0.41731 | 0.97811 | -0.42125 | 7.0747
19 | 0.046732 | 0.011752 | -0.046642 | -0.011696 | 8.9754e-05 | 5.685e-05 | 0.071094 | 0.071094 | 0.071094 | 0.97831 | -0.41731 | 0.97626 | -0.45761 | 19.5313
20 | 0.18207 | 0.046177 | -0.18182 | -0.046017 | 0.00025014 | 0.00015963 | 0.27371 | 0.27371 | 0.27371 | 0.9905 | -0.18143 | 0.98901 | -0.21005 | 37.5975
21 | -0.20825 | -0.052739 | 0.20844 | 0.05286 | 0.00019117 | 0.00012175 | 0.31304 | 0.31304 | 0.31304 | 0.9905 | -0.18143 | 0.99149 | -0.16233 | 28.6671
22 | 0.15837 | 0.040137 | -0.1578 | -0.039774 | 0.00056904 | 0.00036282 | 0.23844 | 0.23844 | 0.23844 | 0.98901 | -0.21005 | 0.98514 | -0.28512 | 32.7527
23 | 0.023442 | 0.0058803 | -0.023429 | -0.0058725 | 1.2752e-05 | 7.8105e-06 | 0.035271 | 0.035271 | 0.035271 | 0.98901 | -0.21005 | 0.98843 | -0.22147 | 9.6898
24 | -0.23553 | -0.059669 | 0.23581 | 0.059847 | 0.00027894 | 0.00017783 | 0.35371 | 0.35371 | 0.35371 | 0.99149 | -0.16233 | 0.99278 | -0.13771 | 32.3913
25 | 0.027094 | 0.0068086 | -0.027058 | -0.006786 | 3.6566e-05 | 2.2643e-05 | 0.040669 | 0.04067 | 0.04067 | 0.99149 | -0.16233 | 0.99003 | -0.19065 | 11.1729
26 | 0.062048 | 0.015594 | -0.062032 | -0.015583 | 1.6066e-05 | 1.022e-05 | 0.093737 | 0.093737 | 0.093737 | 0.98514 | -0.28512 | 0.98486 | -0.29055 | 25.7519
27 | 0.095757 | 0.02418 | -0.095746 | -0.024173 | 1.0807e-05 | 6.8989e-06 | 0.1447 | 0.1447 | 0.1447 | 0.98514 | -0.28512 | 0.98501 | -0.28748 | 39.7535
28 | 0.0040363 | 0.0010112 | -0.0040357 | -0.0010114 | 6.2923e-07 | -1.7968e-07 | 0.0060763 | 0.0060765 | 0.0060765 | 0.98843 | -0.22147 | 0.98826 | -0.22474 | 1.6694
29 | 0.019393 | 0.0048613 | -0.019389 | -0.0048595 | 3.0639e-06 | 1.838e-06 | 0.029195 | 0.029195 | 0.029195 | 0.98843 | -0.22147 | 0.98826 | -0.22478 | 8.0205
30 | 0.030423 | 0.0076327 | -0.030419 | -0.0076299 | 4.4435e-06 | 2.7702e-06 | 0.045602 | 0.045602 | 0.045602 | 0.99278 | -0.13771 | 0.99262 | -0.14077 | 12.5281
31 | 0.027058 | 0.006786 | -0.027045 | -0.0067782 | 1.255e-05 | 7.7717e-06 | 0.04067 | 0.04067 | 0.04067 | 0.99003 | -0.19065 | 0.98953 | -0.20038 | 11.173
32 | 0.062032 | 0.015583 | -0.062002 | -0.015565 | 2.9635e-05 | 1.8852e-05 | 0.093737 | 0.093737 | 0.093737 | 0.98486 | -0.29055 | 0.98434 | -0.30056 | 25.7519
33 | 0.080347 | 0.020314 | -0.080067 | -0.020135 | 0.00028023 | 0.0001787 | 0.12144 | 0.12144 | 0.12144 | 0.98501 | -0.28748 | 0.98126 | -0.36048 | 33.3627
34 | 0.0040357 | 0.0010114 | -0.0040355 | -0.0010114 | 1.6074e-07 | -4.5863e-08 | 0.0060765 | 0.0060766 | 0.0060766 | 0.98826 | -0.22474 | 0.98822 | -0.22558 | 1.6694
35 | 0.030419 | 0.0076299 | -0.030402 | -0.0076194 | 1.6947e-05 | 1.0566e-05 | 0.045602 | 0.045602 | 0.045602 | 0.99262 | -0.14077 | 0.99201 | -0.15247 | 12.5281
36 | 0.049499 | 0.01243 | -0.049458 | -0.012404 | 4.1314e-05 | 2.6191e-05 | 0.074836 | 0.074836 | 0.074836 | 0.98434 | -0.30056 | 0.98345 | -0.31807 | 20.5594
37 | 0.012503 | 0.0031343 | -0.0125 | -0.0031329 | 2.6549e-06 | 1.4473e-06 | 0.018901 | 0.018901 | 0.018901 | 0.98434 | -0.30056 | 0.98411 | -0.30502 | 5.1926
38 | 0.012649 | 0.0031704 | -0.012647 | -0.0031697 | 1.2848e-06 | 7.0359e-07 | 0.019138 | 0.019138 | 0.019138 | 0.98345 | -0.31807 | 0.98334 | -0.3202 | 5.2578
39 | 0.036809 | 0.0092336 | -0.036803 | -0.0092293 | 6.814e-06 | 4.2867e-06 | 0.055698 | 0.055698 | 0.055698 | 0.98345 | -0.31807 | 0.98325 | -0.32196 | 15.3016
40 | 0.019249 | 0.0048262 | -0.019243 | -0.0048229 | 5.4294e-06 | 3.2602e-06 | 0.02919 | 0.02919 | 0.02919 | 0.98126 | -0.36048 | 0.98096 | -0.3664 | 8.0193
41 | 0.060818 | 0.015309 | -0.060709 | -0.01524 | 0.00010842 | 6.8958e-05 | 0.09225 | 0.09225 | 0.09225 | 0.98126 | -0.36048 | 0.97935 | -0.39784 | 25.3434
42 | 0.016007 | 0.0040125 | -0.016004 | -0.004011 | 2.541e-06 | 1.4798e-06 | 0.024224 | 0.024224 | 0.024224 | 0.98325 | -0.32196 | 0.98308 | -0.32529 | 6.655
43 | 0.020796 | 0.0052168 | -0.020788 | -0.0052121 | 7.8648e-06 | 4.7651e-06 | 0.031474 | 0.031474 | 0.031474 | 0.98325 | -0.32196 | 0.98284 | -0.32989 | 8.6466
44 | 0.020788 | 0.0052121 | -0.020782 | -0.0052085 | 5.902e-06 | 3.576e-06 | 0.031474 | 0.031474 | 0.031474 | 0.98284 | -0.32989 | 0.98254 | -0.33585 | 8.6467
45 | -0.0084662 | -0.0021218 | 0.0084687 | 0.0021229 | 2.4421e-06 | 1.071e-06 | 0.012886 | 0.012886 | 0.012886 | 0.97766 | -0.43102 | 0.97797 | -0.42497 | 3.54
46 | -0.017449 | -0.0043743 | 0.017451 | 0.0043755 | 1.9567e-06 | 1.1594e-06 | 0.026549 | 0.026549 | 0.026549 | 0.97797 | -0.42497 | 0.97809 | -0.42262 | 7.2937
47 | 0.00898 | 0.0022514 | -0.0089747 | -0.002249 | 5.2803e-06 | 2.4337e-06 | 0.013664 | 0.013664 | 0.013664 | 0.97797 | -0.42497 | 0.97734 | -0.43732 | 3.7539
48 | -0.008213 | -0.0020584 | 0.0082153 | 0.0020593 | 2.2476e-06 | 9.6237e-07 | 0.012533 | 0.012533 | 0.012533 | 0.97509 | -0.48059 | 0.97538 | -0.47484 | 3.4432
49 | -0.0082153 | -0.0020593 | 0.008222 | 0.0020622 | 6.7501e-06 | 2.8885e-06 | 0.012533 | 0.012533 | 0.012533 | 0.97538 | -0.47484 | 0.97626 | -0.45761 | 3.4432
50 | 0.013653 | 0.0034232 | -0.013649 | -0.0034208 | 4.1102e-06 | 2.3142e-06 | 0.020811 | 0.020811 | 0.020811 | 0.97626 | -0.45761 | 0.97594 | -0.46393 | 5.7174
51 | 0.010997 | 0.0027589 | -0.010987 | -0.0027537 | 9.923e-06 | 5.1744e-06 | 0.016762 | 0.016763 | 0.016763 | 0.97626 | -0.45761 | 0.9753 | -0.47655 | 4.6052
52 | 0.01377 | 0.0034512 | -0.013769 | -0.0034509 | 6.5116e-07 | 3.6746e-07 | 0.020988 | 0.020988 | 0.020988 | 0.97626 | -0.45761 | 0.97621 | -0.4586 | 5.7659
53 | 0.010987 | 0.0027537 | -0.010986 | -0.0027534 | 6.1148e-07 | 3.1893e-07 | 0.016763 | 0.016763 | 0.016763 | 0.9753 | -0.47655 | 0.97524 | -0.47772 | 4.6052
54 | -0.039083 | -0.0098 | 0.039129 | 0.0098291 | 4.6203e-05 | 2.9132e-05 | 0.059461 | 0.059461 | 0.059461 | 0.97809 | -0.42262 | 0.97935 | -0.39784 | 16.3354
55 | 0.021633 | 0.0054245 | -0.021625 | -0.0054201 | 7.2338e-06 | 4.4062e-06 | 0.032912 | 0.032912 | 0.032912 | 0.97809 | -0.42262 | 0.97773 | -0.42964 | 9.0417
56 | 0.0045557 | 0.0011415 | -0.0045555 | -0.0011415 | 1.5886e-07 | -8.6754e-09 | 0.006936 | 0.006936 | 0.006936 | 0.97734 | -0.43732 | 0.97731 | -0.43805 | 1.9055
57 | 0.02158 | 0.005411 | -0.021573 | -0.0054069 | 6.6879e-06 | 4.0716e-06 | 0.032789 | 0.032789 | 0.032789 | 0.97935 | -0.39784 | 0.97902 | -0.40435 | 9.0081
58 | 0.0097901 | 0.0024539 | -0.0097891 | -0.0024534 | 1.0235e-06 | 5.0087e-07 | 0.0149 | 0.0149 | 0.0149 | 0.97773 | -0.42964 | 0.97762 | -0.43183 | 4.0933
59 | 0.0045555 | 0.0011415 | -0.0045549 | -0.0011415 | 6.071e-07 | -3.3064e-08 | 0.006936 | 0.0069362 | 0.0069362 | 0.97731 | -0.43805 | 0.97716 | -0.44085 | 1.9055
60 | 0.0045549 | 0.0011415 | -0.0045548 | -0.0011415 | 1.2878e-07 | -6.9955e-09 | 0.0069362 | 0.0069362 | 0.0069362 | 0.97716 | -0.44085 | 0.97713 | -0.44144 | 1.9055
61 | 0.0097907 | 0.0024539 | -0.0097903 | -0.0024537 | 4.0962e-07 | 2.0013e-07 | 0.014881 | 0.014881 | 0.014881 | 0.97902 | -0.40435 | 0.97898 | -0.40523 | 4.0882
62 | 0.007463 | 0.0018705 | -0.0074625 | -0.0018703 | 4.9535e-07 | 1.8691e-07 | 0.011321 | 0.011321 | 0.011321 | 0.98096 | -0.3664 | 0.98089 | -0.36779 | 3.1101

## res_trafo
| p_hv_mw | q_hv_mvar | p_lv_mw | q_lv_mvar | pl_mw | ql_mvar | i_hv_ka | i_lv_ka | vm_hv_pu | va_hv_degree | vm_lv_pu | va_lv_degree | loading_percent
0 | -1.2729e-15 | -1.3162e-15 | 0.00165 | 1.2699e-07 | 0.00165 | 1.2699e-07 | 5.2857e-17 | 0.0023815 | 0.99998 | 149.9956 | 1 | 0 | 0.2619

## res_ext_grid
| p_mw | q_mvar
0 | 0.54221 | 0.13782

## res_load
| p_mw | q_mvar
0 | 0.015373 | 0.0038528
1 | 0.015038 | 0.0037689
2 | 0.015284 | 0.0038305
3 | 0.015447 | 0.0038713
4 | 0.010237 | 0.0025657
5 | 0.030946 | 0.0077558
6 | 0.019897 | 0.0049868
7 | 0.033822 | 0.0084766
8 | 0.0093665 | 0.0023475
9 | 0.012592 | 0.0031559
10 | 0.009165 | 0.002297
11 | 0.010549 | 0.0026439
12 | 0.0089419 | 0.0022411
13 | 0.026183 | 0.0065622
14 | 0.015399 | 0.0038594
15 | 0.019389 | 0.0048595
16 | 0.030402 | 0.0076194
17 | 0.0125 | 0.0031329
18 | 0.027045 | 0.0067782
19 | 0.0040355 | 0.0010114
20 | 0.016004 | 0.004011
21 | 0.0084662 | 0.0021218
22 | 0.012647 | 0.0031697
23 | 0.008213 | 0.0020584
24 | 0.013649 | 0.0034208
25 | 0.013769 | 0.0034509
26 | 0.016927 | 0.0042424
27 | 0.010986 | 0.0027534
28 | 0.0044191 | 0.0011075
29 | 0.011835 | 0.0029662
30 | 0.0045548 | 0.0011415
31 | 0.011783 | 0.002953
32 | 0.0097891 | 0.0024534
33 | 0.020782 | 0.0052085
34 | 0.01178 | 0.0029524
35 | 0.0097903 | 0.0024537
36 | 0.0074625 | 0.0018703

## dtypes
| element | column | dtype
0 | bus | name | object
1 | bus | vn_kv | float64
2 | bus | type | object
3 | bus | zone | object
4 | bus | in_service | bool
5 | load | name | object
6 | load | bus | uint32
7 | load | p_mw | float64
8 | load | q_mvar | float64
9 | load | const_z_percent | float64
10 | load | const_i_percent | float64
11 | load | sn_mva | float64
12 | load | scaling | float64
13 | load | in_service | bool
14 | load | type | object
15 | ext_grid | name | object
16 | ext_grid | bus | uint32
17 | ext_grid | vm_pu | float64
18 | ext_grid | va_degree | float64
19 | ext_grid | slack_weight | float64
20 | ext_grid | in_service | bool
21 | line | name | object
22 | line | std_type | object
23 | line | from_bus | uint32
24 | line | to_bus | uint32
25 | line | length_km | float64
26 | line | r_ohm_per_km | float64
27 | line | x_ohm_per_km | float64
28 | line | c_nf_per_km | float64
29 | line | g_us_per_km | float64
30 | line | max_i_ka | float64
31 | line | df | float64
32 | line | parallel | uint32
33 | line | type | object
34 | line | in_service | bool
35 | trafo | name | object
36 | trafo | std_type | object
37 | trafo | hv_bus | uint32
38 | trafo | lv_bus | uint32
39 | trafo | sn_mva | float64
40 | trafo | vn_hv_kv | float64
41 | trafo | vn_lv_kv | float64
42 | trafo | vk_percent | float64
43 | trafo | vkr_percent | float64
44 | trafo | pfe_kw | float64
45 | trafo | i0_percent | float64
46 | trafo | shift_degree | float64
47 | trafo | tap_side | object
48 | trafo | tap_neutral | int32
49 | trafo | tap_min | int32
50 | trafo | tap_max | int32
51 | trafo | tap_step_percent | float64
52 | trafo | tap_step_degree | float64
53 | trafo | tap_pos | int32
54 | trafo | tap_phase_shifter | bool
55 | trafo | parallel | uint32
56 | trafo | df | float64
57 | trafo | in_service | bool
58 | line_geodata | coords | object
59 | bus_geodata | x | float64
60 | bus_geodata | y | float64
61 | bus_geodata | coords | object
62 | res_bus | vm_pu | float64
63 | res_bus | va_degree | float64
64 | res_bus | p_mw | float64
65 | res_bus | q_mvar | float64
66 | res_line | p_from_mw | float64
67 | res_line | q_from_mvar | float64
68 | res_line | p_to_mw | float64
69 | res_line | q_to_mvar | float64
70 | res_line | pl_mw | float64
71 | res_line | ql_mvar | float64
72 | res_line | i_from_ka | float64
73 | res_line | i_to_ka | float64
74 | res_line | i_ka | float64
75 | res_line | vm_from_pu | float64
76 | res_line | va_from_degree | float64
77 | res_line | vm_to_pu | float64
78 | res_line | va_to_degree | float64
79 | res_line | loading_percent | float64
80 | res_trafo | p_hv_mw | float64
81 | res_trafo | q_hv_mvar | float64
82 | res_trafo | p_lv_mw | float64
83 | res_trafo | q_lv_mvar | float64
84 | res_trafo | pl_mw | float64
85 | res_trafo | ql_mvar | float64
86 | res_trafo | i_hv_ka | float64
87 | res_trafo | i_lv_ka | float64
88 | res_trafo | vm_hv_pu | float64
89 | res_trafo | va_hv_degree | float64
90 | res_trafo | vm_lv_pu | float64
91 | res_trafo | va_lv_degree | float64
92 | res_trafo | loading_percent | float64
93 | res_ext_grid | p_mw | float64
94 | res_ext_grid | q_mvar | float64
95 | res_load | p_mw | float64
96 | res_load | q_mvar | float64

## parameters
| version | format_version | converged | OPF_converged | name | f_hz | sn_mva
0 | 2.14.6 | 2.14.0 | TRUE | FALSE |  | 50 | 1