## bus
| name | vn_kv | type | zone | in_service
0 | bus_LV_1061-6_0_4_node_0 | 0.4 | n |  | TRUE
1 | bus_LV_1061-6_0_4_node_1 | 0.4 | n |  | TRUE
2 | bus_LV_1061-6_0_4_node_2 | 0.4 | n |  | TRUE
3 | bus_LV_1061-6_0_4_node_47 | 0.4 | n |  | TRUE
4 | bus_LV_1061-6_0_4_node_48 | 0.4 | n |  | TRUE
5 | bus_LV_1061-6_0_4_node_55 | 0.4 | n |  | TRUE
6 | bus_LV_1061-6_0_4_node_3 | 0.4 | n |  | TRUE
7 | bus_LV_1061-6_0_4_node_4 | 0.4 | n |  | TRUE
8 | bus_LV_1061-6_0_4_node_5 | 0.4 | n |  | TRUE
9 | bus_LV_1061-6_0_4_node_6 | 0.4 | n |  | TRUE
10 | bus_LV_1061-6_0_4_node_18 | 0.4 | n |  | TRUE
11 | bus_LV_1061-6_0_4_node_29 | 0.4 | n |  | TRUE
12 | bus_LV_1061-6_0_4_node_30 | 0.4 | n |  | TRUE
13 | bus_LV_1061-6_0_4_node_8 | 0.4 | n |  | TRUE
14 | bus_LV_1061-6_0_4_node_33 | 0.4 | n |  | TRUE
15 | bus_LV_1061-6_0_4_node_11 | 0.4 | n |  | TRUE
16 | bus_LV_1061-6_0_4_node_31 | 0.4 | n |  | TRUE
17 | bus_LV_1061-6_0_4_node_9 | 0.4 | n |  | TRUE
18 | bus_LV_1061-6_0_4_node_12 | 0.4 | n |  | TRUE
19 | bus_LV_1061-6_0_4_node_13 | 0.4 | n |  | TRUE
20 | bus_LV_1061-6_0_4_node_87 | 0.4 | n |  | TRUE
21 | bus_LV_1061-6_0_4_node_10 | 0.4 | n |  | TRUE
22 | bus_LV_1061-6_0_4_node_67 | 0.4 | n |  | TRUE
23 | bus_LV_1061-6_0_4_node_20 | 0.4 | n |  | TRUE
24 | bus_LV_1061-6_0_4_node_62 | 0.4 | n |  | TRUE
25 | bus_LV_1061-6_0_4_node_65 | 0.4 | n |  | TRUE
26 | bus_LV_1061-6_0_4_node_86 | 0.4 | n |  | TRUE
27 | bus_LV_1061-6_0_4_node_28 | 0.4 | n |  | TRUE
28 | bus_LV_1061-6_0_4_node_85 | 0.4 | n |  | TRUE
29 | bus_LV_1061-6_0_4_node_53 | 0.4 | n |  | TRUE
30 | bus_LV_1061-6_0_4_node_32 | 0.4 | n |  | TRUE
31 | bus_LV_1061-6_0_4_node_14 | 0.4 | n |  | TRUE
32 | bus_LV_1061-6_0_4_node_73 | 0.4 | n |  | TRUE
33 | bus_LV_1061-6_0_4_node_21 | 0.4 | n |  | TRUE
34 | bus_LV_1061-6_0_4_node_75 | 0.4 | n |  | TRUE
35 | bus_LV_1061-6_0_4_node_16 | 0.4 | n |  | TRUE
36 | bus_LV_1061-6_0_4_node_19 | 0.4 | n |  | TRUE
37 | bus_LV_1061-6_0_4_node_72 | 0.4 | n |  | TRUE
38 | bus_LV_1061-6_0_4_node_25 | 0.4 | n |  | TRUE
39 | bus_LV_1061-6_0_4_node_27 | 0.4 | n |  | TRUE
40 | bus_LV_1061-6_0_4_node_26 | 0.4 | n |  | TRUE
41 | bus_LV_1061-6_0_4_node_49 | 0.4 | n |  | TRUE
42 | bus_LV_1061-6_0_4_node_99 | 0.4 | n |  | TRUE
43 | bus_LV_1061-6_0_4_node_57 | 0.4 | n |  | TRUE
44 | bus_LV_1061-6_0_4_node_94 | 0.4 | n |  | TRUE
45 | bus_LV_1061-6_0_4_node_40 | 0.4 | n |  | TRUE
46 | bus_LV_1061-6_0_4_node_92 | 0.4 | n |  | TRUE
47 | bus_LV_1061-6_0_4_node_89 | 0.4 | n |  | TRUE
48 | bus_LV_1061-6_0_4_node_98 | 0.4 | n |  | TRUE
49 | bus_LV_1061-6_0_4_node_77 | 0.4 | n |  | TRUE
50 | bus_LV_1061-6_0_4_node_37 | 0.4 | n |  | TRUE
51 | bus_LV_1061-6_0_4_node_50 | 0.4 | n |  | TRUE
52 | bus_LV_1061-6_0_4_node_54 | 0.4 | n |  | TRUE
53 | bus_LV_1061-6_0_4_node_35 | 0.4 | n |  | TRUE
54 | bus_LV_1061-6_0_4_node_61 | 0.4 | n |  | TRUE
55 | bus_LV_1061-6_0_4_node_66 | 0.4 | n |  | TRUE
56 | bus_LV_1061-6_0_4_node_84 | 0.4 | n |  | TRUE
57 | bus_LV_1061-6_0_4_node_74 | 0.4 | n |  | TRUE
58 | bus_LV_1061-6_0_4_node_70 | 0.4 | n |  | TRUE
59 | bus_LV_1061-6_0_4_node_83 | 0.4 | n |  | TRUE
60 | bus_LV_1061-6_0_4_node_81 | 0.4 | n |  | TRUE
61 | bus_LV_1061-6_0_4_node_58 | 0.4 | n |  | TRUE
62 | bus_LV_1061-6_0_4_node_41 | 0.4 | n |  | TRUE
63 | bus_LV_1061-6_0_4_node_97 | 0.4 | n |  | TRUE
64 | bus_LV_1061-6_0_4_node_39 | 0.4 | n |  | TRUE
65 | bus_LV_1061-6_0_4_node_88 | 0.4 | n |  | TRUE
66 | bus_LV_1061-6_0_4_node_60 | 0.4 | n |  | TRUE
67 | bus_LV_1061-6_0_4_node_76 | 0.4 | n |  | TRUE
68 | bus_LV_1061-6_0_4_node_36 | 0.4 | n |  | TRUE
69 | bus_LV_1061-6_0_4_node_34 | 0.4 | n |  | TRUE
70 | bus_LV_1061-6_0_4_node_93 | 0.4 | n |  | TRUE
71 | bus_LV_1061-6_0_4_node_90 | 0.4 | n |  | TRUE
72 | bus_LV_1061-6_0_4_node_51 | 0.4 | n |  | TRUE
73 | bus_LV_1061-6_0_4_node_52 | 0.4 | n |  | TRUE
74 | bus_LV_1061-6_0_4_node_45 | 0.4 | n |  | TRUE
75 | bus_LV_1061-6_0_4_node_46 | 0.4 | n |  | TRUE
76 | bus_LV_1061-6_0_4_node_96 | 0.4 | n |  | TRUE
77 | bus_LV_1061-6_0_4_node_95 | 0.4 | n |  | TRUE
78 | bus_LV_1061-6_0_4_node_56 | 0.4 | n |  | TRUE
79 | bus_LV_1061-6_0_4_node_59 | 0.4 | n |  | TRUE
80 | bus_LV_1061-6_0_4_node_63 | 0.4 | n |  | TRUE
81 | bus_LV_1061-6_0_4_node_64 | 0.4 | n |  | TRUE
82 | bus_LV_1061-6_0_4_node_71 | 0.4 | n |  | TRUE
83 | bus_LV_1061-6_0_4_node_69 | 0.4 | n |  | TRUE
84 | bus_LV_1061-6_0_4_node_68 | 0.4 | n |  | TRUE
85 | bus_LV_1061-6_0_4_node_78 | 0.4 | n |  | TRUE
86 | bus_LV_1061-6_0_4_node_79 | 0.4 | n |  | TRUE
87 | bus_LV_1061-6_0_4_node_80 | 0.4 | n |  | TRUE
88 | bus_LV_1061-6_0_4_node_82 | 0.4 | n |  | TRUE
89 | bus_LV_1061-6_0_4_node_91 | 0.4 | n |  | TRUE
90 | bus_MV_217_0_node_42 | 20 | n |  | TRUE

## load
| name | bus | p_mw | q_mvar | const_z_percent | const_i_percent | sn_mva | scaling | in_service | type
0 | LV_1061-6_0_4_load_0 | 0 | 0.003999 | 0.0010022 | 0 | 0 |  | 1 | TRUE | wye
1 | LV_1061-6_0_4_load_2 | 2 | 0.0039102 | 0.00097998 | 0 | 0 |  | 1 | TRUE | wye
2 | LV_1061-6_0_4_load_3 | 6 | 0.012609 | 0.0031601 | 0 | 0 |  | 1 | TRUE | wye
3 | LV_1061-6_0_4_load_6 | 9 | 0.017044 | 0.0042715 | 0 | 0 |  | 1 | TRUE | wye
4 | LV_1061-6_0_4_load_29 | 11 | 0.0091409 | 0.0022909 | 0 | 0 |  | 1 | TRUE | wye
5 | LV_1061-6_0_4_load_30 | 12 | 0.0010187 | 0.00025531 | 0 | 0 |  | 1 | TRUE | wye
6 | LV_1061-6_0_4_load_33 | 14 | 0.0054706 | 0.0013711 | 0 | 0 |  | 1 | TRUE | wye
7 | LV_1061-6_0_4_load_31 | 16 | 0.01757 | 0.0044035 | 0 | 0 |  | 1 | TRUE | wye
8 | LV_1061-6_0_4_load_87 | 20 | 0.0010108 | 0.00025332 | 0 | 0 |  | 1 | TRUE | wye
9 | LV_1061-6_0_4_load_67 | 22 | 0.0043797 | 0.0010977 | 0 | 0 |  | 1 | TRUE | wye
10 | LV_1061-6_0_4_load_62 | 24 | 0.0026293 | 0.00065897 | 0 | 0 |  | 1 | TRUE | wye
11 | LV_1061-6_0_4_load_65 | 25 | 0.019113 | 0.0047901 | 0 | 0 |  | 1 | TRUE | wye
12 | LV_1061-6_0_4_load_86 | 26 | 0.0065369 | 0.0016383 | 0 | 0 |  | 1 | TRUE | wye
13 | LV_1061-6_0_4_load_85 | 28 | 0.0012564 | 0.00031489 | 0 | 0 |  | 1 | TRUE | wye
14 | LV_1061-6_0_4_load_53 | 29 | 0.0014108 | 0.00035357 | 0 | 0 |  | 1 | TRUE | wye
15 | LV_1061-6_0_4_load_32 | 30 | 0.0024729 | 0.00061977 | 0 | 0 |  | 1 | TRUE | wye
16 | LV_1061-6_0_4_load_75 | 34 | 0.014652 | 0.0036721 | 0 | 0 |  | 1 | TRUE | wye
17 | LV_1061-6_0_4_load_72 | 37 | 0.0017136 | 0.00042948 | 0 | 0 |  | 1 | TRUE | wye
18 | LV_1061-6_0_4_load_49 | 41 | 0.048081 | 0.01205 | 0 | 0 |  | 1 | TRUE | wye
19 | LV_1061-6_0_4_load_99 | 42 | 0.026516 | 0.0066456 | 0 | 0 |  | 1 | TRUE | wye
20 | LV_1061-6_0_4_load_57 | 43 | 0.0037689 | 0.00094458 | 0 | 0 |  | 1 | TRUE | wye
21 | LV_1061-6_0_4_load_94 | 44 | 0.0071252 | 0.0017857 | 0 | 0 |  | 1 | TRUE | wye
22 | LV_1061-6_0_4_load_92 | 46 | 0.0070154 | 0.0017582 | 0 | 0 |  | 1 | TRUE | wye
23 | LV_1061-6_0_4_load_89 | 47 | 0.00057821 | 0.00014491 | 0 | 0 |  | 1 | TRUE | wye
24 | LV_1061-6_0_4_load_98 | 48 | 0.0073977 | 0.001854 | 0 | 0 |  | 1 | TRUE | wye
25 | LV_1061-6_0_4_load_77 | 49 | 0.0061924 | 0.001552 | 0 | 0 |  | 1 | TRUE | wye
26 | LV_1061-6_0_4_load_54 | 52 | 0.012474 | 0.0031262 | 0 | 0 |  | 1 | TRUE | wye
27 | LV_1061-6_0_4_load_35 | 53 | 0.0022774 | 0.00057077 | 0 | 0 |  | 1 | TRUE | wye
28 | LV_1061-6_0_4_load_61 | 54 | 0.0026778 | 0.00067111 | 0 | 0 |  | 1 | TRUE | wye
29 | LV_1061-6_0_4_load_66 | 55 | 0.0038592 | 0.0009672 | 0 | 0 |  | 1 | TRUE | wye
30 | LV_1061-6_0_4_load_84 | 56 | 0.001051 | 0.0002634 | 0 | 0 |  | 1 | TRUE | wye
31 | LV_1061-6_0_4_load_74 | 57 | 0.015632 | 0.0039178 | 0 | 0 |  | 1 | TRUE | wye
32 | LV_1061-6_0_4_load_70 | 58 | 0.0016218 | 0.00040645 | 0 | 0 |  | 1 | TRUE | wye
33 | LV_1061-6_0_4_load_83 | 59 | 0.0020707 | 0.00051898 | 0 | 0 |  | 1 | TRUE | wye
34 | LV_1061-6_0_4_load_81 | 60 | 0.0022116 | 0.00055428 | 0 | 0 |  | 1 | TRUE | wye
35 | LV_1061-6_0_4_load_97 | 63 | 0.037126 | 0.0093046 | 0 | 0 |  | 1 | TRUE | wye
36 | LV_1061-6_0_4_load_88 | 65 | 0.0028255 | 0.00070815 | 0 | 0 |  | 1 | TRUE | wye
37 | LV_1061-6_0_4_load_60 | 66 | 0.0114 | 0.0028571 | 0 | 0 |  | 1 | TRUE | wye
38 | LV_1061-6_0_4_load_76 | 67 | 0.0054659 | 0.0013699 | 0 | 0 |  | 1 | TRUE | wye
39 | LV_1061-6_0_4_load_36 | 68 | 0.0018019 | 0.0004516 | 0 | 0 |  | 1 | TRUE | wye
40 | LV_1061-6_0_4_load_34 | 69 | 0.0011323 | 0.00028379 | 0 | 0 |  | 1 | TRUE | wye
41 | LV_1061-6_0_4_load_93 | 70 | 0.013229 | 0.0033156 | 0 | 0 |  | 1 | TRUE | wye
42 | LV_1061-6_0_4_load_52 | 73 | 0.0074703 | 0.0018722 | 0 | 0 |  | 1 | TRUE | wye
43 | LV_1061-6_0_4_load_45 | 74 | 0.0075893 | 0.0019021 | 0 | 0 |  | 1 | TRUE | wye
44 | LV_1061-6_0_4_load_96 | 76 | 0.029302 | 0.0073439 | 0 | 0 |  | 1 | TRUE | wye
45 | LV_1061-6_0_4_load_95 | 77 | 0.01351 | 0.003386 | 0 | 0 |  | 1 | TRUE | wye
46 | LV_1061-6_0_4_load_56 | 78 | 0.023671 | 0.0059325 | 0 | 0 |  | 1 | TRUE | wye
47 | LV_1061-6_0_4_load_59 | 79 | 0.016813 | 0.0042138 | 0 | 0 |  | 1 | TRUE | wye
48 | LV_1061-6_0_4_load_63 | 80 | 0.025904 | 0.0064922 | 0 | 0 |  | 1 | TRUE | wye
49 | LV_1061-6_0_4_load_64 | 81 | 0.0034794 | 0.00087202 | 0 | 0 |  | 1 | TRUE | wye
50 | LV_1061-6_0_4_load_71 | 82 | 0.025797 | 0.0064652 | 0 | 0 |  | 1 | TRUE | wye
51 | LV_1061-6_0_4_load_69 | 83 | 0.0033835 | 0.00084797 | 0 | 0 |  | 1 | TRUE | wye
52 | LV_1061-6_0_4_load_68 | 84 | 0.025684 | 0.006437 | 0 | 0 |  | 1 | TRUE | wye
53 | LV_1061-6_0_4_load_78 | 85 | 0.0036827 | 0.00092296 | 0 | 0 |  | 1 | TRUE | wye
54 | LV_1061-6_0_4_load_79 | 86 | 0.0020718 | 0.00051924 | 0 | 0 |  | 1 | TRUE | wye
55 | LV_1061-6_0_4_load_80 | 87 | 0.0040527 | 0.0010157 | 0 | 0 |  | 1 | TRUE | wye
56 | LV_1061-6_0_4_load_82 | 88 | 0.0042654 | 0.001069 | 0 | 0 |  | 1 | TRUE | wye
57 | LV_1061-6_0_4_load_91 | 89 | 0.0069223 | 0.0017349 | 0 | 0 |  | 1 | TRUE | wye

## ext_grid
| name | bus | vm_pu | va_degree | slack_weight | in_service
0 |  | 41 | 1 | 0 | 1 | TRUE

## line
| name | std_type | from_bus | to_bus | length_km | r_ohm_per_km | x_ohm_per_km | c_nf_per_km | g_us_per_km | max_i_ka | df | parallel | type | in_service
0 | LV_1061-6_0_4_line_0 |  | 0 | 1 | 0.025811 | 0.125 | 0.08 | 261 | 0 | 0.364 | 1 | 1 | cs | TRUE
1 | LV_1061-6_0_4_line_1 |  | 1 | 2 | 0.011319 | 0.125 | 0.08 | 261 | 0 | 0.364 | 1 | 1 | cs | TRUE
2 | LV_1061-6_0_4_line_2 |  | 2 | 3 | 0.033939 | 0.125 | 0.08 | 261 | 0 | 0.364 | 1 | 1 | cs | TRUE
3 | LV_1061-6_0_4_line_3 |  | 3 | 4 | 0.069707 | 0.125 | 0.08 | 261 | 0 | 0.364 | 1 | 1 | cs | TRUE
4 | LV_1061-6_0_4_line_4 |  | 3 | 5 | 0.031407 | 0.125 | 0.08 | 261 | 0 | 0.364 | 1 | 1 | cs | TRUE
5 | LV_1061-6_0_4_line_5 |  | 4 | 77 | 0.004704 | 0.125 | 0.08 | 261 | 0 | 0.364 | 1 | 1 | cs | TRUE
6 | LV_1061-6_0_4_line_6 |  | 4 | 75 | 0.04666 | 0.125 | 0.08 | 261 | 0 | 0.364 | 1 | 1 | cs | TRUE
7 | LV_1061-6_0_4_line_7 |  | 5 | 78 | 0.024878 | 0.125 | 0.08 | 261 | 0 | 0.364 | 1 | 1 | cs | TRUE
8 | LV_1061-6_0_4_line_8 |  | 5 | 52 | 0.011395 | 0.125 | 0.08 | 261 | 0 | 0.364 | 1 | 1 | cs | TRUE
9 | LV_1061-6_0_4_line_9 |  | 6 | 7 | 0.083555 | 0.125 | 0.08 | 261 | 0 | 0.364 | 1 | 4 | cs | TRUE
10 | LV_1061-6_0_4_line_10 |  | 6 | 8 | 0.014779 | 0.125 | 0.08 | 261 | 0 | 0.364 | 1 | 4 | cs | TRUE
11 | LV_1061-6_0_4_line_11 |  | 7 | 9 | 0.0039345 | 0.125 | 0.08 | 261 | 0 | 0.364 | 1 | 1 | cs | TRUE
12 | LV_1061-6_0_4_line_12 |  | 7 | 10 | 0.14665 | 0.125 | 0.08 | 261 | 0 | 0.364 | 1 | 4 | cs | TRUE
13 | LV_1061-6_0_4_line_13 |  | 8 | 11 | 0.023246 | 0.125 | 0.08 | 261 | 0 | 0.364 | 1 | 1 | cs | TRUE
14 | LV_1061-6_0_4_line_14 |  | 8 | 12 | 0.020966 | 0.125 | 0.08 | 261 | 0 | 0.364 | 1 | 2 | cs | TRUE
15 | LV_1061-6_0_4_line_15 |  | 10 | 38 | 0.035604 | 0.125 | 0.08 | 261 | 0 | 0.364 | 1 | 1 | cs | TRUE
16 | LV_1061-6_0_4_line_16 |  | 10 | 39 | 0.129 | 0.125 | 0.08 | 261 | 0 | 0.364 | 1 | 1 | cs | TRUE
17 | LV_1061-6_0_4_line_17 |  | 10 | 40 | 0.070906 | 0.125 | 0.08 | 261 | 0 | 0.364 | 1 | 1 | cs | TRUE
18 | LV_1061-6_0_4_line_18 |  | 10 | 41 | 0.03899 | 0.125 | 0.08 | 261 | 0 | 0.364 | 1 | 4 | cs | TRUE
19 | LV_1061-6_0_4_line_19 |  | 10 | 15 | 0.11679 | 0.125 | 0.08 | 261 | 0 | 0.364 | 1 | 4 | cs | TRUE
20 | LV_1061-6_0_4_line_20 |  | 11 | 50 | 0.11085 | 0.125 | 0.08 | 261 | 0 | 0.364 | 1 | 1 | cs | TRUE
21 | LV_1061-6_0_4_line_21 |  | 12 | 51 | 0.065754 | 0.125 | 0.08 | 261 | 0 | 0.364 | 1 | 2 | cs | TRUE
22 | LV_1061-6_0_4_line_22 |  | 13 | 14 | 0.12275 | 0.125 | 0.08 | 261 | 0 | 0.364 | 1 | 1 | cs | TRUE
23 | LV_1061-6_0_4_line_23 |  | 13 | 15 | 0.077498 | 0.125 | 0.08 | 261 | 0 | 0.364 | 1 | 2 | cs | TRUE
24 | LV_1061-6_0_4_line_24 |  | 13 | 16 | 0.031996 | 0.125 | 0.08 | 261 | 0 | 0.364 | 1 | 1 | cs | TRUE
25 | LV_1061-6_0_4_line_25 |  | 14 | 53 | 0.038532 | 0.125 | 0.08 | 261 | 0 | 0.364 | 1 | 1 | cs | TRUE
26 | LV_1061-6_0_4_line_26 |  | 15 | 26 | 0.028638 | 0.125 | 0.08 | 261 | 0 | 0.364 | 1 | 1 | cs | TRUE
27 | LV_1061-6_0_4_line_27 |  | 15 | 22 | 0.039611 | 0.125 | 0.08 | 261 | 0 | 0.364 | 1 | 4 | cs | TRUE
28 | LV_1061-6_0_4_line_28 |  | 16 | 30 | 0.024158 | 0.125 | 0.08 | 261 | 0 | 0.364 | 1 | 1 | cs | TRUE
29 | LV_1061-6_0_4_line_29 |  | 17 | 18 | 0.016495 | 0.125 | 0.08 | 261 | 0 | 0.364 | 1 | 1 | cs | TRUE
30 | LV_1061-6_0_4_line_30 |  | 17 | 19 | 0.010396 | 0.125 | 0.08 | 261 | 0 | 0.364 | 1 | 1 | cs | TRUE
31 | LV_1061-6_0_4_line_31 |  | 17 | 20 | 0.0051354 | 0.125 | 0.08 | 261 | 0 | 0.364 | 1 | 1 | cs | TRUE
32 | LV_1061-6_0_4_line_32 |  | 18 | 27 | 0.13376 | 0.125 | 0.08 | 261 | 0 | 0.364 | 1 | 1 | cs | TRUE
33 | LV_1061-6_0_4_line_33 |  | 18 | 28 | 0.0070189 | 0.125 | 0.08 | 261 | 0 | 0.364 | 1 | 1 | cs | TRUE
34 | LV_1061-6_0_4_line_34 |  | 19 | 29 | 0.061657 | 0.125 | 0.08 | 261 | 0 | 0.364 | 1 | 1 | cs | TRUE
35 | LV_1061-6_0_4_line_35 |  | 19 | 30 | 0.061225 | 0.125 | 0.08 | 261 | 0 | 0.364 | 1 | 1 | cs | TRUE
36 | LV_1061-6_0_4_line_36 |  | 21 | 22 | 0.01837 | 0.125 | 0.08 | 261 | 0 | 0.364 | 1 | 4 | cs | TRUE
37 | LV_1061-6_0_4_line_37 |  | 21 | 23 | 0.061182 | 0.125 | 0.08 | 261 | 0 | 0.364 | 1 | 1 | cs | TRUE
38 | LV_1061-6_0_4_line_38 |  | 21 | 24 | 0.015018 | 0.125 | 0.08 | 261 | 0 | 0.364 | 1 | 4 | cs | TRUE
39 | LV_1061-6_0_4_line_39 |  | 21 | 25 | 0.039716 | 0.125 | 0.08 | 261 | 0 | 0.364 | 1 | 1 | cs | TRUE
40 | LV_1061-6_0_4_line_40 |  | 23 | 43 | 0.017324 | 0.125 | 0.08 | 261 | 0 | 0.364 | 1 | 1 | cs | TRUE
41 | LV_1061-6_0_4_line_41 |  | 24 | 54 | 0.027189 | 0.125 | 0.08 | 261 | 0 | 0.364 | 1 | 4 | cs | TRUE
42 | LV_1061-6_0_4_line_42 |  | 25 | 55 | 0.0035925 | 0.125 | 0.08 | 261 | 0 | 0.364 | 1 | 1 | cs | TRUE
43 | LV_1061-6_0_4_line_43 |  | 27 | 49 | 0.021662 | 0.125 | 0.08 | 261 | 0 | 0.364 | 1 | 1 | cs | TRUE
44 | LV_1061-6_0_4_line_44 |  | 28 | 56 | 0.022067 | 0.125 | 0.08 | 261 | 0 | 0.364 | 1 | 1 | cs | TRUE
45 | LV_1061-6_0_4_line_45 |  | 31 | 32 | 0.00459 | 0.125 | 0.08 | 261 | 0 | 0.364 | 1 | 1 | cs | TRUE
46 | LV_1061-6_0_4_line_46 |  | 31 | 33 | 0.070618 | 0.125 | 0.08 | 261 | 0 | 0.364 | 1 | 1 | cs | TRUE
47 | LV_1061-6_0_4_line_47 |  | 31 | 34 | 0.054453 | 0.125 | 0.08 | 261 | 0 | 0.364 | 1 | 1 | cs | TRUE
48 | LV_1061-6_0_4_line_48 |  | 32 | 57 | 0.037589 | 0.125 | 0.08 | 261 | 0 | 0.364 | 1 | 1 | cs | TRUE
49 | LV_1061-6_0_4_line_49 |  | 32 | 35 | 0.0128 | 0.125 | 0.08 | 261 | 0 | 0.364 | 1 | 1 | cs | TRUE
50 | LV_1061-6_0_4_line_50 |  | 33 | 44 | 0.045914 | 0.125 | 0.08 | 261 | 0 | 0.364 | 1 | 1 | cs | TRUE
51 | LV_1061-6_0_4_line_51 |  | 33 | 45 | 0.12992 | 0.125 | 0.08 | 261 | 0 | 0.364 | 1 | 1 | cs | TRUE
52 | LV_1061-6_0_4_line_52 |  | 35 | 36 | 0.056434 | 0.125 | 0.08 | 261 | 0 | 0.364 | 1 | 1 | cs | TRUE
53 | LV_1061-6_0_4_line_53 |  | 35 | 37 | 0.0020801 | 0.125 | 0.08 | 261 | 0 | 0.364 | 1 | 1 | cs | TRUE
54 | LV_1061-6_0_4_line_54 |  | 36 | 42 | 0.003147 | 0.125 | 0.08 | 261 | 0 | 0.364 | 1 | 1 | cs | TRUE
55 | LV_1061-6_0_4_line_55 |  | 37 | 58 | 0.011135 | 0.125 | 0.08 | 261 | 0 | 0.364 | 1 | 1 | cs | TRUE
56 | LV_1061-6_0_4_line_56 |  | 38 | 46 | 0.016569 | 0.125 | 0.08 | 261 | 0 | 0.364 | 1 | 1 | cs | TRUE
57 | LV_1061-6_0_4_line_57 |  | 39 | 48 | 0.004843 | 0.125 | 0.08 | 261 | 0 | 0.364 | 1 | 1 | cs | TRUE
58 | LV_1061-6_0_4_line_58 |  | 40 | 47 | 0.03866 | 0.125 | 0.08 | 261 | 0 | 0.364 | 1 | 1 | cs | TRUE
59 | LV_1061-6_0_4_line_59 |  | 43 | 61 | 0.006514 | 0.125 | 0.08 | 261 | 0 | 0.364 | 1 | 1 | cs | TRUE
60 | LV_1061-6_0_4_line_60 |  | 45 | 66 | 0.088198 | 0.125 | 0.08 | 261 | 0 | 0.364 | 1 | 1 | cs | TRUE
61 | LV_1061-6_0_4_line_61 |  | 45 | 64 | 0.35391 | 0.125 | 0.08 | 261 | 0 | 0.364 | 1 | 1 | cs | TRUE
62 | LV_1061-6_0_4_line_62 |  | 46 | 70 | 0.027007 | 0.125 | 0.08 | 261 | 0 | 0.364 | 1 | 1 | cs | TRUE
63 | LV_1061-6_0_4_line_63 |  | 47 | 71 | 0.015039 | 0.125 | 0.08 | 261 | 0 | 0.364 | 1 | 1 | cs | TRUE
64 | LV_1061-6_0_4_line_64 |  | 49 | 67 | 0.025331 | 0.125 | 0.08 | 261 | 0 | 0.364 | 1 | 1 | cs | TRUE
65 | LV_1061-6_0_4_line_65 |  | 50 | 62 | 0.041471 | 0.125 | 0.08 | 261 | 0 | 0.364 | 1 | 1 | cs | TRUE
66 | LV_1061-6_0_4_line_66 |  | 51 | 72 | 0.024036 | 0.125 | 0.08 | 261 | 0 | 0.364 | 1 | 1 | cs | TRUE
67 | LV_1061-6_0_4_line_67 |  | 51 | 73 | 0.02837 | 0.125 | 0.08 | 261 | 0 | 0.364 | 1 | 1 | cs | TRUE
68 | LV_1061-6_0_4_line_68 |  | 53 | 69 | 0.024456 | 0.125 | 0.08 | 261 | 0 | 0.364 | 1 | 1 | cs | TRUE
69 | LV_1061-6_0_4_line_69 |  | 54 | 80 | 0.014305 | 0.125 | 0.08 | 261 | 0 | 0.364 | 1 | 4 | cs | TRUE
70 | LV_1061-6_0_4_line_70 |  | 56 | 88 | 0.020324 | 0.125 | 0.08 | 261 | 0 | 0.364 | 1 | 1 | cs | TRUE
71 | LV_1061-6_0_4_line_71 |  | 58 | 84 | 0.024768 | 0.125 | 0.08 | 261 | 0 | 0.364 | 1 | 1 | cs | TRUE
72 | LV_1061-6_0_4_line_72 |  | 59 | 60 | 0.017038 | 0.125 | 0.08 | 261 | 0 | 0.364 | 1 | 1 | cs | TRUE
73 | LV_1061-6_0_4_line_73 |  | 60 | 86 | 0.0081219 | 0.125 | 0.08 | 261 | 0 | 0.364 | 1 | 1 | cs | TRUE
74 | LV_1061-6_0_4_line_74 |  | 61 | 79 | 0.015893 | 0.125 | 0.08 | 261 | 0 | 0.364 | 1 | 1 | cs | TRUE
75 | LV_1061-6_0_4_line_75 |  | 62 | 63 | 0.017812 | 0.125 | 0.08 | 261 | 0 | 0.364 | 1 | 1 | cs | TRUE
76 | LV_1061-6_0_4_line_76 |  | 64 | 65 | 0.018186 | 0.125 | 0.08 | 261 | 0 | 0.364 | 1 | 1 | cs | TRUE
77 | LV_1061-6_0_4_line_77 |  | 68 | 69 | 0.036759 | 0.125 | 0.08 | 261 | 0 | 0.364 | 1 | 1 | cs | TRUE
78 | LV_1061-6_0_4_line_78 |  | 71 | 89 | 0.005023 | 0.125 | 0.08 | 261 | 0 | 0.364 | 1 | 1 | cs | TRUE
79 | LV_1061-6_0_4_line_79 |  | 72 | 74 | 0.014685 | 0.125 | 0.08 | 261 | 0 | 0.364 | 1 | 1 | cs | TRUE
80 | LV_1061-6_0_4_line_80 |  | 72 | 75 | 0.005981 | 0.125 | 0.08 | 261 | 0 | 0.364 | 1 | 1 | cs | TRUE
81 | LV_1061-6_0_4_line_81 |  | 75 | 76 | 0.020435 | 0.125 | 0.08 | 261 | 0 | 0.364 | 1 | 1 | cs | TRUE
82 | LV_1061-6_0_4_line_82 |  | 80 | 81 | 0.01513 | 0.125 | 0.08 | 261 | 0 | 0.364 | 1 | 4 | cs | TRUE
83 | LV_1061-6_0_4_line_83 |  | 81 | 82 | 0.014629 | 0.125 | 0.08 | 261 | 0 | 0.364 | 1 | 4 | cs | TRUE
84 | LV_1061-6_0_4_line_84 |  | 82 | 83 | 0.015085 | 0.125 | 0.08 | 261 | 0 | 0.364 | 1 | 4 | cs | TRUE
85 | LV_1061-6_0_4_line_85 |  | 83 | 84 | 0.01459 | 0.125 | 0.08 | 261 | 0 | 0.364 | 1 | 1 | cs | TRUE
86 | LV_1061-6_0_4_line_86 |  | 85 | 86 | 0.022531 | 0.125 | 0.08 | 261 | 0 | 0.364 | 1 | 1 | cs | TRUE
87 | LV_1061-6_0_4_line_87 |  | 85 | 87 | 0.024467 | 0.125 | 0.08 | 261 | 0 | 0.364 | 1 | 1 | cs | TRUE
88 | LV_1061-6_0_4_line_88 |  | 87 | 88 | 0.023715 | 0.125 | 0.08 | 261 | 0 | 0.364 | 1 | 1 | cs | TRUE

## trafo
| name | std_type | hv_bus | lv_bus | sn_mva | vn_hv_kv | vn_lv_kv | vk_percent | vkr_percent | pfe_kw | i0_percent | shift_degree | tap_side | tap_neutral | tap_min | tap_max | tap_step_percent | tap_step_degree | tap_pos | tap_phase_shifter | parallel | df | in_service
0 | LV_1061-6_0_4_trafo_49 | 0.63 MVA 20/0.4 kV | 90 | 41 | 0.63 | 20 | 0.4 | 6 | 1.206 | 1.65 | 0.2619 | 150 | hv | 0 | -2 | 2 | 2.5 | 0 | 0 | FALSE | 1 | 1 | TRUE

## line_geodata
| x0 | y0 | x1 | y1 | x2 | y2 | x3 | y3 | x4 | y4 | x5 | y5 | x6 | y6 | x7 | y7 | x8 | y8 | x9 | y9 | x10 | y10 | x11 | y11 | x12 | y12 | x13 | y13 | x14 | y14 | x15 | y15 | x16 | y16 | x17 | y17 | x18 | y18 | x19 | y19 | x20 | y20 | x21 | y21 | x22 | y22 | x23 | y23
0 | 2664949.5255 | 1212183.6796 | 2664924.9787 | 1212175.7008
1 | 2664949.5255 | 1212183.6796 | 2664960.29 | 1212187.1804
2 | 2664991.953 | 1212187.1215 | 2664982.5943 | 1212192.5118 | 2664976.4787 | 1212192.4452 | 2664960.29 | 1212187.1804
3 | 2664991.953 | 1212187.1215 | 2665020.9023 | 1212196.0758 | 2665023.8535 | 1212197.1753 | 2665027.4759 | 1212198.7379 | 2665028.9839 | 1212192.8285 | 2665045.3769 | 1212197.3211 | 2665043.0004 | 1212206.2229
4 | 2664999.624 | 1212158.1094 | 2664997.4477 | 1212159.809 | 2664990.4717 | 1212184.3036 | 2664991.953 | 1212187.1215
5 | 2665043.0004 | 1212206.2229 | 2665047.5296 | 1212207.5397
6 | 2665022.2892 | 1212236.816 | 2665028.9277 | 1212214.708 | 2665040.1846 | 1212217.7882 | 2665041.1583 | 1212214.1966 | 2665041.4635 | 1212212.6879 | 2665043.0004 | 1212206.2229
7 | 2664999.624 | 1212158.1094 | 2664992.8093 | 1212153.8659 | 2664982.861 | 1212150.6111 | 2664976.5858 | 1212149.1419
8 | 2664999.624 | 1212158.1094 | 2665002.8704 | 1212157.9225 | 2665010.7472 | 1212159.9891
9 | 2665123.6688 | 1212274.3003 | 2665119.1476 | 1212283.3899 | 2665107.458 | 1212288.6322 | 2665106.2682 | 1212291.8323 | 2665100.0136 | 1212297.5454 | 2665094.284 | 1212321.2864 | 2665070.5343 | 1212316.2181
10 | 2665061.8516 | 1212321.7552 | 2665063.1524 | 1212314.6427 | 2665070.5343 | 1212316.2181
11 | 2665123.6688 | 1212274.3003 | 2665120.0567 | 1212272.7406
12 | 2665123.6688 | 1212274.3003 | 2665125.8846 | 1212275.2473 | 2665194.3291 | 1212309.716 | 2665197.7483 | 1212312.4773 | 2665204.0149 | 1212314.7027 | 2665208.5715 | 1212312.8069 | 2665210.6744 | 1212308.7941 | 2665213.5191 | 1212302.9549 | 2665219.341 | 1212306.2428 | 2665223.7612 | 1212306.4023 | 2665226.6217 | 1212306.756 | 2665229.156 | 1212307.0617 | 2665234.4353 | 1212309.2541 | 2665243.0395 | 1212313.7954 | 2665244.5948 | 1212311.9224 | 2665248.6197 | 1212307.2413
13 | 2665061.8516 | 1212321.7552 | 2665070.0098 | 1212323.3118 | 2665084.3005 | 1212327.6703
14 | 2665061.8516 | 1212321.7552 | 2665045.7246 | 1212318.6774 | 2665041.5391 | 1212316.8986
15 | 2665248.6197 | 1212307.2413 | 2665244.5948 | 1212311.9224 | 2665243.0395 | 1212313.7954 | 2665254.4794 | 1212320.9583 | 2665260.3265 | 1212326.8036 | 2665263.334 | 1212331.0836
16 | 2665248.6197 | 1212307.2413 | 2665244.5948 | 1212311.9224 | 2665243.0395 | 1212313.7954 | 2665239.7516 | 1212317.7842 | 2665236.071 | 1212322.2578 | 2665251.31 | 1212330.7852 | 2665293.7733 | 1212355.1315 | 2665291.7581 | 1212359.4565 | 2665289.7198 | 1212368.6732 | 2665288.5275 | 1212375.5644 | 2665287.0924 | 1212385.1991 | 2665282.0338 | 1212396.1617
17 | 2665192.6333 | 1212329.3096 | 2665207.6542 | 1212325.8271 | 2665214.5771 | 1212317.3642 | 2665217.2618 | 1212314.3473 | 2665219.7069 | 1212313.7737 | 2665227.0805 | 1212317.6011 | 2665236.071 | 1212322.2578 | 2665239.7516 | 1212317.7842 | 2665243.0395 | 1212313.7954 | 2665244.5948 | 1212311.9224 | 2665248.6197 | 1212307.2413
18 | 2665248.6197 | 1212307.2413 | 2665214.5031 | 1212288.3664
19 | 2665248.6197 | 1212307.2413 | 2665287.2729 | 1212238.9442 | 2665292.2105 | 1212242.5115 | 2665294.4798 | 1212238.5673 | 2665295.0029 | 1212233.1252 | 2665286.6476 | 1212228.7422 | 2665287.3529 | 1212227.4713 | 2665289.1977 | 1212224.145 | 2665289.6624 | 1212223.3385 | 2665290.1046 | 1212222.4984 | 2665292.0899 | 1212218.8289 | 2665292.7801 | 1212217.5468
20 | 2665154.7829 | 1212404.9428 | 2665148.2653 | 1212401.3472 | 2665140.0439 | 1212395.1536 | 2665134.8964 | 1212389.2493 | 2665119.6768 | 1212351.1152 | 2665116.4826 | 1212345.1433 | 2665110.8974 | 1212338.9564 | 2665100.3682 | 1212332.5709 | 2665084.3005 | 1212327.6703
21 | 2665014.5348 | 1212265.8049 | 2665011.7422 | 1212277.3371 | 2665011.8891 | 1212288.2566 | 2665015.8467 | 1212298.0835 | 2665022.3114 | 1212305.8477 | 2665033.9646 | 1212313.6795 | 2665041.5391 | 1212316.8986
22 | 2665230.8985 | 1212210.977 | 2665226.4953 | 1212218.9894 | 2665222.1696 | 1212222.6888 | 2665212.4301 | 1212228.8417 | 2665204.9801 | 1212231.9956 | 2665199.6094 | 1212233.2933 | 2665195.1871 | 1212233.3227 | 2665191.3911 | 1212232.3584 | 2665186.9217 | 1212229.7413 | 2665173.3955 | 1212217.4082 | 2665160.254 | 1212207.4029 | 2665152.5261 | 1212201.9152 | 2665141.2297 | 1212195.499 | 2665130.9456 | 1212191.0062 | 2665130.2353 | 1212190.7717
23 | 2665230.8985 | 1212210.977 | 2665232.4391 | 1212211.8389 | 2665235.8221 | 1212213.7437 | 2665237.0605 | 1212214.4465 | 2665238.4273 | 1212215.2175 | 2665240.1943 | 1212216.2152 | 2665241.478 | 1212216.9408 | 2665244.6949 | 1212218.7549 | 2665245.971 | 1212219.4804 | 2665250.2249 | 1212214.7018 | 2665253.3342 | 1212213.157 | 2665256.1524 | 1212212.5208 | 2665259.1086 | 1212213.1535 | 2665260.3318 | 1212213.8562 | 2665286.6476 | 1212228.7422 | 2665287.3529 | 1212227.4713 | 2665289.1977 | 1212224.145 | 2665289.6624 | 1212223.3385 | 2665290.1046 | 1212222.4984 | 2665292.0899 | 1212218.8289 | 2665292.7801 | 1212217.5468
24 | 2665230.8985 | 1212210.977 | 2665232.048 | 1212207.3096 | 2665231.4885 | 1212204.2794 | 2665229.3839 | 1212200.7986 | 2665219.7073 | 1212194.9559 | 2665211.2922 | 1212190.1318
25 | 2665093.3816 | 1212179.5383 | 2665119.8697 | 1212187.3497 | 2665130.2353 | 1212190.7717
26 | 2665292.7801 | 1212217.5468 | 2665267.8782 | 1212203.4041
27 | 2665292.7801 | 1212217.5468 | 2665315.5085 | 1212230.4591 | 2665327.2199 | 1212237.1162
28 | 2665190.814 | 1212177.4183 | 2665194.8355 | 1212180.6976 | 2665211.2922 | 1212190.1318
29 | 2665144.4874 | 1212135.1529 | 2665141.6103 | 1212133.5316 | 2665136.5999 | 1212131.0532 | 2665129.7832 | 1212127.6878
30 | 2665139.7289 | 1212144.3955 | 2665140.086 | 1212143.699 | 2665142.1742 | 1212139.6415 | 2665143.8742 | 1212136.3469 | 2665144.4874 | 1212135.1529
31 | 2665144.4874 | 1212135.1529 | 2665148.964 | 1212137.6695
32 | 2665098.5676 | 1212048.6095 | 2665126.9483 | 1212060.282 | 2665156.3841 | 1212075.5238 | 2665160.1672 | 1212079.0673 | 2665159.3555 | 1212082.4272 | 2665138.7376 | 1212126.6404 | 2665136.5999 | 1212131.0532 | 2665129.7832 | 1212127.6878
33 | 2665129.7832 | 1212127.6878 | 2665123.3994 | 1212124.7702
34 | 2665139.7289 | 1212144.3955 | 2665130.477 | 1212139.3025 | 2665118.2095 | 1212133.4317 | 2665087.7257 | 1212119.5572 | 2665084.0515 | 1212117.9673
35 | 2665139.7289 | 1212144.3955 | 2665147.7874 | 1212148.8418 | 2665172.2276 | 1212162.2837 | 2665180.5114 | 1212167.6664 | 2665185.2665 | 1212171.2538 | 2665190.814 | 1212177.4183 | 2665190.814 | 1212177.4183
36 | 2665343.19 | 1212246.1941 | 2665327.2199 | 1212237.1162
37 | 2665343.19 | 1212246.1941 | 2665338.6937 | 1212250.2029 | 2665378.8165 | 1212273.2233 | 2665376.5784 | 1212277.7682 | 2665374.9297 | 1212281.2301
38 | 2665343.19 | 1212246.1941 | 2665356.3108 | 1212253.5
39 | 2665343.19 | 1212246.1941 | 2665372.82 | 1212219.7473
40 | 2665374.9297 | 1212281.2301 | 2665367.2281 | 1212296.7478
41 | 2665380.0606 | 1212266.7361 | 2665379.3026 | 1212266.3021 | 2665356.3108 | 1212253.5
42 | 2665372.82 | 1212219.7473 | 2665375.5002 | 1212217.3551
43 | 2665098.5676 | 1212048.6095 | 2665078.7677 | 1212039.8218
44 | 2665123.3994 | 1212124.7702 | 2665119.4407 | 1212122.9609 | 2665103.2505 | 1212115.7716
45 | 2665492.9342 | 1212325.9852 | 2665489.5632 | 1212324.3805 | 2665488.7926 | 1212323.9829
46 | 2665476.3002 | 1212389.8643 | 2665476.9821 | 1212381.0441 | 2665481.7691 | 1212358.8607 | 2665490.898 | 1212341.2055 | 2665493.164 | 1212336.8833 | 2665488.8825 | 1212334.4793 | 2665490.5631 | 1212330.8844 | 2665492.9342 | 1212325.9852
47 | 2665492.9342 | 1212325.9852 | 2665507.4616 | 1212287.2207 | 2665509.8018 | 1212277.5293 | 2665509.213 | 1212274.5003
48 | 2665488.7926 | 1212323.9829 | 2665490.6523 | 1212321.3795 | 2665503.1275 | 1212289.3321
49 | 2665488.7926 | 1212323.9829 | 2665486.0203 | 1212325.2866 | 2665483.3897 | 1212325.4467 | 2665477.0122 | 1212322.2526
50 | 2665446.0036 | 1212359.124 | 2665450.1954 | 1212370.3992 | 2665455.6585 | 1212380.0539 | 2665476.3002 | 1212389.8643
51 | 2665476.3002 | 1212389.8643 | 2665475.8493 | 1212395.6407 | 2665471.9195 | 1212399.2664 | 2665476.4689 | 1212413.9365 | 2665478.3494 | 1212426.0424 | 2665479.2651 | 1212445.0531 | 2665477.0469 | 1212448.4864 | 2665472.0546 | 1212469.9894 | 2665469.9049 | 1212473.4123 | 2665471.6324 | 1212480.0687 | 2665482.4482 | 1212501.812 | 2665485.3547 | 1212507.6475 | 2665485.3081 | 1212511.894
52 | 2665433.3773 | 1212316.7816 | 2665437.2829 | 1212310.5206 | 2665471.5542 | 1212330.1197 | 2665472.1255 | 1212329.2922 | 2665473.9475 | 1212326.6661 | 2665474.2177 | 1212326.2688 | 2665474.7119 | 1212325.5516 | 2665476.4102 | 1212323.1131 | 2665477.0122 | 1212322.2526
53 | 2665477.0122 | 1212322.2526 | 2665475.2072 | 1212321.2189
54 | 2665432.4705 | 1212319.7957 | 2665433.3773 | 1212316.7816
55 | 2665475.2072 | 1212321.2189 | 2665465.5442 | 1212315.6857
56 | 2665263.334 | 1212331.0836 | 2665277.8738 | 1212339.0298
57 | 2665282.0338 | 1212396.1617 | 2665286.3477 | 1212398.388
58 | 2665192.6333 | 1212329.3096 | 2665162.6208 | 1212313.4275 | 2665160.2823 | 1212317.5096
59 | 2665364.3322 | 1212302.5827 | 2665367.2281 | 1212296.7478
60 | 2665485.3081 | 1212511.894 | 2665482.94 | 1212511.679 | 2665467.7147 | 1212510.2777 | 2665428.0042 | 1212506.6399 | 2665397.5378 | 1212503.255
61 | 2665355.3254 | 1212571.1498 | 2665322.1791 | 1212555.0658 | 2665313.9417 | 1212551.062 | 2665274.0467 | 1212531.6801 | 2665265.3935 | 1212527.4829 | 2665269.4869 | 1212519.3004 | 2665274.6102 | 1212519.0674 | 2665272.5224 | 1212507.1261 | 2665289.4814 | 1212500.7744 | 2665289.6987 | 1212494.8064 | 2665296.7346 | 1212495.4505 | 2665316.3572 | 1212497.7 | 2665351.1414 | 1212501.6277 | 2665381.9865 | 1212505.1901 | 2665408.5739 | 1212508.3279 | 2665434.067 | 1212511.4872 | 2665458.6491 | 1212513.8916 | 2665473.6002 | 1212515.3566 | 2665479.9952 | 1212516.9388 | 2665481.6763 | 1212517.4465 | 2665485.008 | 1212518.4615 | 2665485.0479 | 1212517.5947 | 2665485.2588 | 1212512.9275 | 2665485.3081 | 1212511.894
62 | 2665301.5727 | 1212351.9815 | 2665277.8738 | 1212339.0298
63 | 2665152.581 | 1212330.4061 | 2665153.7212 | 1212328.9621 | 2665160.2823 | 1212317.5096
64 | 2665055.6148 | 1212029.5459 | 2665078.7677 | 1212039.8218
65 | 2665154.7829 | 1212404.9428 | 2665165.1219 | 1212410.637 | 2665174.2071 | 1212415.6504 | 2665181.1173 | 1212419.4616 | 2665189.3038 | 1212423.976 | 2665191.1012 | 1212424.963
66 | 2665014.5348 | 1212265.8049 | 2665020.3905 | 1212243.7107 | 2665020.5704 | 1212242.5452
67 | 2665014.5348 | 1212265.8049 | 2665030.9295 | 1212270.1196 | 2665041.8724 | 1212273.3757
68 | 2665069.924 | 1212172.6207 | 2665093.3816 | 1212179.5383
69 | 2665380.0606 | 1212266.7361 | 2665392.4744 | 1212273.8446
70 | 2665103.2505 | 1212115.7716 | 2665100.0609 | 1212114.3552 | 2665084.7246 | 1212107.4146
71 | 2665444.0505 | 1212303.378 | 2665465.5442 | 1212315.6857
72 | 2665012.335 | 1212076.2125 | 2665005.9801 | 1212073.3931 | 2664996.6402 | 1212069.5868
73 | 2665012.335 | 1212076.2125 | 2665019.7591 | 1212079.5061
74 | 2665378.1881 | 1212310.4394 | 2665364.3322 | 1212302.5827
75 | 2665191.1012 | 1212424.963 | 2665199.8714 | 1212409.4492
76 | 2665355.3254 | 1212571.1498 | 2665349.4531 | 1212588.3612
77 | 2665069.924 | 1212172.6207 | 2665053.9416 | 1212167.9074 | 2665042.9355 | 1212164.8078 | 2665040.9541 | 1212160.4724 | 2665038.9237 | 1212157.1482
78 | 2665148.2401 | 1212327.8571 | 2665152.581 | 1212330.4061
79 | 2665020.5704 | 1212242.5452 | 2665034.6857 | 1212246.5956
80 | 2665020.5704 | 1212242.5452 | 2665022.2892 | 1212236.816
81 | 2665002.62 | 1212231.0759 | 2665004.0974 | 1212231.4589 | 2665005.718 | 1212231.9547 | 2665022.2892 | 1212236.816
82 | 2665405.6042 | 1212281.3629 | 2665392.4744 | 1212273.8446
83 | 2665418.2991 | 1212288.6323 | 2665405.6042 | 1212281.3629
84 | 2665431.3895 | 1212296.1281 | 2665418.2991 | 1212288.6323
85 | 2665444.0505 | 1212303.378 | 2665431.3895 | 1212296.1281
86 | 2665040.334 | 1212088.6888 | 2665023.8102 | 1212081.3034 | 2665019.7591 | 1212079.5061
87 | 2665040.334 | 1212088.6888 | 2665041.3522 | 1212089.1439 | 2665058.649 | 1212096.4814 | 2665062.8686 | 1212098.2181
88 | 2665062.8686 | 1212098.2181 | 2665079.8209 | 1212105.1954 | 2665084.7246 | 1212107.4146

## bus_geodata
| x | y | coords
0 | 2664924.9787 | 1212175.7008
1 | 2664949.5255 | 1212183.6796
2 | 2664960.29 | 1212187.1804
3 | 2664991.953 | 1212187.1215
4 | 2665043.0004 | 1212206.2229
5 | 2664999.624 | 1212158.1094
6 | 2665070.5343 | 1212316.2181
7 | 2665123.6688 | 1212274.3003
8 | 2665061.8516 | 1212321.7552
9 | 2665120.0567 | 1212272.7406
10 | 2665248.6197 | 1212307.2413
11 | 2665084.3005 | 1212327.6703
12 | 2665041.5391 | 1212316.8986
13 | 2665230.8985 | 1212210.977
14 | 2665130.2353 | 1212190.7717
15 | 2665292.7801 | 1212217.5468
16 | 2665211.2922 | 1212190.1318
17 | 2665144.4874 | 1212135.1529
18 | 2665129.7832 | 1212127.6878
19 | 2665139.7289 | 1212144.3955
20 | 2665148.964 | 1212137.6695
21 | 2665343.19 | 1212246.1941
22 | 2665327.2199 | 1212237.1162
23 | 2665374.9297 | 1212281.2301
24 | 2665356.3108 | 1212253.5
25 | 2665372.82 | 1212219.7473
26 | 2665267.8782 | 1212203.4041
27 | 2665098.5676 | 1212048.6095
28 | 2665123.3994 | 1212124.7702
29 | 2665084.0515 | 1212117.9673
30 | 2665190.814 | 1212177.4183
31 | 2665492.9342 | 1212325.9852
32 | 2665488.7926 | 1212323.9829
33 | 2665476.3002 | 1212389.8643
34 | 2665509.213 | 1212274.5003
35 | 2665477.0122 | 1212322.2526
36 | 2665433.3773 | 1212316.7816
37 | 2665475.2072 | 1212321.2189
38 | 2665263.334 | 1212331.0836
39 | 2665282.0338 | 1212396.1617
40 | 2665192.6333 | 1212329.3096
41 | 2665214.5031 | 1212288.3664
42 | 2665432.4705 | 1212319.7957
43 | 2665367.2281 | 1212296.7478
44 | 2665446.0036 | 1212359.124
45 | 2665485.3081 | 1212511.894
46 | 2665277.8738 | 1212339.0298
47 | 2665160.2823 | 1212317.5096
48 | 2665286.3477 | 1212398.388
49 | 2665078.7677 | 1212039.8218
50 | 2665154.7829 | 1212404.9428
51 | 2665014.5348 | 1212265.8049
52 | 2665010.7472 | 1212159.9891
53 | 2665093.3816 | 1212179.5383
54 | 2665380.0606 | 1212266.7361
55 | 2665375.5002 | 1212217.3551
56 | 2665103.2505 | 1212115.7716
57 | 2665503.1275 | 1212289.3321
58 | 2665465.5442 | 1212315.6857
59 | 2664996.6402 | 1212069.5868
60 | 2665012.335 | 1212076.2125
61 | 2665364.3322 | 1212302.5827
62 | 2665191.1012 | 1212424.963
63 | 2665199.8714 | 1212409.4492
64 | 2665355.3254 | 1212571.1498
65 | 2665349.4531 | 1212588.3612
66 | 2665397.5378 | 1212503.255
67 | 2665055.6148 | 1212029.5459
68 | 2665038.9237 | 1212157.1482
69 | 2665069.924 | 1212172.6207
70 | 2665301.5727 | 1212351.9815
71 | 2665152.581 | 1212330.4061
72 | 2665020.5704 | 1212242.5452
73 | 2665041.8724 | 1212273.3757
74 | 2665034.6857 | 1212246.5956
75 | 2665022.2892 | 1212236.816
76 | 2665002.62 | 1212231.0759
77 | 2665047.5296 | 1212207.5397
78 | 2664976.5858 | 1212149.1419
79 | 2665378.1881 | 1212310.4394
80 | 2665392.4744 | 1212273.8446
81 | 2665405.6042 | 1212281.3629
82 | 2665418.2991 | 1212288.6323
83 | 2665431.3895 | 1212296.1281
84 | 2665444.0505 | 1212303.378
85 | 2665040.334 | 1212088.6888
86 | 2665019.7591 | 1212079.5061
87 | 2665062.8686 | 1212098.2181
88 | 2665084.7246 | 1212107.4147
89 | 2665148.2401 | 1212327.8571
90 | 2665206.5343 | 1212281.6321

## line_std_types
| c_nf_per_km | r_ohm_per_km | x_ohm_per_km | max_i_ka | type | q_mm2 | alpha | voltage_rating
NAYY 4x50 SE | 210 | 0.642 | 0.083 | 0.142 | cs | 50 | 0.00403 | LV
NAYY 4x120 SE | 264 | 0.225 | 0.08 | 0.242 | cs | 120 | 0.00403 | LV
NAYY 4x150 SE | 261 | 0.208 | 0.08 | 0.27 | cs | 150 | 0.00403 | LV
NA2XS2Y 1x95 RM/25 12/20 kV | 216 | 0.313 | 0.132 | 0.252 | cs | 95 | 0.00403 | MV
NA2XS2Y 1x185 RM/25 12/20 kV | 273 | 0.161 | 0.117 | 0.362 | cs | 185 | 0.00403 | MV
NA2XS2Y 1x240 RM/25 12/20 kV | 304 | 0.122 | 0.112 | 0.421 | cs | 240 | 0.00403 | MV
NA2XS2Y 1x95 RM/25 6/10 kV | 315 | 0.313 | 0.123 | 0.249 | cs | 95 | 0.00403 | MV
NA2XS2Y 1x185 RM/25 6/10 kV | 406 | 0.161 | 0.11 | 0.358 | cs | 185 | 0.00403 | MV
NA2XS2Y 1x240 RM/25 6/10 kV | 456 | 0.122 | 0.105 | 0.416 | cs | 240 | 0.00403 | MV
NA2XS2Y 1x150 RM/25 12/20 kV | 250 | 0.206 | 0.116 | 0.319 | cs | 150 | 0.00403 | MV
NA2XS2Y 1x120 RM/25 12/20 kV | 230 | 0.253 | 0.119 | 0.283 | cs | 120 | 0.00403 | MV
NA2XS2Y 1x70 RM/25 12/20 kV | 190 | 0.443 | 0.132 | 0.22 | cs | 70 | 0.00403 | MV
NA2XS2Y 1x150 RM/25 6/10 kV | 360 | 0.206 | 0.11 | 0.315 | cs | 150 | 0.00403 | MV
NA2XS2Y 1x120 RM/25 6/10 kV | 340 | 0.253 | 0.113 | 0.28 | cs | 120 | 0.00403 | MV
NA2XS2Y 1x70 RM/25 6/10 kV | 280 | 0.443 | 0.123 | 0.217 | cs | 70 | 0.00403 | MV
N2XS(FL)2Y 1x120 RM/35 64/110 kV | 112 | 0.153 | 0.166 | 0.366 | cs | 120 | 0.00393 | HV
N2XS(FL)2Y 1x185 RM/35 64/110 kV | 125 | 0.099 | 0.156 | 0.457 | cs | 185 | 0.00393 | HV
N2XS(FL)2Y 1x240 RM/35 64/110 kV | 135 | 0.075 | 0.149 | 0.526 | cs | 240 | 0.00393 | HV
N2XS(FL)2Y 1x300 RM/35 64/110 kV | 144 | 0.06 | 0.144 | 0.588 | cs | 300 | 0.00393 | HV
15-AL1/3-ST1A 0.4 | 11 | 1.8769 | 0.35 | 0.105 | ol | 16 | 0.00403 | LV
24-AL1/4-ST1A 0.4 | 11.25 | 1.2012 | 0.335 | 0.14 | ol | 24 | 0.00403 | LV
48-AL1/8-ST1A 0.4 | 12.2 | 0.5939 | 0.3 | 0.21 | ol | 48 | 0.00403 | LV
94-AL1/15-ST1A 0.4 | 13.2 | 0.306 | 0.29 | 0.35 | ol | 94 | 0.00403 | LV
34-AL1/6-ST1A 10.0 | 9.7 | 0.8342 | 0.36 | 0.17 | ol | 34 | 0.00403 | MV
48-AL1/8-ST1A 10.0 | 10.1 | 0.5939 | 0.35 | 0.21 | ol | 48 | 0.00403 | MV
70-AL1/11-ST1A 10.0 | 10.4 | 0.4132 | 0.339 | 0.29 | ol | 70 | 0.00403 | MV
94-AL1/15-ST1A 10.0 | 10.75 | 0.306 | 0.33 | 0.35 | ol | 94 | 0.00403 | MV
122-AL1/20-ST1A 10.0 | 11.1 | 0.2376 | 0.323 | 0.41 | ol | 122 | 0.00403 | MV
149-AL1/24-ST1A 10.0 | 11.25 | 0.194 | 0.315 | 0.47 | ol | 149 | 0.00403 | MV
34-AL1/6-ST1A 20.0 | 9.15 | 0.8342 | 0.382 | 0.17 | ol | 34 | 0.00403 | MV
48-AL1/8-ST1A 20.0 | 9.5 | 0.5939 | 0.372 | 0.21 | ol | 48 | 0.00403 | MV
70-AL1/11-ST1A 20.0 | 9.7 | 0.4132 | 0.36 | 0.29 | ol | 70 | 0.00403 | MV
94-AL1/15-ST1A 20.0 | 10 | 0.306 | 0.35 | 0.35 | ol | 94 | 0.00403 | MV
122-AL1/20-ST1A 20.0 | 10.3 | 0.2376 | 0.344 | 0.41 | ol | 122 | 0.00403 | MV
149-AL1/24-ST1A 20.0 | 10.5 | 0.194 | 0.337 | 0.47 | ol | 149 | 0.00403 | MV
184-AL1/30-ST1A 20.0 | 10.75 | 0.1571 | 0.33 | 0.535 | ol | 184 | 0.00403 | MV
243-AL1/39-ST1A 20.0 | 11 | 0.1188 | 0.32 | 0.645 | ol | 243 | 0.00403 | MV
48-AL1/8-ST1A 110.0 | 8 | 0.5939 | 0.46 | 0.21 | ol | 48 | 0.00403 | HV
70-AL1/11-ST1A 110.0 | 8.4 | 0.4132 | 0.45 | 0.29 | ol | 70 | 0.00403 | HV
94-AL1/15-ST1A 110.0 | 8.65 | 0.306 | 0.44 | 0.35 | ol | 94 | 0.00403 | HV
122-AL1/20-ST1A 110.0 | 8.5 | 0.2376 | 0.43 | 0.41 | ol | 122 | 0.00403 | HV
149-AL1/24-ST1A 110.0 | 8.75 | 0.194 | 0.41 | 0.47 | ol | 149 | 0.00403 | HV
184-AL1/30-ST1A 110.0 | 8.8 | 0.1571 | 0.4 | 0.535 | ol | 184 | 0.00403 | HV
243-AL1/39-ST1A 110.0 | 9 | 0.1188 | 0.39 | 0.645 | ol | 243 | 0.00403 | HV
305-AL1/39-ST1A 110.0 | 9.2 | 0.0949 | 0.38 | 0.74 | ol | 305 | 0.00403 | HV
490-AL1/64-ST1A 110.0 | 9.75 | 0.059 | 0.37 | 0.96 | ol | 490 | 0.00403 | HV
679-AL1/86-ST1A 110.0 | 9.95 | 0.042 | 0.36 | 1.15 | ol | 679 | 0.00403 | HV
490-AL1/64-ST1A 220.0 | 10 | 0.059 | 0.285 | 0.96 | ol | 490 | 0.00403 | HV
679-AL1/86-ST1A 220.0 | 11.7 | 0.042 | 0.275 | 1.15 | ol | 679 | 0.00403 | HV
490-AL1/64-ST1A 380.0 | 11 | 0.059 | 0.253 | 0.96 | ol | 490 | 0.00403 | HV
679-AL1/86-ST1A 380.0 | 14.6 | 0.042 | 0.25 | 1.15 | ol | 679 | 0.00403 | HV

## trafo_std_types
| i0_percent | pfe_kw | vkr_percent | sn_mva | vn_lv_kv | vn_hv_kv | vk_percent | shift_degree | vector_group | tap_side | tap_neutral | tap_min | tap_max | tap_step_degree | tap_step_percent | tap_phase_shifter
160 MVA 380/110 kV | 0.06 | 60 | 0.25 | 160 | 110 | 380 | 12.2 | 0 | Yy0 | hv | 0 | -9 | 9 | 0 | 1.5 | FALSE
100 MVA 220/110 kV | 0.06 | 55 | 0.26 | 100 | 110 | 220 | 12 | 0 | Yy0 | hv | 0 | -9 | 9 | 0 | 1.5 | FALSE
63 MVA 110/20 kV | 0.04 | 22 | 0.32 | 63 | 20 | 110 | 18 | 150 | YNd5 | hv | 0 | -9 | 9 | 0 | 1.5 | FALSE
40 MVA 110/20 kV | 0.05 | 18 | 0.34 | 40 | 20 | 110 | 16.2 | 150 | YNd5 | hv | 0 | -9 | 9 | 0 | 1.5 | FALSE
25 MVA 110/20 kV | 0.07 | 14 | 0.41 | 25 | 20 | 110 | 12 | 150 | YNd5 | hv | 0 | -9 | 9 | 0 | 1.5 | FALSE
63 MVA 110/10 kV | 0.04 | 22 | 0.32 | 63 | 10 | 110 | 18 | 150 | YNd5 | hv | 0 | -9 | 9 | 0 | 1.5 | FALSE
40 MVA 110/10 kV | 0.05 | 18 | 0.34 | 40 | 10 | 110 | 16.2 | 150 | YNd5 | hv | 0 | -9 | 9 | 0 | 1.5 | FALSE
25 MVA 110/10 kV | 0.07 | 14 | 0.41 | 25 | 10 | 110 | 12 | 150 | YNd5 | hv | 0 | -9 | 9 | 0 | 1.5 | FALSE
0.25 MVA 20/0.4 kV | 0.32 | 0.8 | 1.44 | 0.25 | 0.4 | 20 | 6 | 150 | Yzn5 | hv | 0 | -2 | 2 | 0 | 2.5 | FALSE
0.4 MVA 20/0.4 kV | 0.3375 | 1.35 | 1.425 | 0.4 | 0.4 | 20 | 6 | 150 | Dyn5 | hv | 0 | -2 | 2 | 0 | 2.5 | FALSE
0.63 MVA 20/0.4 kV | 0.2619 | 1.65 | 1.206 | 0.63 | 0.4 | 20 | 6 | 150 | Dyn5 | hv | 0 | -2 | 2 | 0 | 2.5 | FALSE
0.25 MVA 10/0.4 kV | 0.24 | 0.6 | 1.2 | 0.25 | 0.4 | 10 | 4 | 150 | Dyn5 | hv | 0 | -2 | 2 | 0 | 2.5 | FALSE
0.4 MVA 10/0.4 kV | 0.2375 | 0.95 | 1.325 | 0.4 | 0.4 | 10 | 4 | 150 | Dyn5 | hv | 0 | -2 | 2 | 0 | 2.5 | FALSE
0.63 MVA 10/0.4 kV | 0.1873 | 1.18 | 1.0794 | 0.63 | 0.4 | 10 | 4 | 150 | Dyn5 | hv | 0 | -2 | 2 | 0 | 2.5 | FALSE

## trafo3w_std_types
| sn_hv_mva | sn_mv_mva | sn_lv_mva | vn_hv_kv | vn_mv_kv | vn_lv_kv | vk_hv_percent | vk_mv_percent | vk_lv_percent | vkr_hv_percent | vkr_mv_percent | vkr_lv_percent | pfe_kw | i0_percent | shift_mv_degree | shift_lv_degree | vector_group | tap_side | tap_neutral | tap_min | tap_max | tap_step_percent
63/25/38 MVA 110/20/10 kV | 63 | 25 | 38 | 110 | 20 | 10 | 10.4 | 10.4 | 10.4 | 0.28 | 0.32 | 0.35 | 35 | 0.89 | 0 | 0 | YN0yn0yn0 | hv | 0 | -10 | 10 | 1.2
63/25/38 MVA 110/10/10 kV | 63 | 25 | 38 | 110 | 10 | 10 | 10.4 | 10.4 | 10.4 | 0.28 | 0.32 | 0.35 | 35 | 0.89 | 0 | 0 | YN0yn0yn0 | hv | 0 | -10 | 10 | 1.2

## fuse_std_types
| fuse_type | i_rated_a | t_avg | t_min | t_total | x_avg | x_min | x_total
HV 100A | HV 100A | 100 | 0 | [10.0, 3.64, 0.854, 0.281, 0.1, 0.0531, 0.022, 0.01] | [10.0, 4.267, 1.21, 0.403, 0.1, 0.058, 0.022, 0.01] | 0 | [300.0, 350.0, 450.0, 550.0, 700.0, 850.0, 1200.0, 1752.0] | [600.0, 700.0, 900.0, 1150.0, 1665.0, 2000.0, 3000.0, 4313.0]
HV 10A | HV 10A | 10 | 0 | [10.0, 1675.0, 0.344, 0.156, 0.1, 0.0417, 0.0171, 0.01] | [10.0, 1.3, 0.3, 0.155, 0.1, 0.0555, 0.023, 0.01] | 0 | [30.0, 32.0, 35.0, 37.0, 39.0, 50.0, 70.0, 88.0] | [60.0, 70.0, 80.0, 87.0, 94.0, 110.0, 150.0, 216.0]
HV 125A | HV 125A | 125 | 0 | [10.0, 1.82, 0.344, 0.1, 0.0467, 0.0269, 0.01] | [10.0, 2.478, 0.426, 0.1, 0.0427, 0.0211, 0.01] | 0 | [375.0, 500.0, 700.0, 925.0, 1200.0, 1500.0, 2341.0] | [750.0, 1000.0, 1500.0, 2200.0, 3000.0, 4000.0, 5765.0]
HV 160A | HV 160A | 160 | 0 | [10.0, 4.15, 1.03, 0.198, 0.1, 0.051, 0.0172, 0.01] | [10.0, 2.3, 0.734, 0.274, 0.1, 0.046, 0.0177, 0.01] | 0 | [480.0, 550.0, 700.0, 1000.0, 1260.0, 1600.0, 2500.0, 3227.0] | [960.0, 1300.0, 1700.0, 2200.0, 2996.0, 4000.0, 6000.0, 7946.0]
HV 16A | HV 16A | 16 | 0 | [10.0, 0.352, 0.164, 0.1, 0.0649, 0.0342, 0.01] | [10.0, 2.34, 0.722, 0.181, 0.1, 0.055, 0.0296, 0.01] | 0 | [48.0, 60.0, 65.0, 71.0, 80.0, 100.0, 162.0] | [96.0, 110.0, 125.0, 150.0, 168.0, 200.0, 250.0, 398.0]
HV 200A | HV 200A | 200 | 0 | [10.0, 4.267, 1.21, 0.403, 0.1, 0.058, 0.022, 0.01] | [10.0, 3.73, 1.654, 0.328, 0.1, 0.0531, 0.019, 0.01] | 0 | [600.0, 700.0, 900.0, 1150.0, 1665.0, 2000.0, 3000.0, 4313.0] | [1200.0, 1500.0, 1800.0, 2700.0, 3960.0, 5000.0, 7500.0, 10620.0]
HV 20A | HV 20A | 20 | 0 | [10.0, 1.3, 0.3, 0.155, 0.1, 0.0555, 0.023, 0.01] | [10.0, 1.3, 0.161, 0.1, 0.0611, 0.0399, 0.0141, 0.01] | 0 | [60.0, 70.0, 80.0, 87.0, 94.0, 110.0, 150.0, 216.0] | [120.0, 150.0, 200.0, 223.0, 260.0, 300.0, 450.0, 532.0]
HV 25A | HV 25A | 25 | 0 | [10.0, 2.512, 0.833, 0.299, 0.1, 0.0372, 0.0223, 0.01] | [10.0, 3.125, 0.597, 0.198, 0.1, 0.0378, 0.022, 0.01] | 0 | [75.0, 82.0, 90.0, 100.0, 124.0, 170.0, 200.0, 289.0] | [150.0, 170.0, 210.0, 250.0, 294.0, 400.0, 500.0, 711.0]
HV 31.5A | HV 31.5A | 31.5 | 0 | [10.0, 2.34, 0.722, 0.181, 0.1, 0.055, 0.0296, 0.01] | [10.0, 2.84, 0.368, 0.164, 0.1, 0.0621, 0.0378, 0.0195, 0.01] | 0 | [95.0, 110.0, 125.0, 150.0, 165.0, 200.0, 250.0, 390.0] | [189.0, 220.0, 300.0, 350.0, 393.0, 450.0, 530.0, 700.0, 960.0]
HV 40A | HV 40A | 40 | 0 | [10.0, 1.3, 0.161, 0.1, 0.0611, 0.0399, 0.0141, 0.01] | [10.0, 2.05, 0.369, 0.198, 0.1, 0.051, 0.0298, 0.01] | 0 | [120.0, 150.0, 200.0, 223.0, 260.0, 300.0, 450.0, 532.0] | [240.0, 300.0, 400.0, 450.0, 530.0, 650.0, 800.0, 1311.0]
HV 50A | HV 50A | 50 | 0 | [10.0, 3.215, 0.597, 0.198, 0.1, 0.0378, 0.022, 0.01] | [10.0, 3.64, 0.854, 0.281, 0.1, 0.0531, 0.022, 0.01] | 0 | [150.0, 170.0, 210.0, 250.0, 294.0, 400.0, 500.0, 711.0] | [300.0, 350.0, 450.0, 550.0, 700.0, 850.0, 1200.0, 1752.0]
HV 6.3A | HV 6.3A | 6.3 | 0 | [10.0, 1.39, 0.344, 0.168, 0.1, 0.056, 0.0263, 0.01] | [10.0, 1.711, 0.516, 0.198, 0.1, 0.0634, 0.0303, 0.01] | 0 | [19.0, 19.5, 20.4, 20.8, 22.0, 25.0, 32.0, 48.0] | [38.0, 40.0, 43.0, 48.0, 53.0, 60.0, 75.0, 118.0]
HV 63A | HV 63A | 63 | 0 | [10.0, 2.84, 0.368, 0.164, 0.1, 0.0621, 0.0378, 0.0195, 0.01] | [10.0, 1.82, 0.344, 0.1, 0.0467, 0.0269, 0.01] | 0 | [189.0, 220.0, 300.0, 350.0, 393.0, 450.0, 530.0, 700.0, 961.0] | [378.0, 500.0, 700.0, 934.0, 1200.0, 1500.0, 2366.0]
HV 80A | HV 80A | 80 | 0 | [10.0, 2.05, 0.369, 0.198, 0.1, 0.051, 0.0298, 0.01] | [10.0, 4.15, 1.03, 0.198, 0.1, 0.051, 0.0172, 0.01] | 0 | [240.0, 300.0, 400.0, 450.0, 530.0, 650.0, 800.0, 1311.0] | [480.0, 550.0, 700.0, 1000.0, 1260.0, 1600.0, 2500.0, 3227.0]
Siemens NH-1-100 | Siemens NH-1-100 | 100 | [5400.0, 2000.0, 400.0, 20.0, 1.0, 0.2, 0.012, 0.004] | 0 | 0 | [150.0, 190.0, 250.0, 430.0, 900.0, 1250.0, 2700.0, 3600.0] | 0 | 0
Siemens NH-1-125 | Siemens NH-1-125 | 125 | [4800.0, 120.0, 7.0, 0.1, 0.004] | 0 | 0 | [180.0, 400.0, 740.0, 2000.0, 4250.0] | 0 | 0
Siemens NH-1-16 | Siemens NH-1-16 | 16 | [4000.0, 400.0, 2.0, 0.1, 0.04, 0.01] | 0 | 0 | [26.0, 35.0, 75.0, 150.0, 200.0, 300.0] | 0 | 0
Siemens NH-1-160 | Siemens NH-1-160 | 160 | [4800.0, 120.0, 7.0, 0.1, 0.004] | 0 | 0 | [210.0, 500.0, 900.0, 2300.0, 5000.0] | 0 | 0
Siemens NH-1-25 | Siemens NH-1-25 | 25 | [4000.0, 1000.0, 10.0, 0.2, 0.02, 0.01] | 0 | 0 | [40.0, 50.0, 100.0, 210.0, 400.0, 500.0] | 0 | 0
Siemens NH-1-50 | Siemens NH-1-50 | 50 | [4000.0, 40.0, 4.0, 1.0, 0.02, 0.01] | 0 | 0 | [86.0, 200.0, 300.0, 400.0, 1000.0, 1280.0] | 0 | 0
Siemens NH-1-63 | Siemens NH-1-63 | 63 | [4000.0, 100.0, 10.0, 2.0, 0.04, 0.01] | 0 | 0 | [100.0, 200.0, 300.0, 400.0, 1000.0, 1500.0] | 0 | 0
Siemens NH-1-80 | Siemens NH-1-80 | 80 | [4800.0, 120.0, 7.0, 0.1, 0.01] | 0 | 0 | [150.58, 250.0, 450.0, 1150.0, 2470.0] | 0 | 0
Siemens NH-2-1000 | Siemens NH-2-1000 | 1000 | [4800.0, 120.0, 7.0, 0.1, 0.004] | 0 | 0 | [1900.0, 3500.0, 8400.0, 24000.0, 52000.0] | 0 | 0
Siemens NH-2-200 | Siemens NH-2-200 | 200 | [4800.0, 120.0, 7.0, 0.1, 0.004] | 0 | 0 | [280.0, 650.0, 1200.0, 3000.0, 7000.0] | 0 | 0
Siemens NH-2-224 | Siemens NH-2-224 | 224 | [4800.0, 120.0, 7.0, 0.2, 0.04, 0.004] | 0 | 0 | [400.0, 750.0, 1453.0, 3025.0, 4315.0, 7600.0] | 0 | 0
Siemens NH-2-250 | Siemens NH-2-250 | 250 | [4800.0, 120.0, 7.0, 0.1, 0.004] | 0 | 0 | [450.0, 800.0, 1650.0, 4000.0, 8500.0] | 0 | 0
Siemens NH-2-315 | Siemens NH-2-315 | 315 | [4800.0, 120.0, 7.0, 0.1, 0.004] | 0 | 0 | [550.0, 920.0, 1900.0, 5000.0, 11000.0] | 0 | 0
Siemens NH-2-355 | Siemens NH-2-355 | 355 | [4800.0, 120.0, 6.0, 0.1, 0.004] | 0 | 0 | [650.0, 1116.27, 2350.0, 5840.0, 12790.0] | 0 | 0
Siemens NH-2-400 | Siemens NH-2-400 | 400 | [4800.0, 120.0, 7.0, 0.1, 0.004] | 0 | 0 | [720.0, 1350.0, 2800.0, 6500.0, 15000.0] | 0 | 0
Siemens NH-2-425 | Siemens NH-2-425 | 425 | [4800.0, 120.0, 7.0, 0.1, 0.004] | 0 | 0 | [850.0, 1500.0, 3050.0, 7500.0, 16500.0] | 0 | 0
Siemens NH-2-630 | Siemens NH-2-630 | 630 | [4800.0, 120.0, 7.0, 0.1, 0.004] | 0 | 0 | [1200.0, 2000.0, 4800.0, 12000.0, 26000.0] | 0 | 0

## res_bus
| vm_pu | va_degree | p_mw | q_mvar
0 | 0.97324 | -0.51595 | 0.003999 | 0.0010022
1 | 0.97334 | -0.51405 | 0 | 0
2 | 0.97338 | -0.51321 | 0.0039102 | 0.00097998
3 | 0.97363 | -0.50828 | 0 | 0
4 | 0.97649 | -0.45197 | 0 | 0
5 | 0.97257 | -0.52917 | 0 | 0
6 | 0.98622 | -0.26269 | 0.012609 | 0.0031601
7 | 0.98936 | -0.2023 | 0 | 0
8 | 0.98571 | -0.27258 | 0 | 0
9 | 0.9893 | -0.20349 | 0.017044 | 0.0042715
10 | 0.99544 | -0.086215 | 0 | 0
11 | 0.98471 | -0.29189 | 0.0091409 | 0.0022909
12 | 0.98471 | -0.29196 | 0.0010187 | 0.00025531
13 | 0.98523 | -0.28235 | 0 | 0
14 | 0.98402 | -0.30593 | 0.0054706 | 0.0013711
15 | 0.98757 | -0.23689 | 0 | 0
16 | 0.9836 | -0.31389 | 0.01757 | 0.0044035
17 | 0.98048 | -0.37486 | 0 | 0
18 | 0.97999 | -0.38454 | 0 | 0
19 | 0.9808 | -0.36858 | 0 | 0
20 | 0.98048 | -0.37496 | 0.0010108 | 0.00025332
21 | 0.98465 | -0.29343 | 0 | 0
22 | 0.98556 | -0.27573 | 0.0043797 | 0.0010977
23 | 0.98349 | -0.3161 | 0 | 0
24 | 0.98405 | -0.30499 | 0.0026293 | 0.00065897
25 | 0.98381 | -0.30985 | 0.019113 | 0.0047901
26 | 0.9874 | -0.24023 | 0.0065369 | 0.0016383
27 | 0.97854 | -0.41289 | 0 | 0
28 | 0.97985 | -0.38717 | 0.0012564 | 0.00031489
29 | 0.98072 | -0.37016 | 0.0014108 | 0.00035357
30 | 0.98277 | -0.3301 | 0.0024729 | 0.00061977
31 | 0.97602 | -0.46186 | 0 | 0
32 | 0.97618 | -0.45883 | 0 | 0
33 | 0.97462 | -0.48951 | 0 | 0
34 | 0.97528 | -0.47647 | 0.014652 | 0.0036721
35 | 0.97679 | -0.44675 | 0 | 0
36 | 0.9754 | -0.47412 | 0 | 0
37 | 0.97694 | -0.44378 | 0.0017136 | 0.00042948
38 | 0.99478 | -0.098903 | 0 | 0
39 | 0.99457 | -0.10302 | 0 | 0
40 | 0.99496 | -0.095578 | 0 | 0
41 | 1 | 0 | -0.51579 | -0.13235
42 | 0.97532 | -0.47565 | 0.026516 | 0.0066456
43 | 0.98316 | -0.32253 | 0.0037689 | 0.00094458
44 | 0.97431 | -0.49552 | 0.0071252 | 0.0017857
45 | 0.97289 | -0.52352 | 0 | 0
46 | 0.99448 | -0.10481 | 0.0070154 | 0.0017582
47 | 0.99469 | -0.10069 | 0.00057821 | 0.00014491
48 | 0.99454 | -0.10365 | 0.0073977 | 0.001854
49 | 0.97831 | -0.41749 | 0.0061924 | 0.001552
50 | 0.9809 | -0.36616 | 0 | 0
51 | 0.98159 | -0.35239 | 0 | 0
52 | 0.97244 | -0.53179 | 0.012474 | 0.0031262
53 | 0.98383 | -0.30955 | 0.0022774 | 0.00057077
54 | 0.98299 | -0.32562 | 0.0026778 | 0.00067111
55 | 0.9838 | -0.3101 | 0.0038592 | 0.0009672
56 | 0.97946 | -0.39495 | 0.001051 | 0.0002634
57 | 0.97563 | -0.46959 | 0.015632 | 0.0039178
58 | 0.97777 | -0.42754 | 0.0016218 | 0.00040645
59 | 0.97838 | -0.41616 | 0.0020707 | 0.00051898
60 | 0.97841 | -0.41552 | 0.0022116 | 0.00055428
61 | 0.98306 | -0.3245 | 0 | 0
62 | 0.97948 | -0.39409 | 0 | 0
63 | 0.97886 | -0.40611 | 0.037126 | 0.0093046
64 | 0.97196 | -0.542 | 0 | 0
65 | 0.97191 | -0.54294 | 0.0028255 | 0.00070815
66 | 0.97196 | -0.54206 | 0.0114 | 0.0028571
67 | 0.97818 | -0.42001 | 0.0054659 | 0.0013699
68 | 0.98371 | -0.31204 | 0.0018019 | 0.0004516
69 | 0.98377 | -0.31084 | 0.0011323 | 0.00028379
70 | 0.99415 | -0.11111 | 0.013229 | 0.0033156
71 | 0.9946 | -0.10252 | 0 | 0
72 | 0.97948 | -0.39355 | 0 | 0
73 | 0.9814 | -0.35623 | 0.0074703 | 0.0018722
74 | 0.97938 | -0.39558 | 0.0075893 | 0.0019021
75 | 0.979 | -0.403 | 0 | 0
76 | 0.97844 | -0.41389 | 0.029302 | 0.0073439
77 | 0.97643 | -0.45313 | 0.01351 | 0.003386
78 | 0.97202 | -0.54003 | 0.023671 | 0.0059325
79 | 0.98281 | -0.32932 | 0.016813 | 0.0042138
80 | 0.98244 | -0.33632 | 0.025904 | 0.0064922
81 | 0.98195 | -0.34588 | 0.0034794 | 0.00087202
82 | 0.98149 | -0.3549 | 0.025797 | 0.0064652
83 | 0.9811 | -0.36244 | 0.0033835 | 0.00084797
84 | 0.97965 | -0.39081 | 0.025684 | 0.006437
85 | 0.97857 | -0.41228 | 0.0036827 | 0.00092296
86 | 0.97844 | -0.41488 | 0.0020718 | 0.00051924
87 | 0.9788 | -0.40781 | 0.0040527 | 0.0010157
88 | 0.97911 | -0.40173 | 0.0042654 | 0.001069
89 | 0.99457 | -0.10313 | 0.0069223 | 0.0017349
90 | 0.99998 | 149.9956 | 0 | 0

## res_line
| p_from_mw | q_from_mvar | p_to_mw | q_to_mvar | pl_mw | ql_mvar | i_from_ka | i_to_ka | i_ka | vm_from_pu | va_from_degree | vm_to_pu | va_to_degree | loading_percent
0 | -0.003999 | -0.0010022 | 0.0039994 | 0.0010022 | 3.6183e-07 | -8.9202e-08 | 0.0061142 | 0.0061141 | 0.0061142 | 0.97324 | -0.51595 | 0.97334 | -0.51405 | 1.6797
1 | -0.0039994 | -0.0010022 | 0.0039995 | 0.0010021 | 1.5868e-07 | -3.9142e-08 | 0.0061141 | 0.006114 | 0.0061141 | 0.97334 | -0.51405 | 0.97338 | -0.51321 | 1.6797
2 | -0.0079097 | -0.0019821 | 0.0079115 | 0.0019829 | 1.8608e-06 | 7.6891e-07 | 0.012092 | 0.012091 | 0.012092 | 0.97338 | -0.51321 | 0.97363 | -0.50828 | 3.3218
3 | -0.044106 | -0.011073 | 0.044225 | 0.011148 | 0.0001188 | 7.5163e-05 | 0.067415 | 0.067415 | 0.067415 | 0.97363 | -0.50828 | 0.97649 | -0.45197 | 18.5207
4 | 0.036195 | 0.0090898 | -0.036159 | -0.0090672 | 3.6048e-05 | 2.2681e-05 | 0.055324 | 0.055324 | 0.055324 | 0.97363 | -0.50828 | 0.97257 | -0.52917 | 15.1989
5 | 0.013511 | 0.0033864 | -0.01351 | -0.003386 | 7.4775e-07 | 4.1972e-07 | 0.020589 | 0.020589 | 0.020589 | 0.97649 | -0.45197 | 0.97643 | -0.45313 | 5.6563
6 | -0.057736 | -0.014534 | 0.057872 | 0.01462 | 0.00013551 | 8.6141e-05 | 0.088004 | 0.088003 | 0.088004 | 0.97649 | -0.45197 | 0.979 | -0.403 | 24.1768
7 | 0.023683 | 0.0059401 | -0.023671 | -0.0059325 | 1.225e-05 | 7.5316e-06 | 0.036237 | 0.036237 | 0.036237 | 0.97257 | -0.52917 | 0.97202 | -0.54003 | 9.9552
8 | 0.012475 | 0.0031271 | -0.012474 | -0.0031262 | 1.5568e-06 | 8.5499e-07 | 0.019087 | 0.019087 | 0.019087 | 0.97257 | -0.52917 | 0.97244 | -0.53179 | 5.2438
9 | -0.16308 | -0.041355 | 0.16356 | 0.041655 | 0.00047495 | 0.00029969 | 0.24624 | 0.24623 | 0.24624 | 0.98622 | -0.26269 | 0.98936 | -0.2023 | 16.9118
10 | 0.15048 | 0.038195 | -0.1504 | -0.03815 | 7.1526e-05 | 4.5022e-05 | 0.22721 | 0.22721 | 0.22721 | 0.98622 | -0.26269 | 0.98571 | -0.27258 | 15.6051
11 | 0.017045 | 0.0042721 | -0.017044 | -0.0042715 | 9.6963e-07 | 5.7004e-07 | 0.025636 | 0.025636 | 0.025636 | 0.98936 | -0.2023 | 0.9893 | -0.20349 | 7.0427
12 | -0.1806 | -0.045927 | 0.18162 | 0.04657 | 0.0010162 | 0.00064276 | 0.27187 | 0.27187 | 0.27187 | 0.98936 | -0.2023 | 0.99544 | -0.086215 | 18.6723
13 | 0.046513 | 0.011751 | -0.04647 | -0.011723 | 4.3019e-05 | 2.7236e-05 | 0.070249 | 0.070249 | 0.070249 | 0.98571 | -0.27258 | 0.98471 | -0.29189 | 19.2992
14 | 0.10389 | 0.026399 | -0.10379 | -0.026338 | 9.6851e-05 | 6.1451e-05 | 0.15696 | 0.15696 | 0.15696 | 0.98571 | -0.27258 | 0.98471 | -0.29196 | 21.5607
15 | 0.020267 | 0.0050868 | -0.020254 | -0.0050794 | 1.2256e-05 | 7.3814e-06 | 0.030298 | 0.030298 | 0.030298 | 0.99544 | -0.086215 | 0.99478 | -0.098903 | 8.3236
16 | 0.0074039 | 0.0018562 | -0.0073979 | -0.0018541 | 5.926e-06 | 2.1171e-06 | 0.011068 | 0.011068 | 0.011068 | 0.99544 | -0.086215 | 0.99457 | -0.10302 | 3.0408
17 | 0.0075065 | 0.0018819 | -0.0075031 | -0.0018807 | 3.3481e-06 | 1.2215e-06 | 0.011221 | 0.011221 | 0.011221 | 0.99544 | -0.086215 | 0.99496 | -0.095578 | 3.0828
18 | -0.51199 | -0.13098 | 0.51414 | 0.13235 | 0.0021464 | 0.0013716 | 0.76629 | 0.76629 | 0.76629 | 0.99544 | -0.086215 | 1 | 0 | 52.6297
19 | 0.29519 | 0.075584 | -0.29306 | -0.074222 | 0.0021374 | 0.0013619 | 0.44184 | 0.44184 | 0.44184 | 0.99544 | -0.086215 | 0.98757 | -0.23689 | 30.346
20 | 0.037329 | 0.0094325 | -0.037197 | -0.0093492 | 0.0001324 | 8.333e-05 | 0.056436 | 0.056437 | 0.056437 | 0.98471 | -0.29189 | 0.9809 | -0.36616 | 15.5046
21 | 0.10278 | 0.026082 | -0.10248 | -0.025894 | 0.00029782 | 0.00018894 | 0.15542 | 0.15542 | 0.15542 | 0.98471 | -0.29196 | 0.98159 | -0.35239 | 21.3494
22 | 0.010695 | 0.0026828 | -0.010683 | -0.0026767 | 1.2013e-05 | 6.1271e-06 | 0.016154 | 0.016155 | 0.016155 | 0.98523 | -0.28235 | 0.98402 | -0.30593 | 4.4382
23 | -0.065723 | -0.016562 | 0.065867 | 0.016652 | 0.00014327 | 8.9714e-05 | 0.099296 | 0.099296 | 0.099296 | 0.98523 | -0.28235 | 0.98757 | -0.23689 | 13.6396
24 | 0.055028 | 0.013879 | -0.054945 | -0.013826 | 8.294e-05 | 5.2675e-05 | 0.083142 | 0.083142 | 0.083142 | 0.98523 | -0.28235 | 0.9836 | -0.31389 | 22.8412
25 | 0.0052128 | 0.0013056 | -0.0052119 | -0.0013056 | 8.9781e-07 | 8.5207e-08 | 0.0078825 | 0.0078826 | 0.0078826 | 0.98402 | -0.30593 | 0.98383 | -0.30955 | 2.1656
26 | 0.0065379 | 0.0016386 | -0.0065369 | -0.0016383 | 1.0422e-06 | 3.0062e-07 | 0.0098509 | 0.0098511 | 0.0098511 | 0.98757 | -0.23689 | 0.9874 | -0.24023 | 2.7063
27 | 0.22065 | 0.055932 | -0.22024 | -0.055671 | 0.00041103 | 0.00026104 | 0.33269 | 0.33269 | 0.33269 | 0.98757 | -0.23689 | 0.98556 | -0.27573 | 22.8497
28 | 0.037375 | 0.009423 | -0.037346 | -0.0094048 | 2.8983e-05 | 1.8243e-05 | 0.056562 | 0.056562 | 0.056562 | 0.9836 | -0.31389 | 0.98277 | -0.3301 | 15.539
29 | 0.032378 | 0.0081324 | -0.032363 | -0.0081231 | 1.4939e-05 | 9.3528e-06 | 0.049144 | 0.049144 | 0.049144 | 0.98048 | -0.37486 | 0.97999 | -0.38454 | 13.5011
30 | -0.033388 | -0.0083857 | 0.033398 | 0.0083919 | 1.0012e-05 | 6.2765e-06 | 0.050678 | 0.050678 | 0.050678 | 0.98048 | -0.37486 | 0.9808 | -0.36858 | 13.9225
31 | 0.0010108 | 0.00025326 | -0.0010108 | -0.00025332 | 4.5314e-09 | -6.1868e-08 | 0.0015339 | 0.001534 | 0.001534 | 0.98048 | -0.37486 | 0.98048 | -0.37496 | 0.42142
32 | 0.011677 | 0.0029317 | -0.011662 | -0.0029233 | 1.5774e-05 | 8.4124e-06 | 0.017733 | 0.017733 | 0.017733 | 0.97999 | -0.38454 | 0.97854 | -0.41289 | 4.8718
33 | 0.020685 | 0.0051913 | -0.020683 | -0.0051898 | 2.597e-06 | 1.5737e-06 | 0.031411 | 0.031411 | 0.031411 | 0.97999 | -0.38454 | 0.97985 | -0.38717 | 8.6295
34 | 0.0014109 | 0.00035286 | -0.0014108 | -0.00035357 | 1.0592e-07 | -7.1028e-07 | 0.0021402 | 0.0021405 | 0.0021405 | 0.9808 | -0.36858 | 0.98072 | -0.37016 | 0.58805
35 | -0.034809 | -0.0087448 | 0.034873 | 0.008785 | 6.405e-05 | 4.0218e-05 | 0.052818 | 0.052818 | 0.052818 | 0.9808 | -0.36858 | 0.98277 | -0.3301 | 14.5104
36 | -0.21568 | -0.054457 | 0.21586 | 0.054573 | 0.00018312 | 0.00011626 | 0.32608 | 0.32608 | 0.32608 | 0.98465 | -0.29343 | 0.98556 | -0.27573 | 22.3956
37 | 0.020616 | 0.0051789 | -0.020594 | -0.0051654 | 2.2277e-05 | 1.348e-05 | 0.03116 | 0.03116 | 0.03116 | 0.98465 | -0.29343 | 0.98349 | -0.3161 | 8.5605
38 | 0.17207 | 0.04351 | -0.17198 | -0.04345 | 9.5303e-05 | 6.023e-05 | 0.26018 | 0.26018 | 0.26018 | 0.98465 | -0.29343 | 0.98405 | -0.30499 | 17.8692
39 | 0.02299 | 0.0057683 | -0.022972 | -0.0057573 | 1.798e-05 | 1.1002e-05 | 0.034745 | 0.034745 | 0.034745 | 0.98465 | -0.29343 | 0.98381 | -0.30985 | 9.5454
40 | 0.020594 | 0.0051654 | -0.020588 | -0.0051616 | 6.3078e-06 | 3.8172e-06 | 0.03116 | 0.03116 | 0.03116 | 0.98349 | -0.3161 | 0.98316 | -0.32253 | 8.5605
41 | 0.16935 | 0.042791 | -0.16918 | -0.042685 | 0.00016731 | 0.0001057 | 0.2562 | 0.2562 | 0.2562 | 0.98405 | -0.30499 | 0.98299 | -0.32562 | 17.5961
42 | 0.0038592 | 0.00096718 | -0.0038592 | -0.0009672 | 4.59e-08 | -1.624e-08 | 0.0058371 | 0.0058371 | 0.0058371 | 0.98381 | -0.30985 | 0.9838 | -0.3101 | 1.6036
43 | 0.011662 | 0.0029233 | -0.011659 | -0.0029219 | 2.5546e-06 | 1.3629e-06 | 0.017733 | 0.017733 | 0.017733 | 0.97854 | -0.41289 | 0.97831 | -0.41749 | 4.8718
44 | 0.019426 | 0.0048749 | -0.019419 | -0.0048705 | 7.2031e-06 | 4.3321e-06 | 0.029503 | 0.029503 | 0.029503 | 0.97985 | -0.38717 | 0.97946 | -0.39495 | 8.1053
45 | -0.036079 | -0.0090625 | 0.036084 | 0.0090658 | 5.2091e-06 | 3.2764e-06 | 0.055012 | 0.055012 | 0.055012 | 0.97602 | -0.46186 | 0.97618 | -0.45883 | 15.1132
46 | 0.021417 | 0.0053845 | -0.021389 | -0.0053673 | 2.8244e-05 | 1.7195e-05 | 0.032658 | 0.032658 | 0.032658 | 0.97602 | -0.46186 | 0.97462 | -0.48951 | 8.972
47 | 0.014662 | 0.0036779 | -0.014652 | -0.0036721 | 1.0204e-05 | 5.8507e-06 | 0.022354 | 0.022355 | 0.022355 | 0.97602 | -0.46186 | 0.97528 | -0.47647 | 6.1414
48 | 0.01564 | 0.0039225 | -0.015632 | -0.0039178 | 8.0128e-06 | 4.6585e-06 | 0.023842 | 0.023842 | 0.023842 | 0.97618 | -0.45883 | 0.97563 | -0.46959 | 6.5501
49 | -0.051725 | -0.012988 | 0.051754 | 0.013007 | 2.9846e-05 | 1.8942e-05 | 0.078854 | 0.078854 | 0.078854 | 0.97618 | -0.45883 | 0.97679 | -0.44675 | 21.6632
50 | 0.0071272 | 0.0017865 | -0.0071252 | -0.0017857 | 2.0388e-06 | 7.3286e-07 | 0.010882 | 0.010882 | 0.010882 | 0.97462 | -0.48951 | 0.97431 | -0.49552 | 2.9895
51 | 0.014261 | 0.0035809 | -0.014238 | -0.0035677 | 2.3103e-05 | 1.317e-05 | 0.021776 | 0.021777 | 0.021777 | 0.97462 | -0.48951 | 0.97289 | -0.52352 | 5.9827
52 | 0.026553 | 0.0066683 | -0.026518 | -0.0066468 | 3.4635e-05 | 2.1461e-05 | 0.040455 | 0.040455 | 0.040455 | 0.97679 | -0.44675 | 0.9754 | -0.47412 | 11.1141
53 | -0.078307 | -0.019676 | 0.078319 | 0.019683 | 1.1103e-05 | 7.0802e-06 | 0.11931 | 0.11931 | 0.11931 | 0.97679 | -0.44675 | 0.97694 | -0.44378 | 32.7772
54 | 0.026518 | 0.0066468 | -0.026516 | -0.0066456 | 1.9314e-06 | 1.1968e-06 | 0.040455 | 0.040455 | 0.040455 | 0.9754 | -0.47412 | 0.97532 | -0.47565 | 11.1141
55 | -0.080032 | -0.020112 | 0.080094 | 0.020152 | 6.2068e-05 | 3.9584e-05 | 0.12192 | 0.12192 | 0.12192 | 0.97694 | -0.44378 | 0.97777 | -0.42754 | 33.4943
56 | 0.020254 | 0.0050794 | -0.020249 | -0.005076 | 5.7038e-06 | 3.4354e-06 | 0.030298 | 0.030298 | 0.030298 | 0.99478 | -0.098903 | 0.99448 | -0.10481 | 8.3236
57 | 0.0073979 | 0.0018541 | -0.0073977 | -0.001854 | 2.2249e-07 | 7.9548e-08 | 0.011068 | 0.011068 | 0.011068 | 0.99457 | -0.10302 | 0.99454 | -0.10365 | 3.0408
58 | 0.0075031 | 0.0018807 | -0.0075013 | -0.0018801 | 1.8256e-06 | 6.6642e-07 | 0.011221 | 0.011222 | 0.011222 | 0.99496 | -0.095578 | 0.99469 | -0.10069 | 3.0829
59 | 0.016819 | 0.004217 | -0.016817 | -0.0042161 | 1.5829e-06 | 9.3048e-07 | 0.025456 | 0.025456 | 0.025456 | 0.98316 | -0.32253 | 0.98306 | -0.3245 | 6.9934
60 | 0.01141 | 0.0028625 | -0.0114 | -0.0028571 | 1.0074e-05 | 5.3535e-06 | 0.017453 | 0.017453 | 0.017453 | 0.97289 | -0.52352 | 0.97196 | -0.54206 | 4.7948
61 | 0.0028282 | 0.0007052 | -0.0028257 | -0.00070801 | 2.4826e-06 | -2.8017e-06 | 0.0043243 | 0.0043259 | 0.0043259 | 0.97289 | -0.52352 | 0.97196 | -0.542 | 1.1884
62 | 0.013233 | 0.0033177 | -0.013229 | -0.0033156 | 3.9709e-06 | 2.1911e-06 | 0.019801 | 0.019801 | 0.019801 | 0.99448 | -0.10481 | 0.99415 | -0.11111 | 5.4399
63 | 0.0069231 | 0.0017351 | -0.0069225 | -0.001735 | 6.049e-07 | 1.9195e-07 | 0.010357 | 0.010357 | 0.010357 | 0.99469 | -0.10069 | 0.9946 | -0.10252 | 2.8453
64 | 0.0054665 | 0.00137 | -0.0054659 | -0.0013699 | 6.5671e-07 | 1.0228e-07 | 0.0083147 | 0.0083148 | 0.0083148 | 0.97831 | -0.41749 | 0.97818 | -0.42001 | 2.2843
65 | 0.037197 | 0.0093492 | -0.037147 | -0.009318 | 4.9533e-05 | 3.1179e-05 | 0.056437 | 0.056437 | 0.056437 | 0.9809 | -0.36616 | 0.97948 | -0.39409 | 15.5046
66 | 0.095006 | 0.024021 | -0.094819 | -0.023901 | 0.00018716 | 0.00011948 | 0.1441 | 0.1441 | 0.1441 | 0.98159 | -0.35239 | 0.97948 | -0.39355 | 39.5871
67 | 0.0074717 | 0.0018727 | -0.0074703 | -0.0018722 | 1.3649e-06 | 5.1497e-07 | 0.011327 | 0.011327 | 0.011327 | 0.98159 | -0.35239 | 0.9814 | -0.35623 | 3.1117
68 | 0.0029345 | 0.0007348 | -0.0029344 | -0.00073499 | 1.8065e-07 | -1.9492e-07 | 0.0044381 | 0.0044383 | 0.0044383 | 0.98383 | -0.30955 | 0.98377 | -0.31084 | 1.2193
69 | 0.1665 | 0.042014 | -0.16642 | -0.04196 | 8.5264e-05 | 5.3844e-05 | 0.25215 | 0.25215 | 0.25215 | 0.98299 | -0.32562 | 0.98244 | -0.33632 | 17.3178
70 | 0.018368 | 0.0046071 | -0.018362 | -0.0046036 | 5.9354e-06 | 3.5429e-06 | 0.027907 | 0.027907 | 0.027907 | 0.97946 | -0.39495 | 0.97911 | -0.40173 | 7.6667
71 | -0.081716 | -0.020558 | 0.08186 | 0.02065 | 0.00014371 | 9.166e-05 | 0.12439 | 0.12439 | 0.12439 | 0.97777 | -0.42754 | 0.97965 | -0.39081 | 34.1723
72 | -0.0020707 | -0.00051898 | 0.0020708 | 0.0005188 | 6.3371e-08 | -1.7341e-07 | 0.0031494 | 0.0031493 | 0.0031494 | 0.97838 | -0.41616 | 0.97841 | -0.41552 | 0.86522
73 | -0.0042824 | -0.0010731 | 0.0042825 | 0.0010731 | 1.2919e-07 | -1.9323e-08 | 0.0065129 | 0.0065128 | 0.0065129 | 0.97841 | -0.41552 | 0.97844 | -0.41488 | 1.7892
74 | 0.016817 | 0.0042161 | -0.016813 | -0.0042138 | 3.8621e-06 | 2.2703e-06 | 0.025456 | 0.025456 | 0.025456 | 0.98306 | -0.3245 | 0.98281 | -0.32932 | 6.9935
75 | 0.037147 | 0.009318 | -0.037126 | -0.0093046 | 2.1275e-05 | 1.3392e-05 | 0.056437 | 0.056437 | 0.056437 | 0.97948 | -0.39409 | 0.97886 | -0.40611 | 15.5046
76 | 0.0028257 | 0.00070801 | -0.0028255 | -0.00070815 | 1.2762e-07 | -1.437e-07 | 0.0043259 | 0.004326 | 0.004326 | 0.97196 | -0.542 | 0.97191 | -0.54294 | 1.1885
77 | -0.0018019 | -0.0004516 | 0.001802 | 0.0004512 | 1.024e-07 | -4.0116e-07 | 0.0027257 | 0.0027255 | 0.0027257 | 0.98371 | -0.31204 | 0.98377 | -0.31084 | 0.74881
78 | 0.0069225 | 0.001735 | -0.0069223 | -0.0017349 | 2.0204e-07 | 6.4121e-08 | 0.010357 | 0.010357 | 0.010357 | 0.9946 | -0.10252 | 0.99457 | -0.10313 | 2.8453
79 | 0.00759 | 0.0019023 | -0.0075893 | -0.0019021 | 7.3218e-07 | 2.8379e-07 | 0.011531 | 0.011531 | 0.011531 | 0.97948 | -0.39355 | 0.97938 | -0.39558 | 3.1678
80 | 0.087229 | 0.021999 | -0.087189 | -0.021974 | 3.9416e-05 | 2.5151e-05 | 0.13257 | 0.13257 | 0.13257 | 0.97948 | -0.39355 | 0.979 | -0.403 | 36.4193
81 | 0.029318 | 0.0073533 | -0.029302 | -0.0073439 | 1.5218e-05 | 9.4827e-06 | 0.044563 | 0.044563 | 0.044563 | 0.979 | -0.403 | 0.97844 | -0.41389 | 12.2426
82 | 0.14051 | 0.035468 | -0.14045 | -0.035427 | 6.43e-05 | 4.0386e-05 | 0.21291 | 0.21291 | 0.21291 | 0.98244 | -0.33632 | 0.98195 | -0.34588 | 14.6231
83 | 0.13697 | 0.034555 | -0.13691 | -0.034518 | 5.9129e-05 | 3.7103e-05 | 0.20764 | 0.20764 | 0.20764 | 0.98195 | -0.34588 | 0.98149 | -0.3549 | 14.261
84 | 0.11111 | 0.028053 | -0.11107 | -0.028028 | 4.0166e-05 | 2.4944e-05 | 0.16853 | 0.16853 | 0.16853 | 0.98149 | -0.3549 | 0.9811 | -0.36244 | 11.5749
85 | 0.10769 | 0.02718 | -0.10754 | -0.027087 | 0.00014608 | 9.3305e-05 | 0.1634 | 0.1634 | 0.1634 | 0.9811 | -0.36244 | 0.97965 | -0.39081 | 44.8898
86 | 0.0063551 | 0.0015925 | -0.0063543 | -0.0015923 | 7.8902e-07 | 2.2195e-07 | 0.0096635 | 0.0096636 | 0.0096636 | 0.97857 | -0.41228 | 0.97844 | -0.41488 | 2.6548
87 | -0.010038 | -0.0025155 | 0.01004 | 0.0025166 | 2.1375e-06 | 1.0606e-06 | 0.015263 | 0.015263 | 0.015263 | 0.97857 | -0.41228 | 0.9788 | -0.40781 | 4.1932
88 | -0.014093 | -0.0035323 | 0.014097 | 0.0035346 | 4.0819e-06 | 2.3142e-06 | 0.021424 | 0.021424 | 0.021424 | 0.9788 | -0.40781 | 0.97911 | -0.40173 | 5.8858

## res_trafo
| p_hv_mw | q_hv_mvar | p_lv_mw | q_lv_mvar | pl_mw | ql_mvar | i_hv_ka | i_lv_ka | vm_hv_pu | va_hv_degree | vm_lv_pu | va_lv_degree | loading_percent
0 | -1.2729e-15 | -1.3162e-15 | 0.00165 | 1.2699e-07 | 0.00165 | 1.2699e-07 | 5.2857e-17 | 0.0023815 | 0.99998 | 149.9956 | 1 | 0 | 0.2619

## res_ext_grid
| p_mw | q_mvar
0 | 0.56387 | 0.1444

## res_load
| p_mw | q_mvar
0 | 0.003999 | 0.0010022
1 | 0.0039102 | 0.00097998
2 | 0.012609 | 0.0031601
3 | 0.017044 | 0.0042715
4 | 0.0091409 | 0.0022909
5 | 0.0010187 | 0.00025531
6 | 0.0054706 | 0.0013711
7 | 0.01757 | 0.0044035
8 | 0.0010108 | 0.00025332
9 | 0.0043797 | 0.0010977
10 | 0.0026293 | 0.00065897
11 | 0.019113 | 0.0047901
12 | 0.0065369 | 0.0016383
13 | 0.0012564 | 0.00031489
14 | 0.0014108 | 0.00035357
15 | 0.0024729 | 0.00061977
16 | 0.014652 | 0.0036721
17 | 0.0017136 | 0.00042948
18 | 0.048081 | 0.01205
19 | 0.026516 | 0.0066456
20 | 0.0037689 | 0.00094458
21 | 0.0071252 | 0.0017857
22 | 0.0070154 | 0.0017582
23 | 0.00057821 | 0.00014491
24 | 0.0073977 | 0.001854
25 | 0.0061924 | 0.001552
26 | 0.012474 | 0.0031262
27 | 0.0022774 | 0.00057077
28 | 0.0026778 | 0.00067111
29 | 0.0038592 | 0.0009672
30 | 0.001051 | 0.0002634
31 | 0.015632 | 0.0039178
32 | 0.0016218 | 0.00040645
33 | 0.0020707 | 0.00051898
34 | 0.0022116 | 0.00055428
35 | 0.037126 | 0.0093046
36 | 0.0028255 | 0.00070815
37 | 0.0114 | 0.0028571
38 | 0.0054659 | 0.0013699
39 | 0.0018019 | 0.0004516
40 | 0.0011323 | 0.00028379
41 | 0.013229 | 0.0033156
42 | 0.0074703 | 0.0018722
43 | 0.0075893 | 0.0019021
44 | 0.029302 | 0.0073439
45 | 0.01351 | 0.003386
46 | 0.023671 | 0.0059325
47 | 0.016813 | 0.0042138
48 | 0.025904 | 0.0064922
49 | 0.0034794 | 0.00087202
50 | 0.025797 | 0.0064652
51 | 0.0033835 | 0.00084797
52 | 0.025684 | 0.006437
53 | 0.0036827 | 0.00092296
54 | 0.0020718 | 0.00051924
55 | 0.0040527 | 0.0010157
56 | 0.0042654 | 0.001069
57 | 0.0069223 | 0.0017349

## dtypes
| element | column | dtype
0 | bus | name | object
1 | bus | vn_kv | float64
2 | bus | type | object
3 | bus | zone | object
4 | bus | in_service | bool
5 | load | name | object
6 | load | bus | uint32
7 | load | p_mw | float64
8 | load | q_mvar | float64
9 | load | const_z_percent | float64
10 | load | const_i_percent | float64
11 | load | sn_mva | float64
12 | load | scaling | float64
13 | load | in_service | bool
14 | load | type | object
15 | ext_grid | name | object
16 | ext_grid | bus | uint32
17 | ext_grid | vm_pu | float64
18 | ext_grid | va_degree | float64
19 | ext_grid | slack_weight | float64
20 | ext_grid | in_service | bool
21 | line | name | object
22 | line | std_type | object
23 | line | from_bus | uint32
24 | line | to_bus | uint32
25 | line | length_km | float64
26 | line | r_ohm_per_km | float64
27 | line | x_ohm_per_km | float64
28 | line | c_nf_per_km | float64
29 | line | g_us_per_km | float64
30 | line | max_i_ka | float64
31 | line | df | float64
32 | line | parallel | uint32
33 | line | type | object
34 | line | in_service | bool
35 | trafo | name | object
36 | trafo | std_type | object
37 | trafo | hv_bus | uint32
38 | trafo | lv_bus | uint32
39 | trafo | sn_mva | float64
40 | trafo | vn_hv_kv | float64
41 | trafo | vn_lv_kv | float64
42 | trafo | vk_percent | float64
43 | trafo | vkr_percent | float64
44 | trafo | pfe_kw | float64
45 | trafo | i0_percent | float64
46 | trafo | shift_degree | float64
47 | trafo | tap_side | object
48 | trafo | tap_neutral | int32
49 | trafo | tap_min | int32
50 | trafo | tap_max | int32
51 | trafo | tap_step_percent | float64
52 | trafo | tap_step_degree | float64
53 | trafo | tap_pos | int32
54 | trafo | tap_phase_shifter | bool
55 | trafo | parallel | uint32
56 | trafo | df | float64
57 | trafo | in_service | bool
58 | line_geodata | coords | object
59 | bus_geodata | x | float64
60 | bus_geodata | y | float64
61 | bus_geodata | coords | object
62 | res_bus | vm_pu | float64
63 | res_bus | va_degree | float64
64 | res_bus | p_mw | float64
65 | res_bus | q_mvar | float64
66 | res_line | p_from_mw | float64
67 | res_line | q_from_mvar | float64
68 | res_line | p_to_mw | float64
69 | res_line | q_to_mvar | float64
70 | res_line | pl_mw | float64
71 | res_line | ql_mvar | float64
72 | res_line | i_from_ka | float64
73 | res_line | i_to_ka | float64
74 | res_line | i_ka | float64
75 | res_line | vm_from_pu | float64
76 | res_line | va_from_degree | float64
77 | res_line | vm_to_pu | float64
78 | res_line | va_to_degree | float64
79 | res_line | loading_percent | float64
80 | res_trafo | p_hv_mw | float64
81 | res_trafo | q_hv_mvar | float64
82 | res_trafo | p_lv_mw | float64
83 | res_trafo | q_lv_mvar | float64
84 | res_trafo | pl_mw | float64
85 | res_trafo | ql_mvar | float64
86 | res_trafo | i_hv_ka | float64
87 | res_trafo | i_lv_ka | float64
88 | res_trafo | vm_hv_pu | float64
89 | res_trafo | va_hv_degree | float64
90 | res_trafo | vm_lv_pu | float64
91 | res_trafo | va_lv_degree | float64
92 | res_trafo | loading_percent | float64
93 | res_ext_grid | p_mw | float64
94 | res_ext_grid | q_mvar | float64
95 | res_load | p_mw | float64
96 | res_load | q_mvar | float64

## parameters
| version | format_version | converged | OPF_converged | name | f_hz | sn_mva
0 | 2.14.6 | 2.14.0 | TRUE | FALSE |  | 50 | 1