## bus
| name | vn_kv | type | zone | in_service
0 | bus_LV_1061-89_0_4_node_0 | 0.4 | n |  | TRUE
1 | bus_LV_1061-89_0_4_node_2 | 0.4 | n |  | TRUE
2 | bus_LV_1061-89_0_4_node_51 | 0.4 | n |  | TRUE
3 | bus_LV_1061-89_0_4_node_4 | 0.4 | n |  | TRUE
4 | bus_LV_1061-89_0_4_node_50 | 0.4 | n |  | TRUE
5 | bus_LV_1061-89_0_4_node_44 | 0.4 | n |  | TRUE
6 | bus_LV_1061-89_0_4_node_45 | 0.4 | n |  | TRUE
7 | bus_LV_1061-89_0_4_node_5 | 0.4 | n |  | TRUE
8 | bus_LV_1061-89_0_4_node_39 | 0.4 | n |  | TRUE
9 | bus_LV_1061-89_0_4_node_41 | 0.4 | n |  | TRUE
10 | bus_LV_1061-89_0_4_node_38 | 0.4 | n |  | TRUE
11 | bus_LV_1061-89_0_4_node_48 | 0.4 | n |  | TRUE
12 | bus_LV_1061-89_0_4_node_6 | 0.4 | n |  | TRUE
13 | bus_LV_1061-89_0_4_node_7 | 0.4 | n |  | TRUE
14 | bus_LV_1061-89_0_4_node_8 | 0.4 | n |  | TRUE
15 | bus_LV_1061-89_0_4_node_9 | 0.4 | n |  | TRUE
16 | bus_LV_1061-89_0_4_node_10 | 0.4 | n |  | TRUE
17 | bus_LV_1061-89_0_4_node_12 | 0.4 | n |  | TRUE
18 | bus_LV_1061-89_0_4_node_30 | 0.4 | n |  | TRUE
19 | bus_LV_1061-89_0_4_node_40 | 0.4 | n |  | TRUE
20 | bus_LV_1061-89_0_4_node_11 | 0.4 | n |  | TRUE
21 | bus_LV_1061-89_0_4_node_62 | 0.4 | n |  | TRUE
22 | bus_LV_1061-89_0_4_node_43 | 0.4 | n |  | TRUE
23 | bus_LV_1061-89_0_4_node_28 | 0.4 | n |  | TRUE
24 | bus_LV_1061-89_0_4_node_29 | 0.4 | n |  | TRUE
25 | bus_LV_1061-89_0_4_node_42 | 0.4 | n |  | TRUE
26 | bus_LV_1061-89_0_4_node_17 | 0.4 | n |  | TRUE
27 | bus_LV_1061-89_0_4_node_13 | 0.4 | n |  | TRUE
28 | bus_LV_1061-89_0_4_node_14 | 0.4 | n |  | TRUE
29 | bus_LV_1061-89_0_4_node_16 | 0.4 | n |  | TRUE
30 | bus_LV_1061-89_0_4_node_18 | 0.4 | n |  | TRUE
31 | bus_LV_1061-89_0_4_node_26 | 0.4 | n |  | TRUE
32 | bus_LV_1061-89_0_4_node_19 | 0.4 | n |  | TRUE
33 | bus_LV_1061-89_0_4_node_24 | 0.4 | n |  | TRUE
34 | bus_LV_1061-89_0_4_node_20 | 0.4 | n |  | TRUE
35 | bus_LV_1061-89_0_4_node_63 | 0.4 | n |  | TRUE
36 | bus_LV_1061-89_0_4_node_21 | 0.4 | n |  | TRUE
37 | bus_LV_1061-89_0_4_node_35 | 0.4 | n |  | TRUE
38 | bus_LV_1061-89_0_4_node_70 | 0.4 | n |  | TRUE
39 | bus_LV_1061-89_0_4_node_22 | 0.4 | n |  | TRUE
40 | bus_LV_1061-89_0_4_node_37 | 0.4 | n |  | TRUE
41 | bus_LV_1061-89_0_4_node_60 | 0.4 | n |  | TRUE
42 | bus_LV_1061-89_0_4_node_27 | 0.4 | n |  | TRUE
43 | bus_LV_1061-89_0_4_node_25 | 0.4 | n |  | TRUE
44 | bus_LV_1061-89_0_4_node_34 | 0.4 | n |  | TRUE
45 | bus_LV_1061-89_0_4_node_36 | 0.4 | n |  | TRUE
46 | bus_LV_1061-89_0_4_node_59 | 0.4 | n |  | TRUE
47 | bus_LV_1061-89_0_4_node_66 | 0.4 | n |  | TRUE
48 | bus_LV_1061-89_0_4_node_54 | 0.4 | n |  | TRUE
49 | bus_LV_1061-89_0_4_node_53 | 0.4 | n |  | TRUE
50 | bus_LV_1061-89_0_4_node_68 | 0.4 | n |  | TRUE
51 | bus_LV_1061-89_0_4_node_32 | 0.4 | n |  | TRUE
52 | bus_LV_1061-89_0_4_node_64 | 0.4 | n |  | TRUE
53 | bus_LV_1061-89_0_4_node_57 | 0.4 | n |  | TRUE
54 | bus_LV_1061-89_0_4_node_31 | 0.4 | n |  | TRUE
55 | bus_LV_1061-89_0_4_node_58 | 0.4 | n |  | TRUE
56 | bus_LV_1061-89_0_4_node_33 | 0.4 | n |  | TRUE
57 | bus_LV_1061-89_0_4_node_69 | 0.4 | n |  | TRUE
58 | bus_LV_1061-89_0_4_node_56 | 0.4 | n |  | TRUE
59 | bus_LV_1061-89_0_4_node_61 | 0.4 | n |  | TRUE
60 | bus_LV_1061-89_0_4_node_49 | 0.4 | n |  | TRUE
61 | bus_LV_1061-89_0_4_node_65 | 0.4 | n |  | TRUE
62 | bus_LV_1061-89_0_4_node_52 | 0.4 | n |  | TRUE
63 | bus_LV_1061-89_0_4_node_46 | 0.4 | n |  | TRUE
64 | bus_LV_1061-89_0_4_node_47 | 0.4 | n |  | TRUE
65 | bus_LV_1061-89_0_4_node_55 | 0.4 | n |  | TRUE
66 | bus_MV_211_1_node_100 | 20 | n |  | TRUE

## load
| name | bus | p_mw | q_mvar | const_z_percent | const_i_percent | sn_mva | scaling | in_service | type
0 | LV_1061-89_0_4_load_0 | 0 | 0.0025482 | 0.00063864 | 0 | 0 |  | 1 | TRUE | wye
1 | LV_1061-89_0_4_load_51 | 2 | 0.022219 | 0.0055685 | 0 | 0 |  | 1 | TRUE | wye
2 | LV_1061-89_0_4_load_50 | 4 | 0.018318 | 0.004591 | 0 | 0 |  | 1 | TRUE | wye
3 | LV_1061-89_0_4_load_44 | 5 | 0.0099114 | 0.002484 | 0 | 0 |  | 1 | TRUE | wye
4 | LV_1061-89_0_4_load_45 | 6 | 0.014243 | 0.0035696 | 0 | 0 |  | 1 | TRUE | wye
5 | LV_1061-89_0_4_load_5 | 7 | 0.0012914 | 0.00032367 | 0 | 0 |  | 1 | TRUE | wye
6 | LV_1061-89_0_4_load_39 | 8 | 0.010667 | 0.0026734 | 0 | 0 |  | 1 | TRUE | wye
7 | LV_1061-89_0_4_load_38 | 10 | 0.012102 | 0.003033 | 0 | 0 |  | 1 | TRUE | wye
8 | LV_1061-89_0_4_load_6 | 12 | 0.017566 | 0.0044024 | 0 | 0 |  | 1 | TRUE | wye
9 | LV_1061-89_0_4_load_7 | 13 | 0.013403 | 0.0033592 | 0 | 0 |  | 1 | TRUE | wye
10 | LV_1061-89_0_4_load_8 | 14 | 0.012328 | 0.0030896 | 0 | 0 |  | 1 | TRUE | wye
11 | LV_1061-89_0_4_load_12 | 17 | 0.034854 | 0.0087352 | 0 | 0 |  | 1 | TRUE | wye
12 | LV_1061-89_0_4_load_30 | 18 | 0.012635 | 0.0031666 | 0 | 0 |  | 1 | TRUE | wye
13 | LV_1061-89_0_4_load_62 | 21 | 0.021642 | 0.005424 | 0 | 0 |  | 1 | TRUE | wye
14 | LV_1061-89_0_4_load_43 | 22 | 0.025984 | 0.0065121 | 0 | 0 |  | 1 | TRUE | wye
15 | LV_1061-89_0_4_load_29 | 24 | 0.0064709 | 0.0016218 | 0 | 0 |  | 1 | TRUE | wye
16 | LV_1061-89_0_4_load_42 | 25 | 0.012398 | 0.0031074 | 0 | 0 |  | 1 | TRUE | wye
17 | LV_1061-89_0_4_load_13 | 27 | 0.0095797 | 0.0024009 | 0 | 0 |  | 1 | TRUE | wye
18 | LV_1061-89_0_4_load_14 | 28 | 0.014165 | 0.0035501 | 0 | 0 |  | 1 | TRUE | wye
19 | LV_1061-89_0_4_load_16 | 29 | 0.011674 | 0.0029257 | 0 | 0 |  | 1 | TRUE | wye
20 | LV_1061-89_0_4_load_26 | 31 | 0.014489 | 0.0036313 | 0 | 0 |  | 1 | TRUE | wye
21 | LV_1061-89_0_4_load_63 | 35 | 0.0059913 | 0.0015016 | 0 | 0 |  | 1 | TRUE | wye
22 | LV_1061-89_0_4_load_35 | 37 | 0.012304 | 0.0030837 | 0 | 0 |  | 1 | TRUE | wye
23 | LV_1061-89_0_4_load_70 | 38 | 0.0046714 | 0.0011708 | 0 | 0 |  | 1 | TRUE | wye
24 | LV_1061-89_0_4_load_27 | 42 | 0.0083845 | 0.0021013 | 0 | 0 |  | 1 | TRUE | wye
25 | LV_1061-89_0_4_load_59 | 46 | 0.01355 | 0.003396 | 0 | 0 |  | 1 | TRUE | wye
26 | LV_1061-89_0_4_load_66 | 47 | 0.0054294 | 0.0013607 | 0 | 0 |  | 1 | TRUE | wye
27 | LV_1061-89_0_4_load_54 | 48 | 0.0069905 | 0.001752 | 0 | 0 |  | 1 | TRUE | wye
28 | LV_1061-89_0_4_load_53 | 49 | 0.011107 | 0.0027837 | 0 | 0 |  | 1 | TRUE | wye
29 | LV_1061-89_0_4_load_68 | 50 | 0.013726 | 0.0034401 | 0 | 0 |  | 1 | TRUE | wye
30 | LV_1061-89_0_4_load_64 | 52 | 0.012452 | 0.0031207 | 0 | 0 |  | 1 | TRUE | wye
31 | LV_1061-89_0_4_load_57 | 53 | 0.01434 | 0.0035939 | 0 | 0 |  | 1 | TRUE | wye
32 | LV_1061-89_0_4_load_58 | 55 | 0.0071506 | 0.0017921 | 0 | 0 |  | 1 | TRUE | wye
33 | LV_1061-89_0_4_load_69 | 57 | 0.011258 | 0.0028215 | 0 | 0 |  | 1 | TRUE | wye
34 | LV_1061-89_0_4_load_56 | 58 | 0.012071 | 0.0030252 | 0 | 0 |  | 1 | TRUE | wye
35 | LV_1061-89_0_4_load_49 | 60 | 0.012161 | 0.0030479 | 0 | 0 |  | 1 | TRUE | wye
36 | LV_1061-89_0_4_load_65 | 61 | 0.015091 | 0.0037821 | 0 | 0 |  | 1 | TRUE | wye
37 | LV_1061-89_0_4_load_52 | 62 | 0.02255 | 0.0056517 | 0 | 0 |  | 1 | TRUE | wye
38 | LV_1061-89_0_4_load_46 | 63 | 0.0098284 | 0.0024632 | 0 | 0 |  | 1 | TRUE | wye
39 | LV_1061-89_0_4_load_55 | 65 | 0.013573 | 0.0034016 | 0 | 0 |  | 1 | TRUE | wye

## ext_grid
| name | bus | vm_pu | va_degree | slack_weight | in_service
0 |  | 24 | 1 | 0 | 1 | TRUE

## line
| name | std_type | from_bus | to_bus | length_km | r_ohm_per_km | x_ohm_per_km | c_nf_per_km | g_us_per_km | max_i_ka | df | parallel | type | in_service
0 | LV_1061-89_0_4_line_0 |  | 0 | 1 | 0.021459 | 0.125 | 0.08 | 261 | 0 | 0.364 | 1 | 1 | cs | TRUE
1 | LV_1061-89_0_4_line_1 |  | 0 | 2 | 0.16865 | 0.125 | 0.08 | 261 | 0 | 0.364 | 1 | 1 | cs | TRUE
2 | LV_1061-89_0_4_line_2 |  | 1 | 3 | 0.071786 | 0.125 | 0.08 | 261 | 0 | 0.364 | 1 | 1 | cs | TRUE
3 | LV_1061-89_0_4_line_3 |  | 2 | 4 | 0.0075089 | 0.125 | 0.08 | 261 | 0 | 0.364 | 1 | 1 | cs | TRUE
4 | LV_1061-89_0_4_line_4 |  | 3 | 7 | 0.021938 | 0.125 | 0.08 | 261 | 0 | 0.364 | 1 | 1 | cs | TRUE
5 | LV_1061-89_0_4_line_5 |  | 4 | 11 | 0.021393 | 0.125 | 0.08 | 261 | 0 | 0.364 | 1 | 1 | cs | TRUE
6 | LV_1061-89_0_4_line_6 |  | 5 | 6 | 0.0094088 | 0.125 | 0.08 | 261 | 0 | 0.364 | 1 | 1 | cs | TRUE
7 | LV_1061-89_0_4_line_7 |  | 6 | 63 | 0.026639 | 0.125 | 0.08 | 261 | 0 | 0.364 | 1 | 1 | cs | TRUE
8 | LV_1061-89_0_4_line_8 |  | 8 | 9 | 0.0068507 | 0.125 | 0.08 | 261 | 0 | 0.364 | 1 | 1 | cs | TRUE
9 | LV_1061-89_0_4_line_9 |  | 8 | 10 | 0.03507 | 0.125 | 0.08 | 261 | 0 | 0.364 | 1 | 1 | cs | TRUE
10 | LV_1061-89_0_4_line_10 |  | 9 | 59 | 0.029263 | 0.125 | 0.08 | 261 | 0 | 0.364 | 1 | 1 | cs | TRUE
11 | LV_1061-89_0_4_line_11 |  | 9 | 56 | 0.012782 | 0.125 | 0.08 | 261 | 0 | 0.364 | 1 | 1 | cs | TRUE
12 | LV_1061-89_0_4_line_12 |  | 10 | 19 | 0.0069048 | 0.125 | 0.08 | 261 | 0 | 0.364 | 1 | 1 | cs | TRUE
13 | LV_1061-89_0_4_line_13 |  | 11 | 64 | 0.015811 | 0.125 | 0.08 | 261 | 0 | 0.364 | 1 | 1 | cs | TRUE
14 | LV_1061-89_0_4_line_14 |  | 12 | 13 | 0.034768 | 0.125 | 0.08 | 261 | 0 | 0.364 | 1 | 1 | cs | TRUE
15 | LV_1061-89_0_4_line_15 |  | 12 | 14 | 0.037222 | 0.125 | 0.08 | 261 | 0 | 0.364 | 1 | 1 | cs | TRUE
16 | LV_1061-89_0_4_line_16 |  | 13 | 15 | 0.026104 | 0.125 | 0.08 | 261 | 0 | 0.364 | 1 | 1 | cs | TRUE
17 | LV_1061-89_0_4_line_17 |  | 14 | 16 | 0.0023277 | 0.125 | 0.08 | 261 | 0 | 0.364 | 1 | 1 | cs | TRUE
18 | LV_1061-89_0_4_line_18 |  | 15 | 17 | 0.027362 | 0.125 | 0.08 | 261 | 0 | 0.364 | 1 | 1 | cs | TRUE
19 | LV_1061-89_0_4_line_19 |  | 16 | 18 | 0.035797 | 0.125 | 0.08 | 261 | 0 | 0.364 | 1 | 2 | cs | TRUE
20 | LV_1061-89_0_4_line_20 |  | 16 | 19 | 0.038987 | 0.125 | 0.08 | 261 | 0 | 0.364 | 1 | 1 | cs | TRUE
21 | LV_1061-89_0_4_line_21 |  | 17 | 23 | 0.029635 | 0.125 | 0.08 | 261 | 0 | 0.364 | 1 | 1 | cs | TRUE
22 | LV_1061-89_0_4_line_22 |  | 18 | 24 | 0.016006 | 0.125 | 0.08 | 261 | 0 | 0.364 | 1 | 2 | cs | TRUE
23 | LV_1061-89_0_4_line_23 |  | 19 | 25 | 0.030728 | 0.125 | 0.08 | 261 | 0 | 0.364 | 1 | 1 | cs | TRUE
24 | LV_1061-89_0_4_line_24 |  | 20 | 21 | 0.021485 | 0.125 | 0.08 | 261 | 0 | 0.364 | 1 | 1 | cs | TRUE
25 | LV_1061-89_0_4_line_25 |  | 20 | 22 | 0.020116 | 0.125 | 0.08 | 261 | 0 | 0.364 | 1 | 1 | cs | TRUE
26 | LV_1061-89_0_4_line_26 |  | 22 | 25 | 0.034271 | 0.125 | 0.08 | 261 | 0 | 0.364 | 1 | 1 | cs | TRUE
27 | LV_1061-89_0_4_line_27 |  | 23 | 26 | 0.004489 | 0.125 | 0.08 | 261 | 0 | 0.364 | 1 | 1 | cs | TRUE
28 | LV_1061-89_0_4_line_28 |  | 24 | 54 | 0.001803 | 0.125 | 0.08 | 261 | 0 | 0.364 | 1 | 2 | cs | TRUE
29 | LV_1061-89_0_4_line_29 |  | 26 | 31 | 0.037198 | 0.125 | 0.08 | 261 | 0 | 0.364 | 1 | 1 | cs | TRUE
30 | LV_1061-89_0_4_line_30 |  | 27 | 28 | 0.03622 | 0.125 | 0.08 | 261 | 0 | 0.364 | 1 | 1 | cs | TRUE
31 | LV_1061-89_0_4_line_31 |  | 28 | 29 | 0.03551 | 0.125 | 0.08 | 261 | 0 | 0.364 | 1 | 1 | cs | TRUE
32 | LV_1061-89_0_4_line_32 |  | 29 | 30 | 0.061045 | 0.125 | 0.08 | 261 | 0 | 0.364 | 1 | 1 | cs | TRUE
33 | LV_1061-89_0_4_line_33 |  | 30 | 32 | 0.11954 | 0.125 | 0.08 | 261 | 0 | 0.364 | 1 | 1 | cs | TRUE
34 | LV_1061-89_0_4_line_34 |  | 30 | 33 | 0.012502 | 0.125 | 0.08 | 261 | 0 | 0.364 | 1 | 1 | cs | TRUE
35 | LV_1061-89_0_4_line_35 |  | 30 | 34 | 0.083751 | 0.125 | 0.08 | 261 | 0 | 0.364 | 1 | 1 | cs | TRUE
36 | LV_1061-89_0_4_line_36 |  | 32 | 35 | 0.0077025 | 0.125 | 0.08 | 261 | 0 | 0.364 | 1 | 1 | cs | TRUE
37 | LV_1061-89_0_4_line_37 |  | 33 | 41 | 0.024142 | 0.125 | 0.08 | 261 | 0 | 0.364 | 1 | 1 | cs | TRUE
38 | LV_1061-89_0_4_line_38 |  | 33 | 42 | 0.058794 | 0.125 | 0.08 | 261 | 0 | 0.364 | 1 | 1 | cs | TRUE
39 | LV_1061-89_0_4_line_39 |  | 34 | 36 | 0.004864 | 0.125 | 0.08 | 261 | 0 | 0.364 | 1 | 1 | cs | TRUE
40 | LV_1061-89_0_4_line_40 |  | 34 | 37 | 0.0056068 | 0.125 | 0.08 | 261 | 0 | 0.364 | 1 | 1 | cs | TRUE
41 | LV_1061-89_0_4_line_41 |  | 36 | 38 | 0.027822 | 0.125 | 0.08 | 261 | 0 | 0.364 | 1 | 1 | cs | TRUE
42 | LV_1061-89_0_4_line_42 |  | 37 | 39 | 0.07522 | 0.125 | 0.08 | 261 | 0 | 0.364 | 1 | 1 | cs | TRUE
43 | LV_1061-89_0_4_line_43 |  | 39 | 40 | 0.004218 | 0.125 | 0.08 | 261 | 0 | 0.364 | 1 | 1 | cs | TRUE
44 | LV_1061-89_0_4_line_44 |  | 40 | 48 | 0.034888 | 0.125 | 0.08 | 261 | 0 | 0.364 | 1 | 1 | cs | TRUE
45 | LV_1061-89_0_4_line_45 |  | 40 | 49 | 0.014957 | 0.125 | 0.08 | 261 | 0 | 0.364 | 1 | 1 | cs | TRUE
46 | LV_1061-89_0_4_line_46 |  | 41 | 50 | 0.021331 | 0.125 | 0.08 | 261 | 0 | 0.364 | 1 | 1 | cs | TRUE
47 | LV_1061-89_0_4_line_47 |  | 41 | 51 | 0.008741 | 0.125 | 0.08 | 261 | 0 | 0.364 | 1 | 1 | cs | TRUE
48 | LV_1061-89_0_4_line_48 |  | 43 | 44 | 0.029773 | 0.125 | 0.08 | 261 | 0 | 0.364 | 1 | 1 | cs | TRUE
49 | LV_1061-89_0_4_line_49 |  | 43 | 45 | 0.22332 | 0.125 | 0.08 | 261 | 0 | 0.364 | 1 | 1 | cs | TRUE
50 | LV_1061-89_0_4_line_50 |  | 43 | 46 | 0.025492 | 0.125 | 0.08 | 261 | 0 | 0.364 | 1 | 1 | cs | TRUE
51 | LV_1061-89_0_4_line_51 |  | 44 | 52 | 0.021782 | 0.125 | 0.08 | 261 | 0 | 0.364 | 1 | 1 | cs | TRUE
52 | LV_1061-89_0_4_line_52 |  | 45 | 47 | 0.043747 | 0.125 | 0.08 | 261 | 0 | 0.364 | 1 | 1 | cs | TRUE
53 | LV_1061-89_0_4_line_53 |  | 46 | 53 | 0.021917 | 0.125 | 0.08 | 261 | 0 | 0.364 | 1 | 1 | cs | TRUE
54 | LV_1061-89_0_4_line_54 |  | 51 | 55 | 0.010927 | 0.125 | 0.08 | 261 | 0 | 0.364 | 1 | 2 | cs | TRUE
55 | LV_1061-89_0_4_line_55 |  | 51 | 54 | 0.031974 | 0.125 | 0.08 | 261 | 0 | 0.364 | 1 | 2 | cs | TRUE
56 | LV_1061-89_0_4_line_56 |  | 52 | 60 | 0.01713 | 0.125 | 0.08 | 261 | 0 | 0.364 | 1 | 1 | cs | TRUE
57 | LV_1061-89_0_4_line_57 |  | 53 | 65 | 0.012761 | 0.125 | 0.08 | 261 | 0 | 0.364 | 1 | 1 | cs | TRUE
58 | LV_1061-89_0_4_line_58 |  | 55 | 58 | 0.009876 | 0.125 | 0.08 | 261 | 0 | 0.364 | 1 | 2 | cs | TRUE
59 | LV_1061-89_0_4_line_59 |  | 56 | 57 | 0.003997 | 0.125 | 0.08 | 261 | 0 | 0.364 | 1 | 1 | cs | TRUE
60 | LV_1061-89_0_4_line_60 |  | 58 | 65 | 0.026478 | 0.125 | 0.08 | 261 | 0 | 0.364 | 1 | 2 | cs | TRUE
61 | LV_1061-89_0_4_line_61 |  | 59 | 61 | 0.024364 | 0.125 | 0.08 | 261 | 0 | 0.364 | 1 | 1 | cs | TRUE
62 | LV_1061-89_0_4_line_62 |  | 59 | 62 | 0.0012057 | 0.125 | 0.08 | 261 | 0 | 0.364 | 1 | 1 | cs | TRUE
63 | LV_1061-89_0_4_line_63 |  | 60 | 64 | 0.02127 | 0.125 | 0.08 | 261 | 0 | 0.364 | 1 | 1 | cs | TRUE
64 | LV_1061-89_0_4_line_64 |  | 63 | 64 | 0.018402 | 0.125 | 0.08 | 261 | 0 | 0.364 | 1 | 1 | cs | TRUE

## trafo
| name | std_type | hv_bus | lv_bus | sn_mva | vn_hv_kv | vn_lv_kv | vk_percent | vkr_percent | pfe_kw | i0_percent | shift_degree | tap_side | tap_neutral | tap_min | tap_max | tap_step_percent | tap_step_degree | tap_pos | tap_phase_shifter | parallel | df | in_service
0 | LV_1061-89_0_4_trafo_29 | 0.63 MVA 20/0.4 kV | 66 | 24 | 0.63 | 20 | 0.4 | 6 | 1.206 | 1.65 | 0.2619 | 150 | hv | 0 | -2 | 2 | 2.5 | 0 | 0 | FALSE | 1 | 1 | TRUE

## line_geodata
| x0 | y0 | x1 | y1 | x2 | y2 | x3 | y3 | x4 | y4 | x5 | y5 | x6 | y6 | x7 | y7 | x8 | y8 | x9 | y9 | x10 | y10 | x11 | y11 | x12 | y12 | x13 | y13 | x14 | y14 | x15 | y15 | x16 | y16 | x17 | y17 | x18 | y18 | x19 | y19 | x20 | y20 | x21 | y21 | x22 | y22 | x23 | y23 | x24 | y24 | x25 | y25 | x26 | y26 | x27 | y27 | x28 | y28 | x29 | y29 | x30 | y30 | x31 | y31 | x32 | y32 | x33 | y33
0 | 2667720.9544 | 1212621.3192 | 2667727.0143 | 1212622.2441 | 2667742.1683 | 1212619.9347
1 | 2667856.9958 | 1212496.4095 | 2667742.1683 | 1212619.9347
2 | 2667720.9544 | 1212621.3192 | 2667712.6275 | 1212645.4064 | 2667708.8824 | 1212670.7908 | 2667713.8896 | 1212690.8156
3 | 2667856.9958 | 1212496.4095 | 2667863.8832 | 1212499.4008
4 | 2667713.8896 | 1212690.8156 | 2667722.9431 | 1212692.386 | 2667735.4105 | 1212695.0514
5 | 2667871.4351 | 1212479.3854 | 2667863.8832 | 1212499.4008
6 | 2667940.1265 | 1212493.3101 | 2667930.826 | 1212491.8864
7 | 2667904.5171 | 1212487.7069 | 2667919.0115 | 1212490.0779 | 2667930.826 | 1212491.8864
8 | 2667792.4828 | 1212451.0924 | 2667786.034 | 1212448.7805
9 | 2667786.034 | 1212448.7805 | 2667753.0214 | 1212436.9457
10 | 2667820.1018 | 1212460.9902 | 2667792.4828 | 1212451.0924
11 | 2667803.9583 | 1212446.8201 | 2667797.9459 | 1212447.0519 | 2667792.4828 | 1212451.0924
12 | 2667746.5216 | 1212434.6156 | 2667753.0214 | 1212436.9457
13 | 2667886.3568 | 1212484.7362 | 2667871.4351 | 1212479.3854
14 | 2667681.8783 | 1212397.6935 | 2667664.9188 | 1212393.3973 | 2667647.9263 | 1212390.2972
15 | 2667681.8783 | 1212397.6935 | 2667681.9193 | 1212397.7039 | 2667701.8402 | 1212405.7683 | 2667717.0189 | 1212409.7358
16 | 2667622.6674 | 1212384.0347 | 2667632.2325 | 1212387.4341 | 2667647.9263 | 1212390.2972
17 | 2667719.2709 | 1212410.3245 | 2667717.0189 | 1212409.7358
18 | 2667622.6674 | 1212384.0347 | 2667611.4811 | 1212380.2277 | 2667601.4468 | 1212376.6674 | 2667597.0827 | 1212374.4429
19 | 2667719.2709 | 1212410.3245 | 2667755.025 | 1212412.0745
20 | 2667719.2709 | 1212410.3245 | 2667720.9945 | 1212418.4491 | 2667723.6528 | 1212422.5485 | 2667746.5216 | 1212434.6156
21 | 2667577.1954 | 1212353.1336 | 2667579.5545 | 1212357.4963 | 2667584.7994 | 1212364.6602 | 2667590.2697 | 1212370.0255 | 2667595.2675 | 1212373.5176 | 2667597.0827 | 1212374.4429
22 | 2667755.025 | 1212412.0745 | 2667771.012 | 1212412.857
23 | 2667746.5216 | 1212434.6156 | 2667716.7877 | 1212426.8622
24 | 2667654.7804 | 1212424.4572 | 2667658.9917 | 1212426.2838 | 2667664.9606 | 1212410.4639
25 | 2667664.9606 | 1212410.4639 | 2667684.0143 | 1212416.9146
26 | 2667716.7877 | 1212426.8622 | 2667702.0319 | 1212423.0145 | 2667684.0143 | 1212416.9146
27 | 2667576.7138 | 1212348.7032 | 2667576.6024 | 1212349.8137 | 2667577.1954 | 1212353.1336
28 | 2667772.8129 | 1212412.9452 | 2667771.012 | 1212412.857
29 | 2667576.7138 | 1212348.7032 | 2667613.6694 | 1212352.9412
30 | 2667686.5175 | 1212345.3605 | 2667668.0259 | 1212345.2248 | 2667650.299 | 1212345.046
31 | 2667686.5175 | 1212345.3605 | 2667698.4983 | 1212345.4484 | 2667717.468 | 1212345.6305 | 2667721.9998 | 1212346.1182
32 | 2667782.6443 | 1212352.7972 | 2667776.7985 | 1212351.7302 | 2667766.7302 | 1212351.171 | 2667756.4158 | 1212350.1977 | 2667738.4883 | 1212347.8927 | 2667721.9998 | 1212346.1182
33 | 2667782.6443 | 1212352.7972 | 2667786.2459 | 1212353.4497 | 2667796.1212 | 1212356.2859 | 2667800.6222 | 1212357.3488 | 2667811.0563 | 1212358.4792 | 2667822.4921 | 1212359.7211 | 2667824.0705 | 1212359.8947 | 2667833.8908 | 1212361.5518 | 2667842.9993 | 1212360.9994 | 2667857.2372 | 1212357.6926 | 2667870.6892 | 1212352.0199 | 2667878.2381 | 1212346.3022 | 2667870.9007 | 1212328.0963
34 | 2667779.8758 | 1212363.7504 | 2667781.1427 | 1212363.9204 | 2667781.1924 | 1212363.5541 | 2667781.7982 | 1212359.0582 | 2667782.4782 | 1212354.0406 | 2667782.6443 | 1212352.7972
35 | 2667769.4347 | 1212329.1325 | 2667771.6899 | 1212329.9253 | 2667798.1953 | 1212339.5879 | 2667804.8285 | 1212344.9111 | 2667810.5146 | 1212352.0023 | 2667811.0563 | 1212358.4792 | 2667800.6222 | 1212357.3488 | 2667796.1212 | 1212356.2859 | 2667786.2459 | 1212353.4497 | 2667782.6443 | 1212352.7972
36 | 2667870.9007 | 1212328.0963 | 2667864.1402 | 1212324.4051
37 | 2667787.0883 | 1212380.2648 | 2667788.2916 | 1212372.6626 | 2667788.9955 | 1212368.2234 | 2667780.2212 | 1212366.1113 | 2667779.5314 | 1212365.9701 | 2667779.8758 | 1212363.7504
38 | 2667779.8758 | 1212363.7504 | 2667753.7349 | 1212360.129 | 2667732.8349 | 1212356.6451 | 2667721.6253 | 1212356.2949
39 | 2667771.0293 | 1212324.5366 | 2667769.4347 | 1212329.1325
40 | 2667769.4347 | 1212329.1325 | 2667764.1477 | 1212327.2662
41 | 2667771.0293 | 1212324.5366 | 2667772.3097 | 1212320.8489 | 2667772.2172 | 1212318.9578 | 2667771.3919 | 1212316.7025 | 2667767.5473 | 1212314.035 | 2667753.6931 | 1212308.3074
42 | 2667693.1203 | 1212302.5051 | 2667724.3929 | 1212313.2334 | 2667764.1477 | 1212327.2662
43 | 2667694.533 | 1212298.5298 | 2667693.1203 | 1212302.5051
44 | 2667694.533 | 1212298.5298 | 2667696.0164 | 1212294.3552 | 2667701.7452 | 1212291.6852 | 2667704.9116 | 1212282.4821 | 2667708.178 | 1212281.2072 | 2667718.453 | 1212284.9928
45 | 2667694.533 | 1212298.5298 | 2667680.3794 | 1212293.6932
46 | 2667787.0883 | 1212380.2648 | 2667784.7423 | 1212380.1158 | 2667783.1684 | 1212382.2215 | 2667779.6213 | 1212383.4597 | 2667769.131 | 1212382.5956 | 2667769.4208 | 1212380.4976
47 | 2667787.0883 | 1212380.2648 | 2667786.8509 | 1212381.763 | 2667786.0591 | 1212386.5904 | 2667785.403 | 1212388.8288
48 | 2667889.9614 | 1212409.7084 | 2667892.5522 | 1212413.051 | 2667893.0322 | 1212416.9367 | 2667892.451 | 1212419.9319 | 2667889.7604 | 1212423.359 | 2667883.6139 | 1212426.0241 | 2667876.2256 | 1212427.6521
49 | 2667889.9614 | 1212409.7084 | 2667890.4727 | 1212404.8445 | 2667890.051 | 1212401.8378 | 2667888.8395 | 1212400.1452 | 2667886.3058 | 1212397.7927 | 2667882.1316 | 1212396.0552 | 2667878.4226 | 1212392.8333 | 2667872.3807 | 1212386.3049 | 2667870.0843 | 1212383.1324 | 2667869.9605 | 1212381.9969 | 2667870.5917 | 1212379.2691 | 2667870.6715 | 1212376.2681 | 2667870.4282 | 1212372.941 | 2667870.8357 | 1212369.8549 | 2667872.0435 | 1212367.8674 | 2667874.8965 | 1212365.5317 | 2667877.6105 | 1212364.0617 | 2667878.3004 | 1212363.5247 | 2667878.9048 | 1212362.4865 | 2667879.1789 | 1212360.4328 | 2667883.8986 | 1212356.9733 | 2667885.6255 | 1212358.7829 | 2667928.4276 | 1212329.1183 | 2667931.29 | 1212327.9613 | 2667935.4553 | 1212327.1527 | 2667942.2257 | 1212328.4194 | 2667947.7394 | 1212329.9609 | 2667957.0401 | 1212333.8804 | 2667969.8489 | 1212339.9857 | 2667977.1354 | 1212345.2942 | 2667982.778 | 1212350.1949 | 2667994.3091 | 1212363.7236 | 2668005.1319 | 1212376.7439 | 2668008.5915 | 1212380.5079
50 | 2667889.9614 | 1212409.7084 | 2667885.3203 | 1212406.2756 | 2667874.9732 | 1212402.8447 | 2667866.1753 | 1212402.2436
51 | 2667876.2256 | 1212427.6521 | 2667886.013 | 1212447.1115
52 | 2668008.5915 | 1212380.5079 | 2668002.3679 | 1212386.5963 | 2668000.0441 | 1212390.4945 | 2667999.0391 | 1212394.0075 | 2667998.4792 | 1212397.8034 | 2667999.4373 | 1212403.7292 | 2668001.6042 | 1212408.9238 | 2668007.5843 | 1212418.6058
53 | 2667844.3861 | 1212400.0369 | 2667853.4958 | 1212401.3773 | 2667866.1753 | 1212402.2436
54 | 2667785.403 | 1212388.8288 | 2667796.1312 | 1212390.903
55 | 2667772.8129 | 1212412.9452 | 2667771.7184 | 1212400.2804 | 2667771.6647 | 1212399.6572 | 2667776.4117 | 1212391.7729 | 2667785.403 | 1212388.8288
56 | 2667886.013 | 1212447.1115 | 2667888.8632 | 1212452.7782 | 2667888.0198 | 1212463.5318
57 | 2667831.8247 | 1212397.8042 | 2667840.1461 | 1212399.4131 | 2667844.3861 | 1212400.0369
58 | 2667805.8277 | 1212392.7778 | 2667796.1312 | 1212390.903
59 | 2667805.1262 | 1212442.9977 | 2667803.9583 | 1212446.8201
60 | 2667831.8247 | 1212397.8042 | 2667805.8277 | 1212392.7778
61 | 2667820.1018 | 1212460.9902 | 2667820.7485 | 1212457.5732 | 2667824.8279 | 1212457.6196 | 2667835.014 | 1212457.8355 | 2667839.5041 | 1212457.1751 | 2667839.8244 | 1212455.0663
62 | 2667820.1018 | 1212460.9902 | 2667821.2368 | 1212461.3969
63 | 2667886.3568 | 1212484.7362 | 2667888.0198 | 1212463.5318
64 | 2667886.3568 | 1212484.7362 | 2667904.5171 | 1212487.7069

## bus_geodata
| x | y | coords
0 | 2667742.1683 | 1212619.9347
1 | 2667720.9544 | 1212621.3192
2 | 2667856.9958 | 1212496.4095
3 | 2667713.8896 | 1212690.8156
4 | 2667863.8832 | 1212499.4008
5 | 2667940.1265 | 1212493.3101
6 | 2667930.826 | 1212491.8864
7 | 2667735.4105 | 1212695.0514
8 | 2667786.034 | 1212448.7805
9 | 2667792.4828 | 1212451.0924
10 | 2667753.0214 | 1212436.9457
11 | 2667871.4351 | 1212479.3854
12 | 2667681.8783 | 1212397.6935
13 | 2667647.9263 | 1212390.2972
14 | 2667717.0189 | 1212409.7358
15 | 2667622.6674 | 1212384.0347
16 | 2667719.2709 | 1212410.3245
17 | 2667597.0827 | 1212374.4429
18 | 2667755.025 | 1212412.0745
19 | 2667746.5216 | 1212434.6156
20 | 2667664.9606 | 1212410.4639
21 | 2667654.7804 | 1212424.4572
22 | 2667684.0143 | 1212416.9146
23 | 2667577.1954 | 1212353.1336
24 | 2667771.012 | 1212412.857
25 | 2667716.7877 | 1212426.8622
26 | 2667576.7138 | 1212348.7032
27 | 2667650.299 | 1212345.046
28 | 2667686.5175 | 1212345.3605
29 | 2667721.9998 | 1212346.1182
30 | 2667782.6443 | 1212352.7972
31 | 2667613.6694 | 1212352.9412
32 | 2667870.9007 | 1212328.0963
33 | 2667779.8758 | 1212363.7504
34 | 2667769.4347 | 1212329.1325
35 | 2667864.1402 | 1212324.4051
36 | 2667771.0293 | 1212324.5366
37 | 2667764.1477 | 1212327.2662
38 | 2667753.6931 | 1212308.3074
39 | 2667693.1203 | 1212302.5051
40 | 2667694.533 | 1212298.5298
41 | 2667787.0883 | 1212380.2648
42 | 2667721.6253 | 1212356.2949
43 | 2667889.9614 | 1212409.7084
44 | 2667876.2256 | 1212427.6521
45 | 2668008.5915 | 1212380.5079
46 | 2667866.1753 | 1212402.2436
47 | 2668007.5843 | 1212418.6058
48 | 2667718.453 | 1212284.9928
49 | 2667680.3794 | 1212293.6932
50 | 2667769.4208 | 1212380.4976
51 | 2667785.403 | 1212388.8288
52 | 2667886.013 | 1212447.1115
53 | 2667844.3861 | 1212400.0369
54 | 2667772.8129 | 1212412.9452
55 | 2667796.1312 | 1212390.903
56 | 2667803.9583 | 1212446.8201
57 | 2667805.1262 | 1212442.9977
58 | 2667805.8277 | 1212392.7778
59 | 2667820.1018 | 1212460.9902
60 | 2667888.0198 | 1212463.5318
61 | 2667839.8244 | 1212455.0663
62 | 2667821.2368 | 1212461.3969
63 | 2667904.5171 | 1212487.7069
64 | 2667886.3568 | 1212484.7362
65 | 2667831.8247 | 1212397.8042
66 | 2667772.8129 | 1212412.9452

## line_std_types
| c_nf_per_km | r_ohm_per_km | x_ohm_per_km | max_i_ka | type | q_mm2 | alpha | voltage_rating
NAYY 4x50 SE | 210 | 0.642 | 0.083 | 0.142 | cs | 50 | 0.00403 | LV
NAYY 4x120 SE | 264 | 0.225 | 0.08 | 0.242 | cs | 120 | 0.00403 | LV
NAYY 4x150 SE | 261 | 0.208 | 0.08 | 0.27 | cs | 150 | 0.00403 | LV
NA2XS2Y 1x95 RM/25 12/20 kV | 216 | 0.313 | 0.132 | 0.252 | cs | 95 | 0.00403 | MV
NA2XS2Y 1x185 RM/25 12/20 kV | 273 | 0.161 | 0.117 | 0.362 | cs | 185 | 0.00403 | MV
NA2XS2Y 1x240 RM/25 12/20 kV | 304 | 0.122 | 0.112 | 0.421 | cs | 240 | 0.00403 | MV
NA2XS2Y 1x95 RM/25 6/10 kV | 315 | 0.313 | 0.123 | 0.249 | cs | 95 | 0.00403 | MV
NA2XS2Y 1x185 RM/25 6/10 kV | 406 | 0.161 | 0.11 | 0.358 | cs | 185 | 0.00403 | MV
NA2XS2Y 1x240 RM/25 6/10 kV | 456 | 0.122 | 0.105 | 0.416 | cs | 240 | 0.00403 | MV
NA2XS2Y 1x150 RM/25 12/20 kV | 250 | 0.206 | 0.116 | 0.319 | cs | 150 | 0.00403 | MV
NA2XS2Y 1x120 RM/25 12/20 kV | 230 | 0.253 | 0.119 | 0.283 | cs | 120 | 0.00403 | MV
NA2XS2Y 1x70 RM/25 12/20 kV | 190 | 0.443 | 0.132 | 0.22 | cs | 70 | 0.00403 | MV
NA2XS2Y 1x150 RM/25 6/10 kV | 360 | 0.206 | 0.11 | 0.315 | cs | 150 | 0.00403 | MV
NA2XS2Y 1x120 RM/25 6/10 kV | 340 | 0.253 | 0.113 | 0.28 | cs | 120 | 0.00403 | MV
NA2XS2Y 1x70 RM/25 6/10 kV | 280 | 0.443 | 0.123 | 0.217 | cs | 70 | 0.00403 | MV
N2XS(FL)2Y 1x120 RM/35 64/110 kV | 112 | 0.153 | 0.166 | 0.366 | cs | 120 | 0.00393 | HV
N2XS(FL)2Y 1x185 RM/35 64/110 kV | 125 | 0.099 | 0.156 | 0.457 | cs | 185 | 0.00393 | HV
N2XS(FL)2Y 1x240 RM/35 64/110 kV | 135 | 0.075 | 0.149 | 0.526 | cs | 240 | 0.00393 | HV
N2XS(FL)2Y 1x300 RM/35 64/110 kV | 144 | 0.06 | 0.144 | 0.588 | cs | 300 | 0.00393 | HV
15-AL1/3-ST1A 0.4 | 11 | 1.8769 | 0.35 | 0.105 | ol | 16 | 0.00403 | LV
24-AL1/4-ST1A 0.4 | 11.25 | 1.2012 | 0.335 | 0.14 | ol | 24 | 0.00403 | LV
48-AL1/8-ST1A 0.4 | 12.2 | 0.5939 | 0.3 | 0.21 | ol | 48 | 0.00403 | LV
94-AL1/15-ST1A 0.4 | 13.2 | 0.306 | 0.29 | 0.35 | ol | 94 | 0.00403 | LV
34-AL1/6-ST1A 10.0 | 9.7 | 0.8342 | 0.36 | 0.17 | ol | 34 | 0.00403 | MV
48-AL1/8-ST1A 10.0 | 10.1 | 0.5939 | 0.35 | 0.21 | ol | 48 | 0.00403 | MV
70-AL1/11-ST1A 10.0 | 10.4 | 0.4132 | 0.339 | 0.29 | ol | 70 | 0.00403 | MV
94-AL1/15-ST1A 10.0 | 10.75 | 0.306 | 0.33 | 0.35 | ol | 94 | 0.00403 | MV
122-AL1/20-ST1A 10.0 | 11.1 | 0.2376 | 0.323 | 0.41 | ol | 122 | 0.00403 | MV
149-AL1/24-ST1A 10.0 | 11.25 | 0.194 | 0.315 | 0.47 | ol | 149 | 0.00403 | MV
34-AL1/6-ST1A 20.0 | 9.15 | 0.8342 | 0.382 | 0.17 | ol | 34 | 0.00403 | MV
48-AL1/8-ST1A 20.0 | 9.5 | 0.5939 | 0.372 | 0.21 | ol | 48 | 0.00403 | MV
70-AL1/11-ST1A 20.0 | 9.7 | 0.4132 | 0.36 | 0.29 | ol | 70 | 0.00403 | MV
94-AL1/15-ST1A 20.0 | 10 | 0.306 | 0.35 | 0.35 | ol | 94 | 0.00403 | MV
122-AL1/20-ST1A 20.0 | 10.3 | 0.2376 | 0.344 | 0.41 | ol | 122 | 0.00403 | MV
149-AL1/24-ST1A 20.0 | 10.5 | 0.194 | 0.337 | 0.47 | ol | 149 | 0.00403 | MV
184-AL1/30-ST1A 20.0 | 10.75 | 0.1571 | 0.33 | 0.535 | ol | 184 | 0.00403 | MV
243-AL1/39-ST1A 20.0 | 11 | 0.1188 | 0.32 | 0.645 | ol | 243 | 0.00403 | MV
48-AL1/8-ST1A 110.0 | 8 | 0.5939 | 0.46 | 0.21 | ol | 48 | 0.00403 | HV
70-AL1/11-ST1A 110.0 | 8.4 | 0.4132 | 0.45 | 0.29 | ol | 70 | 0.00403 | HV
94-AL1/15-ST1A 110.0 | 8.65 | 0.306 | 0.44 | 0.35 | ol | 94 | 0.00403 | HV
122-AL1/20-ST1A 110.0 | 8.5 | 0.2376 | 0.43 | 0.41 | ol | 122 | 0.00403 | HV
149-AL1/24-ST1A 110.0 | 8.75 | 0.194 | 0.41 | 0.47 | ol | 149 | 0.00403 | HV
184-AL1/30-ST1A 110.0 | 8.8 | 0.1571 | 0.4 | 0.535 | ol | 184 | 0.00403 | HV
243-AL1/39-ST1A 110.0 | 9 | 0.1188 | 0.39 | 0.645 | ol | 243 | 0.00403 | HV
305-AL1/39-ST1A 110.0 | 9.2 | 0.0949 | 0.38 | 0.74 | ol | 305 | 0.00403 | HV
490-AL1/64-ST1A 110.0 | 9.75 | 0.059 | 0.37 | 0.96 | ol | 490 | 0.00403 | HV
679-AL1/86-ST1A 110.0 | 9.95 | 0.042 | 0.36 | 1.15 | ol | 679 | 0.00403 | HV
490-AL1/64-ST1A 220.0 | 10 | 0.059 | 0.285 | 0.96 | ol | 490 | 0.00403 | HV
679-AL1/86-ST1A 220.0 | 11.7 | 0.042 | 0.275 | 1.15 | ol | 679 | 0.00403 | HV
490-AL1/64-ST1A 380.0 | 11 | 0.059 | 0.253 | 0.96 | ol | 490 | 0.00403 | HV
679-AL1/86-ST1A 380.0 | 14.6 | 0.042 | 0.25 | 1.15 | ol | 679 | 0.00403 | HV

## trafo_std_types
| i0_percent | pfe_kw | vkr_percent | sn_mva | vn_lv_kv | vn_hv_kv | vk_percent | shift_degree | vector_group | tap_side | tap_neutral | tap_min | tap_max | tap_step_degree | tap_step_percent | tap_phase_shifter
160 MVA 380/110 kV | 0.06 | 60 | 0.25 | 160 | 110 | 380 | 12.2 | 0 | Yy0 | hv | 0 | -9 | 9 | 0 | 1.5 | FALSE
100 MVA 220/110 kV | 0.06 | 55 | 0.26 | 100 | 110 | 220 | 12 | 0 | Yy0 | hv | 0 | -9 | 9 | 0 | 1.5 | FALSE
63 MVA 110/20 kV | 0.04 | 22 | 0.32 | 63 | 20 | 110 | 18 | 150 | YNd5 | hv | 0 | -9 | 9 | 0 | 1.5 | FALSE
40 MVA 110/20 kV | 0.05 | 18 | 0.34 | 40 | 20 | 110 | 16.2 | 150 | YNd5 | hv | 0 | -9 | 9 | 0 | 1.5 | FALSE
25 MVA 110/20 kV | 0.07 | 14 | 0.41 | 25 | 20 | 110 | 12 | 150 | YNd5 | hv | 0 | -9 | 9 | 0 | 1.5 | FALSE
63 MVA 110/10 kV | 0.04 | 22 | 0.32 | 63 | 10 | 110 | 18 | 150 | YNd5 | hv | 0 | -9 | 9 | 0 | 1.5 | FALSE
40 MVA 110/10 kV | 0.05 | 18 | 0.34 | 40 | 10 | 110 | 16.2 | 150 | YNd5 | hv | 0 | -9 | 9 | 0 | 1.5 | FALSE
25 MVA 110/10 kV | 0.07 | 14 | 0.41 | 25 | 10 | 110 | 12 | 150 | YNd5 | hv | 0 | -9 | 9 | 0 | 1.5 | FALSE
0.25 MVA 20/0.4 kV | 0.32 | 0.8 | 1.44 | 0.25 | 0.4 | 20 | 6 | 150 | Yzn5 | hv | 0 | -2 | 2 | 0 | 2.5 | FALSE
0.4 MVA 20/0.4 kV | 0.3375 | 1.35 | 1.425 | 0.4 | 0.4 | 20 | 6 | 150 | Dyn5 | hv | 0 | -2 | 2 | 0 | 2.5 | FALSE
0.63 MVA 20/0.4 kV | 0.2619 | 1.65 | 1.206 | 0.63 | 0.4 | 20 | 6 | 150 | Dyn5 | hv | 0 | -2 | 2 | 0 | 2.5 | FALSE
0.25 MVA 10/0.4 kV | 0.24 | 0.6 | 1.2 | 0.25 | 0.4 | 10 | 4 | 150 | Dyn5 | hv | 0 | -2 | 2 | 0 | 2.5 | FALSE
0.4 MVA 10/0.4 kV | 0.2375 | 0.95 | 1.325 | 0.4 | 0.4 | 10 | 4 | 150 | Dyn5 | hv | 0 | -2 | 2 | 0 | 2.5 | FALSE
0.63 MVA 10/0.4 kV | 0.1873 | 1.18 | 1.0794 | 0.63 | 0.4 | 10 | 4 | 150 | Dyn5 | hv | 0 | -2 | 2 | 0 | 2.5 | FALSE

## trafo3w_std_types
| sn_hv_mva | sn_mv_mva | sn_lv_mva | vn_hv_kv | vn_mv_kv | vn_lv_kv | vk_hv_percent | vk_mv_percent | vk_lv_percent | vkr_hv_percent | vkr_mv_percent | vkr_lv_percent | pfe_kw | i0_percent | shift_mv_degree | shift_lv_degree | vector_group | tap_side | tap_neutral | tap_min | tap_max | tap_step_percent
63/25/38 MVA 110/20/10 kV | 63 | 25 | 38 | 110 | 20 | 10 | 10.4 | 10.4 | 10.4 | 0.28 | 0.32 | 0.35 | 35 | 0.89 | 0 | 0 | YN0yn0yn0 | hv | 0 | -10 | 10 | 1.2
63/25/38 MVA 110/10/10 kV | 63 | 25 | 38 | 110 | 10 | 10 | 10.4 | 10.4 | 10.4 | 0.28 | 0.32 | 0.35 | 35 | 0.89 | 0 | 0 | YN0yn0yn0 | hv | 0 | -10 | 10 | 1.2

## fuse_std_types
| fuse_type | i_rated_a | t_avg | t_min | t_total | x_avg | x_min | x_total
HV 100A | HV 100A | 100 | 0 | [10.0, 3.64, 0.854, 0.281, 0.1, 0.0531, 0.022, 0.01] | [10.0, 4.267, 1.21, 0.403, 0.1, 0.058, 0.022, 0.01] | 0 | [300.0, 350.0, 450.0, 550.0, 700.0, 850.0, 1200.0, 1752.0] | [600.0, 700.0, 900.0, 1150.0, 1665.0, 2000.0, 3000.0, 4313.0]
HV 10A | HV 10A | 10 | 0 | [10.0, 1675.0, 0.344, 0.156, 0.1, 0.0417, 0.0171, 0.01] | [10.0, 1.3, 0.3, 0.155, 0.1, 0.0555, 0.023, 0.01] | 0 | [30.0, 32.0, 35.0, 37.0, 39.0, 50.0, 70.0, 88.0] | [60.0, 70.0, 80.0, 87.0, 94.0, 110.0, 150.0, 216.0]
HV 125A | HV 125A | 125 | 0 | [10.0, 1.82, 0.344, 0.1, 0.0467, 0.0269, 0.01] | [10.0, 2.478, 0.426, 0.1, 0.0427, 0.0211, 0.01] | 0 | [375.0, 500.0, 700.0, 925.0, 1200.0, 1500.0, 2341.0] | [750.0, 1000.0, 1500.0, 2200.0, 3000.0, 4000.0, 5765.0]
HV 160A | HV 160A | 160 | 0 | [10.0, 4.15, 1.03, 0.198, 0.1, 0.051, 0.0172, 0.01] | [10.0, 2.3, 0.734, 0.274, 0.1, 0.046, 0.0177, 0.01] | 0 | [480.0, 550.0, 700.0, 1000.0, 1260.0, 1600.0, 2500.0, 3227.0] | [960.0, 1300.0, 1700.0, 2200.0, 2996.0, 4000.0, 6000.0, 7946.0]
HV 16A | HV 16A | 16 | 0 | [10.0, 0.352, 0.164, 0.1, 0.0649, 0.0342, 0.01] | [10.0, 2.34, 0.722, 0.181, 0.1, 0.055, 0.0296, 0.01] | 0 | [48.0, 60.0, 65.0, 71.0, 80.0, 100.0, 162.0] | [96.0, 110.0, 125.0, 150.0, 168.0, 200.0, 250.0, 398.0]
HV 200A | HV 200A | 200 | 0 | [10.0, 4.267, 1.21, 0.403, 0.1, 0.058, 0.022, 0.01] | [10.0, 3.73, 1.654, 0.328, 0.1, 0.0531, 0.019, 0.01] | 0 | [600.0, 700.0, 900.0, 1150.0, 1665.0, 2000.0, 3000.0, 4313.0] | [1200.0, 1500.0, 1800.0, 2700.0, 3960.0, 5000.0, 7500.0, 10620.0]
HV 20A | HV 20A | 20 | 0 | [10.0, 1.3, 0.3, 0.155, 0.1, 0.0555, 0.023, 0.01] | [10.0, 1.3, 0.161, 0.1, 0.0611, 0.0399, 0.0141, 0.01] | 0 | [60.0, 70.0, 80.0, 87.0, 94.0, 110.0, 150.0, 216.0] | [120.0, 150.0, 200.0, 223.0, 260.0, 300.0, 450.0, 532.0]
HV 25A | HV 25A | 25 | 0 | [10.0, 2.512, 0.833, 0.299, 0.1, 0.0372, 0.0223, 0.01] | [10.0, 3.125, 0.597, 0.198, 0.1, 0.0378, 0.022, 0.01] | 0 | [75.0, 82.0, 90.0, 100.0, 124.0, 170.0, 200.0, 289.0] | [150.0, 170.0, 210.0, 250.0, 294.0, 400.0, 500.0, 711.0]
HV 31.5A | HV 31.5A | 31.5 | 0 | [10.0, 2.34, 0.722, 0.181, 0.1, 0.055, 0.0296, 0.01] | [10.0, 2.84, 0.368, 0.164, 0.1, 0.0621, 0.0378, 0.0195, 0.01] | 0 | [95.0, 110.0, 125.0, 150.0, 165.0, 200.0, 250.0, 390.0] | [189.0, 220.0, 300.0, 350.0, 393.0, 450.0, 530.0, 700.0, 960.0]
HV 40A | HV 40A | 40 | 0 | [10.0, 1.3, 0.161, 0.1, 0.0611, 0.0399, 0.0141, 0.01] | [10.0, 2.05, 0.369, 0.198, 0.1, 0.051, 0.0298, 0.01] | 0 | [120.0, 150.0, 200.0, 223.0, 260.0, 300.0, 450.0, 532.0] | [240.0, 300.0, 400.0, 450.0, 530.0, 650.0, 800.0, 1311.0]
HV 50A | HV 50A | 50 | 0 | [10.0, 3.215, 0.597, 0.198, 0.1, 0.0378, 0.022, 0.01] | [10.0, 3.64, 0.854, 0.281, 0.1, 0.0531, 0.022, 0.01] | 0 | [150.0, 170.0, 210.0, 250.0, 294.0, 400.0, 500.0, 711.0] | [300.0, 350.0, 450.0, 550.0, 700.0, 850.0, 1200.0, 1752.0]
HV 6.3A | HV 6.3A | 6.3 | 0 | [10.0, 1.39, 0.344, 0.168, 0.1, 0.056, 0.0263, 0.01] | [10.0, 1.711, 0.516, 0.198, 0.1, 0.0634, 0.0303, 0.01] | 0 | [19.0, 19.5, 20.4, 20.8, 22.0, 25.0, 32.0, 48.0] | [38.0, 40.0, 43.0, 48.0, 53.0, 60.0, 75.0, 118.0]
HV 63A | HV 63A | 63 | 0 | [10.0, 2.84, 0.368, 0.164, 0.1, 0.0621, 0.0378, 0.0195, 0.01] | [10.0, 1.82, 0.344, 0.1, 0.0467, 0.0269, 0.01] | 0 | [189.0, 220.0, 300.0, 350.0, 393.0, 450.0, 530.0, 700.0, 961.0] | [378.0, 500.0, 700.0, 934.0, 1200.0, 1500.0, 2366.0]
HV 80A | HV 80A | 80 | 0 | [10.0, 2.05, 0.369, 0.198, 0.1, 0.051, 0.0298, 0.01] | [10.0, 4.15, 1.03, 0.198, 0.1, 0.051, 0.0172, 0.01] | 0 | [240.0, 300.0, 400.0, 450.0, 530.0, 650.0, 800.0, 1311.0] | [480.0, 550.0, 700.0, 1000.0, 1260.0, 1600.0, 2500.0, 3227.0]
Siemens NH-1-100 | Siemens NH-1-100 | 100 | [5400.0, 2000.0, 400.0, 20.0, 1.0, 0.2, 0.012, 0.004] | 0 | 0 | [150.0, 190.0, 250.0, 430.0, 900.0, 1250.0, 2700.0, 3600.0] | 0 | 0
Siemens NH-1-125 | Siemens NH-1-125 | 125 | [4800.0, 120.0, 7.0, 0.1, 0.004] | 0 | 0 | [180.0, 400.0, 740.0, 2000.0, 4250.0] | 0 | 0
Siemens NH-1-16 | Siemens NH-1-16 | 16 | [4000.0, 400.0, 2.0, 0.1, 0.04, 0.01] | 0 | 0 | [26.0, 35.0, 75.0, 150.0, 200.0, 300.0] | 0 | 0
Siemens NH-1-160 | Siemens NH-1-160 | 160 | [4800.0, 120.0, 7.0, 0.1, 0.004] | 0 | 0 | [210.0, 500.0, 900.0, 2300.0, 5000.0] | 0 | 0
Siemens NH-1-25 | Siemens NH-1-25 | 25 | [4000.0, 1000.0, 10.0, 0.2, 0.02, 0.01] | 0 | 0 | [40.0, 50.0, 100.0, 210.0, 400.0, 500.0] | 0 | 0
Siemens NH-1-50 | Siemens NH-1-50 | 50 | [4000.0, 40.0, 4.0, 1.0, 0.02, 0.01] | 0 | 0 | [86.0, 200.0, 300.0, 400.0, 1000.0, 1280.0] | 0 | 0
Siemens NH-1-63 | Siemens NH-1-63 | 63 | [4000.0, 100.0, 10.0, 2.0, 0.04, 0.01] | 0 | 0 | [100.0, 200.0, 300.0, 400.0, 1000.0, 1500.0] | 0 | 0
Siemens NH-1-80 | Siemens NH-1-80 | 80 | [4800.0, 120.0, 7.0, 0.1, 0.01] | 0 | 0 | [150.58, 250.0, 450.0, 1150.0, 2470.0] | 0 | 0
Siemens NH-2-1000 | Siemens NH-2-1000 | 1000 | [4800.0, 120.0, 7.0, 0.1, 0.004] | 0 | 0 | [1900.0, 3500.0, 8400.0, 24000.0, 52000.0] | 0 | 0
Siemens NH-2-200 | Siemens NH-2-200 | 200 | [4800.0, 120.0, 7.0, 0.1, 0.004] | 0 | 0 | [280.0, 650.0, 1200.0, 3000.0, 7000.0] | 0 | 0
Siemens NH-2-224 | Siemens NH-2-224 | 224 | [4800.0, 120.0, 7.0, 0.2, 0.04, 0.004] | 0 | 0 | [400.0, 750.0, 1453.0, 3025.0, 4315.0, 7600.0] | 0 | 0
Siemens NH-2-250 | Siemens NH-2-250 | 250 | [4800.0, 120.0, 7.0, 0.1, 0.004] | 0 | 0 | [450.0, 800.0, 1650.0, 4000.0, 8500.0] | 0 | 0
Siemens NH-2-315 | Siemens NH-2-315 | 315 | [4800.0, 120.0, 7.0, 0.1, 0.004] | 0 | 0 | [550.0, 920.0, 1900.0, 5000.0, 11000.0] | 0 | 0
Siemens NH-2-355 | Siemens NH-2-355 | 355 | [4800.0, 120.0, 6.0, 0.1, 0.004] | 0 | 0 | [650.0, 1116.27, 2350.0, 5840.0, 12790.0] | 0 | 0
Siemens NH-2-400 | Siemens NH-2-400 | 400 | [4800.0, 120.0, 7.0, 0.1, 0.004] | 0 | 0 | [720.0, 1350.0, 2800.0, 6500.0, 15000.0] | 0 | 0
Siemens NH-2-425 | Siemens NH-2-425 | 425 | [4800.0, 120.0, 7.0, 0.1, 0.004] | 0 | 0 | [850.0, 1500.0, 3050.0, 7500.0, 16500.0] | 0 | 0
Siemens NH-2-630 | Siemens NH-2-630 | 630 | [4800.0, 120.0, 7.0, 0.1, 0.004] | 0 | 0 | [1200.0, 2000.0, 4800.0, 12000.0, 26000.0] | 0 | 0

## res_bus
| vm_pu | va_degree | p_mw | q_mvar
0 | 0.97552 | -0.47219 | 0.0025482 | 0.00063864
1 | 0.9755 | -0.4727 | 0 | 0
2 | 0.97612 | -0.46032 | 0.022219 | 0.0055685
3 | 0.97541 | -0.4744 | 0 | 0
4 | 0.97631 | -0.45674 | 0.018318 | 0.004591
5 | 0.97657 | -0.45145 | 0.0099114 | 0.002484
6 | 0.97666 | -0.44975 | 0.014243 | 0.0035696
7 | 0.97538 | -0.47492 | 0.0012914 | 0.00032367
8 | 0.98748 | -0.24059 | 0.010667 | 0.0026734
9 | 0.98717 | -0.24658 | 0 | 0
10 | 0.9894 | -0.20332 | 0.012102 | 0.003033
11 | 0.97719 | -0.43939 | 0 | 0
12 | 0.99163 | -0.16025 | 0.017566 | 0.0044024
13 | 0.98963 | -0.199 | 0.013403 | 0.0033592
14 | 0.99437 | -0.10741 | 0.012328 | 0.0030896
15 | 0.98844 | -0.22195 | 0 | 0
16 | 0.99457 | -0.10361 | 0 | 0
17 | 0.9872 | -0.24607 | 0.034854 | 0.0087352
18 | 0.99826 | -0.033114 | 0.012635 | 0.0031666
19 | 0.98985 | -0.19451 | 0 | 0
20 | 0.98625 | -0.26436 | 0 | 0
21 | 0.98583 | -0.27269 | 0.021642 | 0.005424
22 | 0.98665 | -0.25656 | 0.025984 | 0.0065121
23 | 0.98681 | -0.25375 | 0 | 0
24 | 1 | 0 | -0.51245 | -0.13039
25 | 0.98816 | -0.22738 | 0.012398 | 0.0031074
26 | 0.98675 | -0.25492 | 0 | 0
27 | 0.98922 | -0.20689 | 0.0095797 | 0.0024009
28 | 0.98954 | -0.20071 | 0.014165 | 0.0035501
29 | 0.99031 | -0.18571 | 0.011674 | 0.0029257
30 | 0.99229 | -0.14736 | 0 | 0
31 | 0.98625 | -0.26457 | 0.014489 | 0.0036313
32 | 0.99164 | -0.16005 | 0 | 0
33 | 0.99317 | -0.13044 | 0 | 0
34 | 0.9896 | -0.19951 | 0 | 0
35 | 0.9916 | -0.16087 | 0.0059913 | 0.0015016
36 | 0.98958 | -0.19991 | 0 | 0
37 | 0.98944 | -0.20254 | 0.012304 | 0.0030837
38 | 0.98946 | -0.20222 | 0.0046714 | 0.0011708
39 | 0.98819 | -0.22681 | 0 | 0
40 | 0.98812 | -0.22817 | 0 | 0
41 | 0.99505 | -0.0943 | 0 | 0
42 | 0.99272 | -0.13916 | 0.0083845 | 0.0021013
43 | 0.98575 | -0.2724 | 0 | 0
44 | 0.98291 | -0.32756 | 0 | 0
45 | 0.98464 | -0.2942 | 0 | 0
46 | 0.98832 | -0.22295 | 0.01355 | 0.003396
47 | 0.98442 | -0.29847 | 0.0054294 | 0.0013607
48 | 0.9879 | -0.23253 | 0.0069905 | 0.001752
49 | 0.98797 | -0.23114 | 0.011107 | 0.0027837
50 | 0.99478 | -0.099455 | 0.013726 | 0.0034401
51 | 0.99584 | -0.079138 | 0 | 0
52 | 0.98083 | -0.36812 | 0.012452 | 0.0031207
53 | 0.9908 | -0.17537 | 0.01434 | 0.0035939
54 | 0.99978 | -0.0042078 | 0 | 0
55 | 0.99498 | -0.095391 | 0.0071506 | 0.0017921
56 | 0.98704 | -0.24915 | 0 | 0
57 | 0.98699 | -0.24996 | 0.011258 | 0.0028215
58 | 0.99424 | -0.10948 | 0.012071 | 0.0030252
59 | 0.98615 | -0.2663 | 0 | 0
60 | 0.97939 | -0.39626 | 0.012161 | 0.0030479
61 | 0.98582 | -0.27289 | 0.015091 | 0.0037821
62 | 0.98613 | -0.26679 | 0.02255 | 0.0056517
63 | 0.97726 | -0.438 | 0.0098284 | 0.0024632
64 | 0.97784 | -0.42659 | 0 | 0
65 | 0.99241 | -0.14454 | 0.013573 | 0.0034016
66 | 0.99998 | 149.9956 | 0 | 0

## res_line
| p_from_mw | q_from_mvar | p_to_mw | q_to_mvar | pl_mw | ql_mvar | i_from_ka | i_to_ka | i_ka | vm_from_pu | va_from_degree | vm_to_pu | va_to_degree | loading_percent
0 | 0.0012916 | 0.00032234 | -0.0012916 | -0.00032258 | 3.1221e-08 | -2.4792e-07 | 0.0019697 | 0.0019698 | 0.0019698 | 0.97552 | -0.47219 | 0.9755 | -0.4727 | 0.54115
1 | -0.0038398 | -0.00096098 | 0.003842 | 0.00096026 | 2.169e-06 | -7.1875e-07 | 0.0058566 | 0.0058558 | 0.0058566 | 0.97552 | -0.47219 | 0.97612 | -0.46032 | 1.609
2 | 0.0012916 | 0.00032258 | -0.0012915 | -0.00032341 | 1.0447e-07 | -8.2926e-07 | 0.0019698 | 0.0019701 | 0.0019701 | 0.9755 | -0.4727 | 0.97541 | -0.4744 | 0.54123
3 | -0.026061 | -0.0065288 | 0.026065 | 0.0065315 | 4.4439e-06 | 2.7502e-06 | 0.039726 | 0.039726 | 0.039726 | 0.97612 | -0.46032 | 0.97631 | -0.45674 | 10.9138
4 | 0.0012915 | 0.00032341 | -0.0012914 | -0.00032367 | 3.1931e-08 | -2.5338e-07 | 0.0019701 | 0.0019702 | 0.0019702 | 0.97541 | -0.4744 | 0.97538 | -0.47492 | 0.54126
5 | -0.044383 | -0.011123 | 0.04442 | 0.011146 | 3.6709e-05 | 2.3226e-05 | 0.067646 | 0.067646 | 0.067646 | 0.97631 | -0.45674 | 0.97719 | -0.43939 | 18.584
6 | -0.0099114 | -0.002484 | 0.0099122 | 0.0024844 | 8.0471e-07 | 3.9728e-07 | 0.015102 | 0.015102 | 0.015102 | 0.97657 | -0.45145 | 0.97666 | -0.44975 | 4.1489
7 | -0.024155 | -0.006054 | 0.024169 | 0.0060624 | 1.353e-05 | 8.3256e-06 | 0.036802 | 0.036802 | 0.036802 | 0.97666 | -0.44975 | 0.97726 | -0.438 | 10.1105
8 | 0.048956 | 0.01229 | -0.048942 | -0.012282 | 1.3984e-05 | 8.8619e-06 | 0.073778 | 0.073778 | 0.073778 | 0.98748 | -0.24059 | 0.98717 | -0.24658 | 20.2687
9 | -0.059623 | -0.014964 | 0.059729 | 0.015031 | 0.00010618 | 6.7503e-05 | 0.089852 | 0.089852 | 0.089852 | 0.98748 | -0.24059 | 0.9894 | -0.20332 | 24.6847
10 | 0.037682 | 0.0094591 | -0.037646 | -0.0094368 | 3.5411e-05 | 2.2289e-05 | 0.056806 | 0.056806 | 0.056806 | 0.98717 | -0.24658 | 0.98615 | -0.2663 | 15.606
11 | 0.01126 | 0.0028224 | -0.011258 | -0.0028217 | 1.3808e-06 | 7.2031e-07 | 0.016973 | 0.016973 | 0.016973 | 0.98717 | -0.24658 | 0.98704 | -0.24915 | 4.6628
12 | -0.071831 | -0.018064 | 0.071861 | 0.018084 | 3.0231e-05 | 1.9259e-05 | 0.10805 | 0.10805 | 0.10805 | 0.9894 | -0.20332 | 0.98985 | -0.19451 | 29.6848
13 | -0.04442 | -0.011146 | 0.044447 | 0.011163 | 2.7131e-05 | 1.7166e-05 | 0.067646 | 0.067646 | 0.067646 | 0.97719 | -0.43939 | 0.97784 | -0.42659 | 18.584
14 | 0.062987 | 0.015877 | -0.06287 | -0.015803 | 0.00011655 | 7.4147e-05 | 0.094549 | 0.094549 | 0.094549 | 0.99163 | -0.16025 | 0.98963 | -0.199 | 25.975
15 | -0.080552 | -0.02028 | 0.080756 | 0.02041 | 0.00020405 | 0.00013011 | 0.12091 | 0.12091 | 0.12091 | 0.99163 | -0.16025 | 0.99437 | -0.10741 | 33.2164
16 | 0.049467 | 0.012444 | -0.049413 | -0.01241 | 5.4179e-05 | 3.434e-05 | 0.074396 | 0.074396 | 0.074396 | 0.98963 | -0.199 | 0.98844 | -0.22195 | 20.4384
17 | -0.093084 | -0.0235 | 0.093101 | 0.02351 | 1.6951e-05 | 1.0819e-05 | 0.13936 | 0.13936 | 0.13936 | 0.99437 | -0.10741 | 0.99457 | -0.10361 | 38.2844
18 | 0.049413 | 0.01241 | -0.049356 | -0.012374 | 5.679e-05 | 3.5996e-05 | 0.074396 | 0.074396 | 0.074396 | 0.98844 | -0.22195 | 0.9872 | -0.24607 | 20.4384
19 | -0.22574 | -0.057118 | 0.22651 | 0.057608 | 0.00076648 | 0.00048962 | 0.33793 | 0.33793 | 0.33793 | 0.99457 | -0.10361 | 0.99826 | -0.033114 | 46.4191
20 | 0.13264 | 0.033608 | -0.13206 | -0.033239 | 0.00057651 | 0.00036846 | 0.19858 | 0.19858 | 0.19858 | 0.99457 | -0.10361 | 0.98985 | -0.19451 | 54.554
21 | 0.014502 | 0.0036386 | -0.014497 | -0.0036356 | 5.3107e-06 | 3.0201e-06 | 0.02186 | 0.02186 | 0.02186 | 0.9872 | -0.24607 | 0.98681 | -0.25375 | 6.0056
22 | -0.23914 | -0.060774 | 0.23952 | 0.061018 | 0.00038199 | 0.00024405 | 0.35676 | 0.35676 | 0.35676 | 0.99826 | -0.033114 | 1 | 0 | 49.0061
23 | 0.060202 | 0.015156 | -0.060107 | -0.015096 | 9.4426e-05 | 6.0039e-05 | 0.090524 | 0.090524 | 0.090524 | 0.98985 | -0.19451 | 0.98816 | -0.22738 | 24.8692
24 | 0.021651 | 0.0054293 | -0.021642 | -0.005424 | 8.5976e-06 | 5.2284e-06 | 0.032667 | 0.032667 | 0.032667 | 0.98625 | -0.26436 | 0.98583 | -0.27269 | 8.9744
25 | -0.021651 | -0.0054293 | 0.021659 | 0.0054341 | 8.0497e-06 | 4.895e-06 | 0.032667 | 0.032667 | 0.032667 | 0.98625 | -0.26436 | 0.98665 | -0.25656 | 8.9744
26 | -0.047642 | -0.011946 | 0.047709 | 0.011988 | 6.6353e-05 | 4.2027e-05 | 0.071854 | 0.071854 | 0.071854 | 0.98665 | -0.25656 | 0.98816 | -0.22738 | 19.74
27 | 0.014497 | 0.0036356 | -0.014496 | -0.0036351 | 8.0445e-07 | 4.575e-07 | 0.02186 | 0.02186 | 0.02186 | 0.98681 | -0.25375 | 0.98675 | -0.25492 | 6.0056
28 | 0.27128 | 0.06937 | -0.27122 | -0.069335 | 5.5221e-05 | 3.5294e-05 | 0.40416 | 0.40416 | 0.40416 | 1 | 0 | 0.99978 | -0.0042078 | 55.5161
29 | 0.014496 | 0.0036351 | -0.014489 | -0.0036313 | 6.6661e-06 | 3.7914e-06 | 0.02186 | 0.021861 | 0.021861 | 0.98675 | -0.25492 | 0.98625 | -0.26457 | 6.0057
30 | -0.0095797 | -0.0024009 | 0.0095826 | 0.0024022 | 2.8204e-06 | 1.3399e-06 | 0.01441 | 0.01441 | 0.01441 | 0.98922 | -0.20689 | 0.98954 | -0.20071 | 3.9588
31 | -0.023748 | -0.0059523 | 0.023765 | 0.0059627 | 1.6981e-05 | 1.0411e-05 | 0.035711 | 0.03571 | 0.035711 | 0.98954 | -0.20071 | 0.99031 | -0.18571 | 9.8106
32 | -0.035438 | -0.0088884 | 0.035503 | 0.0089292 | 6.4913e-05 | 4.0757e-05 | 0.053251 | 0.05325 | 0.053251 | 0.99031 | -0.18571 | 0.99229 | -0.14736 | 14.6293
33 | 0.0059952 | 0.0015024 | -0.0059916 | -0.0015016 | 3.6235e-06 | 7.7578e-07 | 0.0089902 | 0.0089907 | 0.0089907 | 0.99229 | -0.14736 | 0.99164 | -0.16005 | 2.47
34 | -0.076689 | -0.019294 | 0.076751 | 0.019333 | 6.2033e-05 | 3.9539e-05 | 0.11503 | 0.11503 | 0.11503 | 0.99229 | -0.14736 | 0.99317 | -0.13044 | 31.6008
35 | 0.035191 | 0.0088622 | -0.035103 | -0.0088073 | 8.7512e-05 | 5.4929e-05 | 0.052786 | 0.052787 | 0.052787 | 0.99229 | -0.14736 | 0.9896 | -0.19951 | 14.5019
36 | 0.0059916 | 0.0015016 | -0.0059913 | -0.0015016 | 2.3348e-07 | 5.0064e-08 | 0.0089907 | 0.0089908 | 0.0089908 | 0.99164 | -0.16005 | 0.9916 | -0.16087 | 2.47
37 | -0.085139 | -0.021436 | 0.085286 | 0.02153 | 0.00014739 | 9.4016e-05 | 0.12759 | 0.12759 | 0.12759 | 0.99317 | -0.13044 | 0.99505 | -0.0943 | 35.0534
38 | 0.0083879 | 0.0021028 | -0.0083845 | -0.0021013 | 3.4823e-06 | 1.4682e-06 | 0.012567 | 0.012568 | 0.012568 | 0.99317 | -0.13044 | 0.99272 | -0.13916 | 3.4527
39 | 0.004672 | 0.0011707 | -0.0046719 | -0.0011707 | 9.0017e-08 | -4.8798e-09 | 0.007025 | 0.007025 | 0.007025 | 0.9896 | -0.19951 | 0.98958 | -0.19991 | 1.93
40 | 0.030431 | 0.0076366 | -0.030427 | -0.0076338 | 4.403e-06 | 2.7459e-06 | 0.045762 | 0.045762 | 0.045762 | 0.9896 | -0.19951 | 0.98944 | -0.20254 | 12.5719
41 | 0.0046719 | 0.0011707 | -0.0046714 | -0.0011708 | 5.149e-07 | -2.7855e-08 | 0.007025 | 0.0070252 | 0.0070252 | 0.98958 | -0.19991 | 0.98946 | -0.20222 | 1.93
42 | 0.018123 | 0.0045501 | -0.018102 | -0.0045377 | 2.0958e-05 | 1.2448e-05 | 0.027258 | 0.027258 | 0.027258 | 0.98944 | -0.20254 | 0.98819 | -0.22681 | 7.4884
43 | 0.018102 | 0.0045377 | -0.018101 | -0.004537 | 1.1752e-06 | 6.9811e-07 | 0.027258 | 0.027258 | 0.027258 | 0.98819 | -0.22681 | 0.98812 | -0.22817 | 7.4884
44 | 0.0069919 | 0.0017525 | -0.0069905 | -0.001752 | 1.4505e-06 | 4.8149e-07 | 0.010529 | 0.010529 | 0.010529 | 0.98812 | -0.22817 | 0.9879 | -0.23253 | 2.8927
45 | 0.011109 | 0.0027845 | -0.011107 | -0.0027837 | 1.5697e-06 | 8.1303e-07 | 0.016729 | 0.016729 | 0.016729 | 0.98812 | -0.22817 | 0.98797 | -0.23114 | 4.5958
46 | 0.01373 | 0.003442 | -0.013726 | -0.0034401 | 3.3721e-06 | 1.8812e-06 | 0.020532 | 0.020532 | 0.020532 | 0.99505 | -0.0943 | 0.99478 | -0.099455 | 5.6407
47 | -0.099016 | -0.024972 | 0.099088 | 0.025018 | 7.1921e-05 | 4.5916e-05 | 0.14813 | 0.14813 | 0.14813 | 0.99505 | -0.0943 | 0.99584 | -0.079138 | 40.694
48 | 0.10379 | 0.026323 | -0.10351 | -0.026147 | 0.00027443 | 0.00017526 | 0.15678 | 0.15678 | 0.15678 | 0.98575 | -0.2724 | 0.98291 | -0.32756 | 43.0713
49 | 0.0054362 | 0.0013617 | -0.0054305 | -0.0013609 | 5.6395e-06 | 7.6563e-07 | 0.0082057 | 0.0082068 | 0.0082068 | 0.98575 | -0.2724 | 0.98464 | -0.2942 | 2.2546
50 | -0.10922 | -0.027684 | 0.10948 | 0.02785 | 0.00026021 | 0.00016621 | 0.16499 | 0.16499 | 0.16499 | 0.98575 | -0.2724 | 0.98832 | -0.22295 | 45.3256
51 | 0.10351 | 0.026147 | -0.10331 | -0.026019 | 0.00020078 | 0.00012822 | 0.15678 | 0.15678 | 0.15678 | 0.98291 | -0.32756 | 0.98083 | -0.36812 | 43.0713
52 | 0.0054305 | 0.0013609 | -0.0054294 | -0.0013607 | 1.1049e-06 | 1.5084e-07 | 0.0082068 | 0.0082069 | 0.0082069 | 0.98464 | -0.2942 | 0.98442 | -0.29847 | 2.2547
53 | -0.12303 | -0.031246 | 0.12332 | 0.031427 | 0.00028246 | 0.0001805 | 0.18539 | 0.18539 | 0.18539 | 0.98832 | -0.22295 | 0.9908 | -0.17537 | 50.9303
54 | 0.17116 | 0.043691 | -0.17102 | -0.043605 | 0.0001343 | 8.567e-05 | 0.25603 | 0.25603 | 0.25603 | 0.99584 | -0.079138 | 0.99498 | -0.095391 | 35.1692
55 | -0.27024 | -0.068709 | 0.27122 | 0.069335 | 0.00097926 | 0.00062589 | 0.40416 | 0.40416 | 0.40416 | 0.99584 | -0.079138 | 0.99978 | -0.0042078 | 55.5161
56 | 0.09086 | 0.022898 | -0.090738 | -0.022821 | 0.00012214 | 7.7951e-05 | 0.13789 | 0.13789 | 0.13789 | 0.98083 | -0.36812 | 0.97939 | -0.39626 | 37.8817
57 | -0.13766 | -0.035021 | 0.13786 | 0.035152 | 0.0002049 | 0.00013097 | 0.20692 | 0.20692 | 0.20692 | 0.9908 | -0.17537 | 0.99241 | -0.14454 | 56.8468
58 | 0.16387 | 0.041813 | -0.16376 | -0.041742 | 0.00011146 | 7.1077e-05 | 0.24534 | 0.24534 | 0.24534 | 0.99498 | -0.095391 | 0.99424 | -0.10948 | 33.7003
59 | 0.011258 | 0.0028217 | -0.011258 | -0.0028215 | 4.3178e-07 | 2.2526e-07 | 0.016973 | 0.016973 | 0.016973 | 0.98704 | -0.24915 | 0.98699 | -0.24996 | 4.6628
60 | 0.15169 | 0.038717 | -0.15143 | -0.038554 | 0.00025644 | 0.00016344 | 0.22727 | 0.22727 | 0.22727 | 0.99424 | -0.10948 | 0.99241 | -0.14454 | 31.2188
61 | 0.015096 | 0.0037848 | -0.015091 | -0.0037821 | 4.7405e-06 | 2.7232e-06 | 0.022778 | 0.022778 | 0.022778 | 0.98615 | -0.2663 | 0.98582 | -0.27289 | 6.2578
62 | 0.022551 | 0.005652 | -0.02255 | -0.0056517 | 5.2351e-07 | 3.1966e-07 | 0.034027 | 0.034027 | 0.034027 | 0.98615 | -0.2663 | 0.98613 | -0.26679 | 9.3482
63 | 0.078576 | 0.019773 | -0.078463 | -0.0197 | 0.00011373 | 7.2522e-05 | 0.11941 | 0.11941 | 0.11941 | 0.97939 | -0.39626 | 0.97784 | -0.42659 | 32.8057
64 | -0.033997 | -0.0085256 | 0.034015 | 0.0085372 | 1.8493e-05 | 1.1605e-05 | 0.051767 | 0.051767 | 0.051767 | 0.97726 | -0.438 | 0.97784 | -0.42659 | 14.2217

## res_trafo
| p_hv_mw | q_hv_mvar | p_lv_mw | q_lv_mvar | pl_mw | ql_mvar | i_hv_ka | i_lv_ka | vm_hv_pu | va_hv_degree | vm_lv_pu | va_lv_degree | loading_percent
0 | -1.2729e-15 | -1.3162e-15 | 0.00165 | 1.2699e-07 | 0.00165 | 1.2699e-07 | 5.2857e-17 | 0.0023815 | 0.99998 | 149.9956 | 1 | 0 | 0.2619

## res_ext_grid
| p_mw | q_mvar
0 | 0.51892 | 0.13201

## res_load
| p_mw | q_mvar
0 | 0.0025482 | 0.00063864
1 | 0.022219 | 0.0055685
2 | 0.018318 | 0.004591
3 | 0.0099114 | 0.002484
4 | 0.014243 | 0.0035696
5 | 0.0012914 | 0.00032367
6 | 0.010667 | 0.0026734
7 | 0.012102 | 0.003033
8 | 0.017566 | 0.0044024
9 | 0.013403 | 0.0033592
10 | 0.012328 | 0.0030896
11 | 0.034854 | 0.0087352
12 | 0.012635 | 0.0031666
13 | 0.021642 | 0.005424
14 | 0.025984 | 0.0065121
15 | 0.0064709 | 0.0016218
16 | 0.012398 | 0.0031074
17 | 0.0095797 | 0.0024009
18 | 0.014165 | 0.0035501
19 | 0.011674 | 0.0029257
20 | 0.014489 | 0.0036313
21 | 0.0059913 | 0.0015016
22 | 0.012304 | 0.0030837
23 | 0.0046714 | 0.0011708
24 | 0.0083845 | 0.0021013
25 | 0.01355 | 0.003396
26 | 0.0054294 | 0.0013607
27 | 0.0069905 | 0.001752
28 | 0.011107 | 0.0027837
29 | 0.013726 | 0.0034401
30 | 0.012452 | 0.0031207
31 | 0.01434 | 0.0035939
32 | 0.0071506 | 0.0017921
33 | 0.011258 | 0.0028215
34 | 0.012071 | 0.0030252
35 | 0.012161 | 0.0030479
36 | 0.015091 | 0.0037821
37 | 0.02255 | 0.0056517
38 | 0.0098284 | 0.0024632
39 | 0.013573 | 0.0034016

## dtypes
| element | column | dtype
0 | bus | name | object
1 | bus | vn_kv | float64
2 | bus | type | object
3 | bus | zone | object
4 | bus | in_service | bool
5 | load | name | object
6 | load | bus | uint32
7 | load | p_mw | float64
8 | load | q_mvar | float64
9 | load | const_z_percent | float64
10 | load | const_i_percent | float64
11 | load | sn_mva | float64
12 | load | scaling | float64
13 | load | in_service | bool
14 | load | type | object
15 | ext_grid | name | object
16 | ext_grid | bus | uint32
17 | ext_grid | vm_pu | float64
18 | ext_grid | va_degree | float64
19 | ext_grid | slack_weight | float64
20 | ext_grid | in_service | bool
21 | line | name | object
22 | line | std_type | object
23 | line | from_bus | uint32
24 | line | to_bus | uint32
25 | line | length_km | float64
26 | line | r_ohm_per_km | float64
27 | line | x_ohm_per_km | float64
28 | line | c_nf_per_km | float64
29 | line | g_us_per_km | float64
30 | line | max_i_ka | float64
31 | line | df | float64
32 | line | parallel | uint32
33 | line | type | object
34 | line | in_service | bool
35 | trafo | name | object
36 | trafo | std_type | object
37 | trafo | hv_bus | uint32
38 | trafo | lv_bus | uint32
39 | trafo | sn_mva | float64
40 | trafo | vn_hv_kv | float64
41 | trafo | vn_lv_kv | float64
42 | trafo | vk_percent | float64
43 | trafo | vkr_percent | float64
44 | trafo | pfe_kw | float64
45 | trafo | i0_percent | float64
46 | trafo | shift_degree | float64
47 | trafo | tap_side | object
48 | trafo | tap_neutral | int32
49 | trafo | tap_min | int32
50 | trafo | tap_max | int32
51 | trafo | tap_step_percent | float64
52 | trafo | tap_step_degree | float64
53 | trafo | tap_pos | int32
54 | trafo | tap_phase_shifter | bool
55 | trafo | parallel | uint32
56 | trafo | df | float64
57 | trafo | in_service | bool
58 | line_geodata | coords | object
59 | bus_geodata | x | float64
60 | bus_geodata | y | float64
61 | bus_geodata | coords | object
62 | res_bus | vm_pu | float64
63 | res_bus | va_degree | float64
64 | res_bus | p_mw | float64
65 | res_bus | q_mvar | float64
66 | res_line | p_from_mw | float64
67 | res_line | q_from_mvar | float64
68 | res_line | p_to_mw | float64
69 | res_line | q_to_mvar | float64
70 | res_line | pl_mw | float64
71 | res_line | ql_mvar | float64
72 | res_line | i_from_ka | float64
73 | res_line | i_to_ka | float64
74 | res_line | i_ka | float64
75 | res_line | vm_from_pu | float64
76 | res_line | va_from_degree | float64
77 | res_line | vm_to_pu | float64
78 | res_line | va_to_degree | float64
79 | res_line | loading_percent | float64
80 | res_trafo | p_hv_mw | float64
81 | res_trafo | q_hv_mvar | float64
82 | res_trafo | p_lv_mw | float64
83 | res_trafo | q_lv_mvar | float64
84 | res_trafo | pl_mw | float64
85 | res_trafo | ql_mvar | float64
86 | res_trafo | i_hv_ka | float64
87 | res_trafo | i_lv_ka | float64
88 | res_trafo | vm_hv_pu | float64
89 | res_trafo | va_hv_degree | float64
90 | res_trafo | vm_lv_pu | float64
91 | res_trafo | va_lv_degree | float64
92 | res_trafo | loading_percent | float64
93 | res_ext_grid | p_mw | float64
94 | res_ext_grid | q_mvar | float64
95 | res_load | p_mw | float64
96 | res_load | q_mvar | float64

## parameters
| version | format_version | converged | OPF_converged | name | f_hz | sn_mva
0 | 2.14.6 | 2.14.0 | TRUE | FALSE |  | 50 | 1