## bus
| name | vn_kv | type | zone | in_service
0 | bus_LV_1063-12_0_6_node_0 | 0.4 | n |  | TRUE
1 | bus_LV_1063-12_0_6_node_1 | 0.4 | n |  | TRUE
2 | bus_LV_1063-12_0_6_node_2 | 0.4 | n |  | TRUE
3 | bus_LV_1063-12_0_6_node_3 | 0.4 | n |  | TRUE
4 | bus_LV_1063-12_0_6_node_4 | 0.4 | n |  | TRUE
5 | bus_LV_1063-12_0_6_node_172 | 0.4 | n |  | TRUE
6 | bus_LV_1063-12_0_6_node_5 | 0.4 | n |  | TRUE
7 | bus_LV_1063-12_0_6_node_143 | 0.4 | n |  | TRUE
8 | bus_LV_1063-12_0_6_node_6 | 0.4 | n |  | TRUE
9 | bus_LV_1063-12_0_6_node_8 | 0.4 | n |  | TRUE
10 | bus_LV_1063-12_0_6_node_9 | 0.4 | n |  | TRUE
11 | bus_LV_1063-12_0_6_node_116 | 0.4 | n |  | TRUE
12 | bus_LV_1063-12_0_6_node_10 | 0.4 | n |  | TRUE
13 | bus_LV_1063-12_0_6_node_70 | 0.4 | n |  | TRUE
14 | bus_LV_1063-12_0_6_node_11 | 0.4 | n |  | TRUE
15 | bus_LV_1063-12_0_6_node_67 | 0.4 | n |  | TRUE
16 | bus_LV_1063-12_0_6_node_117 | 0.4 | n |  | TRUE
17 | bus_LV_1063-12_0_6_node_68 | 0.4 | n |  | TRUE
18 | bus_LV_1063-12_0_6_node_142 | 0.4 | n |  | TRUE
19 | bus_LV_1063-12_0_6_node_12 | 0.4 | n |  | TRUE
20 | bus_LV_1063-12_0_6_node_13 | 0.4 | n |  | TRUE
21 | bus_LV_1063-12_0_6_node_14 | 0.4 | n |  | TRUE
22 | bus_LV_1063-12_0_6_node_16 | 0.4 | n |  | TRUE
23 | bus_LV_1063-12_0_6_node_17 | 0.4 | n |  | TRUE
24 | bus_LV_1063-12_0_6_node_18 | 0.4 | n |  | TRUE
25 | bus_LV_1063-12_0_6_node_15 | 0.4 | n |  | TRUE
26 | bus_LV_1063-12_0_6_node_22 | 0.4 | n |  | TRUE
27 | bus_LV_1063-12_0_6_node_23 | 0.4 | n |  | TRUE
28 | bus_LV_1063-12_0_6_node_19 | 0.4 | n |  | TRUE
29 | bus_LV_1063-12_0_6_node_141 | 0.4 | n |  | TRUE
30 | bus_LV_1063-12_0_6_node_64 | 0.4 | n |  | TRUE
31 | bus_LV_1063-12_0_6_node_30 | 0.4 | n |  | TRUE
32 | bus_LV_1063-12_0_6_node_20 | 0.4 | n |  | TRUE
33 | bus_LV_1063-12_0_6_node_140 | 0.4 | n |  | TRUE
34 | bus_LV_1063-12_0_6_node_21 | 0.4 | n |  | TRUE
35 | bus_LV_1063-12_0_6_node_66 | 0.4 | n |  | TRUE
36 | bus_LV_1063-12_0_6_node_92 | 0.4 | n |  | TRUE
37 | bus_LV_1063-12_0_6_node_27 | 0.4 | n |  | TRUE
38 | bus_LV_1063-12_0_6_node_62 | 0.4 | n |  | TRUE
39 | bus_LV_1063-12_0_6_node_65 | 0.4 | n |  | TRUE
40 | bus_LV_1063-12_0_6_node_110 | 0.4 | n |  | TRUE
41 | bus_LV_1063-12_0_6_node_26 | 0.4 | n |  | TRUE
42 | bus_LV_1063-12_0_6_node_29 | 0.4 | n |  | TRUE
43 | bus_LV_1063-12_0_6_node_24 | 0.4 | n |  | TRUE
44 | bus_LV_1063-12_0_6_node_25 | 0.4 | n |  | TRUE
45 | bus_LV_1063-12_0_6_node_28 | 0.4 | n |  | TRUE
46 | bus_LV_1063-12_0_6_node_99 | 0.4 | n |  | TRUE
47 | bus_LV_1063-12_0_6_node_100 | 0.4 | n |  | TRUE
48 | bus_LV_1063-12_0_6_node_31 | 0.4 | n |  | TRUE
49 | bus_LV_1063-12_0_6_node_32 | 0.4 | n |  | TRUE
50 | bus_LV_1063-12_0_6_node_95 | 0.4 | n |  | TRUE
51 | bus_LV_1063-12_0_6_node_93 | 0.4 | n |  | TRUE
52 | bus_LV_1063-12_0_6_node_94 | 0.4 | n |  | TRUE
53 | bus_LV_1063-12_0_6_node_33 | 0.4 | n |  | TRUE
54 | bus_LV_1063-12_0_6_node_34 | 0.4 | n |  | TRUE
55 | bus_LV_1063-12_0_6_node_35 | 0.4 | n |  | TRUE
56 | bus_LV_1063-12_0_6_node_36 | 0.4 | n |  | TRUE
57 | bus_LV_1063-12_0_6_node_119 | 0.4 | n |  | TRUE
58 | bus_LV_1063-12_0_6_node_121 | 0.4 | n |  | TRUE
59 | bus_LV_1063-12_0_6_node_122 | 0.4 | n |  | TRUE
60 | bus_LV_1063-12_0_6_node_109 | 0.4 | n |  | TRUE
61 | bus_LV_1063-12_0_6_node_84 | 0.4 | n |  | TRUE
62 | bus_LV_1063-12_0_6_node_86 | 0.4 | n |  | TRUE
63 | bus_LV_1063-12_0_6_node_87 | 0.4 | n |  | TRUE
64 | bus_LV_1063-12_0_6_node_82 | 0.4 | n |  | TRUE
65 | bus_LV_1063-12_0_6_node_37 | 0.4 | n |  | TRUE
66 | bus_LV_1063-12_0_6_node_38 | 0.4 | n |  | TRUE
67 | bus_LV_1063-12_0_6_node_39 | 0.4 | n |  | TRUE
68 | bus_LV_1063-12_0_6_node_40 | 0.4 | n |  | TRUE
69 | bus_LV_1063-12_0_6_node_44 | 0.4 | n |  | TRUE
70 | bus_LV_1063-12_0_6_node_45 | 0.4 | n |  | TRUE
71 | bus_LV_1063-12_0_6_node_120 | 0.4 | n |  | TRUE
72 | bus_LV_1063-12_0_6_node_41 | 0.4 | n |  | TRUE
73 | bus_LV_1063-12_0_6_node_43 | 0.4 | n |  | TRUE
74 | bus_LV_1063-12_0_6_node_42 | 0.4 | n |  | TRUE
75 | bus_LV_1063-12_0_6_node_46 | 0.4 | n |  | TRUE
76 | bus_LV_1063-12_0_6_node_111 | 0.4 | n |  | TRUE
77 | bus_LV_1063-12_0_6_node_138 | 0.4 | n |  | TRUE
78 | bus_LV_1063-12_0_6_node_114 | 0.4 | n |  | TRUE
79 | bus_LV_1063-12_0_6_node_157 | 0.4 | n |  | TRUE
80 | bus_LV_1063-12_0_6_node_155 | 0.4 | n |  | TRUE
81 | bus_LV_1063-12_0_6_node_47 | 0.4 | n |  | TRUE
82 | bus_LV_1063-12_0_6_node_89 | 0.4 | n |  | TRUE
83 | bus_LV_1063-12_0_6_node_145 | 0.4 | n |  | TRUE
84 | bus_LV_1063-12_0_6_node_74 | 0.4 | n |  | TRUE
85 | bus_LV_1063-12_0_6_node_55 | 0.4 | n |  | TRUE
86 | bus_LV_1063-12_0_6_node_71 | 0.4 | n |  | TRUE
87 | bus_LV_1063-12_0_6_node_136 | 0.4 | n |  | TRUE
88 | bus_LV_1063-12_0_6_node_108 | 0.4 | n |  | TRUE
89 | bus_LV_1063-12_0_6_node_69 | 0.4 | n |  | TRUE
90 | bus_LV_1063-12_0_6_node_137 | 0.4 | n |  | TRUE
91 | bus_LV_1063-12_0_6_node_112 | 0.4 | n |  | TRUE
92 | bus_LV_1063-12_0_6_node_113 | 0.4 | n |  | TRUE
93 | bus_LV_1063-12_0_6_node_156 | 0.4 | n |  | TRUE
94 | bus_LV_1063-12_0_6_node_58 | 0.4 | n |  | TRUE
95 | bus_LV_1063-12_0_6_node_88 | 0.4 | n |  | TRUE
96 | bus_LV_1063-12_0_6_node_72 | 0.4 | n |  | TRUE
97 | bus_LV_1063-12_0_6_node_48 | 0.4 | n |  | TRUE
98 | bus_LV_1063-12_0_6_node_49 | 0.4 | n |  | TRUE
99 | bus_LV_1063-12_0_6_node_50 | 0.4 | n |  | TRUE
100 | bus_LV_1063-12_0_6_node_51 | 0.4 | n |  | TRUE
101 | bus_LV_1063-12_0_6_node_52 | 0.4 | n |  | TRUE
102 | bus_LV_1063-12_0_6_node_53 | 0.4 | n |  | TRUE
103 | bus_LV_1063-12_0_6_node_54 | 0.4 | n |  | TRUE
104 | bus_LV_1063-12_0_6_node_56 | 0.4 | n |  | TRUE
105 | bus_LV_1063-12_0_6_node_57 | 0.4 | n |  | TRUE
106 | bus_LV_1063-12_0_6_node_127 | 0.4 | n |  | TRUE
107 | bus_LV_1063-12_0_6_node_124 | 0.4 | n |  | TRUE
108 | bus_LV_1063-12_0_6_node_97 | 0.4 | n |  | TRUE
109 | bus_LV_1063-12_0_6_node_123 | 0.4 | n |  | TRUE
110 | bus_LV_1063-12_0_6_node_102 | 0.4 | n |  | TRUE
111 | bus_LV_1063-12_0_6_node_173 | 0.4 | n |  | TRUE
112 | bus_LV_1063-12_0_6_node_170 | 0.4 | n |  | TRUE
113 | bus_LV_1063-12_0_6_node_125 | 0.4 | n |  | TRUE
114 | bus_LV_1063-12_0_6_node_103 | 0.4 | n |  | TRUE
115 | bus_LV_1063-12_0_6_node_59 | 0.4 | n |  | TRUE
116 | bus_LV_1063-12_0_6_node_60 | 0.4 | n |  | TRUE
117 | bus_LV_1063-12_0_6_node_61 | 0.4 | n |  | TRUE
118 | bus_LV_1063-12_0_6_node_63 | 0.4 | n |  | TRUE
119 | bus_LV_1063-12_0_6_node_73 | 0.4 | n |  | TRUE
120 | bus_LV_1063-12_0_6_node_107 | 0.4 | n |  | TRUE
121 | bus_LV_1063-12_0_6_node_75 | 0.4 | n |  | TRUE
122 | bus_LV_1063-12_0_6_node_76 | 0.4 | n |  | TRUE
123 | bus_LV_1063-12_0_6_node_78 | 0.4 | n |  | TRUE
124 | bus_LV_1063-12_0_6_node_139 | 0.4 | n |  | TRUE
125 | bus_LV_1063-12_0_6_node_79 | 0.4 | n |  | TRUE
126 | bus_LV_1063-12_0_6_node_81 | 0.4 | n |  | TRUE
127 | bus_LV_1063-12_0_6_node_98 | 0.4 | n |  | TRUE
128 | bus_LV_1063-12_0_6_node_165 | 0.4 | n |  | TRUE
129 | bus_LV_1063-12_0_6_node_96 | 0.4 | n |  | TRUE
130 | bus_LV_1063-12_0_6_node_149 | 0.4 | n |  | TRUE
131 | bus_LV_1063-12_0_6_node_146 | 0.4 | n |  | TRUE
132 | bus_LV_1063-12_0_6_node_158 | 0.4 | n |  | TRUE
133 | bus_LV_1063-12_0_6_node_159 | 0.4 | n |  | TRUE
134 | bus_LV_1063-12_0_6_node_160 | 0.4 | n |  | TRUE
135 | bus_LV_1063-12_0_6_node_83 | 0.4 | n |  | TRUE
136 | bus_LV_1063-12_0_6_node_105 | 0.4 | n |  | TRUE
137 | bus_LV_1063-12_0_6_node_167 | 0.4 | n |  | TRUE
138 | bus_LV_1063-12_0_6_node_104 | 0.4 | n |  | TRUE
139 | bus_LV_1063-12_0_6_node_90 | 0.4 | n |  | TRUE
140 | bus_LV_1063-12_0_6_node_91 | 0.4 | n |  | TRUE
141 | bus_LV_1063-12_0_6_node_144 | 0.4 | n |  | TRUE
142 | bus_LV_1063-12_0_6_node_134 | 0.4 | n |  | TRUE
143 | bus_LV_1063-12_0_6_node_118 | 0.4 | n |  | TRUE
144 | bus_LV_1063-12_0_6_node_101 | 0.4 | n |  | TRUE
145 | bus_LV_1063-12_0_6_node_115 | 0.4 | n |  | TRUE
146 | bus_LV_1063-12_0_6_node_168 | 0.4 | n |  | TRUE
147 | bus_LV_1063-12_0_6_node_163 | 0.4 | n |  | TRUE
148 | bus_LV_1063-12_0_6_node_164 | 0.4 | n |  | TRUE
149 | bus_LV_1063-12_0_6_node_162 | 0.4 | n |  | TRUE
150 | bus_LV_1063-12_0_6_node_166 | 0.4 | n |  | TRUE
151 | bus_LV_1063-12_0_6_node_135 | 0.4 | n |  | TRUE
152 | bus_LV_1063-12_0_6_node_126 | 0.4 | n |  | TRUE
153 | bus_LV_1063-12_0_6_node_132 | 0.4 | n |  | TRUE
154 | bus_LV_1063-12_0_6_node_131 | 0.4 | n |  | TRUE
155 | bus_LV_1063-12_0_6_node_171 | 0.4 | n |  | TRUE
156 | bus_LV_1063-12_0_6_node_128 | 0.4 | n |  | TRUE
157 | bus_LV_1063-12_0_6_node_129 | 0.4 | n |  | TRUE
158 | bus_LV_1063-12_0_6_node_130 | 0.4 | n |  | TRUE
159 | bus_LV_1063-12_0_6_node_161 | 0.4 | n |  | TRUE
160 | bus_LV_1063-12_0_6_node_133 | 0.4 | n |  | TRUE
161 | bus_LV_1063-12_0_6_node_169 | 0.4 | n |  | TRUE
162 | bus_LV_1063-12_0_6_node_147 | 0.4 | n |  | TRUE
163 | bus_LV_1063-12_0_6_node_148 | 0.4 | n |  | TRUE
164 | bus_LV_1063-12_0_6_node_152 | 0.4 | n |  | TRUE
165 | bus_LV_1063-12_0_6_node_150 | 0.4 | n |  | TRUE
166 | bus_LV_1063-12_0_6_node_151 | 0.4 | n |  | TRUE
167 | bus_LV_1063-12_0_6_node_153 | 0.4 | n |  | TRUE
168 | bus_LV_1063-12_0_6_node_154 | 0.4 | n |  | TRUE
169 | bus_MV_211_2_node_184 | 20 | n |  | TRUE

## load
| name | bus | p_mw | q_mvar | const_z_percent | const_i_percent | sn_mva | scaling | in_service | type
0 | LV_1063-12_0_6_load_0 | 0 | 0.0037204 | 0.00093241 | 0 | 0 |  | 1 | TRUE | wye
1 | LV_1063-12_0_6_load_1 | 1 | 0.0061264 | 0.0015354 | 0 | 0 |  | 1 | TRUE | wye
2 | LV_1063-12_0_6_load_3 | 3 | 0.0047688 | 0.0011952 | 0 | 0 |  | 1 | TRUE | wye
3 | LV_1063-12_0_6_load_4 | 4 | 0.002437 | 0.00061076 | 0 | 0 |  | 1 | TRUE | wye
4 | LV_1063-12_0_6_load_172 | 5 | 0.0032423 | 0.0008126 | 0 | 0 |  | 1 | TRUE | wye
5 | LV_1063-12_0_6_load_5 | 6 | 0.0031281 | 0.00078398 | 0 | 0 |  | 1 | TRUE | wye
6 | LV_1063-12_0_6_load_143 | 7 | 0.0026878 | 0.00067363 | 0 | 0 |  | 1 | TRUE | wye
7 | LV_1063-12_0_6_load_6 | 8 | 0.0055928 | 0.0014017 | 0 | 0 |  | 1 | TRUE | wye
8 | LV_1063-12_0_6_load_8 | 9 | 0.0027416 | 0.00068711 | 0 | 0 |  | 1 | TRUE | wye
9 | LV_1063-12_0_6_load_116 | 11 | 0.0020684 | 0.00051839 | 0 | 0 |  | 1 | TRUE | wye
10 | LV_1063-12_0_6_load_70 | 13 | 0.0068666 | 0.0017209 | 0 | 0 |  | 1 | TRUE | wye
11 | LV_1063-12_0_6_load_67 | 15 | 0.0086936 | 0.0021788 | 0 | 0 |  | 1 | TRUE | wye
12 | LV_1063-12_0_6_load_68 | 17 | 0.0070187 | 0.0017591 | 0 | 0 |  | 1 | TRUE | wye
13 | LV_1063-12_0_6_load_12 | 19 | 0.0045196 | 0.0011327 | 0 | 0 |  | 1 | TRUE | wye
14 | LV_1063-12_0_6_load_17 | 23 | 0.0018591 | 0.00046594 | 0 | 0 |  | 1 | TRUE | wye
15 | LV_1063-12_0_6_load_18 | 24 | 0.002934 | 0.00073534 | 0 | 0 |  | 1 | TRUE | wye
16 | LV_1063-12_0_6_load_23 | 27 | 0.0013978 | 0.00035032 | 0 | 0 |  | 1 | TRUE | wye
17 | LV_1063-12_0_6_load_19 | 28 | 0.00094145 | 0.00023595 | 0 | 0 |  | 1 | TRUE | wye
18 | LV_1063-12_0_6_load_141 | 29 | 0.0036572 | 0.00091659 | 0 | 0 |  | 1 | TRUE | wye
19 | LV_1063-12_0_6_load_64 | 30 | 0.0026579 | 0.00066612 | 0 | 0 |  | 1 | TRUE | wye
20 | LV_1063-12_0_6_load_30 | 31 | 0.00030351 | 7.6067e-05 | 0 | 0 |  | 1 | TRUE | wye
21 | LV_1063-12_0_6_load_20 | 32 | 0.003367 | 0.00084384 | 0 | 0 |  | 1 | TRUE | wye
22 | LV_1063-12_0_6_load_140 | 33 | 0.0048263 | 0.0012096 | 0 | 0 |  | 1 | TRUE | wye
23 | LV_1063-12_0_6_load_92 | 36 | 0.0020688 | 0.00051848 | 0 | 0 |  | 1 | TRUE | wye
24 | LV_1063-12_0_6_load_27 | 37 | 0.0024277 | 0.00060844 | 0 | 0 |  | 1 | TRUE | wye
25 | LV_1063-12_0_6_load_62 | 38 | 0.0029654 | 0.00074319 | 0 | 0 |  | 1 | TRUE | wye
26 | LV_1063-12_0_6_load_65 | 39 | 0.0036585 | 0.00091691 | 0 | 0 |  | 1 | TRUE | wye
27 | LV_1063-12_0_6_load_110 | 40 | 0.0029879 | 0.00074884 | 0 | 0 |  | 1 | TRUE | wye
28 | LV_1063-12_0_6_load_26 | 41 | 0.0025983 | 0.00065119 | 0 | 0 |  | 1 | TRUE | wye
29 | LV_1063-12_0_6_load_29 | 42 | 0.00030351 | 7.6067e-05 | 0 | 0 |  | 1 | TRUE | wye
30 | LV_1063-12_0_6_load_24 | 43 | 0.0019878 | 0.00049819 | 0 | 0 |  | 1 | TRUE | wye
31 | LV_1063-12_0_6_load_28 | 45 | 0.0015635 | 0.00039184 | 0 | 0 |  | 1 | TRUE | wye
32 | LV_1063-12_0_6_load_99 | 46 | 0.0013425 | 0.00033647 | 0 | 0 |  | 1 | TRUE | wye
33 | LV_1063-12_0_6_load_100 | 47 | 0.0020328 | 0.00050947 | 0 | 0 |  | 1 | TRUE | wye
34 | LV_1063-12_0_6_load_31 | 48 | 0.0013997 | 0.00035079 | 0 | 0 |  | 1 | TRUE | wye
35 | LV_1063-12_0_6_load_32 | 49 | 0.00061845 | 0.000155 | 0 | 0 |  | 1 | TRUE | wye
36 | LV_1063-12_0_6_load_93 | 51 | 0.0037496 | 0.00093974 | 0 | 0 |  | 1 | TRUE | wye
37 | LV_1063-12_0_6_load_94 | 52 | 0.00030117 | 7.5481e-05 | 0 | 0 |  | 1 | TRUE | wye
38 | LV_1063-12_0_6_load_33 | 53 | 0.0030033 | 0.0007527 | 0 | 0 |  | 1 | TRUE | wye
39 | LV_1063-12_0_6_load_34 | 54 | 0.0030033 | 0.0007527 | 0 | 0 |  | 1 | TRUE | wye
40 | LV_1063-12_0_6_load_35 | 55 | 0.0029323 | 0.0007349 | 0 | 0 |  | 1 | TRUE | wye
41 | LV_1063-12_0_6_load_121 | 58 | 0.0046593 | 0.0011677 | 0 | 0 |  | 1 | TRUE | wye
42 | LV_1063-12_0_6_load_122 | 59 | 0.0017748 | 0.0004448 | 0 | 0 |  | 1 | TRUE | wye
43 | LV_1063-12_0_6_load_109 | 60 | 0.002963 | 0.0007426 | 0 | 0 |  | 1 | TRUE | wye
44 | LV_1063-12_0_6_load_82 | 64 | 0.0031191 | 0.00078171 | 0 | 0 |  | 1 | TRUE | wye
45 | LV_1063-12_0_6_load_37 | 65 | 0.0045729 | 0.0011461 | 0 | 0 |  | 1 | TRUE | wye
46 | LV_1063-12_0_6_load_38 | 66 | 0.0043596 | 0.0010926 | 0 | 0 |  | 1 | TRUE | wye
47 | LV_1063-12_0_6_load_111 | 76 | 0.0073792 | 0.0018494 | 0 | 0 |  | 1 | TRUE | wye
48 | LV_1063-12_0_6_load_138 | 77 | 0.0074399 | 0.0018646 | 0 | 0 |  | 1 | TRUE | wye
49 | LV_1063-12_0_6_load_114 | 78 | 0.0023697 | 0.00059391 | 0 | 0 |  | 1 | TRUE | wye
50 | LV_1063-12_0_6_load_155 | 80 | 0.017165 | 0.004302 | 0 | 0 |  | 1 | TRUE | wye
51 | LV_1063-12_0_6_load_89 | 82 | 0.006487 | 0.0016258 | 0 | 0 |  | 1 | TRUE | wye
52 | LV_1063-12_0_6_load_145 | 83 | 0.0065181 | 0.0016336 | 0 | 0 |  | 1 | TRUE | wye
53 | LV_1063-12_0_6_load_74 | 84 | 0.003378 | 0.00084661 | 0 | 0 |  | 1 | TRUE | wye
54 | LV_1063-12_0_6_load_71 | 86 | 0.0045745 | 0.0011465 | 0 | 0 |  | 1 | TRUE | wye
55 | LV_1063-12_0_6_load_136 | 87 | 0.0035614 | 0.00089257 | 0 | 0 |  | 1 | TRUE | wye
56 | LV_1063-12_0_6_load_69 | 89 | 0.0024293 | 0.00060885 | 0 | 0 |  | 1 | TRUE | wye
57 | LV_1063-12_0_6_load_137 | 90 | 0.00723 | 0.001812 | 0 | 0 |  | 1 | TRUE | wye
58 | LV_1063-12_0_6_load_112 | 91 | 0.0057638 | 0.0014446 | 0 | 0 |  | 1 | TRUE | wye
59 | LV_1063-12_0_6_load_113 | 92 | 0.004021 | 0.0010077 | 0 | 0 |  | 1 | TRUE | wye
60 | LV_1063-12_0_6_load_58 | 94 | 0.0021977 | 0.0005508 | 0 | 0 |  | 1 | TRUE | wye
61 | LV_1063-12_0_6_load_88 | 95 | 0.0061659 | 0.0015453 | 0 | 0 |  | 1 | TRUE | wye
62 | LV_1063-12_0_6_load_72 | 96 | 0.0045745 | 0.0011465 | 0 | 0 |  | 1 | TRUE | wye
63 | LV_1063-12_0_6_load_48 | 97 | 0.0030668 | 0.0007686 | 0 | 0 |  | 1 | TRUE | wye
64 | LV_1063-12_0_6_load_49 | 98 | 0.0029647 | 0.00074302 | 0 | 0 |  | 1 | TRUE | wye
65 | LV_1063-12_0_6_load_50 | 99 | 0.0039993 | 0.0010023 | 0 | 0 |  | 1 | TRUE | wye
66 | LV_1063-12_0_6_load_51 | 100 | 0.0029647 | 0.00074302 | 0 | 0 |  | 1 | TRUE | wye
67 | LV_1063-12_0_6_load_52 | 101 | 0.0027923 | 0.00069982 | 0 | 0 |  | 1 | TRUE | wye
68 | LV_1063-12_0_6_load_53 | 102 | 0.0026863 | 0.00067326 | 0 | 0 |  | 1 | TRUE | wye
69 | LV_1063-12_0_6_load_124 | 107 | 0.0028897 | 0.00072424 | 0 | 0 |  | 1 | TRUE | wye
70 | LV_1063-12_0_6_load_97 | 108 | 0.0047673 | 0.0011948 | 0 | 0 |  | 1 | TRUE | wye
71 | LV_1063-12_0_6_load_123 | 109 | 0.0038997 | 0.00097735 | 0 | 0 |  | 1 | TRUE | wye
72 | LV_1063-12_0_6_load_102 | 110 | 0.0043759 | 0.0010967 | 0 | 0 |  | 1 | TRUE | wye
73 | LV_1063-12_0_6_load_173 | 111 | 0.0033727 | 0.00084528 | 0 | 0 |  | 1 | TRUE | wye
74 | LV_1063-12_0_6_load_125 | 113 | 0.0041532 | 0.0010409 | 0 | 0 |  | 1 | TRUE | wye
75 | LV_1063-12_0_6_load_103 | 114 | 0.0038462 | 0.00096395 | 0 | 0 |  | 1 | TRUE | wye
76 | LV_1063-12_0_6_load_59 | 115 | 0.0036796 | 0.00092219 | 0 | 0 |  | 1 | TRUE | wye
77 | LV_1063-12_0_6_load_60 | 116 | 0.0039576 | 0.00099186 | 0 | 0 |  | 1 | TRUE | wye
78 | LV_1063-12_0_6_load_61 | 117 | 0.0026829 | 0.00067241 | 0 | 0 |  | 1 | TRUE | wye
79 | LV_1063-12_0_6_load_73 | 119 | 0.0064041 | 0.001605 | 0 | 0 |  | 1 | TRUE | wye
80 | LV_1063-12_0_6_load_107 | 120 | 0.0063167 | 0.0015831 | 0 | 0 |  | 1 | TRUE | wye
81 | LV_1063-12_0_6_load_75 | 121 | 0.0016446 | 0.00041217 | 0 | 0 |  | 1 | TRUE | wye
82 | LV_1063-12_0_6_load_76 | 122 | 0.00335 | 0.00083958 | 0 | 0 |  | 1 | TRUE | wye
83 | LV_1063-12_0_6_load_165 | 128 | 0.011691 | 0.0029299 | 0 | 0 |  | 1 | TRUE | wye
84 | LV_1063-12_0_6_load_96 | 129 | 0.0083291 | 0.0020875 | 0 | 0 |  | 1 | TRUE | wye
85 | LV_1063-12_0_6_load_146 | 131 | 0.0032434 | 0.00081288 | 0 | 0 |  | 1 | TRUE | wye
86 | LV_1063-12_0_6_load_158 | 132 | 0.0095837 | 0.0024019 | 0 | 0 |  | 1 | TRUE | wye
87 | LV_1063-12_0_6_load_160 | 134 | 0.0095787 | 0.0024006 | 0 | 0 |  | 1 | TRUE | wye
88 | LV_1063-12_0_6_load_83 | 135 | 0.0033864 | 0.00084871 | 0 | 0 |  | 1 | TRUE | wye
89 | LV_1063-12_0_6_load_105 | 136 | 0.00689 | 0.0017268 | 0 | 0 |  | 1 | TRUE | wye
90 | LV_1063-12_0_6_load_167 | 137 | 0.0036058 | 0.00090371 | 0 | 0 |  | 1 | TRUE | wye
91 | LV_1063-12_0_6_load_104 | 138 | 0.0068883 | 0.0017264 | 0 | 0 |  | 1 | TRUE | wye
92 | LV_1063-12_0_6_load_90 | 139 | 0.0056272 | 0.0014103 | 0 | 0 |  | 1 | TRUE | wye
93 | LV_1063-12_0_6_load_144 | 141 | 0.0020684 | 0.00051839 | 0 | 0 |  | 1 | TRUE | wye
94 | LV_1063-12_0_6_load_134 | 142 | 0.003253 | 0.00081529 | 0 | 0 |  | 1 | TRUE | wye
95 | LV_1063-12_0_6_load_118 | 143 | 0.0040104 | 0.0010051 | 0 | 0 |  | 1 | TRUE | wye
96 | LV_1063-12_0_6_load_101 | 144 | 0.0036441 | 0.0009133 | 0 | 0 |  | 1 | TRUE | wye
97 | LV_1063-12_0_6_load_168 | 146 | 0.0034728 | 0.00087036 | 0 | 0 |  | 1 | TRUE | wye
98 | LV_1063-12_0_6_load_164 | 148 | 0.015904 | 0.0039859 | 0 | 0 |  | 1 | TRUE | wye
99 | LV_1063-12_0_6_load_166 | 150 | 0.0060796 | 0.0015237 | 0 | 0 |  | 1 | TRUE | wye
100 | LV_1063-12_0_6_load_135 | 151 | 0.0078931 | 0.0019782 | 0 | 0 |  | 1 | TRUE | wye
101 | LV_1063-12_0_6_load_126 | 152 | 0.0046569 | 0.0011671 | 0 | 0 |  | 1 | TRUE | wye
102 | LV_1063-12_0_6_load_132 | 153 | 0.0068493 | 0.0017166 | 0 | 0 |  | 1 | TRUE | wye
103 | LV_1063-12_0_6_load_131 | 154 | 0.0030035 | 0.00075275 | 0 | 0 |  | 1 | TRUE | wye
104 | LV_1063-12_0_6_load_171 | 155 | 0.003272 | 0.00082005 | 0 | 0 |  | 1 | TRUE | wye
105 | LV_1063-12_0_6_load_128 | 156 | 0.0070639 | 0.0017704 | 0 | 0 |  | 1 | TRUE | wye
106 | LV_1063-12_0_6_load_129 | 157 | 0.007038 | 0.0017639 | 0 | 0 |  | 1 | TRUE | wye
107 | LV_1063-12_0_6_load_161 | 159 | 0.0079293 | 0.0019873 | 0 | 0 |  | 1 | TRUE | wye
108 | LV_1063-12_0_6_load_133 | 160 | 0.0044439 | 0.0011138 | 0 | 0 |  | 1 | TRUE | wye
109 | LV_1063-12_0_6_load_169 | 161 | 0.0035602 | 0.00089226 | 0 | 0 |  | 1 | TRUE | wye
110 | LV_1063-12_0_6_load_147 | 162 | 0.005578 | 0.001398 | 0 | 0 |  | 1 | TRUE | wye
111 | LV_1063-12_0_6_load_148 | 163 | 0.0043009 | 0.0010779 | 0 | 0 |  | 1 | TRUE | wye
112 | LV_1063-12_0_6_load_150 | 165 | 0.0046183 | 0.0011575 | 0 | 0 |  | 1 | TRUE | wye
113 | LV_1063-12_0_6_load_153 | 167 | 0.0027207 | 0.00068188 | 0 | 0 |  | 1 | TRUE | wye
114 | LV_1063-12_0_6_load_154 | 168 | 0.0035804 | 0.00089733 | 0 | 0 |  | 1 | TRUE | wye

## ext_grid
| name | bus | vm_pu | va_degree | slack_weight | in_service
0 |  | 69 | 1 | 0 | 1 | TRUE

## line
| name | std_type | from_bus | to_bus | length_km | r_ohm_per_km | x_ohm_per_km | c_nf_per_km | g_us_per_km | max_i_ka | df | parallel | type | in_service
0 | LV_1063-12_0_6_line_0 |  | 0 | 1 | 0.02921 | 0.125 | 0.08 | 261 | 0 | 0.364 | 1 | 1 | cs | TRUE
1 | LV_1063-12_0_6_line_1 |  | 0 | 2 | 0.049679 | 0.125 | 0.08 | 261 | 0 | 0.364 | 1 | 1 | cs | TRUE
2 | LV_1063-12_0_6_line_2 |  | 1 | 3 | 0.027142 | 0.125 | 0.08 | 261 | 0 | 0.364 | 1 | 1 | cs | TRUE
3 | LV_1063-12_0_6_line_3 |  | 2 | 4 | 0.034914 | 0.125 | 0.08 | 261 | 0 | 0.364 | 1 | 1 | cs | TRUE
4 | LV_1063-12_0_6_line_4 |  | 2 | 5 | 0.10647 | 0.125 | 0.08 | 261 | 0 | 0.364 | 1 | 1 | cs | TRUE
5 | LV_1063-12_0_6_line_5 |  | 4 | 6 | 0.033251 | 0.125 | 0.08 | 261 | 0 | 0.364 | 1 | 1 | cs | TRUE
6 | LV_1063-12_0_6_line_6 |  | 5 | 7 | 0.12722 | 0.125 | 0.08 | 261 | 0 | 0.364 | 1 | 1 | cs | TRUE
7 | LV_1063-12_0_6_line_7 |  | 6 | 8 | 0.021064 | 0.125 | 0.08 | 261 | 0 | 0.364 | 1 | 1 | cs | TRUE
8 | LV_1063-12_0_6_line_8 |  | 7 | 18 | 0.051123 | 0.125 | 0.08 | 261 | 0 | 0.364 | 1 | 4 | cs | TRUE
9 | LV_1063-12_0_6_line_9 |  | 7 | 14 | 0.023058 | 0.125 | 0.08 | 261 | 0 | 0.364 | 1 | 1 | cs | TRUE
10 | LV_1063-12_0_6_line_10 |  | 9 | 10 | 0.019771 | 0.125 | 0.08 | 261 | 0 | 0.364 | 1 | 1 | cs | TRUE
11 | LV_1063-12_0_6_line_11 |  | 10 | 11 | 0.046643 | 0.125 | 0.08 | 261 | 0 | 0.364 | 1 | 1 | cs | TRUE
12 | LV_1063-12_0_6_line_12 |  | 11 | 16 | 0.0063708 | 0.125 | 0.08 | 261 | 0 | 0.364 | 1 | 1 | cs | TRUE
13 | LV_1063-12_0_6_line_13 |  | 12 | 13 | 0.043665 | 0.125 | 0.08 | 261 | 0 | 0.364 | 1 | 1 | cs | TRUE
14 | LV_1063-12_0_6_line_14 |  | 12 | 14 | 0.003999 | 0.125 | 0.08 | 261 | 0 | 0.364 | 1 | 1 | cs | TRUE
15 | LV_1063-12_0_6_line_15 |  | 12 | 15 | 0.030236 | 0.125 | 0.08 | 261 | 0 | 0.364 | 1 | 1 | cs | TRUE
16 | LV_1063-12_0_6_line_16 |  | 15 | 17 | 0.079322 | 0.125 | 0.08 | 261 | 0 | 0.364 | 1 | 1 | cs | TRUE
17 | LV_1063-12_0_6_line_17 |  | 16 | 143 | 0.015898 | 0.125 | 0.08 | 261 | 0 | 0.364 | 1 | 1 | cs | TRUE
18 | LV_1063-12_0_6_line_18 |  | 16 | 140 | 0.009172 | 0.125 | 0.08 | 261 | 0 | 0.364 | 1 | 1 | cs | TRUE
19 | LV_1063-12_0_6_line_19 |  | 17 | 89 | 0.035357 | 0.125 | 0.08 | 261 | 0 | 0.364 | 1 | 1 | cs | TRUE
20 | LV_1063-12_0_6_line_20 |  | 18 | 118 | 0.007819 | 0.125 | 0.08 | 261 | 0 | 0.364 | 1 | 4 | cs | TRUE
21 | LV_1063-12_0_6_line_21 |  | 19 | 20 | 0.0064653 | 0.125 | 0.08 | 261 | 0 | 0.364 | 1 | 1 | cs | TRUE
22 | LV_1063-12_0_6_line_22 |  | 19 | 21 | 0.052815 | 0.125 | 0.08 | 261 | 0 | 0.364 | 1 | 1 | cs | TRUE
23 | LV_1063-12_0_6_line_23 |  | 20 | 22 | 0.011483 | 0.125 | 0.08 | 261 | 0 | 0.364 | 1 | 1 | cs | TRUE
24 | LV_1063-12_0_6_line_24 |  | 21 | 23 | 0.098084 | 0.125 | 0.08 | 261 | 0 | 0.364 | 1 | 1 | cs | TRUE
25 | LV_1063-12_0_6_line_25 |  | 21 | 24 | 0.024007 | 0.125 | 0.08 | 261 | 0 | 0.364 | 1 | 1 | cs | TRUE
26 | LV_1063-12_0_6_line_26 |  | 22 | 26 | 0.00975 | 0.125 | 0.08 | 261 | 0 | 0.364 | 1 | 1 | cs | TRUE
27 | LV_1063-12_0_6_line_27 |  | 22 | 29 | 0.057662 | 0.125 | 0.08 | 261 | 0 | 0.364 | 1 | 1 | cs | TRUE
28 | LV_1063-12_0_6_line_28 |  | 25 | 26 | 0.003239 | 0.125 | 0.08 | 261 | 0 | 0.364 | 1 | 1 | cs | TRUE
29 | LV_1063-12_0_6_line_29 |  | 25 | 27 | 0.014541 | 0.125 | 0.08 | 261 | 0 | 0.364 | 1 | 1 | cs | TRUE
30 | LV_1063-12_0_6_line_30 |  | 25 | 28 | 0.01895 | 0.125 | 0.08 | 261 | 0 | 0.364 | 1 | 1 | cs | TRUE
31 | LV_1063-12_0_6_line_31 |  | 26 | 30 | 0.025837 | 0.125 | 0.08 | 261 | 0 | 0.364 | 1 | 1 | cs | TRUE
32 | LV_1063-12_0_6_line_32 |  | 27 | 31 | 0.041288 | 0.125 | 0.08 | 261 | 0 | 0.364 | 1 | 1 | cs | TRUE
33 | LV_1063-12_0_6_line_33 |  | 28 | 32 | 0.033301 | 0.125 | 0.08 | 261 | 0 | 0.364 | 1 | 1 | cs | TRUE
34 | LV_1063-12_0_6_line_34 |  | 29 | 33 | 0.0087522 | 0.125 | 0.08 | 261 | 0 | 0.364 | 1 | 1 | cs | TRUE
35 | LV_1063-12_0_6_line_35 |  | 30 | 39 | 0.027297 | 0.125 | 0.08 | 261 | 0 | 0.364 | 1 | 1 | cs | TRUE
36 | LV_1063-12_0_6_line_36 |  | 31 | 42 | 0.012043 | 0.125 | 0.08 | 261 | 0 | 0.364 | 1 | 1 | cs | TRUE
37 | LV_1063-12_0_6_line_37 |  | 34 | 35 | 0.00294 | 0.125 | 0.08 | 261 | 0 | 0.364 | 1 | 4 | cs | TRUE
38 | LV_1063-12_0_6_line_38 |  | 34 | 36 | 0.042003 | 0.125 | 0.08 | 261 | 0 | 0.364 | 1 | 4 | cs | TRUE
39 | LV_1063-12_0_6_line_39 |  | 34 | 37 | 0.022746 | 0.125 | 0.08 | 261 | 0 | 0.364 | 1 | 1 | cs | TRUE
40 | LV_1063-12_0_6_line_40 |  | 35 | 38 | 0.014283 | 0.125 | 0.08 | 261 | 0 | 0.364 | 1 | 4 | cs | TRUE
41 | LV_1063-12_0_6_line_41 |  | 35 | 39 | 0.040073 | 0.125 | 0.08 | 261 | 0 | 0.364 | 1 | 1 | cs | TRUE
42 | LV_1063-12_0_6_line_42 |  | 36 | 40 | 0.031816 | 0.125 | 0.08 | 261 | 0 | 0.364 | 1 | 4 | cs | TRUE
43 | LV_1063-12_0_6_line_43 |  | 37 | 41 | 0.0010301 | 0.125 | 0.08 | 261 | 0 | 0.364 | 1 | 1 | cs | TRUE
44 | LV_1063-12_0_6_line_44 |  | 38 | 116 | 0.031674 | 0.125 | 0.08 | 261 | 0 | 0.364 | 1 | 4 | cs | TRUE
45 | LV_1063-12_0_6_line_45 |  | 40 | 76 | 0.036692 | 0.125 | 0.08 | 261 | 0 | 0.364 | 1 | 4 | cs | TRUE
46 | LV_1063-12_0_6_line_46 |  | 42 | 48 | 0.003636 | 0.125 | 0.08 | 261 | 0 | 0.364 | 1 | 1 | cs | TRUE
47 | LV_1063-12_0_6_line_47 |  | 43 | 44 | 0.026102 | 0.125 | 0.08 | 261 | 0 | 0.364 | 1 | 1 | cs | TRUE
48 | LV_1063-12_0_6_line_48 |  | 44 | 45 | 0.056621 | 0.125 | 0.08 | 261 | 0 | 0.364 | 1 | 1 | cs | TRUE
49 | LV_1063-12_0_6_line_49 |  | 45 | 46 | 0.027305 | 0.125 | 0.08 | 261 | 0 | 0.364 | 1 | 1 | cs | TRUE
50 | LV_1063-12_0_6_line_50 |  | 46 | 47 | 0.026808 | 0.125 | 0.08 | 261 | 0 | 0.364 | 1 | 1 | cs | TRUE
51 | LV_1063-12_0_6_line_51 |  | 47 | 144 | 0.094025 | 0.125 | 0.08 | 261 | 0 | 0.364 | 1 | 1 | cs | TRUE
52 | LV_1063-12_0_6_line_52 |  | 48 | 49 | 0.011436 | 0.125 | 0.08 | 261 | 0 | 0.364 | 1 | 1 | cs | TRUE
53 | LV_1063-12_0_6_line_53 |  | 49 | 50 | 0.088888 | 0.125 | 0.08 | 261 | 0 | 0.364 | 1 | 1 | cs | TRUE
54 | LV_1063-12_0_6_line_54 |  | 50 | 51 | 0.011135 | 0.125 | 0.08 | 261 | 0 | 0.364 | 1 | 1 | cs | TRUE
55 | LV_1063-12_0_6_line_55 |  | 51 | 52 | 0.00017459 | 0.125 | 0.08 | 261 | 0 | 0.364 | 1 | 1 | cs | TRUE
56 | LV_1063-12_0_6_line_56 |  | 53 | 54 | 0.024294 | 0.125 | 0.08 | 261 | 0 | 0.364 | 1 | 1 | cs | TRUE
57 | LV_1063-12_0_6_line_57 |  | 53 | 55 | 0.02137 | 0.125 | 0.08 | 261 | 0 | 0.364 | 1 | 1 | cs | TRUE
58 | LV_1063-12_0_6_line_58 |  | 55 | 56 | 0.023114 | 0.125 | 0.08 | 261 | 0 | 0.364 | 1 | 1 | cs | TRUE
59 | LV_1063-12_0_6_line_59 |  | 56 | 57 | 0.006203 | 0.125 | 0.08 | 261 | 0 | 0.364 | 1 | 1 | cs | TRUE
60 | LV_1063-12_0_6_line_60 |  | 57 | 58 | 0.018969 | 0.125 | 0.08 | 261 | 0 | 0.364 | 1 | 1 | cs | TRUE
61 | LV_1063-12_0_6_line_61 |  | 57 | 59 | 0.02372 | 0.125 | 0.08 | 261 | 0 | 0.364 | 1 | 1 | cs | TRUE
62 | LV_1063-12_0_6_line_62 |  | 57 | 60 | 0.012067 | 0.125 | 0.08 | 261 | 0 | 0.364 | 1 | 1 | cs | TRUE
63 | LV_1063-12_0_6_line_63 |  | 58 | 62 | 0.018302 | 0.125 | 0.08 | 261 | 0 | 0.364 | 1 | 1 | cs | TRUE
64 | LV_1063-12_0_6_line_64 |  | 59 | 150 | 0.001664 | 0.125 | 0.08 | 261 | 0 | 0.364 | 1 | 1 | cs | TRUE
65 | LV_1063-12_0_6_line_65 |  | 60 | 100 | 0.015074 | 0.125 | 0.08 | 261 | 0 | 0.364 | 1 | 1 | cs | TRUE
66 | LV_1063-12_0_6_line_66 |  | 61 | 62 | 0.005057 | 0.125 | 0.08 | 261 | 0 | 0.364 | 1 | 1 | cs | TRUE
67 | LV_1063-12_0_6_line_67 |  | 61 | 63 | 0.003939 | 0.125 | 0.08 | 261 | 0 | 0.364 | 1 | 1 | cs | TRUE
68 | LV_1063-12_0_6_line_68 |  | 61 | 64 | 0.017385 | 0.125 | 0.08 | 261 | 0 | 0.364 | 1 | 1 | cs | TRUE
69 | LV_1063-12_0_6_line_69 |  | 63 | 88 | 0.005576 | 0.125 | 0.08 | 261 | 0 | 0.364 | 1 | 1 | cs | TRUE
70 | LV_1063-12_0_6_line_70 |  | 63 | 136 | 0.029299 | 0.125 | 0.08 | 261 | 0 | 0.364 | 1 | 1 | cs | TRUE
71 | LV_1063-12_0_6_line_71 |  | 64 | 135 | 0.032604 | 0.125 | 0.08 | 261 | 0 | 0.364 | 1 | 1 | cs | TRUE
72 | LV_1063-12_0_6_line_72 |  | 65 | 66 | 0.029966 | 0.125 | 0.08 | 261 | 0 | 0.364 | 1 | 4 | cs | TRUE
73 | LV_1063-12_0_6_line_73 |  | 65 | 67 | 0.035589 | 0.125 | 0.08 | 261 | 0 | 0.364 | 1 | 4 | cs | TRUE
74 | LV_1063-12_0_6_line_74 |  | 66 | 68 | 0.050655 | 0.125 | 0.08 | 261 | 0 | 0.364 | 1 | 4 | cs | TRUE
75 | LV_1063-12_0_6_line_75 |  | 67 | 69 | 0.038618 | 0.125 | 0.08 | 261 | 0 | 0.364 | 1 | 4 | cs | TRUE
76 | LV_1063-12_0_6_line_76 |  | 67 | 70 | 0.0064616 | 0.125 | 0.08 | 261 | 0 | 0.364 | 1 | 4 | cs | TRUE
77 | LV_1063-12_0_6_line_77 |  | 68 | 71 | 0.0061311 | 0.125 | 0.08 | 261 | 0 | 0.364 | 1 | 4 | cs | TRUE
78 | LV_1063-12_0_6_line_78 |  | 69 | 79 | 0.041503 | 0.125 | 0.08 | 261 | 0 | 0.364 | 1 | 1 | cs | TRUE
79 | LV_1063-12_0_6_line_79 |  | 69 | 80 | 0.007901 | 0.125 | 0.08 | 261 | 0 | 0.364 | 1 | 1 | cs | TRUE
80 | LV_1063-12_0_6_line_80 |  | 70 | 81 | 0.015434 | 0.125 | 0.08 | 261 | 0 | 0.364 | 1 | 1 | cs | TRUE
81 | LV_1063-12_0_6_line_81 |  | 70 | 82 | 0.019958 | 0.125 | 0.08 | 261 | 0 | 0.364 | 1 | 4 | cs | TRUE
82 | LV_1063-12_0_6_line_82 |  | 71 | 87 | 0.020634 | 0.125 | 0.08 | 261 | 0 | 0.364 | 1 | 4 | cs | TRUE
83 | LV_1063-12_0_6_line_83 |  | 71 | 88 | 0.014086 | 0.125 | 0.08 | 261 | 0 | 0.364 | 1 | 1 | cs | TRUE
84 | LV_1063-12_0_6_line_84 |  | 72 | 73 | 0.013672 | 0.125 | 0.08 | 261 | 0 | 0.364 | 1 | 1 | cs | TRUE
85 | LV_1063-12_0_6_line_85 |  | 72 | 74 | 0.016866 | 0.125 | 0.08 | 261 | 0 | 0.364 | 1 | 1 | cs | TRUE
86 | LV_1063-12_0_6_line_86 |  | 73 | 78 | 0.025519 | 0.125 | 0.08 | 261 | 0 | 0.364 | 1 | 1 | cs | TRUE
87 | LV_1063-12_0_6_line_87 |  | 74 | 75 | 0.058701 | 0.125 | 0.08 | 261 | 0 | 0.364 | 1 | 1 | cs | TRUE
88 | LV_1063-12_0_6_line_88 |  | 74 | 76 | 0.029562 | 0.125 | 0.08 | 261 | 0 | 0.364 | 1 | 4 | cs | TRUE
89 | LV_1063-12_0_6_line_89 |  | 74 | 77 | 0.04837 | 0.125 | 0.08 | 261 | 0 | 0.364 | 1 | 4 | cs | TRUE
90 | LV_1063-12_0_6_line_90 |  | 75 | 83 | 0.01192 | 0.125 | 0.08 | 261 | 0 | 0.364 | 1 | 1 | cs | TRUE
91 | LV_1063-12_0_6_line_91 |  | 77 | 90 | 0.0012017 | 0.125 | 0.08 | 261 | 0 | 0.364 | 1 | 4 | cs | TRUE
92 | LV_1063-12_0_6_line_92 |  | 79 | 93 | 0.031863 | 0.125 | 0.08 | 261 | 0 | 0.364 | 1 | 1 | cs | TRUE
93 | LV_1063-12_0_6_line_93 |  | 81 | 84 | 0.020019 | 0.125 | 0.08 | 261 | 0 | 0.364 | 1 | 1 | cs | TRUE
94 | LV_1063-12_0_6_line_94 |  | 81 | 85 | 0.012617 | 0.125 | 0.08 | 261 | 0 | 0.364 | 1 | 1 | cs | TRUE
95 | LV_1063-12_0_6_line_95 |  | 81 | 86 | 0.054025 | 0.125 | 0.08 | 261 | 0 | 0.364 | 1 | 1 | cs | TRUE
96 | LV_1063-12_0_6_line_96 |  | 82 | 95 | 0.025267 | 0.125 | 0.08 | 261 | 0 | 0.364 | 1 | 4 | cs | TRUE
97 | LV_1063-12_0_6_line_97 |  | 85 | 94 | 0.037499 | 0.125 | 0.08 | 261 | 0 | 0.364 | 1 | 1 | cs | TRUE
98 | LV_1063-12_0_6_line_98 |  | 86 | 96 | 0.030122 | 0.125 | 0.08 | 261 | 0 | 0.364 | 1 | 1 | cs | TRUE
99 | LV_1063-12_0_6_line_99 |  | 87 | 151 | 0.060719 | 0.125 | 0.08 | 261 | 0 | 0.364 | 1 | 4 | cs | TRUE
100 | LV_1063-12_0_6_line_100 |  | 88 | 137 | 0.04185 | 0.125 | 0.08 | 261 | 0 | 0.364 | 1 | 1 | cs | TRUE
101 | LV_1063-12_0_6_line_101 |  | 90 | 151 | 0.0041177 | 0.125 | 0.08 | 261 | 0 | 0.364 | 1 | 4 | cs | TRUE
102 | LV_1063-12_0_6_line_102 |  | 91 | 92 | 0.04658 | 0.125 | 0.08 | 261 | 0 | 0.364 | 1 | 1 | cs | TRUE
103 | LV_1063-12_0_6_line_103 |  | 92 | 118 | 0.036492 | 0.125 | 0.08 | 261 | 0 | 0.364 | 1 | 1 | cs | TRUE
104 | LV_1063-12_0_6_line_104 |  | 93 | 158 | 0.006086 | 0.125 | 0.08 | 261 | 0 | 0.364 | 1 | 1 | cs | TRUE
105 | LV_1063-12_0_6_line_105 |  | 94 | 110 | 0.025549 | 0.125 | 0.08 | 261 | 0 | 0.364 | 1 | 1 | cs | TRUE
106 | LV_1063-12_0_6_line_106 |  | 95 | 139 | 0.033573 | 0.125 | 0.08 | 261 | 0 | 0.364 | 1 | 4 | cs | TRUE
107 | LV_1063-12_0_6_line_107 |  | 96 | 119 | 0.011576 | 0.125 | 0.08 | 261 | 0 | 0.364 | 1 | 1 | cs | TRUE
108 | LV_1063-12_0_6_line_108 |  | 97 | 98 | 0.014916 | 0.125 | 0.08 | 261 | 0 | 0.364 | 1 | 1 | cs | TRUE
109 | LV_1063-12_0_6_line_109 |  | 97 | 99 | 0.018516 | 0.125 | 0.08 | 261 | 0 | 0.364 | 1 | 1 | cs | TRUE
110 | LV_1063-12_0_6_line_110 |  | 98 | 100 | 0.020618 | 0.125 | 0.08 | 261 | 0 | 0.364 | 1 | 1 | cs | TRUE
111 | LV_1063-12_0_6_line_111 |  | 99 | 101 | 0.015877 | 0.125 | 0.08 | 261 | 0 | 0.364 | 1 | 1 | cs | TRUE
112 | LV_1063-12_0_6_line_112 |  | 102 | 103 | 0.0086304 | 0.125 | 0.08 | 261 | 0 | 0.364 | 1 | 1 | cs | TRUE
113 | LV_1063-12_0_6_line_113 |  | 103 | 104 | 0.007988 | 0.125 | 0.08 | 261 | 0 | 0.364 | 1 | 1 | cs | TRUE
114 | LV_1063-12_0_6_line_114 |  | 103 | 105 | 0.004404 | 0.125 | 0.08 | 261 | 0 | 0.364 | 1 | 1 | cs | TRUE
115 | LV_1063-12_0_6_line_115 |  | 104 | 106 | 0.020702 | 0.125 | 0.08 | 261 | 0 | 0.364 | 1 | 1 | cs | TRUE
116 | LV_1063-12_0_6_line_116 |  | 104 | 107 | 0.03696 | 0.125 | 0.08 | 261 | 0 | 0.364 | 1 | 1 | cs | TRUE
117 | LV_1063-12_0_6_line_117 |  | 105 | 108 | 0.014449 | 0.125 | 0.08 | 261 | 0 | 0.364 | 1 | 1 | cs | TRUE
118 | LV_1063-12_0_6_line_118 |  | 105 | 109 | 0.014472 | 0.125 | 0.08 | 261 | 0 | 0.364 | 1 | 1 | cs | TRUE
119 | LV_1063-12_0_6_line_119 |  | 106 | 111 | 0.008906 | 0.125 | 0.08 | 261 | 0 | 0.364 | 1 | 1 | cs | TRUE
120 | LV_1063-12_0_6_line_120 |  | 106 | 112 | 0.008834 | 0.125 | 0.08 | 261 | 0 | 0.364 | 1 | 1 | cs | TRUE
121 | LV_1063-12_0_6_line_121 |  | 107 | 113 | 0.0046414 | 0.125 | 0.08 | 261 | 0 | 0.364 | 1 | 1 | cs | TRUE
122 | LV_1063-12_0_6_line_122 |  | 110 | 114 | 0.005212 | 0.125 | 0.08 | 261 | 0 | 0.364 | 1 | 1 | cs | TRUE
123 | LV_1063-12_0_6_line_123 |  | 112 | 155 | 0.009758 | 0.125 | 0.08 | 261 | 0 | 0.364 | 1 | 1 | cs | TRUE
124 | LV_1063-12_0_6_line_124 |  | 112 | 130 | 0.02256 | 0.125 | 0.08 | 261 | 0 | 0.364 | 1 | 1 | cs | TRUE
125 | LV_1063-12_0_6_line_125 |  | 113 | 152 | 0.025445 | 0.125 | 0.08 | 261 | 0 | 0.364 | 1 | 1 | cs | TRUE
126 | LV_1063-12_0_6_line_126 |  | 115 | 116 | 0.00231 | 0.125 | 0.08 | 261 | 0 | 0.364 | 1 | 4 | cs | TRUE
127 | LV_1063-12_0_6_line_127 |  | 115 | 117 | 0.023163 | 0.125 | 0.08 | 261 | 0 | 0.364 | 1 | 4 | cs | TRUE
128 | LV_1063-12_0_6_line_128 |  | 117 | 118 | 0.02658 | 0.125 | 0.08 | 261 | 0 | 0.364 | 1 | 4 | cs | TRUE
129 | LV_1063-12_0_6_line_129 |  | 119 | 120 | 0.01536 | 0.125 | 0.08 | 261 | 0 | 0.364 | 1 | 1 | cs | TRUE
130 | LV_1063-12_0_6_line_130 |  | 121 | 122 | 0.023729 | 0.125 | 0.08 | 261 | 0 | 0.364 | 1 | 1 | cs | TRUE
131 | LV_1063-12_0_6_line_131 |  | 122 | 123 | 0.011307 | 0.125 | 0.08 | 261 | 0 | 0.364 | 1 | 1 | cs | TRUE
132 | LV_1063-12_0_6_line_132 |  | 123 | 124 | 0.018719 | 0.125 | 0.08 | 261 | 0 | 0.364 | 1 | 1 | cs | TRUE
133 | LV_1063-12_0_6_line_133 |  | 123 | 125 | 0.050262 | 0.125 | 0.08 | 261 | 0 | 0.364 | 1 | 1 | cs | TRUE
134 | LV_1063-12_0_6_line_134 |  | 123 | 126 | 0.009888 | 0.125 | 0.08 | 261 | 0 | 0.364 | 1 | 1 | cs | TRUE
135 | LV_1063-12_0_6_line_135 |  | 124 | 130 | 0.024805 | 0.125 | 0.08 | 261 | 0 | 0.364 | 1 | 1 | cs | TRUE
136 | LV_1063-12_0_6_line_136 |  | 124 | 131 | 0.040518 | 0.125 | 0.08 | 261 | 0 | 0.364 | 1 | 1 | cs | TRUE
137 | LV_1063-12_0_6_line_137 |  | 125 | 127 | 0.029766 | 0.125 | 0.08 | 261 | 0 | 0.364 | 1 | 1 | cs | TRUE
138 | LV_1063-12_0_6_line_138 |  | 125 | 128 | 0.029869 | 0.125 | 0.08 | 261 | 0 | 0.364 | 1 | 1 | cs | TRUE
139 | LV_1063-12_0_6_line_139 |  | 126 | 129 | 0.035462 | 0.125 | 0.08 | 261 | 0 | 0.364 | 1 | 1 | cs | TRUE
140 | LV_1063-12_0_6_line_140 |  | 127 | 132 | 0.027413 | 0.125 | 0.08 | 261 | 0 | 0.364 | 1 | 1 | cs | TRUE
141 | LV_1063-12_0_6_line_141 |  | 130 | 161 | 0.008845 | 0.125 | 0.08 | 261 | 0 | 0.364 | 1 | 1 | cs | TRUE
142 | LV_1063-12_0_6_line_142 |  | 131 | 162 | 0.012036 | 0.125 | 0.08 | 261 | 0 | 0.364 | 1 | 1 | cs | TRUE
143 | LV_1063-12_0_6_line_143 |  | 132 | 133 | 0.018987 | 0.125 | 0.08 | 261 | 0 | 0.364 | 1 | 1 | cs | TRUE
144 | LV_1063-12_0_6_line_144 |  | 133 | 134 | 0.015502 | 0.125 | 0.08 | 261 | 0 | 0.364 | 1 | 1 | cs | TRUE
145 | LV_1063-12_0_6_line_145 |  | 136 | 138 | 0.028712 | 0.125 | 0.08 | 261 | 0 | 0.364 | 1 | 1 | cs | TRUE
146 | LV_1063-12_0_6_line_146 |  | 137 | 146 | 0.032989 | 0.125 | 0.08 | 261 | 0 | 0.364 | 1 | 1 | cs | TRUE
147 | LV_1063-12_0_6_line_147 |  | 139 | 140 | 0.026901 | 0.125 | 0.08 | 261 | 0 | 0.364 | 1 | 4 | cs | TRUE
148 | LV_1063-12_0_6_line_148 |  | 140 | 141 | 0.021074 | 0.125 | 0.08 | 261 | 0 | 0.364 | 1 | 4 | cs | TRUE
149 | LV_1063-12_0_6_line_149 |  | 141 | 142 | 0.024672 | 0.125 | 0.08 | 261 | 0 | 0.364 | 1 | 4 | cs | TRUE
150 | LV_1063-12_0_6_line_150 |  | 142 | 160 | 0.029066 | 0.125 | 0.08 | 261 | 0 | 0.364 | 1 | 4 | cs | TRUE
151 | LV_1063-12_0_6_line_151 |  | 143 | 147 | 0.034843 | 0.125 | 0.08 | 261 | 0 | 0.364 | 1 | 1 | cs | TRUE
152 | LV_1063-12_0_6_line_152 |  | 144 | 145 | 0.023414 | 0.125 | 0.08 | 261 | 0 | 0.364 | 1 | 1 | cs | TRUE
153 | LV_1063-12_0_6_line_153 |  | 145 | 146 | 0.050452 | 0.125 | 0.08 | 261 | 0 | 0.364 | 1 | 1 | cs | TRUE
154 | LV_1063-12_0_6_line_154 |  | 147 | 148 | 0.0031285 | 0.125 | 0.08 | 261 | 0 | 0.364 | 1 | 1 | cs | TRUE
155 | LV_1063-12_0_6_line_155 |  | 147 | 149 | 0.015615 | 0.125 | 0.08 | 261 | 0 | 0.364 | 1 | 1 | cs | TRUE
156 | LV_1063-12_0_6_line_156 |  | 149 | 159 | 0.00092013 | 0.125 | 0.08 | 261 | 0 | 0.364 | 1 | 1 | cs | TRUE
157 | LV_1063-12_0_6_line_157 |  | 152 | 153 | 0.0071578 | 0.125 | 0.08 | 261 | 0 | 0.364 | 1 | 1 | cs | TRUE
158 | LV_1063-12_0_6_line_158 |  | 153 | 154 | 0.017336 | 0.125 | 0.08 | 261 | 0 | 0.364 | 1 | 2 | cs | TRUE
159 | LV_1063-12_0_6_line_159 |  | 154 | 160 | 0.032725 | 0.125 | 0.08 | 261 | 0 | 0.364 | 1 | 2 | cs | TRUE
160 | LV_1063-12_0_6_line_160 |  | 156 | 157 | 0.014128 | 0.125 | 0.08 | 261 | 0 | 0.364 | 1 | 1 | cs | TRUE
161 | LV_1063-12_0_6_line_161 |  | 157 | 158 | 0.01856 | 0.125 | 0.08 | 261 | 0 | 0.364 | 1 | 1 | cs | TRUE
162 | LV_1063-12_0_6_line_162 |  | 162 | 163 | 0.003515 | 0.125 | 0.08 | 261 | 0 | 0.364 | 1 | 1 | cs | TRUE
163 | LV_1063-12_0_6_line_163 |  | 163 | 164 | 0.017351 | 0.125 | 0.08 | 261 | 0 | 0.364 | 1 | 1 | cs | TRUE
164 | LV_1063-12_0_6_line_164 |  | 164 | 165 | 0.0026211 | 0.125 | 0.08 | 261 | 0 | 0.364 | 1 | 1 | cs | TRUE
165 | LV_1063-12_0_6_line_165 |  | 165 | 166 | 0.05801 | 0.125 | 0.08 | 261 | 0 | 0.364 | 1 | 1 | cs | TRUE
166 | LV_1063-12_0_6_line_166 |  | 166 | 167 | 0.043911 | 0.125 | 0.08 | 261 | 0 | 0.364 | 1 | 1 | cs | TRUE
167 | LV_1063-12_0_6_line_167 |  | 167 | 168 | 0.06108 | 0.125 | 0.08 | 261 | 0 | 0.364 | 1 | 1 | cs | TRUE

## trafo
| name | std_type | hv_bus | lv_bus | sn_mva | vn_hv_kv | vn_lv_kv | vk_percent | vkr_percent | pfe_kw | i0_percent | shift_degree | tap_side | tap_neutral | tap_min | tap_max | tap_step_percent | tap_step_degree | tap_pos | tap_phase_shifter | parallel | df | in_service
0 | LV_1063-12_0_6_trafo_44 | 0.63 MVA 20/0.4 kV | 169 | 69 | 0.63 | 20 | 0.4 | 6 | 1.206 | 1.65 | 0.2619 | 150 | hv | 0 | -2 | 2 | 2.5 | 0 | 0 | FALSE | 1 | 1 | TRUE

## line_geodata
| x0 | y0 | x1 | y1 | x2 | y2 | x3 | y3 | x4 | y4 | x5 | y5 | x6 | y6 | x7 | y7 | x8 | y8 | x9 | y9 | x10 | y10 | x11 | y11 | x12 | y12
0 | 2671847.3708 | 1211814.7395 | 2671875.2013 | 1211823.6085
1 | 2671802.3998 | 1211816.7611 | 2671808.7325 | 1211809.5661 | 2671821.8041 | 1211806.8773 | 2671841.2992 | 1211812.8046 | 2671847.3708 | 1211814.7395
2 | 2671901.0616 | 1211831.8496 | 2671875.2013 | 1211823.6085
3 | 2671802.3998 | 1211816.7611 | 2671809.8009 | 1211823.0652 | 2671822.2961 | 1211831.6433 | 2671831.3669 | 1211835.9363
4 | 2671802.3998 | 1211816.7611 | 2671739.8674 | 1211902.9297
5 | 2671831.3669 | 1211835.9363 | 2671832.8058 | 1211836.6173 | 2671853.4085 | 1211844.5815 | 2671861.9504 | 1211848.8982 | 2671861.9504 | 1211848.8982
6 | 2671768.1466 | 1212026.9653 | 2671739.8674 | 1211902.9297
7 | 2671861.9504 | 1211848.8982 | 2671867.6712 | 1211853.3922 | 2671871.1449 | 1211857.0808 | 2671876.1966 | 1211864.1912
8 | 2671720.8419 | 1212043.7006 | 2671727.0388 | 1212038.2939 | 2671735.6537 | 1212034.0059 | 2671743.9727 | 1212031.5822 | 2671768.1466 | 1212026.9653
9 | 2671790.795 | 1212022.6398 | 2671768.1466 | 1212026.9653
10 | 2671852.5377 | 1212051.7791 | 2671851.0039 | 1212045.39 | 2671853.3043 | 1212032.3912
11 | 2671852.5377 | 1212051.7791 | 2671871.9042 | 1212060.1065 | 2671875.5654 | 1212062.0963 | 2671877.4279 | 1212065.1762 | 2671877.5948 | 1212068.3469 | 2671874.95 | 1212082.7262
12 | 2671873.7976 | 1212088.9919 | 2671874.95 | 1212082.7262
13 | 2671791.8808 | 1212026.4886 | 2671793.0034 | 1212030.4379 | 2671796.5458 | 1212032.2039 | 2671828.5966 | 1212047.7027
14 | 2671791.8808 | 1212026.4886 | 2671790.795 | 1212022.6398
15 | 2671791.8808 | 1212026.4886 | 2671762.163 | 1212032.0628
16 | 2671728.1058 | 1212081.9943 | 2671726.2802 | 1212079.8776 | 2671721.7553 | 1212071.996 | 2671720.3075 | 1212066.653 | 2671719.8578 | 1212062.3449 | 2671720.4215 | 1212057.1707 | 2671722.3007 | 1212050.6558 | 2671726.5524 | 1212045.248 | 2671730.5547 | 1212041.6272 | 2671736.4394 | 1212038.1735 | 2671742.376 | 1212036.088 | 2671753.7269 | 1212033.6452 | 2671762.163 | 1212032.0628
17 | 2671873.7976 | 1212088.9919 | 2671858.3415 | 1212085.2681
18 | 2671872.3435 | 1212098.0468 | 2671873.7976 | 1212088.9919
19 | 2671728.1058 | 1212081.9943 | 2671735.7373 | 1212090.8426 | 2671752.111 | 1212107.9392 | 2671752.111 | 1212107.9392
20 | 2671716.7649 | 1212050.378 | 2671720.8419 | 1212043.7006
21 | 2671569.4654 | 1212059.7373 | 2671568.0136 | 1212055.3505 | 2671567.0198 | 1212053.7967
22 | 2671535.128 | 1212012.2846 | 2671541.2194 | 1212016.9272 | 2671547.5925 | 1212023.4189 | 2671567.0198 | 1212053.7967
23 | 2671569.4654 | 1212059.7373 | 2671573.9048 | 1212070.3306
24 | 2671535.128 | 1212012.2846 | 2671529.2476 | 1212007.7891 | 2671496.6056 | 1211980.4918 | 2671462.5746 | 1211946.6962 | 2671462.4445 | 1211946.5877
25 | 2671535.128 | 1212012.2846 | 2671529.1491 | 1212020.4403 | 2671520.5384 | 1212031.3444
26 | 2671578.2449 | 1212079.0659 | 2671573.9048 | 1212070.3306
27 | 2671573.9048 | 1212070.3306 | 2671590.616 | 1212063.7936 | 2671607.8013 | 1212052.5706 | 2671622.9645 | 1212040.8056
28 | 2671576.1937 | 1212081.5762 | 2671578.2449 | 1212079.0659
29 | 2671576.1937 | 1212081.5762 | 2671567.0008 | 1212092.8433
30 | 2671576.1937 | 1212081.5762 | 2671581.9645 | 1212086.3262 | 2671592.0311 | 1212091.8361
31 | 2671578.2449 | 1212079.0659 | 2671582.3678 | 1212082.4842 | 2671600.2636 | 1212092.4452
32 | 2671537.0353 | 1212111.6368 | 2671542.7659 | 1212114.7517 | 2671546.1856 | 1212115.3375 | 2671549.0639 | 1212114.8273 | 2671567.0008 | 1212092.8433
33 | 2671621.2425 | 1212107.8249 | 2671592.0311 | 1212091.8361
34 | 2671629.8794 | 1212035.4404 | 2671622.9645 | 1212040.8056
35 | 2671600.2636 | 1212092.4452 | 2671624.1147 | 1212105.7211
36 | 2671526.454 | 1212105.8854 | 2671537.0353 | 1212111.6368
37 | 2671657.6244 | 1212127.7383 | 2671659.1288 | 1212125.2103
38 | 2671657.6244 | 1212127.7383 | 2671694.5736 | 1212147.7137
39 | 2671657.6244 | 1212127.7383 | 2671646.5274 | 1212146.3723 | 2671645.9745 | 1212147.2742
40 | 2671659.1288 | 1212125.2103 | 2671666.591 | 1212113.0321
41 | 2671659.1288 | 1212125.2103 | 2671624.1147 | 1212105.7211
42 | 2671722.6 | 1212162.7667 | 2671721.5655 | 1212162.3061 | 2671694.5736 | 1212147.7137
43 | 2671645.9745 | 1212147.2742 | 2671645.4363 | 1212148.1524
44 | 2671683.1399 | 1212086.0247 | 2671666.591 | 1212113.0321
45 | 2671757.0631 | 1212175.295 | 2671729.2895 | 1212165.7456 | 2671722.6 | 1212162.7667
46 | 2671526.454 | 1212105.8854 | 2671523.2595 | 1212104.1489
47 | 2671556.5564 | 1212296.4758 | 2671568.2089 | 1212276.4585 | 2671569.7815 | 1212273.9746
48 | 2671556.5564 | 1212296.4758 | 2671601.9735 | 1212330.2871
49 | 2671623.8758 | 1212346.5925 | 2671601.9735 | 1212330.2871
50 | 2671623.8758 | 1212346.5925 | 2671645.3789 | 1212362.6009
51 | 2671722.5493 | 1212416.317 | 2671645.7042 | 1212362.843 | 2671645.3789 | 1212362.6009
52 | 2671513.2114 | 1212098.6873 | 2671523.2595 | 1212104.1489
53 | 2671513.2114 | 1212098.6873 | 2671428.8396 | 1212126.6608
54 | 2671428.8396 | 1212126.6608 | 2671418.3822 | 1212122.8357
55 | 2671418.2182 | 1212122.7757 | 2671418.3822 | 1212122.8357
56 | 2671884.2627 | 1212352.2065 | 2671903.3252 | 1212367.2667
57 | 2671884.2627 | 1212352.2065 | 2671867.4945 | 1212338.9591
58 | 2671848.6957 | 1212325.8386 | 2671852.6074 | 1212327.1977 | 2671867.4945 | 1212338.9591
59 | 2671851.1274 | 1212320.131 | 2671848.6957 | 1212325.8386
60 | 2671851.1274 | 1212320.131 | 2671847.2448 | 1212316.9822 | 2671842.5119 | 1212319.449 | 2671834.3596 | 1212322.2882
61 | 2671851.1274 | 1212320.131 | 2671852.1907 | 1212317.6422 | 2671858.9805 | 1212307.7956 | 2671852.3086 | 1212301.6762
62 | 2671851.1274 | 1212320.131 | 2671854.852 | 1212323.1555 | 2671860.4978 | 1212327.7349
63 | 2671816.7739 | 1212327.3219 | 2671829.9224 | 1212323.8335 | 2671834.3596 | 1212322.2882
64 | 2671851.0822 | 1212300.5514 | 2671852.3086 | 1212301.6762
65 | 2671860.4978 | 1212327.7349 | 2671872.2052 | 1212337.2306
66 | 2671816.7739 | 1212327.3219 | 2671818.1208 | 1212332.1967
67 | 2671818.1208 | 1212332.1967 | 2671814.3239 | 1212333.285
68 | 2671818.1208 | 1212332.1967 | 2671822.966 | 1212348.8933
69 | 2671814.3239 | 1212333.285 | 2671812.77 | 1212327.9296
70 | 2671814.3239 | 1212333.285 | 2671822.4319 | 1212361.4402
71 | 2671822.966 | 1212348.8933 | 2671832.0526 | 1212380.2056
72 | 2671842.0257 | 1212237.1156 | 2671838.9586 | 1212245.4597 | 2671832.7973 | 1212261.7958 | 2671831.5139 | 1212265.1776
73 | 2671852.3171 | 1212203.1272 | 2671850.457 | 1212212.4663 | 2671848.0781 | 1212220.7206 | 2671846.4371 | 1212225.1147 | 2671842.0257 | 1212237.1156
74 | 2671812.3611 | 1212311.4143 | 2671814.54 | 1212310.2954 | 2671815.5358 | 1212307.7391 | 2671826.0016 | 1212279.703 | 2671831.5139 | 1212265.1776
75 | 2671836.9 | 1212182.3507 | 2671835.2876 | 1212191.3147 | 2671831.7487 | 1212193.6847 | 2671831.1946 | 1212195.5348 | 2671830.9334 | 1212196.3988 | 2671837.6252 | 1212198.4696 | 2671852.3171 | 1212203.1272
76 | 2671852.3171 | 1212203.1272 | 2671855.4667 | 1212204.0546 | 2671855.6768 | 1212203.0121 | 2671856.0893 | 1212200.9379
77 | 2671812.3611 | 1212311.4143 | 2671812.9364 | 1212313.4892 | 2671811.908 | 1212313.7103 | 2671809.0511 | 1212314.343
78 | 2671836.9 | 1212182.3507 | 2671843.7873 | 1212183.968 | 2671851.0693 | 1212150.3012
79 | 2671836.9 | 1212182.3507 | 2671829.2065 | 1212180.5519
80 | 2671856.0893 | 1212200.9379 | 2671855.6768 | 1212203.0121 | 2671855.4667 | 1212204.0546 | 2671867.2091 | 1212207.5649
81 | 2671856.0893 | 1212200.9379 | 2671856.3727 | 1212199.496 | 2671856.5424 | 1212198.6531 | 2671853.8583 | 1212195.6633 | 2671856.3907 | 1212182.29
82 | 2671809.0511 | 1212314.343 | 2671805.8896 | 1212315.0387 | 2671805.2497 | 1212315.1755 | 2671803.4729 | 1212308.1386 | 2671801.2456 | 1212298.9189
83 | 2671809.0511 | 1212314.343 | 2671812.77 | 1212327.9296
84 | 2671775.6838 | 1212173.9642 | 2671778.4743 | 1212183.2703 | 2671782.3079 | 1212182.2936
85 | 2671777.0805 | 1212193.0152 | 2671777.911 | 1212192.8251 | 2671780.7227 | 1212192.1585 | 2671778.4743 | 1212183.2703 | 2671782.3079 | 1212182.2936
86 | 2671775.6838 | 1212173.9642 | 2671770.2996 | 1212174.989 | 2671766.1082 | 1212174.7607 | 2671750.9754 | 1212170.0775
87 | 2671777.0805 | 1212193.0152 | 2671777.911 | 1212192.8251 | 2671780.7227 | 1212192.1585 | 2671783.7553 | 1212191.4501 | 2671784.7383 | 1212191.2174 | 2671791.7356 | 1212215.8726 | 2671794.9983 | 1212230.132 | 2671805.1516 | 1212233.1005
88 | 2671777.0805 | 1212193.0152 | 2671774.2142 | 1212183.0634 | 2671773.0939 | 1212181.4489 | 2671771.1418 | 1212180.1357 | 2671757.0631 | 1212175.295
89 | 2671777.0805 | 1212193.0152 | 2671781.8061 | 1212209.4602 | 2671786.5282 | 1212228.718 | 2671782.0564 | 1212239.2378
90 | 2671805.1516 | 1212233.1005 | 2671816.5048 | 1212236.7318
91 | 2671781.5863 | 1212240.3437 | 2671781.5863 | 1212240.3437 | 2671782.0564 | 1212239.2378
92 | 2671851.0693 | 1212150.3012 | 2671820.2857 | 1212141.7474
93 | 2671867.2091 | 1212207.5649 | 2671886.3647 | 1212213.3816
94 | 2671867.2091 | 1212207.5649 | 2671868.2065 | 1212204.2415 | 2671876.9738 | 1212206.8488
95 | 2671867.2091 | 1212207.5649 | 2671862.4989 | 1212223.2736 | 2671862.4607 | 1212226.4418 | 2671865.3083 | 1212230.3675 | 2671885.0816 | 1212252.4043
96 | 2671861.0919 | 1212157.4643 | 2671856.3907 | 1212182.29
97 | 2671876.9738 | 1212206.8488 | 2671887.8604 | 1212170.9649
98 | 2671885.0816 | 1212252.4043 | 2671905.1984 | 1212274.8239
99 | 2671801.2456 | 1212298.9189 | 2671799.6155 | 1212292.171 | 2671791.2035 | 1212248.0754 | 2671784.0658 | 1212244.5539 | 2671783.407 | 1212243.9013
100 | 2671812.77 | 1212327.9296 | 2671807.0074 | 1212329.4723 | 2671798.3245 | 1212332.492 | 2671795.2791 | 1212334.9013 | 2671784.4 | 1212354.9475
101 | 2671781.5863 | 1212240.3437 | 2671782.3163 | 1212242.8207 | 2671783.407 | 1212243.9013
102 | 2671724.9204 | 1212083.8327 | 2671749.6394 | 1212110.6445 | 2671755.3879 | 1212118.9632
103 | 2671716.7649 | 1212050.378 | 2671714.7561 | 1212058.8258 | 2671715.4744 | 1212068.5962 | 2671719.7262 | 1212077.0748 | 2671724.3481 | 1212083.212 | 2671724.9204 | 1212083.8327
104 | 2671821.6943 | 1212135.8273 | 2671820.2857 | 1212141.7474
105 | 2671887.8604 | 1212170.9649 | 2671893.1155 | 1212153.6431 | 2671894.253 | 1212151.9335 | 2671896.3013 | 1212150.9465 | 2671899.3963 | 1212151.3419
106 | 2671861.0919 | 1212157.4643 | 2671867.3384 | 1212124.4776
107 | 2671905.1984 | 1212274.8239 | 2671912.9297 | 1212283.4402
108 | 2671899.8025 | 1212359.6146 | 2671888.2182 | 1212350.2187
109 | 2671899.8025 | 1212359.6146 | 2671914.1826 | 1212371.2783
110 | 2671888.2182 | 1212350.2187 | 2671872.2052 | 1212337.2306
111 | 2671926.5138 | 1212381.2801 | 2671914.1826 | 1212371.2783
112 | 2671926.0863 | 1212221.4832 | 2671917.8153 | 1212219.0187
113 | 2671926.0863 | 1212221.4832 | 2671933.7633 | 1212223.7661
114 | 2671924.8273 | 1212225.704 | 2671926.0863 | 1212221.4832
115 | 2671952.6237 | 1212232.4212 | 2671933.7633 | 1212223.7661
116 | 2671933.7633 | 1212223.7661 | 2671937.705 | 1212215.7197 | 2671948.5381 | 1212189.9007
117 | 2671924.8273 | 1212225.704 | 2671928.5585 | 1212227.5502 | 2671938.1371 | 1212231.2989
118 | 2671924.8273 | 1212225.704 | 2671920.7031 | 1212239.5758
119 | 2671956.0585 | 1212224.2019 | 2671952.6237 | 1212232.4212
120 | 2671960.4612 | 1212236.5072 | 2671957.2708 | 1212234.5564 | 2671952.6237 | 1212232.4212
121 | 2671948.5381 | 1212189.9007 | 2671949.1971 | 1212188.3299 | 2671950.6358 | 1212185.7683
122 | 2671904.4334 | 1212152.6678 | 2671899.7607 | 1212151.3885 | 2671899.3963 | 1212151.3419
123 | 2671965.8553 | 1212228.3671 | 2671960.4612 | 1212236.5072
124 | 2671979.7471 | 1212248.3028 | 2671960.4612 | 1212236.5072
125 | 2671950.6358 | 1212185.7683 | 2671963.0957 | 1212163.5822
126 | 2671684.3468 | 1212084.055 | 2671683.1399 | 1212086.0247
127 | 2671684.3468 | 1212084.055 | 2671696.4485 | 1212064.3053
128 | 2671716.7649 | 1212050.378 | 2671711.9644 | 1212049.6087 | 2671703.6856 | 1212055.0126 | 2671699.043 | 1212060.0711 | 2671696.4485 | 1212064.3053
129 | 2671923.1875 | 1212294.8722 | 2671912.9297 | 1212283.4402
130 | 2672047.3492 | 1212288.5016 | 2672026.884 | 1212276.4913
131 | 2672017.1319 | 1212270.7681 | 2672026.884 | 1212276.4913
132 | 2672017.1319 | 1212270.7681 | 2672000.9564 | 1212261.2669
133 | 2672007.3374 | 1212319.8919 | 2672014.7117 | 1212276.1312 | 2672015.3909 | 1212274.6273 | 2672017.1319 | 1212270.7681
134 | 2672010.3229 | 1212272.1201 | 2672015.3909 | 1212274.6273 | 2672017.1319 | 1212270.7681
135 | 2671979.7471 | 1212248.3028 | 2672000.9564 | 1212261.2669
136 | 2672000.9564 | 1212261.2669 | 2672001.7358 | 1212259.0193 | 2672009.6321 | 1212236.2114 | 2672013.8091 | 1212230.0802 | 2672018.7318 | 1212225.7074
137 | 2672007.3374 | 1212319.8919 | 2672002.3862 | 1212349.2396
138 | 2672007.3374 | 1212319.8919 | 2672031.5683 | 1212323.5868 | 2672036.8509 | 1212324.4827
139 | 2672010.3229 | 1212272.1201 | 2671994.522 | 1212264.3134 | 2671979.4942 | 1212254.7028
140 | 2672002.3862 | 1212349.2396 | 2672029.504 | 1212353.2521
141 | 2671979.7471 | 1212248.3028 | 2671984.5477 | 1212240.8672
142 | 2672018.7318 | 1212225.7074 | 2672020.1686 | 1212224.4312 | 2672029.0743 | 1212219.6376
143 | 2672048.2869 | 1212356.0313 | 2672029.504 | 1212353.2521
144 | 2672048.2869 | 1212356.0313 | 2672063.6217 | 1212358.304
145 | 2671830.3773 | 1212389.0309 | 2671822.4319 | 1212361.4402
146 | 2671784.4 | 1212354.9475 | 2671768.6649 | 1212383.9417
147 | 2671872.3435 | 1212098.0468 | 2671867.3384 | 1212124.4776
148 | 2671872.3435 | 1212098.0468 | 2671889.7786 | 1212104.5943 | 2671892.1346 | 1212103.9222
149 | 2671892.1346 | 1212103.9222 | 2671915.4553 | 1212111.9767
150 | 2671915.4553 | 1212111.9767 | 2671930.2936 | 1212117.1016 | 2671942.4275 | 1212122.7094
151 | 2671844.3457 | 1212116.1876 | 2671857.2813 | 1212085.0127 | 2671858.3415 | 1212085.2681
152 | 2671742.9347 | 1212426.6293 | 2671736.1976 | 1212425.8145 | 2671722.5493 | 1212416.317
153 | 2671742.9347 | 1212426.6293 | 2671746.5907 | 1212424.6165 | 2671768.6649 | 1212383.9417
154 | 2671844.3457 | 1212116.1876 | 2671847.3058 | 1212117.1998
155 | 2671829.5292 | 1212111.1283 | 2671844.3457 | 1212116.1876
156 | 2671828.6583 | 1212110.8315 | 2671829.5292 | 1212111.1283
157 | 2671966.3512 | 1212157.2217 | 2671965.5581 | 1212159.1978 | 2671963.0957 | 1212163.5822
158 | 2671968.686 | 1212140.5238 | 2671969.475 | 1212149.4389 | 2671966.3512 | 1212157.2217
159 | 2671968.686 | 1212140.5238 | 2671968.686 | 1212140.5238 | 2671962.9737 | 1212132.2052 | 2671942.4275 | 1212122.7094
160 | 2671790.4346 | 1212126.269 | 2671803.9452 | 1212130.4002
161 | 2671821.6943 | 1212135.8273 | 2671803.9452 | 1212130.4002
162 | 2672032.1694 | 1212217.9716 | 2672029.0743 | 1212219.6376
163 | 2672047.7748 | 1212210.4112 | 2672038.1487 | 1212214.7532 | 2672032.1694 | 1212217.9716
164 | 2672047.7748 | 1212210.4112 | 2672049.812 | 1212208.762
165 | 2672069.9232 | 1212157.6232 | 2672066.7401 | 1212164.4891 | 2672066.5831 | 1212169.9351 | 2672066.4458 | 1212181.2961 | 2672065.1706 | 1212188.7299 | 2672063.3584 | 1212195.3343 | 2672059.2769 | 1212201.0998 | 2672049.812 | 1212208.762
166 | 2672069.9232 | 1212157.6232 | 2672031.8742 | 1212135.7049
167 | 2671980.4934 | 1212102.8131 | 2672004.1774 | 1212119.75 | 2672031.8742 | 1212135.7049

## bus_geodata
| x | y | coords
0 | 2671847.3708 | 1211814.7395
1 | 2671875.2013 | 1211823.6085
2 | 2671802.3998 | 1211816.7611
3 | 2671901.0616 | 1211831.8496
4 | 2671831.3669 | 1211835.9363
5 | 2671739.8674 | 1211902.9297
6 | 2671861.9504 | 1211848.8982
7 | 2671768.1466 | 1212026.9653
8 | 2671876.1966 | 1211864.1912
9 | 2671853.3043 | 1212032.3912
10 | 2671852.5377 | 1212051.7791
11 | 2671874.95 | 1212082.7262
12 | 2671791.8808 | 1212026.4886
13 | 2671828.5966 | 1212047.7027
14 | 2671790.795 | 1212022.6398
15 | 2671762.163 | 1212032.0628
16 | 2671873.7976 | 1212088.9919
17 | 2671728.1058 | 1212081.9943
18 | 2671720.8419 | 1212043.7006
19 | 2671567.0198 | 1212053.7967
20 | 2671569.4654 | 1212059.7373
21 | 2671535.128 | 1212012.2846
22 | 2671573.9048 | 1212070.3306
23 | 2671462.4445 | 1211946.5877
24 | 2671520.5384 | 1212031.3444
25 | 2671576.1937 | 1212081.5762
26 | 2671578.2449 | 1212079.0659
27 | 2671567.0008 | 1212092.8433
28 | 2671592.0311 | 1212091.8361
29 | 2671622.9645 | 1212040.8056
30 | 2671600.2636 | 1212092.4452
31 | 2671537.0353 | 1212111.6368
32 | 2671621.2425 | 1212107.8249
33 | 2671629.8794 | 1212035.4404
34 | 2671657.6244 | 1212127.7383
35 | 2671659.1288 | 1212125.2103
36 | 2671694.5736 | 1212147.7137
37 | 2671645.9745 | 1212147.2742
38 | 2671666.591 | 1212113.0321
39 | 2671624.1147 | 1212105.7211
40 | 2671722.6 | 1212162.7667
41 | 2671645.4363 | 1212148.1524
42 | 2671526.454 | 1212105.8854
43 | 2671569.7815 | 1212273.9746
44 | 2671556.5564 | 1212296.4758
45 | 2671601.9735 | 1212330.2871
46 | 2671623.8758 | 1212346.5925
47 | 2671645.3789 | 1212362.6009
48 | 2671523.2595 | 1212104.1489
49 | 2671513.2114 | 1212098.6873
50 | 2671428.8396 | 1212126.6608
51 | 2671418.3822 | 1212122.8357
52 | 2671418.2182 | 1212122.7757
53 | 2671884.2627 | 1212352.2065
54 | 2671903.3252 | 1212367.2667
55 | 2671867.4945 | 1212338.9591
56 | 2671848.6957 | 1212325.8386
57 | 2671851.1274 | 1212320.131
58 | 2671834.3596 | 1212322.2882
59 | 2671852.3086 | 1212301.6762
60 | 2671860.4978 | 1212327.7349
61 | 2671818.1208 | 1212332.1967
62 | 2671816.7739 | 1212327.3219
63 | 2671814.3239 | 1212333.285
64 | 2671822.966 | 1212348.8933
65 | 2671842.0257 | 1212237.1156
66 | 2671831.5139 | 1212265.1776
67 | 2671852.3171 | 1212203.1272
68 | 2671812.3611 | 1212311.4143
69 | 2671836.9 | 1212182.3507
70 | 2671856.0893 | 1212200.9379
71 | 2671809.0511 | 1212314.343
72 | 2671782.3079 | 1212182.2936
73 | 2671775.6838 | 1212173.9642
74 | 2671777.0805 | 1212193.0152
75 | 2671805.1516 | 1212233.1005
76 | 2671757.0631 | 1212175.295
77 | 2671782.0564 | 1212239.2378
78 | 2671750.9754 | 1212170.0775
79 | 2671851.0693 | 1212150.3012
80 | 2671829.2065 | 1212180.5519
81 | 2671867.2091 | 1212207.5649
82 | 2671856.3907 | 1212182.29
83 | 2671816.5048 | 1212236.7318
84 | 2671886.3647 | 1212213.3816
85 | 2671876.9738 | 1212206.8488
86 | 2671885.0816 | 1212252.4043
87 | 2671801.2456 | 1212298.9189
88 | 2671812.77 | 1212327.9296
89 | 2671752.111 | 1212107.9392
90 | 2671781.5863 | 1212240.3437
91 | 2671755.3879 | 1212118.9632
92 | 2671724.9204 | 1212083.8327
93 | 2671820.2857 | 1212141.7474
94 | 2671887.8604 | 1212170.9649
95 | 2671861.0919 | 1212157.4643
96 | 2671905.1984 | 1212274.8239
97 | 2671899.8025 | 1212359.6146
98 | 2671888.2182 | 1212350.2187
99 | 2671914.1826 | 1212371.2783
100 | 2671872.2052 | 1212337.2306
101 | 2671926.5138 | 1212381.2801
102 | 2671917.8153 | 1212219.0187
103 | 2671926.0863 | 1212221.4832
104 | 2671933.7633 | 1212223.7661
105 | 2671924.8273 | 1212225.704
106 | 2671952.6237 | 1212232.4212
107 | 2671948.5381 | 1212189.9007
108 | 2671938.1371 | 1212231.2989
109 | 2671920.7031 | 1212239.5758
110 | 2671899.3963 | 1212151.3419
111 | 2671956.0585 | 1212224.2019
112 | 2671960.4612 | 1212236.5072
113 | 2671950.6358 | 1212185.7683
114 | 2671904.4334 | 1212152.6678
115 | 2671684.3468 | 1212084.055
116 | 2671683.1399 | 1212086.0247
117 | 2671696.4485 | 1212064.3053
118 | 2671716.7649 | 1212050.378
119 | 2671912.9297 | 1212283.4402
120 | 2671923.1875 | 1212294.8722
121 | 2672047.3492 | 1212288.5016
122 | 2672026.884 | 1212276.4913
123 | 2672017.1319 | 1212270.7681
124 | 2672000.9564 | 1212261.2669
125 | 2672007.3374 | 1212319.8919
126 | 2672010.3229 | 1212272.1201
127 | 2672002.3862 | 1212349.2396
128 | 2672036.8509 | 1212324.4827
129 | 2671979.4942 | 1212254.7028
130 | 2671979.7471 | 1212248.3028
131 | 2672018.7318 | 1212225.7074
132 | 2672029.504 | 1212353.2521
133 | 2672048.2869 | 1212356.0313
134 | 2672063.6217 | 1212358.304
135 | 2671832.0526 | 1212380.2056
136 | 2671822.4319 | 1212361.4402
137 | 2671784.4 | 1212354.9475
138 | 2671830.3773 | 1212389.0309
139 | 2671867.3384 | 1212124.4776
140 | 2671872.3435 | 1212098.0468
141 | 2671892.1346 | 1212103.9222
142 | 2671915.4553 | 1212111.9767
143 | 2671858.3415 | 1212085.2681
144 | 2671722.5493 | 1212416.317
145 | 2671742.9347 | 1212426.6293
146 | 2671768.6649 | 1212383.9417
147 | 2671844.3457 | 1212116.1876
148 | 2671847.3058 | 1212117.1998
149 | 2671829.5292 | 1212111.1283
150 | 2671851.0823 | 1212300.5514
151 | 2671783.407 | 1212243.9013
152 | 2671963.0957 | 1212163.5822
153 | 2671966.3512 | 1212157.2217
154 | 2671968.686 | 1212140.5238
155 | 2671965.8553 | 1212228.3671
156 | 2671790.4346 | 1212126.269
157 | 2671803.9452 | 1212130.4002
158 | 2671821.6943 | 1212135.8273
159 | 2671828.6583 | 1212110.8315
160 | 2671942.4275 | 1212122.7094
161 | 2671984.5477 | 1212240.8672
162 | 2672029.0743 | 1212219.6376
163 | 2672032.1694 | 1212217.9716
164 | 2672047.7748 | 1212210.4112
165 | 2672049.812 | 1212208.762
166 | 2672069.9232 | 1212157.6232
167 | 2672031.8742 | 1212135.7049
168 | 2671980.4934 | 1212102.8131
169 | 2671831.7487 | 1212193.6847

## line_std_types
| c_nf_per_km | r_ohm_per_km | x_ohm_per_km | max_i_ka | type | q_mm2 | alpha | voltage_rating
NAYY 4x50 SE | 210 | 0.642 | 0.083 | 0.142 | cs | 50 | 0.00403 | LV
NAYY 4x120 SE | 264 | 0.225 | 0.08 | 0.242 | cs | 120 | 0.00403 | LV
NAYY 4x150 SE | 261 | 0.208 | 0.08 | 0.27 | cs | 150 | 0.00403 | LV
NA2XS2Y 1x95 RM/25 12/20 kV | 216 | 0.313 | 0.132 | 0.252 | cs | 95 | 0.00403 | MV
NA2XS2Y 1x185 RM/25 12/20 kV | 273 | 0.161 | 0.117 | 0.362 | cs | 185 | 0.00403 | MV
NA2XS2Y 1x240 RM/25 12/20 kV | 304 | 0.122 | 0.112 | 0.421 | cs | 240 | 0.00403 | MV
NA2XS2Y 1x95 RM/25 6/10 kV | 315 | 0.313 | 0.123 | 0.249 | cs | 95 | 0.00403 | MV
NA2XS2Y 1x185 RM/25 6/10 kV | 406 | 0.161 | 0.11 | 0.358 | cs | 185 | 0.00403 | MV
NA2XS2Y 1x240 RM/25 6/10 kV | 456 | 0.122 | 0.105 | 0.416 | cs | 240 | 0.00403 | MV
NA2XS2Y 1x150 RM/25 12/20 kV | 250 | 0.206 | 0.116 | 0.319 | cs | 150 | 0.00403 | MV
NA2XS2Y 1x120 RM/25 12/20 kV | 230 | 0.253 | 0.119 | 0.283 | cs | 120 | 0.00403 | MV
NA2XS2Y 1x70 RM/25 12/20 kV | 190 | 0.443 | 0.132 | 0.22 | cs | 70 | 0.00403 | MV
NA2XS2Y 1x150 RM/25 6/10 kV | 360 | 0.206 | 0.11 | 0.315 | cs | 150 | 0.00403 | MV
NA2XS2Y 1x120 RM/25 6/10 kV | 340 | 0.253 | 0.113 | 0.28 | cs | 120 | 0.00403 | MV
NA2XS2Y 1x70 RM/25 6/10 kV | 280 | 0.443 | 0.123 | 0.217 | cs | 70 | 0.00403 | MV
N2XS(FL)2Y 1x120 RM/35 64/110 kV | 112 | 0.153 | 0.166 | 0.366 | cs | 120 | 0.00393 | HV
N2XS(FL)2Y 1x185 RM/35 64/110 kV | 125 | 0.099 | 0.156 | 0.457 | cs | 185 | 0.00393 | HV
N2XS(FL)2Y 1x240 RM/35 64/110 kV | 135 | 0.075 | 0.149 | 0.526 | cs | 240 | 0.00393 | HV
N2XS(FL)2Y 1x300 RM/35 64/110 kV | 144 | 0.06 | 0.144 | 0.588 | cs | 300 | 0.00393 | HV
15-AL1/3-ST1A 0.4 | 11 | 1.8769 | 0.35 | 0.105 | ol | 16 | 0.00403 | LV
24-AL1/4-ST1A 0.4 | 11.25 | 1.2012 | 0.335 | 0.14 | ol | 24 | 0.00403 | LV
48-AL1/8-ST1A 0.4 | 12.2 | 0.5939 | 0.3 | 0.21 | ol | 48 | 0.00403 | LV
94-AL1/15-ST1A 0.4 | 13.2 | 0.306 | 0.29 | 0.35 | ol | 94 | 0.00403 | LV
34-AL1/6-ST1A 10.0 | 9.7 | 0.8342 | 0.36 | 0.17 | ol | 34 | 0.00403 | MV
48-AL1/8-ST1A 10.0 | 10.1 | 0.5939 | 0.35 | 0.21 | ol | 48 | 0.00403 | MV
70-AL1/11-ST1A 10.0 | 10.4 | 0.4132 | 0.339 | 0.29 | ol | 70 | 0.00403 | MV
94-AL1/15-ST1A 10.0 | 10.75 | 0.306 | 0.33 | 0.35 | ol | 94 | 0.00403 | MV
122-AL1/20-ST1A 10.0 | 11.1 | 0.2376 | 0.323 | 0.41 | ol | 122 | 0.00403 | MV
149-AL1/24-ST1A 10.0 | 11.25 | 0.194 | 0.315 | 0.47 | ol | 149 | 0.00403 | MV
34-AL1/6-ST1A 20.0 | 9.15 | 0.8342 | 0.382 | 0.17 | ol | 34 | 0.00403 | MV
48-AL1/8-ST1A 20.0 | 9.5 | 0.5939 | 0.372 | 0.21 | ol | 48 | 0.00403 | MV
70-AL1/11-ST1A 20.0 | 9.7 | 0.4132 | 0.36 | 0.29 | ol | 70 | 0.00403 | MV
94-AL1/15-ST1A 20.0 | 10 | 0.306 | 0.35 | 0.35 | ol | 94 | 0.00403 | MV
122-AL1/20-ST1A 20.0 | 10.3 | 0.2376 | 0.344 | 0.41 | ol | 122 | 0.00403 | MV
149-AL1/24-ST1A 20.0 | 10.5 | 0.194 | 0.337 | 0.47 | ol | 149 | 0.00403 | MV
184-AL1/30-ST1A 20.0 | 10.75 | 0.1571 | 0.33 | 0.535 | ol | 184 | 0.00403 | MV
243-AL1/39-ST1A 20.0 | 11 | 0.1188 | 0.32 | 0.645 | ol | 243 | 0.00403 | MV
48-AL1/8-ST1A 110.0 | 8 | 0.5939 | 0.46 | 0.21 | ol | 48 | 0.00403 | HV
70-AL1/11-ST1A 110.0 | 8.4 | 0.4132 | 0.45 | 0.29 | ol | 70 | 0.00403 | HV
94-AL1/15-ST1A 110.0 | 8.65 | 0.306 | 0.44 | 0.35 | ol | 94 | 0.00403 | HV
122-AL1/20-ST1A 110.0 | 8.5 | 0.2376 | 0.43 | 0.41 | ol | 122 | 0.00403 | HV
149-AL1/24-ST1A 110.0 | 8.75 | 0.194 | 0.41 | 0.47 | ol | 149 | 0.00403 | HV
184-AL1/30-ST1A 110.0 | 8.8 | 0.1571 | 0.4 | 0.535 | ol | 184 | 0.00403 | HV
243-AL1/39-ST1A 110.0 | 9 | 0.1188 | 0.39 | 0.645 | ol | 243 | 0.00403 | HV
305-AL1/39-ST1A 110.0 | 9.2 | 0.0949 | 0.38 | 0.74 | ol | 305 | 0.00403 | HV
490-AL1/64-ST1A 110.0 | 9.75 | 0.059 | 0.37 | 0.96 | ol | 490 | 0.00403 | HV
679-AL1/86-ST1A 110.0 | 9.95 | 0.042 | 0.36 | 1.15 | ol | 679 | 0.00403 | HV
490-AL1/64-ST1A 220.0 | 10 | 0.059 | 0.285 | 0.96 | ol | 490 | 0.00403 | HV
679-AL1/86-ST1A 220.0 | 11.7 | 0.042 | 0.275 | 1.15 | ol | 679 | 0.00403 | HV
490-AL1/64-ST1A 380.0 | 11 | 0.059 | 0.253 | 0.96 | ol | 490 | 0.00403 | HV
679-AL1/86-ST1A 380.0 | 14.6 | 0.042 | 0.25 | 1.15 | ol | 679 | 0.00403 | HV

## trafo_std_types
| i0_percent | pfe_kw | vkr_percent | sn_mva | vn_lv_kv | vn_hv_kv | vk_percent | shift_degree | vector_group | tap_side | tap_neutral | tap_min | tap_max | tap_step_degree | tap_step_percent | tap_phase_shifter
160 MVA 380/110 kV | 0.06 | 60 | 0.25 | 160 | 110 | 380 | 12.2 | 0 | Yy0 | hv | 0 | -9 | 9 | 0 | 1.5 | FALSE
100 MVA 220/110 kV | 0.06 | 55 | 0.26 | 100 | 110 | 220 | 12 | 0 | Yy0 | hv | 0 | -9 | 9 | 0 | 1.5 | FALSE
63 MVA 110/20 kV | 0.04 | 22 | 0.32 | 63 | 20 | 110 | 18 | 150 | YNd5 | hv | 0 | -9 | 9 | 0 | 1.5 | FALSE
40 MVA 110/20 kV | 0.05 | 18 | 0.34 | 40 | 20 | 110 | 16.2 | 150 | YNd5 | hv | 0 | -9 | 9 | 0 | 1.5 | FALSE
25 MVA 110/20 kV | 0.07 | 14 | 0.41 | 25 | 20 | 110 | 12 | 150 | YNd5 | hv | 0 | -9 | 9 | 0 | 1.5 | FALSE
63 MVA 110/10 kV | 0.04 | 22 | 0.32 | 63 | 10 | 110 | 18 | 150 | YNd5 | hv | 0 | -9 | 9 | 0 | 1.5 | FALSE
40 MVA 110/10 kV | 0.05 | 18 | 0.34 | 40 | 10 | 110 | 16.2 | 150 | YNd5 | hv | 0 | -9 | 9 | 0 | 1.5 | FALSE
25 MVA 110/10 kV | 0.07 | 14 | 0.41 | 25 | 10 | 110 | 12 | 150 | YNd5 | hv | 0 | -9 | 9 | 0 | 1.5 | FALSE
0.25 MVA 20/0.4 kV | 0.32 | 0.8 | 1.44 | 0.25 | 0.4 | 20 | 6 | 150 | Yzn5 | hv | 0 | -2 | 2 | 0 | 2.5 | FALSE
0.4 MVA 20/0.4 kV | 0.3375 | 1.35 | 1.425 | 0.4 | 0.4 | 20 | 6 | 150 | Dyn5 | hv | 0 | -2 | 2 | 0 | 2.5 | FALSE
0.63 MVA 20/0.4 kV | 0.2619 | 1.65 | 1.206 | 0.63 | 0.4 | 20 | 6 | 150 | Dyn5 | hv | 0 | -2 | 2 | 0 | 2.5 | FALSE
0.25 MVA 10/0.4 kV | 0.24 | 0.6 | 1.2 | 0.25 | 0.4 | 10 | 4 | 150 | Dyn5 | hv | 0 | -2 | 2 | 0 | 2.5 | FALSE
0.4 MVA 10/0.4 kV | 0.2375 | 0.95 | 1.325 | 0.4 | 0.4 | 10 | 4 | 150 | Dyn5 | hv | 0 | -2 | 2 | 0 | 2.5 | FALSE
0.63 MVA 10/0.4 kV | 0.1873 | 1.18 | 1.0794 | 0.63 | 0.4 | 10 | 4 | 150 | Dyn5 | hv | 0 | -2 | 2 | 0 | 2.5 | FALSE

## trafo3w_std_types
| sn_hv_mva | sn_mv_mva | sn_lv_mva | vn_hv_kv | vn_mv_kv | vn_lv_kv | vk_hv_percent | vk_mv_percent | vk_lv_percent | vkr_hv_percent | vkr_mv_percent | vkr_lv_percent | pfe_kw | i0_percent | shift_mv_degree | shift_lv_degree | vector_group | tap_side | tap_neutral | tap_min | tap_max | tap_step_percent
63/25/38 MVA 110/20/10 kV | 63 | 25 | 38 | 110 | 20 | 10 | 10.4 | 10.4 | 10.4 | 0.28 | 0.32 | 0.35 | 35 | 0.89 | 0 | 0 | YN0yn0yn0 | hv | 0 | -10 | 10 | 1.2
63/25/38 MVA 110/10/10 kV | 63 | 25 | 38 | 110 | 10 | 10 | 10.4 | 10.4 | 10.4 | 0.28 | 0.32 | 0.35 | 35 | 0.89 | 0 | 0 | YN0yn0yn0 | hv | 0 | -10 | 10 | 1.2

## fuse_std_types
| fuse_type | i_rated_a | t_avg | t_min | t_total | x_avg | x_min | x_total
HV 100A | HV 100A | 100 | 0 | [10.0, 3.64, 0.854, 0.281, 0.1, 0.0531, 0.022, 0.01] | [10.0, 4.267, 1.21, 0.403, 0.1, 0.058, 0.022, 0.01] | 0 | [300.0, 350.0, 450.0, 550.0, 700.0, 850.0, 1200.0, 1752.0] | [600.0, 700.0, 900.0, 1150.0, 1665.0, 2000.0, 3000.0, 4313.0]
HV 10A | HV 10A | 10 | 0 | [10.0, 1675.0, 0.344, 0.156, 0.1, 0.0417, 0.0171, 0.01] | [10.0, 1.3, 0.3, 0.155, 0.1, 0.0555, 0.023, 0.01] | 0 | [30.0, 32.0, 35.0, 37.0, 39.0, 50.0, 70.0, 88.0] | [60.0, 70.0, 80.0, 87.0, 94.0, 110.0, 150.0, 216.0]
HV 125A | HV 125A | 125 | 0 | [10.0, 1.82, 0.344, 0.1, 0.0467, 0.0269, 0.01] | [10.0, 2.478, 0.426, 0.1, 0.0427, 0.0211, 0.01] | 0 | [375.0, 500.0, 700.0, 925.0, 1200.0, 1500.0, 2341.0] | [750.0, 1000.0, 1500.0, 2200.0, 3000.0, 4000.0, 5765.0]
HV 160A | HV 160A | 160 | 0 | [10.0, 4.15, 1.03, 0.198, 0.1, 0.051, 0.0172, 0.01] | [10.0, 2.3, 0.734, 0.274, 0.1, 0.046, 0.0177, 0.01] | 0 | [480.0, 550.0, 700.0, 1000.0, 1260.0, 1600.0, 2500.0, 3227.0] | [960.0, 1300.0, 1700.0, 2200.0, 2996.0, 4000.0, 6000.0, 7946.0]
HV 16A | HV 16A | 16 | 0 | [10.0, 0.352, 0.164, 0.1, 0.0649, 0.0342, 0.01] | [10.0, 2.34, 0.722, 0.181, 0.1, 0.055, 0.0296, 0.01] | 0 | [48.0, 60.0, 65.0, 71.0, 80.0, 100.0, 162.0] | [96.0, 110.0, 125.0, 150.0, 168.0, 200.0, 250.0, 398.0]
HV 200A | HV 200A | 200 | 0 | [10.0, 4.267, 1.21, 0.403, 0.1, 0.058, 0.022, 0.01] | [10.0, 3.73, 1.654, 0.328, 0.1, 0.0531, 0.019, 0.01] | 0 | [600.0, 700.0, 900.0, 1150.0, 1665.0, 2000.0, 3000.0, 4313.0] | [1200.0, 1500.0, 1800.0, 2700.0, 3960.0, 5000.0, 7500.0, 10620.0]
HV 20A | HV 20A | 20 | 0 | [10.0, 1.3, 0.3, 0.155, 0.1, 0.0555, 0.023, 0.01] | [10.0, 1.3, 0.161, 0.1, 0.0611, 0.0399, 0.0141, 0.01] | 0 | [60.0, 70.0, 80.0, 87.0, 94.0, 110.0, 150.0, 216.0] | [120.0, 150.0, 200.0, 223.0, 260.0, 300.0, 450.0, 532.0]
HV 25A | HV 25A | 25 | 0 | [10.0, 2.512, 0.833, 0.299, 0.1, 0.0372, 0.0223, 0.01] | [10.0, 3.125, 0.597, 0.198, 0.1, 0.0378, 0.022, 0.01] | 0 | [75.0, 82.0, 90.0, 100.0, 124.0, 170.0, 200.0, 289.0] | [150.0, 170.0, 210.0, 250.0, 294.0, 400.0, 500.0, 711.0]
HV 31.5A | HV 31.5A | 31.5 | 0 | [10.0, 2.34, 0.722, 0.181, 0.1, 0.055, 0.0296, 0.01] | [10.0, 2.84, 0.368, 0.164, 0.1, 0.0621, 0.0378, 0.0195, 0.01] | 0 | [95.0, 110.0, 125.0, 150.0, 165.0, 200.0, 250.0, 390.0] | [189.0, 220.0, 300.0, 350.0, 393.0, 450.0, 530.0, 700.0, 960.0]
HV 40A | HV 40A | 40 | 0 | [10.0, 1.3, 0.161, 0.1, 0.0611, 0.0399, 0.0141, 0.01] | [10.0, 2.05, 0.369, 0.198, 0.1, 0.051, 0.0298, 0.01] | 0 | [120.0, 150.0, 200.0, 223.0, 260.0, 300.0, 450.0, 532.0] | [240.0, 300.0, 400.0, 450.0, 530.0, 650.0, 800.0, 1311.0]
HV 50A | HV 50A | 50 | 0 | [10.0, 3.215, 0.597, 0.198, 0.1, 0.0378, 0.022, 0.01] | [10.0, 3.64, 0.854, 0.281, 0.1, 0.0531, 0.022, 0.01] | 0 | [150.0, 170.0, 210.0, 250.0, 294.0, 400.0, 500.0, 711.0] | [300.0, 350.0, 450.0, 550.0, 700.0, 850.0, 1200.0, 1752.0]
HV 6.3A | HV 6.3A | 6.3 | 0 | [10.0, 1.39, 0.344, 0.168, 0.1, 0.056, 0.0263, 0.01] | [10.0, 1.711, 0.516, 0.198, 0.1, 0.0634, 0.0303, 0.01] | 0 | [19.0, 19.5, 20.4, 20.8, 22.0, 25.0, 32.0, 48.0] | [38.0, 40.0, 43.0, 48.0, 53.0, 60.0, 75.0, 118.0]
HV 63A | HV 63A | 63 | 0 | [10.0, 2.84, 0.368, 0.164, 0.1, 0.0621, 0.0378, 0.0195, 0.01] | [10.0, 1.82, 0.344, 0.1, 0.0467, 0.0269, 0.01] | 0 | [189.0, 220.0, 300.0, 350.0, 393.0, 450.0, 530.0, 700.0, 961.0] | [378.0, 500.0, 700.0, 934.0, 1200.0, 1500.0, 2366.0]
HV 80A | HV 80A | 80 | 0 | [10.0, 2.05, 0.369, 0.198, 0.1, 0.051, 0.0298, 0.01] | [10.0, 4.15, 1.03, 0.198, 0.1, 0.051, 0.0172, 0.01] | 0 | [240.0, 300.0, 400.0, 450.0, 530.0, 650.0, 800.0, 1311.0] | [480.0, 550.0, 700.0, 1000.0, 1260.0, 1600.0, 2500.0, 3227.0]
Siemens NH-1-100 | Siemens NH-1-100 | 100 | [5400.0, 2000.0, 400.0, 20.0, 1.0, 0.2, 0.012, 0.004] | 0 | 0 | [150.0, 190.0, 250.0, 430.0, 900.0, 1250.0, 2700.0, 3600.0] | 0 | 0
Siemens NH-1-125 | Siemens NH-1-125 | 125 | [4800.0, 120.0, 7.0, 0.1, 0.004] | 0 | 0 | [180.0, 400.0, 740.0, 2000.0, 4250.0] | 0 | 0
Siemens NH-1-16 | Siemens NH-1-16 | 16 | [4000.0, 400.0, 2.0, 0.1, 0.04, 0.01] | 0 | 0 | [26.0, 35.0, 75.0, 150.0, 200.0, 300.0] | 0 | 0
Siemens NH-1-160 | Siemens NH-1-160 | 160 | [4800.0, 120.0, 7.0, 0.1, 0.004] | 0 | 0 | [210.0, 500.0, 900.0, 2300.0, 5000.0] | 0 | 0
Siemens NH-1-25 | Siemens NH-1-25 | 25 | [4000.0, 1000.0, 10.0, 0.2, 0.02, 0.01] | 0 | 0 | [40.0, 50.0, 100.0, 210.0, 400.0, 500.0] | 0 | 0
Siemens NH-1-50 | Siemens NH-1-50 | 50 | [4000.0, 40.0, 4.0, 1.0, 0.02, 0.01] | 0 | 0 | [86.0, 200.0, 300.0, 400.0, 1000.0, 1280.0] | 0 | 0
Siemens NH-1-63 | Siemens NH-1-63 | 63 | [4000.0, 100.0, 10.0, 2.0, 0.04, 0.01] | 0 | 0 | [100.0, 200.0, 300.0, 400.0, 1000.0, 1500.0] | 0 | 0
Siemens NH-1-80 | Siemens NH-1-80 | 80 | [4800.0, 120.0, 7.0, 0.1, 0.01] | 0 | 0 | [150.58, 250.0, 450.0, 1150.0, 2470.0] | 0 | 0
Siemens NH-2-1000 | Siemens NH-2-1000 | 1000 | [4800.0, 120.0, 7.0, 0.1, 0.004] | 0 | 0 | [1900.0, 3500.0, 8400.0, 24000.0, 52000.0] | 0 | 0
Siemens NH-2-200 | Siemens NH-2-200 | 200 | [4800.0, 120.0, 7.0, 0.1, 0.004] | 0 | 0 | [280.0, 650.0, 1200.0, 3000.0, 7000.0] | 0 | 0
Siemens NH-2-224 | Siemens NH-2-224 | 224 | [4800.0, 120.0, 7.0, 0.2, 0.04, 0.004] | 0 | 0 | [400.0, 750.0, 1453.0, 3025.0, 4315.0, 7600.0] | 0 | 0
Siemens NH-2-250 | Siemens NH-2-250 | 250 | [4800.0, 120.0, 7.0, 0.1, 0.004] | 0 | 0 | [450.0, 800.0, 1650.0, 4000.0, 8500.0] | 0 | 0
Siemens NH-2-315 | Siemens NH-2-315 | 315 | [4800.0, 120.0, 7.0, 0.1, 0.004] | 0 | 0 | [550.0, 920.0, 1900.0, 5000.0, 11000.0] | 0 | 0
Siemens NH-2-355 | Siemens NH-2-355 | 355 | [4800.0, 120.0, 6.0, 0.1, 0.004] | 0 | 0 | [650.0, 1116.27, 2350.0, 5840.0, 12790.0] | 0 | 0
Siemens NH-2-400 | Siemens NH-2-400 | 400 | [4800.0, 120.0, 7.0, 0.1, 0.004] | 0 | 0 | [720.0, 1350.0, 2800.0, 6500.0, 15000.0] | 0 | 0
Siemens NH-2-425 | Siemens NH-2-425 | 425 | [4800.0, 120.0, 7.0, 0.1, 0.004] | 0 | 0 | [850.0, 1500.0, 3050.0, 7500.0, 16500.0] | 0 | 0
Siemens NH-2-630 | Siemens NH-2-630 | 630 | [4800.0, 120.0, 7.0, 0.1, 0.004] | 0 | 0 | [1200.0, 2000.0, 4800.0, 12000.0, 26000.0] | 0 | 0

## res_bus
| vm_pu | va_degree | p_mw | q_mvar
0 | 0.97054 | -0.56972 | 0.0037204 | 0.00093241
1 | 0.97025 | -0.57561 | 0.0061264 | 0.0015354
2 | 0.97122 | -0.55629 | 0 | 0
3 | 0.97013 | -0.57801 | 0.0047688 | 0.0011952
4 | 0.97086 | -0.5635 | 0.002437 | 0.00061076
5 | 0.97379 | -0.50571 | 0.0032423 | 0.0008126
6 | 0.97059 | -0.56886 | 0.0031281 | 0.00078398
7 | 0.97724 | -0.43807 | 0.0026878 | 0.00067363
8 | 0.97048 | -0.57104 | 0.0055928 | 0.0014017
9 | 0.99113 | -0.16886 | 0.0027416 | 0.00068711
10 | 0.99118 | -0.16789 | 0 | 0
11 | 0.9913 | -0.16562 | 0.0020684 | 0.00051839
12 | 0.97661 | -0.45043 | 0 | 0
13 | 0.97633 | -0.45592 | 0.0068666 | 0.0017209
14 | 0.9767 | -0.44861 | 0 | 0
15 | 0.9761 | -0.46047 | 0.0086936 | 0.0021788
16 | 0.99132 | -0.16508 | 0 | 0
17 | 0.9754 | -0.47419 | 0.0070187 | 0.0017591
18 | 0.97791 | -0.42485 | 0 | 0
19 | 0.97644 | -0.4539 | 0.0045196 | 0.0011327
20 | 0.97649 | -0.4528 | 0 | 0
21 | 0.9762 | -0.45853 | 0 | 0
22 | 0.97659 | -0.45084 | 0 | 0
23 | 0.97603 | -0.46187 | 0.0018591 | 0.00046594
24 | 0.97614 | -0.45982 | 0.002934 | 0.00073534
25 | 0.97672 | -0.4484 | 0 | 0
26 | 0.97675 | -0.44767 | 0 | 0
27 | 0.97661 | -0.45055 | 0.0013978 | 0.00035032
28 | 0.97664 | -0.4499 | 0.00094145 | 0.00023595
29 | 0.97614 | -0.45979 | 0.0036572 | 0.00091659
30 | 0.97748 | -0.43343 | 0.0026579 | 0.00066612
31 | 0.97635 | -0.45559 | 0.00030351 | 7.6067e-05
32 | 0.97654 | -0.45194 | 0.003367 | 0.00084384
33 | 0.9761 | -0.46056 | 0.0048263 | 0.0012096
34 | 0.97975 | -0.38892 | 0 | 0
35 | 0.97967 | -0.39047 | 0 | 0
36 | 0.98093 | -0.36581 | 0.0020688 | 0.00051848
37 | 0.97964 | -0.391 | 0.0024277 | 0.00060844
38 | 0.9794 | -0.39565 | 0.0029654 | 0.00074319
39 | 0.97831 | -0.41708 | 0.0036585 | 0.00091691
40 | 0.98185 | -0.34804 | 0.0029879 | 0.00074884
41 | 0.97964 | -0.39105 | 0.0025983 | 0.00065119
42 | 0.97628 | -0.457 | 0.00030351 | 7.6067e-05
43 | 0.98497 | -0.28799 | 0.0019878 | 0.00049819
44 | 0.98502 | -0.28705 | 0 | 0
45 | 0.98513 | -0.28503 | 0.0015635 | 0.00039184
46 | 0.98522 | -0.28329 | 0.0013425 | 0.00033647
47 | 0.98534 | -0.28093 | 0.0020328 | 0.00050947
48 | 0.97626 | -0.4574 | 0.0013997 | 0.00035079
49 | 0.97621 | -0.45838 | 0.00061845 | 0.000155
50 | 0.97588 | -0.46497 | 0 | 0
51 | 0.97583 | -0.46579 | 0.0037496 | 0.00093974
52 | 0.97583 | -0.46579 | 0.00030117 | 7.5481e-05
53 | 0.98544 | -0.27895 | 0.0030033 | 0.0007527
54 | 0.98537 | -0.28026 | 0.0030033 | 0.0007527
55 | 0.98555 | -0.27664 | 0.0029323 | 0.0007349
56 | 0.98574 | -0.27293 | 0 | 0
57 | 0.98579 | -0.27194 | 0 | 0
58 | 0.98642 | -0.25985 | 0.0046593 | 0.0011677
59 | 0.98562 | -0.27528 | 0.0017748 | 0.0004448
60 | 0.98559 | -0.276 | 0.002963 | 0.0007426
61 | 0.98728 | -0.24304 | 0 | 0
62 | 0.98709 | -0.24668 | 0 | 0
63 | 0.98745 | -0.23975 | 0 | 0
64 | 0.98718 | -0.24506 | 0.0031191 | 0.00078171
65 | 0.99376 | -0.11847 | 0.0045729 | 0.0011461
66 | 0.99201 | -0.15176 | 0.0043596 | 0.0010926
67 | 0.99586 | -0.078357 | 0 | 0
68 | 0.98912 | -0.20733 | 0 | 0
69 | 1 | 0 | -0.5041 | -0.12883
70 | 0.99555 | -0.084257 | 0 | 0
71 | 0.98877 | -0.21408 | 0 | 0
72 | 0.9838 | -0.30999 | 0 | 0
73 | 0.98377 | -0.31057 | 0 | 0
74 | 0.98384 | -0.30927 | 0 | 0
75 | 0.98349 | -0.31616 | 0 | 0
76 | 0.98292 | -0.32709 | 0.0073792 | 0.0018494
77 | 0.98544 | -0.27824 | 0.0074399 | 0.0018646
78 | 0.98372 | -0.31166 | 0.0023697 | 0.00059391
79 | 0.99947 | -0.010209 | 0 | 0
80 | 0.99988 | -0.0023641 | 0.017165 | 0.004302
81 | 0.99505 | -0.093945 | 0 | 0
82 | 0.99476 | -0.099369 | 0.006487 | 0.0016258
83 | 0.98342 | -0.31756 | 0.0065181 | 0.0016336
84 | 0.99499 | -0.095136 | 0.003378 | 0.00084661
85 | 0.99493 | -0.09626 | 0 | 0
86 | 0.99397 | -0.11477 | 0.0045745 | 0.0011465
87 | 0.98796 | -0.22962 | 0.0035614 | 0.00089257
88 | 0.98776 | -0.23372 | 0 | 0
89 | 0.97532 | -0.47576 | 0.0024293 | 0.00060885
90 | 0.98549 | -0.27743 | 0.00723 | 0.001812
91 | 0.97743 | -0.43424 | 0.0057638 | 0.0014446
92 | 0.97768 | -0.42934 | 0.004021 | 0.0010077
93 | 0.99906 | -0.018053 | 0 | 0
94 | 0.99458 | -0.10314 | 0.0021977 | 0.0005508
95 | 0.99379 | -0.11781 | 0.0061659 | 0.0015453
96 | 0.9935 | -0.12396 | 0.0045745 | 0.0011465
97 | 0.98499 | -0.28766 | 0.0030668 | 0.0007686
98 | 0.98512 | -0.28502 | 0.0029647 | 0.00074302
99 | 0.98487 | -0.28992 | 0.0039993 | 0.0010023
100 | 0.98537 | -0.28027 | 0.0029647 | 0.00074302
101 | 0.98483 | -0.29072 | 0.0027923 | 0.00069982
102 | 0.98041 | -0.37543 | 0.0026863 | 0.00067326
103 | 0.98044 | -0.37501 | 0 | 0
104 | 0.98052 | -0.37336 | 0 | 0
105 | 0.9804 | -0.3757 | 0 | 0
106 | 0.97901 | -0.40285 | 0 | 0
107 | 0.98361 | -0.31338 | 0.0028897 | 0.00072424
108 | 0.98034 | -0.37695 | 0.0047673 | 0.0011948
109 | 0.98035 | -0.37672 | 0.0038997 | 0.00097735
110 | 0.99438 | -0.10685 | 0.0043759 | 0.0010967
111 | 0.97898 | -0.40339 | 0.0033727 | 0.00084528
112 | 0.97839 | -0.41491 | 0 | 0
113 | 0.98401 | -0.30564 | 0.0041532 | 0.0010409
114 | 0.99437 | -0.1072 | 0.0038462 | 0.00096395
115 | 0.9788 | -0.40748 | 0.0036796 | 0.00092219
116 | 0.97884 | -0.40672 | 0.0039576 | 0.00099186
117 | 0.97843 | -0.41478 | 0.0026829 | 0.00067241
118 | 0.97801 | -0.42283 | 0 | 0
119 | 0.99336 | -0.12657 | 0.0064041 | 0.001605
120 | 0.99327 | -0.12828 | 0.0063167 | 0.0015831
121 | 0.97444 | -0.49234 | 0.0016446 | 0.00041217
122 | 0.97448 | -0.49162 | 0.00335 | 0.00083958
123 | 0.97453 | -0.49058 | 0 | 0
124 | 0.9753 | -0.47542 | 0 | 0
125 | 0.97309 | -0.51909 | 0 | 0
126 | 0.97446 | -0.49209 | 0 | 0
127 | 0.97256 | -0.52959 | 0 | 0
128 | 0.97276 | -0.52552 | 0.011691 | 0.0029299
129 | 0.97418 | -0.49752 | 0.0083291 | 0.0020875
130 | 0.97688 | -0.44445 | 0 | 0
131 | 0.9744 | -0.49329 | 0.0032434 | 0.00081288
132 | 0.97207 | -0.53928 | 0.0095837 | 0.0024019
133 | 0.9719 | -0.54264 | 0 | 0
134 | 0.97176 | -0.54538 | 0.0095787 | 0.0024006
135 | 0.98707 | -0.24704 | 0.0033864 | 0.00084871
136 | 0.98708 | -0.24697 | 0.00689 | 0.0017268
137 | 0.98708 | -0.24694 | 0.0036058 | 0.00090371
138 | 0.9869 | -0.25051 | 0.0068883 | 0.0017264
139 | 0.99255 | -0.14145 | 0.0056272 | 0.0014103
140 | 0.9916 | -0.15977 | 0 | 0
141 | 0.99101 | -0.17109 | 0.0020684 | 0.00051839
142 | 0.99032 | -0.18413 | 0.003253 | 0.00081529
143 | 0.99092 | -0.17294 | 0.0040104 | 0.0010051
144 | 0.98594 | -0.26924 | 0.0036441 | 0.0009133
145 | 0.98616 | -0.2648 | 0 | 0
146 | 0.98665 | -0.25523 | 0.0034728 | 0.00087036
147 | 0.99016 | -0.18769 | 0 | 0
148 | 0.99011 | -0.18857 | 0.015904 | 0.0039859
149 | 0.99004 | -0.18989 | 0 | 0
150 | 0.98561 | -0.27546 | 0.0060796 | 0.0015237
151 | 0.98564 | -0.27453 | 0.0078931 | 0.0019782
152 | 0.9863 | -0.26138 | 0.0046569 | 0.0011671
153 | 0.98698 | -0.24837 | 0.0068493 | 0.0017166
154 | 0.98785 | -0.23158 | 0.0030035 | 0.00075275
155 | 0.97836 | -0.4155 | 0.003272 | 0.00082005
156 | 0.99865 | -0.025868 | 0.0070639 | 0.0017704
157 | 0.99875 | -0.024124 | 0.007038 | 0.0017639
158 | 0.99898 | -0.019551 | 0 | 0
159 | 0.99004 | -0.19002 | 0.0079293 | 0.0019873
160 | 0.98954 | -0.1991 | 0.0044439 | 0.0011138
161 | 0.97685 | -0.44503 | 0.0035602 | 0.00089226
162 | 0.97416 | -0.49788 | 0.005578 | 0.001398
163 | 0.97411 | -0.49887 | 0.0043009 | 0.0010779
164 | 0.97394 | -0.50235 | 0 | 0
165 | 0.97391 | -0.50288 | 0.0046183 | 0.0011575
166 | 0.97357 | -0.5096 | 0 | 0
167 | 0.97331 | -0.51469 | 0.0027207 | 0.00068188
168 | 0.97311 | -0.51872 | 0.0035804 | 0.00089733
169 | 0.99998 | 149.9956 | 0 | 0

## res_line
| p_from_mw | q_from_mvar | p_to_mw | q_to_mvar | pl_mw | ql_mvar | i_from_ka | i_to_ka | i_ka | vm_from_pu | va_from_degree | vm_to_pu | va_to_degree | loading_percent
0 | 0.010899 | 0.0027322 | -0.010896 | -0.0027306 | 3.0585e-06 | 1.5966e-06 | 0.01671 | 0.01671 | 0.01671 | 0.97054 | -0.56972 | 0.97025 | -0.57561 | 4.5907
1 | -0.014619 | -0.0036646 | 0.014629 | 0.00367 | 9.3592e-06 | 5.3755e-06 | 0.022414 | 0.022414 | 0.022414 | 0.97054 | -0.56972 | 0.97122 | -0.55629 | 6.1577
2 | 0.0047694 | 0.0011952 | -0.0047688 | -0.0011952 | 5.4456e-07 | 1.3355e-08 | 0.0073145 | 0.0073146 | 0.0073146 | 0.97025 | -0.57561 | 0.97013 | -0.57801 | 2.0095
3 | 0.011164 | 0.0027996 | -0.011161 | -0.0027975 | 3.831e-06 | 2.02e-06 | 0.017106 | 0.017106 | 0.017106 | 0.97122 | -0.55629 | 0.97086 | -0.5635 | 4.6994
4 | -0.025793 | -0.0064696 | 0.025855 | 0.0065081 | 6.2354e-05 | 3.8586e-05 | 0.03952 | 0.039519 | 0.03952 | 0.97122 | -0.55629 | 0.97379 | -0.50571 | 10.857
5 | 0.0087237 | 0.0021868 | -0.0087215 | -0.0021858 | 2.2292e-06 | 1.0157e-06 | 0.013371 | 0.013371 | 0.013371 | 0.97086 | -0.5635 | 0.97059 | -0.56886 | 3.6733
6 | -0.029098 | -0.0073207 | 0.029192 | 0.0073795 | 9.4358e-05 | 5.8801e-05 | 0.044474 | 0.044473 | 0.044474 | 0.97379 | -0.50571 | 0.97724 | -0.43807 | 12.218
7 | 0.0055933 | 0.0014018 | -0.0055928 | -0.0014017 | 5.8085e-07 | 1.1144e-07 | 0.0085752 | 0.0085753 | 0.0085753 | 0.97059 | -0.56886 | 0.97048 | -0.57104 | 2.3558
8 | -0.05692 | -0.014338 | 0.056956 | 0.014359 | 3.6023e-05 | 2.0491e-05 | 0.086697 | 0.086696 | 0.086697 | 0.97724 | -0.43807 | 0.97791 | -0.42485 | 5.9544
9 | 0.02504 | 0.0062852 | -0.025027 | -0.0062774 | 1.2572e-05 | 7.7574e-06 | 0.038131 | 0.038131 | 0.038131 | 0.97724 | -0.43807 | 0.9767 | -0.44861 | 10.4756
10 | -0.0027416 | -0.00068711 | 0.0027417 | 0.00068693 | 1.2561e-07 | -1.7443e-07 | 0.004116 | 0.0041159 | 0.004116 | 0.99113 | -0.16886 | 0.99118 | -0.16789 | 1.1308
11 | -0.0027417 | -0.00068693 | 0.002742 | 0.00068652 | 2.963e-07 | -4.1161e-07 | 0.0041159 | 0.0041157 | 0.0041159 | 0.99118 | -0.16789 | 0.9913 | -0.16562 | 1.1308
12 | -0.0048104 | -0.0012049 | 0.0048105 | 0.0012049 | 1.2456e-07 | -2.4177e-09 | 0.0072206 | 0.0072205 | 0.0072206 | 0.9913 | -0.16562 | 0.99132 | -0.16508 | 1.9837
13 | 0.0068684 | 0.0017215 | -0.0068666 | -0.0017209 | 1.7934e-06 | 6.0155e-07 | 0.010465 | 0.010465 | 0.010465 | 0.97661 | -0.45043 | 0.97633 | -0.45592 | 2.8751
14 | -0.025025 | -0.0062761 | 0.025027 | 0.0062774 | 2.1804e-06 | 1.3454e-06 | 0.038131 | 0.038131 | 0.038131 | 0.97661 | -0.45043 | 0.9767 | -0.44861 | 10.4756
15 | 0.018157 | 0.0045545 | -0.018148 | -0.0045494 | 8.6786e-06 | 5.1762e-06 | 0.027666 | 0.027666 | 0.027666 | 0.97661 | -0.45043 | 0.9761 | -0.46047 | 7.6006
16 | 0.0094544 | 0.0023705 | -0.0094482 | -0.0023676 | 6.1795e-06 | 2.9641e-06 | 0.014413 | 0.014414 | 0.014414 | 0.9761 | -0.46047 | 0.9754 | -0.47419 | 3.9598
17 | 0.027872 | 0.0069957 | -0.027862 | -0.0069893 | 1.0437e-05 | 6.475e-06 | 0.041841 | 0.041841 | 0.041841 | 0.99132 | -0.16508 | 0.99092 | -0.17294 | 11.4948
18 | -0.032683 | -0.0082007 | 0.032691 | 0.0082058 | 8.279e-06 | 5.1803e-06 | 0.049062 | 0.049062 | 0.049062 | 0.99132 | -0.16508 | 0.9916 | -0.15977 | 13.4785
19 | 0.0024295 | 0.00060852 | -0.0024293 | -0.00060885 | 1.8213e-07 | -3.2472e-07 | 0.0037062 | 0.0037063 | 0.0037063 | 0.9754 | -0.47419 | 0.97532 | -0.47576 | 1.0182
20 | -0.056956 | -0.014359 | 0.056961 | 0.014362 | 5.5096e-06 | 3.1337e-06 | 0.086696 | 0.086696 | 0.086696 | 0.97791 | -0.42485 | 0.97801 | -0.42283 | 5.9544
21 | -0.0093143 | -0.0023328 | 0.0093148 | 0.002333 | 4.8843e-07 | 2.3172e-07 | 0.014194 | 0.014194 | 0.014194 | 0.97644 | -0.4539 | 0.97649 | -0.4528 | 3.8994
22 | 0.0047947 | 0.0012001 | -0.0047936 | -0.0012001 | 1.0573e-06 | 1.6178e-08 | 0.0073062 | 0.0073064 | 0.0073064 | 0.97644 | -0.4539 | 0.9762 | -0.45853 | 2.0073
23 | -0.0093148 | -0.002333 | 0.0093156 | 0.0023334 | 8.6751e-07 | 4.1154e-07 | 0.014194 | 0.014194 | 0.014194 | 0.97649 | -0.4528 | 0.97659 | -0.45084 | 3.8994
24 | 0.0018594 | 0.0004649 | -0.0018591 | -0.00046594 | 2.9543e-07 | -1.037e-06 | 0.0028339 | 0.0028343 | 0.0028343 | 0.9762 | -0.45853 | 0.97603 | -0.46187 | 0.77866
25 | 0.0029342 | 0.00073516 | -0.002934 | -0.00073534 | 1.8009e-07 | -1.8486e-07 | 0.0044725 | 0.0044726 | 0.0044726 | 0.9762 | -0.45853 | 0.97614 | -0.45982 | 1.2287
26 | -0.017803 | -0.0044612 | 0.017806 | 0.0044628 | 2.6903e-06 | 1.5998e-06 | 0.027126 | 0.027126 | 0.027126 | 0.97659 | -0.45084 | 0.97675 | -0.44767 | 7.4522
27 | 0.0084874 | 0.0021278 | -0.0084837 | -0.0021262 | 3.6164e-06 | 1.5933e-06 | 0.012932 | 0.012933 | 0.012933 | 0.97659 | -0.45084 | 0.97614 | -0.45979 | 3.5529
28 | -0.012387 | -0.0031037 | 0.012388 | 0.0031039 | 4.3258e-07 | 2.3631e-07 | 0.018872 | 0.018872 | 0.018872 | 0.97672 | -0.4484 | 0.97675 | -0.44767 | 5.1845
29 | 0.0080783 | 0.0020241 | -0.0080775 | -0.0020238 | 8.2595e-07 | 3.4663e-07 | 0.012307 | 0.012307 | 0.012307 | 0.97672 | -0.4484 | 0.97661 | -0.45055 | 3.3811
30 | 0.0043091 | 0.0010795 | -0.0043088 | -0.0010796 | 3.0625e-07 | -4.1154e-08 | 0.0065646 | 0.0065647 | 0.0065647 | 0.97672 | -0.4484 | 0.97664 | -0.4499 | 1.8035
31 | -0.030194 | -0.0075667 | 0.030214 | 0.0075795 | 2.0499e-05 | 1.2796e-05 | 0.045998 | 0.045997 | 0.045998 | 0.97675 | -0.44767 | 0.97748 | -0.43343 | 12.6367
32 | 0.0066797 | 0.0016735 | -0.0066781 | -0.001673 | 1.6038e-06 | 5.0991e-07 | 0.010177 | 0.010178 | 0.010178 | 0.97661 | -0.45055 | 0.97635 | -0.45559 | 2.796
33 | 0.0033673 | 0.00084364 | -0.003367 | -0.00084384 | 3.2869e-07 | -2.063e-07 | 0.0051303 | 0.0051305 | 0.0051305 | 0.97664 | -0.4499 | 0.97654 | -0.45194 | 1.4095
34 | 0.0048265 | 0.0012096 | -0.0048263 | -0.0012096 | 1.7767e-07 | 4.3023e-09 | 0.0073574 | 0.0073575 | 0.0073575 | 0.97614 | -0.45979 | 0.9761 | -0.46056 | 2.0213
35 | -0.032872 | -0.0082456 | 0.032898 | 0.0082617 | 2.5635e-05 | 1.6064e-05 | 0.050043 | 0.050043 | 0.050043 | 0.97748 | -0.43343 | 0.97831 | -0.41708 | 13.7482
36 | 0.0063746 | 0.0015969 | -0.0063742 | -0.0015968 | 4.2625e-07 | 1.222e-07 | 0.009715 | 0.0097151 | 0.0097151 | 0.97635 | -0.45559 | 0.97628 | -0.457 | 2.669
37 | 0.11676 | 0.029427 | -0.11675 | -0.029421 | 8.6733e-06 | 5.4028e-06 | 0.17739 | 0.17739 | 0.17739 | 0.97975 | -0.38892 | 0.97967 | -0.39047 | 12.1835
38 | -0.12179 | -0.030686 | 0.12192 | 0.03077 | 0.00013481 | 8.4158e-05 | 0.18503 | 0.18502 | 0.18503 | 0.97975 | -0.38892 | 0.98093 | -0.36581 | 12.7078
39 | 0.0050265 | 0.0012597 | -0.005026 | -0.0012596 | 4.9711e-07 | 3.1734e-08 | 0.0076341 | 0.0076342 | 0.0076342 | 0.97975 | -0.38892 | 0.97964 | -0.391 | 2.0973
40 | 0.080149 | 0.020213 | -0.080129 | -0.020201 | 1.9859e-05 | 1.1991e-05 | 0.12178 | 0.12178 | 0.12178 | 0.97967 | -0.39047 | 0.9794 | -0.39565 | 8.3643
41 | 0.036603 | 0.0092079 | -0.036556 | -0.0091786 | 4.6468e-05 | 2.9235e-05 | 0.055608 | 0.055608 | 0.055608 | 0.97967 | -0.39047 | 0.97831 | -0.41708 | 15.2769
42 | -0.12399 | -0.031289 | 0.1241 | 0.031355 | 0.00010561 | 6.5979e-05 | 0.18816 | 0.18816 | 0.18816 | 0.98093 | -0.36581 | 0.98185 | -0.34804 | 12.9233
43 | 0.0025983 | 0.00065118 | -0.0025983 | -0.00065119 | 6.0165e-09 | -9.1185e-09 | 0.0039466 | 0.0039466 | 0.0039466 | 0.97964 | -0.391 | 0.97964 | -0.39105 | 1.0842
44 | 0.077164 | 0.019458 | -0.077123 | -0.019434 | 4.0843e-05 | 2.4546e-05 | 0.11728 | 0.11728 | 0.11728 | 0.9794 | -0.39565 | 0.97884 | -0.40672 | 8.0549
45 | -0.12708 | -0.032104 | 0.12721 | 0.032184 | 0.00012772 | 7.9884e-05 | 0.19269 | 0.19269 | 0.19269 | 0.98185 | -0.34804 | 0.98292 | -0.32709 | 13.2342
46 | 0.0060707 | 0.0015207 | -0.0060706 | -0.0015207 | 1.1673e-07 | 2.924e-08 | 0.0092525 | 0.0092525 | 0.0092525 | 0.97628 | -0.457 | 0.97626 | -0.4574 | 2.5419
47 | -0.0019878 | -0.00049819 | 0.0019879 | 0.00049791 | 8.8265e-08 | -2.7575e-07 | 0.003003 | 0.0030029 | 0.003003 | 0.98497 | -0.28799 | 0.98502 | -0.28705 | 0.82499
48 | -0.0019879 | -0.00049791 | 0.0019881 | 0.00049731 | 1.9144e-07 | -5.9829e-07 | 0.0030029 | 0.0030026 | 0.0030029 | 0.98502 | -0.28705 | 0.98513 | -0.28503 | 0.82496
49 | -0.0035515 | -0.00088915 | 0.0035518 | 0.00088899 | 2.9463e-07 | -1.5912e-07 | 0.0053642 | 0.0053641 | 0.0053642 | 0.98513 | -0.28503 | 0.98522 | -0.28329 | 1.4737
50 | -0.0048944 | -0.0012255 | 0.0048949 | 0.0012255 | 5.4926e-07 | 1.0111e-08 | 0.0073918 | 0.0073916 | 0.0073918 | 0.98522 | -0.28329 | 0.98534 | -0.28093 | 2.0307
51 | -0.0069277 | -0.0017349 | 0.0069316 | 0.0017362 | 3.8588e-06 | 1.2712e-06 | 0.010462 | 0.010461 | 0.010462 | 0.98534 | -0.28093 | 0.98594 | -0.26924 | 2.874
52 | 0.0046709 | 0.0011699 | -0.0046707 | -0.0011699 | 2.1736e-07 | -3.8832e-09 | 0.0071191 | 0.0071191 | 0.0071191 | 0.97626 | -0.4574 | 0.97621 | -0.45838 | 1.9558
53 | 0.0040522 | 0.0010149 | -0.0040509 | -0.0010152 | 1.2717e-06 | -2.9706e-07 | 0.0061765 | 0.0061769 | 0.0061769 | 0.97621 | -0.45838 | 0.97588 | -0.46497 | 1.6969
54 | 0.0040509 | 0.0010152 | -0.0040508 | -0.0010152 | 1.5932e-07 | -3.7152e-08 | 0.0061769 | 0.0061769 | 0.0061769 | 0.97588 | -0.46497 | 0.97583 | -0.46579 | 1.697
55 | 0.00030117 | 7.5479e-05 | -0.00030117 | -7.5481e-05 | 1.3831e-11 | -2.1719e-09 | 0.00045925 | 0.00045925 | 0.00045925 | 0.97583 | -0.46579 | 0.97583 | -0.46579 | 0.12617
56 | 0.0030035 | 0.00075251 | -0.0030033 | -0.0007527 | 1.8739e-07 | -1.8955e-07 | 0.0045352 | 0.0045353 | 0.0045353 | 0.98544 | -0.27895 | 0.98537 | -0.28026 | 1.246
57 | -0.0060068 | -0.0015052 | 0.0060075 | 0.0015054 | 6.5927e-07 | 1.4965e-07 | 0.0090703 | 0.0090702 | 0.0090703 | 0.98544 | -0.27895 | 0.98555 | -0.27664 | 2.4918
58 | -0.0089398 | -0.0022403 | 0.0089413 | 0.002241 | 1.5791e-06 | 7.16e-07 | 0.013497 | 0.013497 | 0.013497 | 0.98555 | -0.27664 | 0.98574 | -0.27293 | 3.7081
59 | -0.0089413 | -0.002241 | 0.0089418 | 0.0022412 | 4.2377e-07 | 1.9213e-07 | 0.013497 | 0.013497 | 0.013497 | 0.98574 | -0.27293 | 0.98579 | -0.27194 | 3.7081
60 | -0.03556 | -0.0089159 | 0.035581 | 0.0089288 | 2.0495e-05 | 1.2875e-05 | 0.053678 | 0.053678 | 0.053678 | 0.98579 | -0.27194 | 0.98642 | -0.25985 | 14.7467
61 | 0.0078557 | 0.001969 | -0.0078544 | -0.0019685 | 1.2507e-06 | 4.9812e-07 | 0.011858 | 0.011858 | 0.011858 | 0.98579 | -0.27194 | 0.98562 | -0.27528 | 3.2577
62 | 0.018763 | 0.0047057 | -0.018759 | -0.0047036 | 3.6301e-06 | 2.1694e-06 | 0.028323 | 0.028323 | 0.028323 | 0.98579 | -0.27194 | 0.98559 | -0.276 | 7.781
63 | -0.04024 | -0.010097 | 0.040265 | 0.010112 | 2.5293e-05 | 1.5954e-05 | 0.060706 | 0.060706 | 0.060706 | 0.98642 | -0.25985 | 0.98709 | -0.24668 | 16.6776
64 | 0.0060797 | 0.0015237 | -0.0060796 | -0.0015237 | 5.257e-08 | 1.2438e-08 | 0.0091786 | 0.0091786 | 0.0091786 | 0.98562 | -0.27528 | 0.98561 | -0.27546 | 2.5216
65 | 0.015796 | 0.003961 | -0.015793 | -0.0039591 | 3.2153e-06 | 1.8657e-06 | 0.023849 | 0.023849 | 0.023849 | 0.98559 | -0.276 | 0.98537 | -0.28027 | 6.552
66 | 0.040272 | 0.010117 | -0.040265 | -0.010112 | 6.9886e-06 | 4.4081e-06 | 0.060706 | 0.060706 | 0.060706 | 0.98728 | -0.24304 | 0.98709 | -0.24668 | 16.6775
67 | -0.046779 | -0.011747 | 0.046786 | 0.011752 | 7.3443e-06 | 4.65e-06 | 0.070513 | 0.070513 | 0.070513 | 0.98728 | -0.24304 | 0.98745 | -0.23975 | 19.3716
68 | 0.0065064 | 0.0016304 | -0.0065058 | -0.0016302 | 6.2695e-07 | 1.7895e-07 | 0.0098063 | 0.0098064 | 0.0098064 | 0.98728 | -0.24304 | 0.98718 | -0.24506 | 2.6941
69 | -0.06057 | -0.015208 | 0.060588 | 0.015219 | 1.7424e-05 | 1.108e-05 | 0.091285 | 0.091285 | 0.091285 | 0.98745 | -0.23975 | 0.98776 | -0.23372 | 25.0782
70 | 0.013784 | 0.0034562 | -0.013779 | -0.0034535 | 4.7409e-06 | 2.6595e-06 | 0.020772 | 0.020772 | 0.020772 | 0.98745 | -0.23975 | 0.98708 | -0.24697 | 5.7067
71 | 0.0033867 | 0.0008485 | -0.0033864 | -0.00084871 | 3.1863e-07 | -2.1288e-07 | 0.0051049 | 0.005105 | 0.005105 | 0.98718 | -0.24506 | 0.98707 | -0.24704 | 1.4025
72 | 0.2543 | 0.064871 | -0.2539 | -0.064611 | 0.00040822 | 0.00025971 | 0.38119 | 0.38119 | 0.38119 | 0.99376 | -0.11847 | 0.99201 | -0.15176 | 26.1808
73 | -0.25888 | -0.066017 | 0.25938 | 0.066336 | 0.00050239 | 0.00031968 | 0.38804 | 0.38804 | 0.38804 | 0.99376 | -0.11847 | 0.99586 | -0.078357 | 26.651
74 | 0.24954 | 0.063518 | -0.24887 | -0.063094 | 0.00066658 | 0.000424 | 0.37465 | 0.37465 | 0.37465 | 0.99201 | -0.15176 | 0.98912 | -0.20733 | 25.7317
75 | -0.46938 | -0.11984 | 0.47116 | 0.12098 | 0.0017848 | 0.0011403 | 0.70213 | 0.70213 | 0.70213 | 0.99586 | -0.078357 | 1 | 0 | 48.2231
76 | 0.21 | 0.053503 | -0.20994 | -0.053465 | 5.9762e-05 | 3.7911e-05 | 0.31409 | 0.31409 | 0.31409 | 0.99586 | -0.078357 | 0.99555 | -0.084257 | 21.5722
77 | 0.24887 | 0.063094 | -0.24879 | -0.063043 | 8.0681e-05 | 5.1321e-05 | 0.37465 | 0.37465 | 0.37465 | 0.98912 | -0.20733 | 0.98877 | -0.21408 | 25.7317
78 | 0.014119 | 0.0035435 | -0.014112 | -0.0035397 | 6.8705e-06 | 3.8529e-06 | 0.021011 | 0.021011 | 0.021011 | 1 | 0 | 0.99947 | -0.010209 | 5.7722
79 | 0.017167 | 0.0043031 | -0.017165 | -0.004302 | 1.9334e-06 | 1.1338e-06 | 0.025545 | 0.025545 | 0.025545 | 1 | 0 | 0.99988 | -0.0023641 | 7.0179
80 | 0.035722 | 0.0089709 | -0.035705 | -0.0089605 | 1.6503e-05 | 1.0362e-05 | 0.053399 | 0.053399 | 0.053399 | 0.99555 | -0.084257 | 0.99505 | -0.093945 | 14.6699
81 | 0.17422 | 0.044494 | -0.17409 | -0.044414 | 0.00012716 | 8.0345e-05 | 0.26069 | 0.26069 | 0.26069 | 0.99555 | -0.084257 | 0.99476 | -0.099369 | 17.9047
82 | 0.17045 | 0.04334 | -0.17032 | -0.04326 | 0.00012751 | 8.0546e-05 | 0.25674 | 0.25674 | 0.25674 | 0.98877 | -0.21408 | 0.98796 | -0.22962 | 17.633
83 | 0.078339 | 0.019703 | -0.078266 | -0.019656 | 7.3448e-05 | 4.6826e-05 | 0.11792 | 0.11792 | 0.11792 | 0.98877 | -0.21408 | 0.98776 | -0.23372 | 32.3951
84 | 0.0023699 | 0.00059354 | -0.0023699 | -0.00059367 | 6.587e-08 | -1.3144e-07 | 0.0035844 | 0.0035845 | 0.0035845 | 0.9838 | -0.30999 | 0.98377 | -0.31057 | 0.98474
85 | -0.0023699 | -0.00059354 | 0.00237 | 0.00059338 | 8.1258e-08 | -1.6216e-07 | 0.0035844 | 0.0035843 | 0.0035844 | 0.9838 | -0.30999 | 0.98384 | -0.30927 | 0.98473
86 | 0.0023699 | 0.00059367 | -0.0023697 | -0.00059391 | 1.2296e-07 | -2.4531e-07 | 0.0035845 | 0.0035846 | 0.0035846 | 0.98377 | -0.31057 | 0.98372 | -0.31166 | 0.98477
87 | 0.0065207 | 0.0016344 | -0.0065186 | -0.0016337 | 2.1412e-06 | 6.2518e-07 | 0.0098623 | 0.0098626 | 0.0098626 | 0.98384 | -0.30927 | 0.98349 | -0.31616 | 2.7095
88 | 0.13471 | 0.034105 | -0.13459 | -0.034033 | 0.00011518 | 7.2214e-05 | 0.20386 | 0.20386 | 0.20386 | 0.98384 | -0.30927 | 0.98292 | -0.32709 | 14.0014
89 | -0.1436 | -0.036333 | 0.14381 | 0.036467 | 0.00021414 | 0.00013459 | 0.21731 | 0.21731 | 0.21731 | 0.98384 | -0.30927 | 0.98544 | -0.27824 | 14.9249
90 | 0.0065186 | 0.0016337 | -0.0065181 | -0.0016336 | 4.348e-07 | 1.2702e-07 | 0.0098626 | 0.0098627 | 0.0098627 | 0.98349 | -0.31616 | 0.98342 | -0.31756 | 2.7095
91 | -0.15125 | -0.038332 | 0.15126 | 0.038336 | 5.8842e-06 | 3.7046e-06 | 0.22854 | 0.22854 | 0.22854 | 0.98544 | -0.27824 | 0.98549 | -0.27743 | 15.6965
92 | 0.014112 | 0.0035397 | -0.014107 | -0.0035367 | 5.2748e-06 | 2.9585e-06 | 0.021011 | 0.021011 | 0.021011 | 0.99947 | -0.010209 | 0.99906 | -0.018053 | 5.7722
93 | 0.0033782 | 0.00084648 | -0.003378 | -0.00084661 | 1.9159e-07 | -1.3741e-07 | 0.0050518 | 0.0050519 | 0.0050519 | 0.99505 | -0.093945 | 0.99499 | -0.095136 | 1.3879
94 | 0.010426 | 0.0026143 | -0.010425 | -0.0026137 | 1.1501e-06 | 5.7223e-07 | 0.015592 | 0.015592 | 0.015592 | 0.99505 | -0.093945 | 0.99493 | -0.09626 | 4.2834
95 | 0.021901 | 0.0054998 | -0.021879 | -0.0054865 | 2.1737e-05 | 1.321e-05 | 0.032755 | 0.032755 | 0.032755 | 0.99505 | -0.093945 | 0.99397 | -0.11477 | 8.9988
96 | 0.1676 | 0.042788 | -0.16745 | -0.042694 | 0.00014922 | 9.4192e-05 | 0.25099 | 0.25099 | 0.25099 | 0.99476 | -0.099369 | 0.99379 | -0.11781 | 17.2383
97 | 0.010425 | 0.0026137 | -0.010421 | -0.002612 | 3.4185e-06 | 1.701e-06 | 0.015592 | 0.015592 | 0.015592 | 0.99493 | -0.09626 | 0.99458 | -0.10314 | 4.2835
98 | 0.017305 | 0.0043401 | -0.017297 | -0.0043356 | 7.5815e-06 | 4.4619e-06 | 0.025907 | 0.025907 | 0.025907 | 0.99397 | -0.11477 | 0.9935 | -0.12396 | 7.1174
99 | 0.16676 | 0.042367 | -0.1664 | -0.04214 | 0.0003597 | 0.0002271 | 0.25137 | 0.25137 | 0.25137 | 0.98796 | -0.22962 | 0.98564 | -0.27453 | 17.2646
100 | 0.017678 | 0.0044369 | -0.017667 | -0.0044303 | 1.1132e-05 | 6.5893e-06 | 0.026633 | 0.026634 | 0.026634 | 0.98776 | -0.23372 | 0.98708 | -0.24694 | 7.3169
101 | -0.15849 | -0.040148 | 0.15851 | 0.040162 | 2.2135e-05 | 1.3957e-05 | 0.23946 | 0.23946 | 0.23946 | 0.98549 | -0.27743 | 0.98564 | -0.27453 | 16.4462
102 | -0.0057638 | -0.0014446 | 0.0057652 | 0.0014448 | 1.3449e-06 | 2.7675e-07 | 0.0087747 | 0.0087745 | 0.0087747 | 0.97743 | -0.43424 | 0.97768 | -0.42934 | 2.4106
103 | -0.0097862 | -0.0024526 | 0.0097892 | 0.0024541 | 3.0358e-06 | 1.4851e-06 | 0.014894 | 0.014894 | 0.014894 | 0.97768 | -0.42934 | 0.97801 | -0.42283 | 4.0918
104 | 0.014107 | 0.0035367 | -0.014105 | -0.0035362 | 1.0075e-06 | 5.6512e-07 | 0.021011 | 0.021011 | 0.021011 | 0.99906 | -0.018053 | 0.99898 | -0.019551 | 5.7722
105 | 0.0082237 | 0.0020612 | -0.0082222 | -0.0020606 | 1.4504e-06 | 5.9675e-07 | 0.012304 | 0.012304 | 0.012304 | 0.99458 | -0.10314 | 0.99438 | -0.10685 | 3.3802
106 | 0.16129 | 0.041148 | -0.1611 | -0.041032 | 0.00018396 | 0.000116 | 0.24176 | 0.24176 | 0.24176 | 0.99379 | -0.11781 | 0.99255 | -0.14145 | 16.6043
107 | 0.012723 | 0.0031891 | -0.012721 | -0.0031883 | 1.5764e-06 | 8.5902e-07 | 0.019056 | 0.019056 | 0.019056 | 0.9935 | -0.12396 | 0.99336 | -0.12657 | 5.2352
108 | -0.0098592 | -0.0024708 | 0.0098605 | 0.0024715 | 1.2408e-06 | 6.0425e-07 | 0.014894 | 0.014894 | 0.014894 | 0.98499 | -0.28766 | 0.98512 | -0.28502 | 4.0918
109 | 0.0067925 | 0.0017022 | -0.0067917 | -0.001702 | 7.3111e-07 | 2.3226e-07 | 0.010261 | 0.010261 | 0.010261 | 0.98499 | -0.28766 | 0.98487 | -0.28992 | 2.8191
110 | -0.012825 | -0.0032145 | 0.012828 | 0.0032161 | 2.9016e-06 | 1.5945e-06 | 0.019372 | 0.019372 | 0.019372 | 0.98512 | -0.28502 | 0.98537 | -0.28027 | 5.3221
111 | 0.0027924 | 0.00069969 | -0.0027923 | -0.00069982 | 1.0598e-07 | -1.3421e-07 | 0.004219 | 0.004219 | 0.004219 | 0.98487 | -0.28992 | 0.98483 | -0.29072 | 1.1591
112 | -0.0026863 | -0.00067326 | 0.0026864 | 0.00067319 | 5.3799e-08 | -7.4403e-08 | 0.0040772 | 0.0040771 | 0.0040772 | 0.98041 | -0.37543 | 0.98044 | -0.37501 | 1.1201
113 | -0.011354 | -0.0028454 | 0.011355 | 0.0028459 | 8.8951e-07 | 4.6854e-07 | 0.017232 | 0.017232 | 0.017232 | 0.98044 | -0.37501 | 0.98052 | -0.37336 | 4.7341
114 | 0.0086678 | 0.0021722 | -0.0086675 | -0.0021721 | 2.858e-07 | 1.2738e-07 | 0.013155 | 0.013155 | 0.013155 | 0.98044 | -0.37501 | 0.9804 | -0.3757 | 3.614
115 | 0.078916 | 0.019962 | -0.078804 | -0.019891 | 0.00011147 | 7.1079e-05 | 0.11983 | 0.11983 | 0.11983 | 0.98052 | -0.37336 | 0.97901 | -0.40285 | 32.9195
116 | -0.090271 | -0.022808 | 0.090531 | 0.022974 | 0.00026036 | 0.00016616 | 0.13706 | 0.13706 | 0.13706 | 0.98052 | -0.37336 | 0.98361 | -0.31338 | 37.6536
117 | 0.0047676 | 0.0011948 | -0.0047673 | -0.0011948 | 2.8371e-07 | -6.1496e-10 | 0.0072361 | 0.0072361 | 0.0072361 | 0.9804 | -0.3757 | 0.98034 | -0.37695 | 1.9879
118 | 0.0038999 | 0.00097729 | -0.0038997 | -0.00097735 | 1.9014e-07 | -6.0795e-08 | 0.005919 | 0.0059191 | 0.0059191 | 0.9804 | -0.3757 | 0.98035 | -0.37672 | 1.6261
119 | 0.0033728 | 0.00084522 | -0.0033727 | -0.00084528 | 8.7768e-08 | -5.5812e-08 | 0.0051264 | 0.0051264 | 0.0051264 | 0.97901 | -0.40285 | 0.97898 | -0.40339 | 1.4084
120 | 0.075431 | 0.019046 | -0.075388 | -0.019018 | 4.3583e-05 | 2.7782e-05 | 0.1147 | 0.1147 | 0.1147 | 0.97901 | -0.40285 | 0.97839 | -0.41491 | 31.5112
121 | -0.093421 | -0.023698 | 0.093456 | 0.023721 | 3.4815e-05 | 2.2223e-05 | 0.14143 | 0.14143 | 0.14143 | 0.98361 | -0.31338 | 0.98401 | -0.30564 | 38.8546
122 | 0.0038463 | 0.00096393 | -0.0038462 | -0.00096395 | 6.4748e-08 | -2.6172e-08 | 0.0057556 | 0.0057557 | 0.0057557 | 0.99438 | -0.10685 | 0.99437 | -0.1072 | 1.5812
123 | 0.0032721 | 0.00081998 | -0.003272 | -0.00082005 | 9.0623e-08 | -6.4542e-08 | 0.0049765 | 0.0049765 | 0.0049765 | 0.97839 | -0.41491 | 0.97836 | -0.4155 | 1.3672
124 | 0.072116 | 0.018198 | -0.072014 | -0.018133 | 0.00010185 | 6.4903e-05 | 0.10972 | 0.10972 | 0.10972 | 0.97839 | -0.41491 | 0.97688 | -0.44445 | 30.1441
125 | -0.097609 | -0.024762 | 0.097817 | 0.024895 | 0.00020819 | 0.00013292 | 0.14771 | 0.14771 | 0.14771 | 0.98401 | -0.30564 | 0.9863 | -0.26138 | 40.58
126 | -0.073163 | -0.01844 | 0.073166 | 0.018442 | 2.6809e-06 | 1.5996e-06 | 0.11126 | 0.11126 | 0.11126 | 0.9788 | -0.40748 | 0.97884 | -0.40672 | 7.6417
127 | 0.069483 | 0.017518 | -0.069459 | -0.017504 | 2.4247e-05 | 1.4354e-05 | 0.10567 | 0.10567 | 0.10567 | 0.9788 | -0.40748 | 0.97843 | -0.41478 | 7.2575
128 | 0.066776 | 0.016831 | -0.06675 | -0.016816 | 2.5717e-05 | 1.5124e-05 | 0.10159 | 0.10159 | 0.10159 | 0.97843 | -0.41478 | 0.97801 | -0.42283 | 6.9773
129 | 0.0063172 | 0.0015832 | -0.0063167 | -0.0015831 | 5.1577e-07 | 1.3127e-07 | 0.0094629 | 0.0094629 | 0.0094629 | 0.99336 | -0.12657 | 0.99327 | -0.12828 | 2.5997
130 | -0.0016446 | -0.00041217 | 0.0016446 | 0.00041191 | 5.6118e-08 | -2.597e-07 | 0.0025113 | 0.0025112 | 0.0025113 | 0.97444 | -0.49234 | 0.97448 | -0.49162 | 0.68993
131 | -0.0049946 | -0.0012515 | 0.0049948 | 0.0012515 | 2.4663e-07 | 1.6967e-08 | 0.0076266 | 0.0076265 | 0.0076266 | 0.97448 | -0.49162 | 0.97453 | -0.49058 | 2.0952
132 | -0.044247 | -0.011113 | 0.044279 | 0.011134 | 3.2048e-05 | 2.0278e-05 | 0.067569 | 0.067569 | 0.067569 | 0.97453 | -0.49058 | 0.9753 | -0.47542 | 18.5629
133 | 0.03092 | 0.0077731 | -0.030878 | -0.0077469 | 4.2027e-05 | 2.6272e-05 | 0.04722 | 0.04722 | 0.04722 | 0.97453 | -0.49058 | 0.97309 | -0.51909 | 12.9726
134 | 0.0083319 | 0.0020887 | -0.0083313 | -0.0020884 | 6.0015e-07 | 2.6091e-07 | 0.012722 | 0.012722 | 0.012722 | 0.97453 | -0.49058 | 0.97446 | -0.49209 | 3.4951
135 | -0.068352 | -0.017177 | 0.068454 | 0.017241 | 0.00010119 | 6.4453e-05 | 0.1043 | 0.1043 | 0.1043 | 0.9753 | -0.47542 | 0.97688 | -0.44445 | 28.6542
136 | 0.024074 | 0.006043 | -0.024053 | -0.0060304 | 2.0502e-05 | 1.2616e-05 | 0.036733 | 0.036733 | 0.036733 | 0.9753 | -0.47542 | 0.9744 | -0.49329 | 10.0915
137 | 0.019184 | 0.004815 | -0.019174 | -0.0048092 | 9.6073e-06 | 5.7791e-06 | 0.029338 | 0.029338 | 0.029338 | 0.97309 | -0.51909 | 0.97256 | -0.52959 | 8.0598
138 | 0.011694 | 0.0029319 | -0.011691 | -0.0029299 | 3.582e-06 | 1.9216e-06 | 0.017883 | 0.017883 | 0.017883 | 0.97309 | -0.51909 | 0.97276 | -0.52552 | 4.9129
139 | 0.0083313 | 0.0020884 | -0.0083291 | -0.0020875 | 2.1524e-06 | 9.3591e-07 | 0.012722 | 0.012722 | 0.012722 | 0.97446 | -0.49209 | 0.97418 | -0.49752 | 3.4952
140 | 0.019174 | 0.0048092 | -0.019165 | -0.0048039 | 8.8479e-06 | 5.3227e-06 | 0.029338 | 0.029338 | 0.029338 | 0.97256 | -0.52959 | 0.97207 | -0.53928 | 8.0598
141 | 0.0035603 | 0.00089222 | -0.0035602 | -0.00089226 | 9.755e-08 | -4.8302e-08 | 0.0054231 | 0.0054231 | 0.0054231 | 0.97688 | -0.44445 | 0.97685 | -0.44503 | 1.4899
142 | 0.02081 | 0.0052175 | -0.020805 | -0.0052147 | 4.5583e-06 | 2.7674e-06 | 0.03178 | 0.03178 | 0.03178 | 0.9744 | -0.49329 | 0.97416 | -0.49788 | 8.7307
143 | 0.0095814 | 0.002402 | -0.0095799 | -0.0024012 | 1.5318e-06 | 7.4501e-07 | 0.014667 | 0.014667 | 0.014667 | 0.97207 | -0.53928 | 0.9719 | -0.54264 | 4.0295
144 | 0.0095799 | 0.0024012 | -0.0095787 | -0.0024006 | 1.2506e-06 | 6.0833e-07 | 0.014667 | 0.014667 | 0.014667 | 0.9719 | -0.54264 | 0.97176 | -0.54538 | 4.0295
145 | 0.0068894 | 0.0017267 | -0.0068883 | -0.0017264 | 1.1614e-06 | 3.7636e-07 | 0.010386 | 0.010386 | 0.010386 | 0.98708 | -0.24697 | 0.9869 | -0.25051 | 2.8533
146 | 0.014061 | 0.0035266 | -0.014056 | -0.0035235 | 5.5589e-06 | 3.1362e-06 | 0.021198 | 0.021198 | 0.021198 | 0.98708 | -0.24694 | 0.98665 | -0.25523 | 5.8236
147 | 0.15548 | 0.039622 | -0.15534 | -0.039535 | 0.00013729 | 8.6478e-05 | 0.23332 | 0.23332 | 0.23332 | 0.99255 | -0.14145 | 0.9916 | -0.15977 | 16.0249
148 | 0.12265 | 0.03133 | -0.12258 | -0.031288 | 6.7079e-05 | 4.1844e-05 | 0.18426 | 0.18426 | 0.18426 | 0.9916 | -0.15977 | 0.99101 | -0.17109 | 12.6553
149 | 0.12051 | 0.030769 | -0.12044 | -0.030722 | 7.5909e-05 | 4.7311e-05 | 0.18116 | 0.18116 | 0.18116 | 0.99101 | -0.17109 | 0.99032 | -0.18413 | 12.4421
150 | 0.11718 | 0.029907 | -0.1171 | -0.029854 | 8.4664e-05 | 5.269e-05 | 0.17627 | 0.17627 | 0.17627 | 0.99032 | -0.18413 | 0.98954 | -0.1991 | 12.1064
151 | 0.023851 | 0.0059842 | -0.023835 | -0.0059739 | 1.6764e-05 | 1.028e-05 | 0.035819 | 0.035819 | 0.035819 | 0.99092 | -0.17294 | 0.99016 | -0.18769 | 9.8404
152 | -0.010576 | -0.0026495 | 0.010578 | 0.0026506 | 2.2367e-06 | 1.1329e-06 | 0.015961 | 0.015961 | 0.015961 | 0.98594 | -0.26924 | 0.98616 | -0.2648 | 4.3849
153 | -0.010578 | -0.0026506 | 0.010583 | 0.0026531 | 4.8196e-06 | 2.4405e-06 | 0.015961 | 0.015961 | 0.015961 | 0.98616 | -0.2648 | 0.98665 | -0.25523 | 4.3848
154 | 0.015905 | 0.0039863 | -0.015904 | -0.0039859 | 6.7021e-07 | 3.887e-07 | 0.023902 | 0.023902 | 0.023902 | 0.99016 | -0.18769 | 0.99011 | -0.18857 | 6.5664
155 | 0.0079301 | 0.0019876 | -0.0079293 | -0.0019873 | 8.3166e-07 | 3.3144e-07 | 0.011918 | 0.011918 | 0.011918 | 0.99016 | -0.18769 | 0.99004 | -0.18989 | 3.2741
156 | 0.0079293 | 0.0019873 | -0.0079293 | -0.0019873 | 4.9007e-08 | 1.9532e-08 | 0.011918 | 0.011918 | 0.011918 | 0.99004 | -0.18989 | 0.99004 | -0.19002 | 3.2741
157 | -0.10247 | -0.026062 | 0.10254 | 0.026103 | 6.4269e-05 | 4.1041e-05 | 0.15474 | 0.15474 | 0.15474 | 0.9863 | -0.26138 | 0.98698 | -0.24837 | 42.5101
158 | -0.10939 | -0.027819 | 0.10948 | 0.027876 | 8.8564e-05 | 5.6237e-05 | 0.16506 | 0.16506 | 0.16506 | 0.98698 | -0.24837 | 0.98785 | -0.23158 | 22.6735
159 | -0.11248 | -0.028628 | 0.11266 | 0.02874 | 0.00017647 | 0.0001121 | 0.16959 | 0.16959 | 0.16959 | 0.98785 | -0.23158 | 0.98954 | -0.1991 | 23.2949
160 | -0.0070639 | -0.0017704 | 0.0070644 | 0.0017706 | 5.8692e-07 | 1.9076e-07 | 0.010525 | 0.010525 | 0.010525 | 0.99865 | -0.025868 | 0.99875 | -0.024124 | 2.8916
161 | -0.014102 | -0.0035344 | 0.014105 | 0.0035362 | 3.0726e-06 | 1.7235e-06 | 0.021011 | 0.021011 | 0.021011 | 0.99875 | -0.024124 | 0.99898 | -0.019551 | 5.7723
162 | 0.015227 | 0.0038167 | -0.015227 | -0.0038163 | 7.1311e-07 | 4.1263e-07 | 0.02326 | 0.02326 | 0.02326 | 0.97416 | -0.49788 | 0.97411 | -0.49887 | 6.39
163 | 0.010926 | 0.0027384 | -0.010924 | -0.0027375 | 1.8124e-06 | 9.4396e-07 | 0.01669 | 0.01669 | 0.01669 | 0.97411 | -0.49887 | 0.97394 | -0.50235 | 4.5851
164 | 0.010924 | 0.0027375 | -0.010924 | -0.0027373 | 2.7379e-07 | 1.4261e-07 | 0.01669 | 0.01669 | 0.01669 | 0.97394 | -0.50235 | 0.97391 | -0.50288 | 4.5851
165 | 0.0063053 | 0.0015799 | -0.0063033 | -0.0015793 | 2.019e-06 | 5.7053e-07 | 0.0096336 | 0.0096339 | 0.0096339 | 0.97391 | -0.50288 | 0.97357 | -0.5096 | 2.6467
166 | 0.0063033 | 0.0015793 | -0.0063018 | -0.0015789 | 1.5283e-06 | 4.3224e-07 | 0.0096339 | 0.0096341 | 0.0096341 | 0.97357 | -0.5096 | 0.97331 | -0.51469 | 2.6467
167 | 0.0035811 | 0.00089701 | -0.0035804 | -0.00089733 | 6.8653e-07 | -3.1959e-07 | 0.0054746 | 0.0054749 | 0.0054749 | 0.97331 | -0.51469 | 0.97311 | -0.51872 | 1.5041

## res_trafo
| p_hv_mw | q_hv_mvar | p_lv_mw | q_lv_mvar | pl_mw | ql_mvar | i_hv_ka | i_lv_ka | vm_hv_pu | va_hv_degree | vm_lv_pu | va_lv_degree | loading_percent
0 | -1.2729e-15 | -1.3162e-15 | 0.00165 | 1.2699e-07 | 0.00165 | 1.2699e-07 | 5.2857e-17 | 0.0023815 | 0.99998 | 149.9956 | 1 | 0 | 0.2619

## res_ext_grid
| p_mw | q_mvar
0 | 0.5041 | 0.12883

## res_load
| p_mw | q_mvar
0 | 0.0037204 | 0.00093241
1 | 0.0061264 | 0.0015354
2 | 0.0047688 | 0.0011952
3 | 0.002437 | 0.00061076
4 | 0.0032423 | 0.0008126
5 | 0.0031281 | 0.00078398
6 | 0.0026878 | 0.00067363
7 | 0.0055928 | 0.0014017
8 | 0.0027416 | 0.00068711
9 | 0.0020684 | 0.00051839
10 | 0.0068666 | 0.0017209
11 | 0.0086936 | 0.0021788
12 | 0.0070187 | 0.0017591
13 | 0.0045196 | 0.0011327
14 | 0.0018591 | 0.00046594
15 | 0.002934 | 0.00073534
16 | 0.0013978 | 0.00035032
17 | 0.00094145 | 0.00023595
18 | 0.0036572 | 0.00091659
19 | 0.0026579 | 0.00066612
20 | 0.00030351 | 7.6067e-05
21 | 0.003367 | 0.00084384
22 | 0.0048263 | 0.0012096
23 | 0.0020688 | 0.00051848
24 | 0.0024277 | 0.00060844
25 | 0.0029654 | 0.00074319
26 | 0.0036585 | 0.00091691
27 | 0.0029879 | 0.00074884
28 | 0.0025983 | 0.00065119
29 | 0.00030351 | 7.6067e-05
30 | 0.0019878 | 0.00049819
31 | 0.0015635 | 0.00039184
32 | 0.0013425 | 0.00033647
33 | 0.0020328 | 0.00050947
34 | 0.0013997 | 0.00035079
35 | 0.00061845 | 0.000155
36 | 0.0037496 | 0.00093974
37 | 0.00030117 | 7.5481e-05
38 | 0.0030033 | 0.0007527
39 | 0.0030033 | 0.0007527
40 | 0.0029323 | 0.0007349
41 | 0.0046593 | 0.0011677
42 | 0.0017748 | 0.0004448
43 | 0.002963 | 0.0007426
44 | 0.0031191 | 0.00078171
45 | 0.0045729 | 0.0011461
46 | 0.0043596 | 0.0010926
47 | 0.0073792 | 0.0018494
48 | 0.0074399 | 0.0018646
49 | 0.0023697 | 0.00059391
50 | 0.017165 | 0.004302
51 | 0.006487 | 0.0016258
52 | 0.0065181 | 0.0016336
53 | 0.003378 | 0.00084661
54 | 0.0045745 | 0.0011465
55 | 0.0035614 | 0.00089257
56 | 0.0024293 | 0.00060885
57 | 0.00723 | 0.001812
58 | 0.0057638 | 0.0014446
59 | 0.004021 | 0.0010077
60 | 0.0021977 | 0.0005508
61 | 0.0061659 | 0.0015453
62 | 0.0045745 | 0.0011465
63 | 0.0030668 | 0.0007686
64 | 0.0029647 | 0.00074302
65 | 0.0039993 | 0.0010023
66 | 0.0029647 | 0.00074302
67 | 0.0027923 | 0.00069982
68 | 0.0026863 | 0.00067326
69 | 0.0028897 | 0.00072424
70 | 0.0047673 | 0.0011948
71 | 0.0038997 | 0.00097735
72 | 0.0043759 | 0.0010967
73 | 0.0033727 | 0.00084528
74 | 0.0041532 | 0.0010409
75 | 0.0038462 | 0.00096395
76 | 0.0036796 | 0.00092219
77 | 0.0039576 | 0.00099186
78 | 0.0026829 | 0.00067241
79 | 0.0064041 | 0.001605
80 | 0.0063167 | 0.0015831
81 | 0.0016446 | 0.00041217
82 | 0.00335 | 0.00083958
83 | 0.011691 | 0.0029299
84 | 0.0083291 | 0.0020875
85 | 0.0032434 | 0.00081288
86 | 0.0095837 | 0.0024019
87 | 0.0095787 | 0.0024006
88 | 0.0033864 | 0.00084871
89 | 0.00689 | 0.0017268
90 | 0.0036058 | 0.00090371
91 | 0.0068883 | 0.0017264
92 | 0.0056272 | 0.0014103
93 | 0.0020684 | 0.00051839
94 | 0.003253 | 0.00081529
95 | 0.0040104 | 0.0010051
96 | 0.0036441 | 0.0009133
97 | 0.0034728 | 0.00087036
98 | 0.015904 | 0.0039859
99 | 0.0060796 | 0.0015237
100 | 0.0078931 | 0.0019782
101 | 0.0046569 | 0.0011671
102 | 0.0068493 | 0.0017166
103 | 0.0030035 | 0.00075275
104 | 0.003272 | 0.00082005
105 | 0.0070639 | 0.0017704
106 | 0.007038 | 0.0017639
107 | 0.0079293 | 0.0019873
108 | 0.0044439 | 0.0011138
109 | 0.0035602 | 0.00089226
110 | 0.005578 | 0.001398
111 | 0.0043009 | 0.0010779
112 | 0.0046183 | 0.0011575
113 | 0.0027207 | 0.00068188
114 | 0.0035804 | 0.00089733

## dtypes
| element | column | dtype
0 | bus | name | object
1 | bus | vn_kv | float64
2 | bus | type | object
3 | bus | zone | object
4 | bus | in_service | bool
5 | load | name | object
6 | load | bus | uint32
7 | load | p_mw | float64
8 | load | q_mvar | float64
9 | load | const_z_percent | float64
10 | load | const_i_percent | float64
11 | load | sn_mva | float64
12 | load | scaling | float64
13 | load | in_service | bool
14 | load | type | object
15 | ext_grid | name | object
16 | ext_grid | bus | uint32
17 | ext_grid | vm_pu | float64
18 | ext_grid | va_degree | float64
19 | ext_grid | slack_weight | float64
20 | ext_grid | in_service | bool
21 | line | name | object
22 | line | std_type | object
23 | line | from_bus | uint32
24 | line | to_bus | uint32
25 | line | length_km | float64
26 | line | r_ohm_per_km | float64
27 | line | x_ohm_per_km | float64
28 | line | c_nf_per_km | float64
29 | line | g_us_per_km | float64
30 | line | max_i_ka | float64
31 | line | df | float64
32 | line | parallel | uint32
33 | line | type | object
34 | line | in_service | bool
35 | trafo | name | object
36 | trafo | std_type | object
37 | trafo | hv_bus | uint32
38 | trafo | lv_bus | uint32
39 | trafo | sn_mva | float64
40 | trafo | vn_hv_kv | float64
41 | trafo | vn_lv_kv | float64
42 | trafo | vk_percent | float64
43 | trafo | vkr_percent | float64
44 | trafo | pfe_kw | float64
45 | trafo | i0_percent | float64
46 | trafo | shift_degree | float64
47 | trafo | tap_side | object
48 | trafo | tap_neutral | int32
49 | trafo | tap_min | int32
50 | trafo | tap_max | int32
51 | trafo | tap_step_percent | float64
52 | trafo | tap_step_degree | float64
53 | trafo | tap_pos | int32
54 | trafo | tap_phase_shifter | bool
55 | trafo | parallel | uint32
56 | trafo | df | float64
57 | trafo | in_service | bool
58 | line_geodata | coords | object
59 | bus_geodata | x | float64
60 | bus_geodata | y | float64
61 | bus_geodata | coords | object
62 | res_bus | vm_pu | float64
63 | res_bus | va_degree | float64
64 | res_bus | p_mw | float64
65 | res_bus | q_mvar | float64
66 | res_line | p_from_mw | float64
67 | res_line | q_from_mvar | float64
68 | res_line | p_to_mw | float64
69 | res_line | q_to_mvar | float64
70 | res_line | pl_mw | float64
71 | res_line | ql_mvar | float64
72 | res_line | i_from_ka | float64
73 | res_line | i_to_ka | float64
74 | res_line | i_ka | float64
75 | res_line | vm_from_pu | float64
76 | res_line | va_from_degree | float64
77 | res_line | vm_to_pu | float64
78 | res_line | va_to_degree | float64
79 | res_line | loading_percent | float64
80 | res_trafo | p_hv_mw | float64
81 | res_trafo | q_hv_mvar | float64
82 | res_trafo | p_lv_mw | float64
83 | res_trafo | q_lv_mvar | float64
84 | res_trafo | pl_mw | float64
85 | res_trafo | ql_mvar | float64
86 | res_trafo | i_hv_ka | float64
87 | res_trafo | i_lv_ka | float64
88 | res_trafo | vm_hv_pu | float64
89 | res_trafo | va_hv_degree | float64
90 | res_trafo | vm_lv_pu | float64
91 | res_trafo | va_lv_degree | float64
92 | res_trafo | loading_percent | float64
93 | res_ext_grid | p_mw | float64
94 | res_ext_grid | q_mvar | float64
95 | res_load | p_mw | float64
96 | res_load | q_mvar | float64

## parameters
| version | format_version | converged | OPF_converged | name | f_hz | sn_mva
0 | 2.14.6 | 2.14.0 | TRUE | FALSE |  | 50 | 1