## bus
| name | vn_kv | type | zone | in_service
0 | bus_LV_1063-1_1_3_node_7 | 0.4 | n |  | TRUE
1 | bus_LV_1063-1_1_3_node_8 | 0.4 | n |  | TRUE
2 | bus_LV_1063-1_1_3_node_105 | 0.4 | n |  | TRUE
3 | bus_LV_1063-1_1_3_node_104 | 0.4 | n |  | TRUE
4 | bus_LV_1063-1_1_3_node_111 | 0.4 | n |  | TRUE
5 | bus_LV_1063-1_1_3_node_10 | 0.4 | n |  | TRUE
6 | bus_LV_1063-1_1_3_node_187 | 0.4 | n |  | TRUE
7 | bus_LV_1063-1_1_3_node_151 | 0.4 | n |  | TRUE
8 | bus_LV_1063-1_1_3_node_87 | 0.4 | n |  | TRUE
9 | bus_LV_1063-1_1_3_node_65 | 0.4 | n |  | TRUE
10 | bus_LV_1063-1_1_3_node_102 | 0.4 | n |  | TRUE
11 | bus_LV_1063-1_1_3_node_112 | 0.4 | n |  | TRUE
12 | bus_LV_1063-1_1_3_node_175 | 0.4 | n |  | TRUE
13 | bus_LV_1063-1_1_3_node_91 | 0.4 | n |  | TRUE
14 | bus_LV_1063-1_1_3_node_32 | 0.4 | n |  | TRUE
15 | bus_LV_1063-1_1_3_node_33 | 0.4 | n |  | TRUE
16 | bus_LV_1063-1_1_3_node_34 | 0.4 | n |  | TRUE
17 | bus_LV_1063-1_1_3_node_168 | 0.4 | n |  | TRUE
18 | bus_LV_1063-1_1_3_node_172 | 0.4 | n |  | TRUE
19 | bus_LV_1063-1_1_3_node_35 | 0.4 | n |  | TRUE
20 | bus_LV_1063-1_1_3_node_169 | 0.4 | n |  | TRUE
21 | bus_LV_1063-1_1_3_node_176 | 0.4 | n |  | TRUE
22 | bus_LV_1063-1_1_3_node_167 | 0.4 | n |  | TRUE
23 | bus_LV_1063-1_1_3_node_171 | 0.4 | n |  | TRUE
24 | bus_LV_1063-1_1_3_node_89 | 0.4 | n |  | TRUE
25 | bus_LV_1063-1_1_3_node_90 | 0.4 | n |  | TRUE
26 | bus_LV_1063-1_1_3_node_69 | 0.4 | n |  | TRUE
27 | bus_LV_1063-1_1_3_node_150 | 0.4 | n |  | TRUE
28 | bus_LV_1063-1_1_3_node_142 | 0.4 | n |  | TRUE
29 | bus_LV_1063-1_1_3_node_170 | 0.4 | n |  | TRUE
30 | bus_LV_1063-1_1_3_node_62 | 0.4 | n |  | TRUE
31 | bus_LV_1063-1_1_3_node_63 | 0.4 | n |  | TRUE
32 | bus_LV_1063-1_1_3_node_64 | 0.4 | n |  | TRUE
33 | bus_LV_1063-1_1_3_node_88 | 0.4 | n |  | TRUE
34 | bus_LV_1063-1_1_3_node_140 | 0.4 | n |  | TRUE
35 | bus_LV_1063-1_1_3_node_66 | 0.4 | n |  | TRUE
36 | bus_LV_1063-1_1_3_node_67 | 0.4 | n |  | TRUE
37 | bus_LV_1063-1_1_3_node_68 | 0.4 | n |  | TRUE
38 | bus_LV_1063-1_1_3_node_73 | 0.4 | n |  | TRUE
39 | bus_LV_1063-1_1_3_node_74 | 0.4 | n |  | TRUE
40 | bus_LV_1063-1_1_3_node_75 | 0.4 | n |  | TRUE
41 | bus_LV_1063-1_1_3_node_76 | 0.4 | n |  | TRUE
42 | bus_LV_1063-1_1_3_node_77 | 0.4 | n |  | TRUE
43 | bus_LV_1063-1_1_3_node_85 | 0.4 | n |  | TRUE
44 | bus_LV_1063-1_1_3_node_84 | 0.4 | n |  | TRUE
45 | bus_LV_1063-1_1_3_node_110 | 0.4 | n |  | TRUE
46 | bus_LV_1063-1_1_3_node_86 | 0.4 | n |  | TRUE
47 | bus_LV_1063-1_1_3_node_124 | 0.4 | n |  | TRUE
48 | bus_LV_1063-1_1_3_node_153 | 0.4 | n |  | TRUE
49 | bus_LV_1063-1_1_3_node_115 | 0.4 | n |  | TRUE
50 | bus_LV_1063-1_1_3_node_134 | 0.4 | n |  | TRUE
51 | bus_LV_1063-1_1_3_node_133 | 0.4 | n |  | TRUE
52 | bus_LV_1063-1_1_3_node_126 | 0.4 | n |  | TRUE
53 | bus_LV_1063-1_1_3_node_152 | 0.4 | n |  | TRUE
54 | bus_LV_1063-1_1_3_node_113 | 0.4 | n |  | TRUE
55 | bus_LV_1063-1_1_3_node_114 | 0.4 | n |  | TRUE
56 | bus_LV_1063-1_1_3_node_141 | 0.4 | n |  | TRUE
57 | bus_LV_1063-1_1_3_node_174 | 0.4 | n |  | TRUE
58 | bus_LV_1063-1_1_3_node_100 | 0.4 | n |  | TRUE
59 | bus_LV_1063-1_1_3_node_96 | 0.4 | n |  | TRUE
60 | bus_LV_1063-1_1_3_node_97 | 0.4 | n |  | TRUE
61 | bus_LV_1063-1_1_3_node_99 | 0.4 | n |  | TRUE
62 | bus_LV_1063-1_1_3_node_122 | 0.4 | n |  | TRUE
63 | bus_LV_1063-1_1_3_node_121 | 0.4 | n |  | TRUE
64 | bus_LV_1063-1_1_3_node_101 | 0.4 | n |  | TRUE
65 | bus_LV_1063-1_1_3_node_103 | 0.4 | n |  | TRUE
66 | bus_LV_1063-1_1_3_node_116 | 0.4 | n |  | TRUE
67 | bus_LV_1063-1_1_3_node_117 | 0.4 | n |  | TRUE
68 | bus_LV_1063-1_1_3_node_118 | 0.4 | n |  | TRUE
69 | bus_LV_1063-1_1_3_node_119 | 0.4 | n |  | TRUE
70 | bus_LV_1063-1_1_3_node_120 | 0.4 | n |  | TRUE
71 | bus_LV_1063-1_1_3_node_173 | 0.4 | n |  | TRUE
72 | bus_LV_1063-1_1_3_node_123 | 0.4 | n |  | TRUE
73 | bus_LV_1063-1_1_3_node_125 | 0.4 | n |  | TRUE
74 | bus_LV_1063-1_1_3_node_128 | 0.4 | n |  | TRUE
75 | bus_LV_1063-1_1_3_node_127 | 0.4 | n |  | TRUE
76 | bus_LV_1063-1_1_3_node_129 | 0.4 | n |  | TRUE
77 | bus_LV_1063-1_1_3_node_130 | 0.4 | n |  | TRUE
78 | bus_LV_1063-1_1_3_node_154 | 0.4 | n |  | TRUE
79 | bus_LV_1063-1_1_3_node_139 | 0.4 | n |  | TRUE
80 | bus_LV_1063-1_1_3_node_131 | 0.4 | n |  | TRUE
81 | bus_LV_1063-1_1_3_node_136 | 0.4 | n |  | TRUE
82 | bus_LV_1063-1_1_3_node_137 | 0.4 | n |  | TRUE
83 | bus_LV_1063-1_1_3_node_138 | 0.4 | n |  | TRUE
84 | bus_LV_1063-1_1_3_node_164 | 0.4 | n |  | TRUE
85 | bus_LV_1063-1_1_3_node_144 | 0.4 | n |  | TRUE
86 | bus_LV_1063-1_1_3_node_147 | 0.4 | n |  | TRUE
87 | bus_LV_1063-1_1_3_node_178 | 0.4 | n |  | TRUE
88 | bus_LV_1063-1_1_3_node_148 | 0.4 | n |  | TRUE
89 | bus_LV_1063-1_1_3_node_177 | 0.4 | n |  | TRUE
90 | bus_LV_1063-1_1_3_node_146 | 0.4 | n |  | TRUE
91 | bus_LV_1063-1_1_3_node_143 | 0.4 | n |  | TRUE
92 | bus_LV_1063-1_1_3_node_145 | 0.4 | n |  | TRUE
93 | bus_LV_1063-1_1_3_node_149 | 0.4 | n |  | TRUE
94 | bus_LV_1063-1_1_3_node_158 | 0.4 | n |  | TRUE
95 | bus_LV_1063-1_1_3_node_181 | 0.4 | n |  | TRUE
96 | bus_LV_1063-1_1_3_node_159 | 0.4 | n |  | TRUE
97 | bus_LV_1063-1_1_3_node_180 | 0.4 | n |  | TRUE
98 | bus_LV_1063-1_1_3_node_160 | 0.4 | n |  | TRUE
99 | bus_LV_1063-1_1_3_node_161 | 0.4 | n |  | TRUE
100 | bus_LV_1063-1_1_3_node_162 | 0.4 | n |  | TRUE
101 | bus_LV_1063-1_1_3_node_183 | 0.4 | n |  | TRUE
102 | bus_LV_1063-1_1_3_node_163 | 0.4 | n |  | TRUE
103 | bus_LV_1063-1_1_3_node_182 | 0.4 | n |  | TRUE
104 | bus_LV_1063-1_1_3_node_186 | 0.4 | n |  | TRUE
105 | bus_LV_1063-1_1_3_node_185 | 0.4 | n |  | TRUE
106 | bus_LV_1063-1_1_3_node_179 | 0.4 | n |  | TRUE
107 | bus_LV_1063-1_1_3_node_184 | 0.4 | n |  | TRUE
108 | bus_MV_211_2_node_189 | 20 | n |  | TRUE

## load
| name | bus | p_mw | q_mvar | const_z_percent | const_i_percent | sn_mva | scaling | in_service | type
0 | LV_1063-1_1_3_load_105 | 2 | 0.0016351 | 0.00040979 | 0 | 0 |  | 1 | TRUE | wye
1 | LV_1063-1_1_3_load_111 | 4 | 0.0024797 | 0.00062148 | 0 | 0 |  | 1 | TRUE | wye
2 | LV_1063-1_1_3_load_187 | 6 | 0.0016931 | 0.00042433 | 0 | 0 |  | 1 | TRUE | wye
3 | LV_1063-1_1_3_load_87 | 8 | 0.0049321 | 0.0012361 | 0 | 0 |  | 1 | TRUE | wye
4 | LV_1063-1_1_3_load_102 | 10 | 0.0060751 | 0.0015226 | 0 | 0 |  | 1 | TRUE | wye
5 | LV_1063-1_1_3_load_175 | 12 | 0.00086506 | 0.0002168 | 0 | 0 |  | 1 | TRUE | wye
6 | LV_1063-1_1_3_load_32 | 14 | 0.0065628 | 0.0016448 | 0 | 0 |  | 1 | TRUE | wye
7 | LV_1063-1_1_3_load_168 | 17 | 0.00045289 | 0.0001135 | 0 | 0 |  | 1 | TRUE | wye
8 | LV_1063-1_1_3_load_172 | 18 | 0.00029026 | 7.2746e-05 | 0 | 0 |  | 1 | TRUE | wye
9 | LV_1063-1_1_3_load_176 | 21 | 0.0018659 | 0.00046764 | 0 | 0 |  | 1 | TRUE | wye
10 | LV_1063-1_1_3_load_167 | 22 | 0.0055104 | 0.001381 | 0 | 0 |  | 1 | TRUE | wye
11 | LV_1063-1_1_3_load_171 | 23 | 0.002314 | 0.00057995 | 0 | 0 |  | 1 | TRUE | wye
12 | LV_1063-1_1_3_load_90 | 25 | 0.00046637 | 0.00011688 | 0 | 0 |  | 1 | TRUE | wye
13 | LV_1063-1_1_3_load_69 | 26 | 0.0024663 | 0.00061811 | 0 | 0 |  | 1 | TRUE | wye
14 | LV_1063-1_1_3_load_150 | 27 | 0.0034551 | 0.00086594 | 0 | 0 |  | 1 | TRUE | wye
15 | LV_1063-1_1_3_load_142 | 28 | 0.0040696 | 0.0010199 | 0 | 0 |  | 1 | TRUE | wye
16 | LV_1063-1_1_3_load_170 | 29 | 0.00091111 | 0.00022835 | 0 | 0 |  | 1 | TRUE | wye
17 | LV_1063-1_1_3_load_62 | 30 | 0.0027898 | 0.00069918 | 0 | 0 |  | 1 | TRUE | wye
18 | LV_1063-1_1_3_load_63 | 31 | 0.0028625 | 0.00071742 | 0 | 0 |  | 1 | TRUE | wye
19 | LV_1063-1_1_3_load_64 | 32 | 0.0044057 | 0.0011042 | 0 | 0 |  | 1 | TRUE | wye
20 | LV_1063-1_1_3_load_88 | 33 | 0.01151 | 0.0028846 | 0 | 0 |  | 1 | TRUE | wye
21 | LV_1063-1_1_3_load_66 | 35 | 0.00086971 | 0.00021797 | 0 | 0 |  | 1 | TRUE | wye
22 | LV_1063-1_1_3_load_67 | 36 | 0.0063176 | 0.0015833 | 0 | 0 |  | 1 | TRUE | wye
23 | LV_1063-1_1_3_load_68 | 37 | 0.0023062 | 0.00057799 | 0 | 0 |  | 1 | TRUE | wye
24 | LV_1063-1_1_3_load_73 | 38 | 0.0038149 | 0.0009561 | 0 | 0 |  | 1 | TRUE | wye
25 | LV_1063-1_1_3_load_74 | 39 | 0.0033238 | 0.00083303 | 0 | 0 |  | 1 | TRUE | wye
26 | LV_1063-1_1_3_load_75 | 40 | 0.0027135 | 0.00068006 | 0 | 0 |  | 1 | TRUE | wye
27 | LV_1063-1_1_3_load_77 | 42 | 0.0040256 | 0.0010089 | 0 | 0 |  | 1 | TRUE | wye
28 | LV_1063-1_1_3_load_153 | 48 | 0.0089907 | 0.0022533 | 0 | 0 |  | 1 | TRUE | wye
29 | LV_1063-1_1_3_load_115 | 49 | 0.0030429 | 0.00076261 | 0 | 0 |  | 1 | TRUE | wye
30 | LV_1063-1_1_3_load_134 | 50 | 0.0021282 | 0.00053338 | 0 | 0 |  | 1 | TRUE | wye
31 | LV_1063-1_1_3_load_133 | 51 | 0.0080238 | 0.0020109 | 0 | 0 |  | 1 | TRUE | wye
32 | LV_1063-1_1_3_load_126 | 52 | 0.0082215 | 0.0020605 | 0 | 0 |  | 1 | TRUE | wye
33 | LV_1063-1_1_3_load_152 | 53 | 0.0096796 | 0.0024259 | 0 | 0 |  | 1 | TRUE | wye
34 | LV_1063-1_1_3_load_113 | 54 | 0.0030034 | 0.00075273 | 0 | 0 |  | 1 | TRUE | wye
35 | LV_1063-1_1_3_load_114 | 55 | 0.0025192 | 0.00063137 | 0 | 0 |  | 1 | TRUE | wye
36 | LV_1063-1_1_3_load_174 | 57 | 0.0059928 | 0.0015019 | 0 | 0 |  | 1 | TRUE | wye
37 | LV_1063-1_1_3_load_100 | 58 | 0.00086271 | 0.00021622 | 0 | 0 |  | 1 | TRUE | wye
38 | LV_1063-1_1_3_load_96 | 59 | 0.0027897 | 0.00069915 | 0 | 0 |  | 1 | TRUE | wye
39 | LV_1063-1_1_3_load_122 | 62 | 0.001148 | 0.00028772 | 0 | 0 |  | 1 | TRUE | wye
40 | LV_1063-1_1_3_load_121 | 63 | 0.00034914 | 8.7503e-05 | 0 | 0 |  | 1 | TRUE | wye
41 | LV_1063-1_1_3_load_101 | 64 | 0.010219 | 0.002561 | 0 | 0 |  | 1 | TRUE | wye
42 | LV_1063-1_1_3_load_103 | 65 | 0.004002 | 0.001003 | 0 | 0 |  | 1 | TRUE | wye
43 | LV_1063-1_1_3_load_116 | 66 | 0.0032127 | 0.00080518 | 0 | 0 |  | 1 | TRUE | wye
44 | LV_1063-1_1_3_load_117 | 67 | 0.0007385 | 0.00018509 | 0 | 0 |  | 1 | TRUE | wye
45 | LV_1063-1_1_3_load_118 | 68 | 0.0013015 | 0.00032618 | 0 | 0 |  | 1 | TRUE | wye
46 | LV_1063-1_1_3_load_119 | 69 | 0.0020149 | 0.00050499 | 0 | 0 |  | 1 | TRUE | wye
47 | LV_1063-1_1_3_load_120 | 70 | 0.0025242 | 0.00063262 | 0 | 0 |  | 1 | TRUE | wye
48 | LV_1063-1_1_3_load_173 | 71 | 0.0013015 | 0.00032618 | 0 | 0 |  | 1 | TRUE | wye
49 | LV_1063-1_1_3_load_123 | 72 | 0.0096636 | 0.0024219 | 0 | 0 |  | 1 | TRUE | wye
50 | LV_1063-1_1_3_load_127 | 75 | 0.0065486 | 0.0016412 | 0 | 0 |  | 1 | TRUE | wye
51 | LV_1063-1_1_3_load_129 | 76 | 0.0059224 | 0.0014843 | 0 | 0 |  | 1 | TRUE | wye
52 | LV_1063-1_1_3_load_154 | 78 | 0.007826 | 0.0019614 | 0 | 0 |  | 1 | TRUE | wye
53 | LV_1063-1_1_3_load_131 | 80 | 0.0047 | 0.0011779 | 0 | 0 |  | 1 | TRUE | wye
54 | LV_1063-1_1_3_load_136 | 81 | 0.0034841 | 0.0008732 | 0 | 0 |  | 1 | TRUE | wye
55 | LV_1063-1_1_3_load_164 | 84 | 0.0029201 | 0.00073185 | 0 | 0 |  | 1 | TRUE | wye
56 | LV_1063-1_1_3_load_178 | 87 | 0.0042072 | 0.0010544 | 0 | 0 |  | 1 | TRUE | wye
57 | LV_1063-1_1_3_load_177 | 89 | 0.0057522 | 0.0014416 | 0 | 0 |  | 1 | TRUE | wye
58 | LV_1063-1_1_3_load_146 | 90 | 0.0070841 | 0.0017754 | 0 | 0 |  | 1 | TRUE | wye
59 | LV_1063-1_1_3_load_143 | 91 | 0.0015878 | 0.00039793 | 0 | 0 |  | 1 | TRUE | wye
60 | LV_1063-1_1_3_load_149 | 93 | 0.001587 | 0.00039774 | 0 | 0 |  | 1 | TRUE | wye
61 | LV_1063-1_1_3_load_158 | 94 | 0.0017895 | 0.0004485 | 0 | 0 |  | 1 | TRUE | wye
62 | LV_1063-1_1_3_load_181 | 95 | 0.001587 | 0.00039774 | 0 | 0 |  | 1 | TRUE | wye
63 | LV_1063-1_1_3_load_180 | 97 | 0.001587 | 0.00039774 | 0 | 0 |  | 1 | TRUE | wye
64 | LV_1063-1_1_3_load_160 | 98 | 0.0016763 | 0.00042013 | 0 | 0 |  | 1 | TRUE | wye
65 | LV_1063-1_1_3_load_161 | 99 | 0.0017895 | 0.0004485 | 0 | 0 |  | 1 | TRUE | wye
66 | LV_1063-1_1_3_load_183 | 101 | 0.0017895 | 0.0004485 | 0 | 0 |  | 1 | TRUE | wye
67 | LV_1063-1_1_3_load_163 | 102 | 0.0016738 | 0.00041949 | 0 | 0 |  | 1 | TRUE | wye
68 | LV_1063-1_1_3_load_182 | 103 | 0.0017895 | 0.0004485 | 0 | 0 |  | 1 | TRUE | wye
69 | LV_1063-1_1_3_load_186 | 104 | 0.0016775 | 0.00042043 | 0 | 0 |  | 1 | TRUE | wye
70 | LV_1063-1_1_3_load_185 | 105 | 0.0016744 | 0.00041965 | 0 | 0 |  | 1 | TRUE | wye
71 | LV_1063-1_1_3_load_179 | 106 | 0.0015887 | 0.00039817 | 0 | 0 |  | 1 | TRUE | wye
72 | LV_1063-1_1_3_load_184 | 107 | 0.00074736 | 0.00018731 | 0 | 0 |  | 1 | TRUE | wye

## ext_grid
| name | bus | vm_pu | va_degree | slack_weight | in_service
0 |  | 85 | 1 | 0 | 1 | TRUE

## line
| name | std_type | from_bus | to_bus | length_km | r_ohm_per_km | x_ohm_per_km | c_nf_per_km | g_us_per_km | max_i_ka | df | parallel | type | in_service
0 | LV_1063-1_1_3_line_0 |  | 0 | 1 | 0.067221 | 0.125 | 0.08 | 261 | 0 | 0.364 | 1 | 1 | cs | TRUE
1 | LV_1063-1_1_3_line_1 |  | 0 | 2 | 0.035361 | 0.125 | 0.08 | 261 | 0 | 0.364 | 1 | 1 | cs | TRUE
2 | LV_1063-1_1_3_line_2 |  | 1 | 3 | 0.038099 | 0.125 | 0.08 | 261 | 0 | 0.364 | 1 | 1 | cs | TRUE
3 | LV_1063-1_1_3_line_3 |  | 1 | 4 | 0.056754 | 0.125 | 0.08 | 261 | 0 | 0.364 | 1 | 1 | cs | TRUE
4 | LV_1063-1_1_3_line_4 |  | 3 | 10 | 0.025945 | 0.125 | 0.08 | 261 | 0 | 0.364 | 1 | 1 | cs | TRUE
5 | LV_1063-1_1_3_line_5 |  | 4 | 11 | 0.0044993 | 0.125 | 0.08 | 261 | 0 | 0.364 | 1 | 1 | cs | TRUE
6 | LV_1063-1_1_3_line_6 |  | 5 | 6 | 0.02524 | 0.125 | 0.08 | 261 | 0 | 0.364 | 1 | 1 | cs | TRUE
7 | LV_1063-1_1_3_line_7 |  | 5 | 7 | 0.026568 | 0.125 | 0.08 | 261 | 0 | 0.364 | 1 | 1 | cs | TRUE
8 | LV_1063-1_1_3_line_8 |  | 7 | 12 | 0.058292 | 0.125 | 0.08 | 261 | 0 | 0.364 | 1 | 1 | cs | TRUE
9 | LV_1063-1_1_3_line_9 |  | 7 | 13 | 0.00767 | 0.125 | 0.08 | 261 | 0 | 0.364 | 1 | 1 | cs | TRUE
10 | LV_1063-1_1_3_line_10 |  | 8 | 9 | 0.026885 | 0.125 | 0.08 | 261 | 0 | 0.364 | 1 | 1 | cs | TRUE
11 | LV_1063-1_1_3_line_11 |  | 9 | 33 | 0.01657 | 0.125 | 0.08 | 261 | 0 | 0.364 | 1 | 1 | cs | TRUE
12 | LV_1063-1_1_3_line_12 |  | 9 | 31 | 0.029516 | 0.125 | 0.08 | 261 | 0 | 0.364 | 1 | 1 | cs | TRUE
13 | LV_1063-1_1_3_line_13 |  | 10 | 64 | 0.021626 | 0.125 | 0.08 | 261 | 0 | 0.364 | 1 | 1 | cs | TRUE
14 | LV_1063-1_1_3_line_14 |  | 11 | 54 | 0.014757 | 0.125 | 0.08 | 261 | 0 | 0.364 | 1 | 1 | cs | TRUE
15 | LV_1063-1_1_3_line_15 |  | 11 | 46 | 0.004309 | 0.125 | 0.08 | 261 | 0 | 0.364 | 1 | 1 | cs | TRUE
16 | LV_1063-1_1_3_line_16 |  | 12 | 21 | 0.025258 | 0.125 | 0.08 | 261 | 0 | 0.364 | 1 | 1 | cs | TRUE
17 | LV_1063-1_1_3_line_17 |  | 13 | 27 | 0.00961 | 0.125 | 0.08 | 261 | 0 | 0.364 | 1 | 1 | cs | TRUE
18 | LV_1063-1_1_3_line_18 |  | 13 | 28 | 0.034104 | 0.125 | 0.08 | 261 | 0 | 0.364 | 1 | 1 | cs | TRUE
19 | LV_1063-1_1_3_line_19 |  | 14 | 15 | 0.033273 | 0.125 | 0.08 | 261 | 0 | 0.364 | 1 | 1 | cs | TRUE
20 | LV_1063-1_1_3_line_20 |  | 15 | 16 | 0.069014 | 0.125 | 0.08 | 261 | 0 | 0.364 | 1 | 1 | cs | TRUE
21 | LV_1063-1_1_3_line_21 |  | 16 | 17 | 0.0074362 | 0.125 | 0.08 | 261 | 0 | 0.364 | 1 | 1 | cs | TRUE
22 | LV_1063-1_1_3_line_22 |  | 16 | 18 | 0.0069209 | 0.125 | 0.08 | 261 | 0 | 0.364 | 1 | 1 | cs | TRUE
23 | LV_1063-1_1_3_line_23 |  | 17 | 22 | 0.040483 | 0.125 | 0.08 | 261 | 0 | 0.364 | 1 | 1 | cs | TRUE
24 | LV_1063-1_1_3_line_24 |  | 18 | 23 | 0.0042469 | 0.125 | 0.08 | 261 | 0 | 0.364 | 1 | 1 | cs | TRUE
25 | LV_1063-1_1_3_line_25 |  | 19 | 20 | 0.004626 | 0.125 | 0.08 | 261 | 0 | 0.364 | 1 | 1 | cs | TRUE
26 | LV_1063-1_1_3_line_26 |  | 19 | 21 | 0.048981 | 0.125 | 0.08 | 261 | 0 | 0.364 | 1 | 1 | cs | TRUE
27 | LV_1063-1_1_3_line_27 |  | 20 | 29 | 0.051117 | 0.125 | 0.08 | 261 | 0 | 0.364 | 1 | 1 | cs | TRUE
28 | LV_1063-1_1_3_line_28 |  | 20 | 22 | 0.044546 | 0.125 | 0.08 | 261 | 0 | 0.364 | 1 | 1 | cs | TRUE
29 | LV_1063-1_1_3_line_29 |  | 24 | 25 | 0.074811 | 0.125 | 0.08 | 261 | 0 | 0.364 | 1 | 1 | cs | TRUE
30 | LV_1063-1_1_3_line_30 |  | 24 | 26 | 0.023559 | 0.125 | 0.08 | 261 | 0 | 0.364 | 1 | 1 | cs | TRUE
31 | LV_1063-1_1_3_line_31 |  | 25 | 57 | 0.026311 | 0.125 | 0.08 | 261 | 0 | 0.364 | 1 | 1 | cs | TRUE
32 | LV_1063-1_1_3_line_32 |  | 26 | 36 | 0.03071 | 0.125 | 0.08 | 261 | 0 | 0.364 | 1 | 1 | cs | TRUE
33 | LV_1063-1_1_3_line_33 |  | 28 | 34 | 0.011899 | 0.125 | 0.08 | 261 | 0 | 0.364 | 1 | 1 | cs | TRUE
34 | LV_1063-1_1_3_line_34 |  | 29 | 71 | 0.039864 | 0.125 | 0.08 | 261 | 0 | 0.364 | 1 | 1 | cs | TRUE
35 | LV_1063-1_1_3_line_35 |  | 30 | 31 | 0.0030499 | 0.125 | 0.08 | 261 | 0 | 0.364 | 1 | 1 | cs | TRUE
36 | LV_1063-1_1_3_line_36 |  | 30 | 32 | 0.026057 | 0.125 | 0.08 | 261 | 0 | 0.364 | 1 | 1 | cs | TRUE
37 | LV_1063-1_1_3_line_37 |  | 33 | 34 | 0.05702 | 0.125 | 0.08 | 261 | 0 | 0.364 | 1 | 1 | cs | TRUE
38 | LV_1063-1_1_3_line_38 |  | 34 | 56 | 0.019561 | 0.125 | 0.08 | 261 | 0 | 0.364 | 1 | 1 | cs | TRUE
39 | LV_1063-1_1_3_line_39 |  | 35 | 36 | 0.014424 | 0.125 | 0.08 | 261 | 0 | 0.364 | 1 | 1 | cs | TRUE
40 | LV_1063-1_1_3_line_40 |  | 35 | 37 | 0.014444 | 0.125 | 0.08 | 261 | 0 | 0.364 | 1 | 1 | cs | TRUE
41 | LV_1063-1_1_3_line_41 |  | 38 | 39 | 0.033525 | 0.125 | 0.08 | 261 | 0 | 0.364 | 1 | 1 | cs | TRUE
42 | LV_1063-1_1_3_line_42 |  | 38 | 40 | 0.00077133 | 0.125 | 0.08 | 261 | 0 | 0.364 | 1 | 1 | cs | TRUE
43 | LV_1063-1_1_3_line_43 |  | 39 | 41 | 0.022263 | 0.125 | 0.08 | 261 | 0 | 0.364 | 1 | 1 | cs | TRUE
44 | LV_1063-1_1_3_line_44 |  | 40 | 42 | 0.020833 | 0.125 | 0.08 | 261 | 0 | 0.364 | 1 | 1 | cs | TRUE
45 | LV_1063-1_1_3_line_45 |  | 41 | 43 | 0.029275 | 0.125 | 0.08 | 261 | 0 | 0.364 | 1 | 1 | cs | TRUE
46 | LV_1063-1_1_3_line_46 |  | 42 | 44 | 0.0034541 | 0.125 | 0.08 | 261 | 0 | 0.364 | 1 | 1 | cs | TRUE
47 | LV_1063-1_1_3_line_47 |  | 43 | 46 | 0.030777 | 0.125 | 0.08 | 261 | 0 | 0.364 | 1 | 1 | cs | TRUE
48 | LV_1063-1_1_3_line_48 |  | 43 | 47 | 0.020694 | 0.125 | 0.08 | 261 | 0 | 0.364 | 1 | 1 | cs | TRUE
49 | LV_1063-1_1_3_line_49 |  | 43 | 48 | 0.008821 | 0.125 | 0.08 | 261 | 0 | 0.364 | 1 | 1 | cs | TRUE
50 | LV_1063-1_1_3_line_50 |  | 44 | 45 | 0.022379 | 0.125 | 0.08 | 261 | 0 | 0.364 | 1 | 1 | cs | TRUE
51 | LV_1063-1_1_3_line_51 |  | 45 | 50 | 0.012513 | 0.125 | 0.08 | 261 | 0 | 0.364 | 1 | 1 | cs | TRUE
52 | LV_1063-1_1_3_line_52 |  | 45 | 51 | 0.02392 | 0.125 | 0.08 | 261 | 0 | 0.364 | 1 | 1 | cs | TRUE
53 | LV_1063-1_1_3_line_53 |  | 46 | 49 | 0.011863 | 0.125 | 0.08 | 261 | 0 | 0.364 | 1 | 1 | cs | TRUE
54 | LV_1063-1_1_3_line_54 |  | 47 | 52 | 0.030692 | 0.125 | 0.08 | 261 | 0 | 0.364 | 1 | 1 | cs | TRUE
55 | LV_1063-1_1_3_line_55 |  | 48 | 53 | 0.057185 | 0.125 | 0.08 | 261 | 0 | 0.364 | 1 | 1 | cs | TRUE
56 | LV_1063-1_1_3_line_56 |  | 49 | 55 | 0.017498 | 0.125 | 0.08 | 261 | 0 | 0.364 | 1 | 1 | cs | TRUE
57 | LV_1063-1_1_3_line_57 |  | 53 | 74 | 0.054172 | 0.125 | 0.08 | 261 | 0 | 0.364 | 1 | 1 | cs | TRUE
58 | LV_1063-1_1_3_line_58 |  | 56 | 89 | 0.0085246 | 0.125 | 0.08 | 261 | 0 | 0.364 | 1 | 1 | cs | TRUE
59 | LV_1063-1_1_3_line_59 |  | 57 | 58 | 0.032581 | 0.125 | 0.08 | 261 | 0 | 0.364 | 1 | 1 | cs | TRUE
60 | LV_1063-1_1_3_line_60 |  | 58 | 60 | 0.044594 | 0.125 | 0.08 | 261 | 0 | 0.364 | 1 | 1 | cs | TRUE
61 | LV_1063-1_1_3_line_61 |  | 59 | 60 | 0.0037707 | 0.125 | 0.08 | 261 | 0 | 0.364 | 1 | 1 | cs | TRUE
62 | LV_1063-1_1_3_line_62 |  | 60 | 61 | 0.002447 | 0.125 | 0.08 | 261 | 0 | 0.364 | 1 | 1 | cs | TRUE
63 | LV_1063-1_1_3_line_63 |  | 61 | 62 | 0.071984 | 0.125 | 0.08 | 261 | 0 | 0.364 | 1 | 1 | cs | TRUE
64 | LV_1063-1_1_3_line_64 |  | 62 | 63 | 0.000658 | 0.125 | 0.08 | 261 | 0 | 0.364 | 1 | 1 | cs | TRUE
65 | LV_1063-1_1_3_line_65 |  | 63 | 69 | 0.016235 | 0.125 | 0.08 | 261 | 0 | 0.364 | 1 | 1 | cs | TRUE
66 | LV_1063-1_1_3_line_66 |  | 64 | 65 | 0.00011431 | 0.125 | 0.08 | 261 | 0 | 0.364 | 1 | 1 | cs | TRUE
67 | LV_1063-1_1_3_line_67 |  | 66 | 67 | 0.0025007 | 0.125 | 0.08 | 261 | 0 | 0.364 | 1 | 1 | cs | TRUE
68 | LV_1063-1_1_3_line_68 |  | 66 | 68 | 0.054886 | 0.125 | 0.08 | 261 | 0 | 0.364 | 1 | 1 | cs | TRUE
69 | LV_1063-1_1_3_line_69 |  | 67 | 69 | 0.019747 | 0.125 | 0.08 | 261 | 0 | 0.364 | 1 | 1 | cs | TRUE
70 | LV_1063-1_1_3_line_70 |  | 68 | 70 | 0.0042533 | 0.125 | 0.08 | 261 | 0 | 0.364 | 1 | 1 | cs | TRUE
71 | LV_1063-1_1_3_line_71 |  | 70 | 71 | 0.0042479 | 0.125 | 0.08 | 261 | 0 | 0.364 | 1 | 1 | cs | TRUE
72 | LV_1063-1_1_3_line_72 |  | 72 | 73 | 0.017252 | 0.125 | 0.08 | 261 | 0 | 0.364 | 1 | 1 | cs | TRUE
73 | LV_1063-1_1_3_line_73 |  | 73 | 74 | 0.008743 | 0.125 | 0.08 | 261 | 0 | 0.364 | 1 | 1 | cs | TRUE
74 | LV_1063-1_1_3_line_74 |  | 74 | 77 | 0.003869 | 0.125 | 0.08 | 261 | 0 | 0.364 | 1 | 1 | cs | TRUE
75 | LV_1063-1_1_3_line_75 |  | 75 | 76 | 0.024628 | 0.125 | 0.08 | 261 | 0 | 0.364 | 1 | 1 | cs | TRUE
76 | LV_1063-1_1_3_line_76 |  | 76 | 77 | 0.011801 | 0.125 | 0.08 | 261 | 0 | 0.364 | 1 | 1 | cs | TRUE
77 | LV_1063-1_1_3_line_77 |  | 77 | 80 | 0.010865 | 0.125 | 0.08 | 261 | 0 | 0.364 | 1 | 1 | cs | TRUE
78 | LV_1063-1_1_3_line_78 |  | 78 | 79 | 0.010568 | 0.125 | 0.08 | 261 | 0 | 0.364 | 1 | 1 | cs | TRUE
79 | LV_1063-1_1_3_line_79 |  | 79 | 85 | 0.035299 | 0.125 | 0.08 | 261 | 0 | 0.364 | 1 | 1 | cs | TRUE
80 | LV_1063-1_1_3_line_80 |  | 79 | 82 | 0.012159 | 0.125 | 0.08 | 261 | 0 | 0.364 | 1 | 1 | cs | TRUE
81 | LV_1063-1_1_3_line_81 |  | 80 | 81 | 0.023265 | 0.125 | 0.08 | 261 | 0 | 0.364 | 1 | 1 | cs | TRUE
82 | LV_1063-1_1_3_line_82 |  | 81 | 82 | 0.034409 | 0.125 | 0.08 | 261 | 0 | 0.364 | 1 | 1 | cs | TRUE
83 | LV_1063-1_1_3_line_83 |  | 82 | 83 | 0.014877 | 0.125 | 0.08 | 261 | 0 | 0.364 | 1 | 1 | cs | TRUE
84 | LV_1063-1_1_3_line_84 |  | 83 | 84 | 0.0049036 | 0.125 | 0.08 | 261 | 0 | 0.364 | 1 | 1 | cs | TRUE
85 | LV_1063-1_1_3_line_85 |  | 85 | 90 | 0.012767 | 0.125 | 0.08 | 261 | 0 | 0.364 | 1 | 1 | cs | TRUE
86 | LV_1063-1_1_3_line_86 |  | 85 | 91 | 0.016672 | 0.125 | 0.08 | 261 | 0 | 0.364 | 1 | 1 | cs | TRUE
87 | LV_1063-1_1_3_line_87 |  | 86 | 87 | 0.028601 | 0.125 | 0.08 | 261 | 0 | 0.364 | 1 | 1 | cs | TRUE
88 | LV_1063-1_1_3_line_88 |  | 86 | 88 | 0.010972 | 0.125 | 0.08 | 261 | 0 | 0.364 | 1 | 1 | cs | TRUE
89 | LV_1063-1_1_3_line_89 |  | 86 | 89 | 0.02152 | 0.125 | 0.08 | 261 | 0 | 0.364 | 1 | 1 | cs | TRUE
90 | LV_1063-1_1_3_line_90 |  | 88 | 94 | 0.0042347 | 0.125 | 0.08 | 261 | 0 | 0.364 | 1 | 1 | cs | TRUE
91 | LV_1063-1_1_3_line_91 |  | 88 | 92 | 0.010079 | 0.125 | 0.08 | 261 | 0 | 0.364 | 1 | 1 | cs | TRUE
92 | LV_1063-1_1_3_line_92 |  | 91 | 92 | 0.0079504 | 0.125 | 0.08 | 261 | 0 | 0.364 | 1 | 1 | cs | TRUE
93 | LV_1063-1_1_3_line_93 |  | 92 | 93 | 0.010085 | 0.125 | 0.08 | 261 | 0 | 0.364 | 1 | 1 | cs | TRUE
94 | LV_1063-1_1_3_line_94 |  | 93 | 95 | 0.0049605 | 0.125 | 0.08 | 261 | 0 | 0.364 | 1 | 1 | cs | TRUE
95 | LV_1063-1_1_3_line_95 |  | 94 | 96 | 0.0096997 | 0.125 | 0.08 | 261 | 0 | 0.364 | 1 | 1 | cs | TRUE
96 | LV_1063-1_1_3_line_96 |  | 95 | 97 | 0.0049621 | 0.125 | 0.08 | 261 | 0 | 0.364 | 1 | 1 | cs | TRUE
97 | LV_1063-1_1_3_line_97 |  | 96 | 98 | 0.015667 | 0.125 | 0.08 | 261 | 0 | 0.364 | 1 | 1 | cs | TRUE
98 | LV_1063-1_1_3_line_98 |  | 96 | 99 | 0.011842 | 0.125 | 0.08 | 261 | 0 | 0.364 | 1 | 1 | cs | TRUE
99 | LV_1063-1_1_3_line_99 |  | 97 | 106 | 0.0049626 | 0.125 | 0.08 | 261 | 0 | 0.364 | 1 | 1 | cs | TRUE
100 | LV_1063-1_1_3_line_100 |  | 98 | 100 | 0.0079495 | 0.125 | 0.08 | 261 | 0 | 0.364 | 1 | 1 | cs | TRUE
101 | LV_1063-1_1_3_line_101 |  | 99 | 101 | 0.0066783 | 0.125 | 0.08 | 261 | 0 | 0.364 | 1 | 1 | cs | TRUE
102 | LV_1063-1_1_3_line_102 |  | 100 | 102 | 0.010797 | 0.125 | 0.08 | 261 | 0 | 0.364 | 1 | 1 | cs | TRUE
103 | LV_1063-1_1_3_line_103 |  | 101 | 103 | 0.0066783 | 0.125 | 0.08 | 261 | 0 | 0.364 | 1 | 1 | cs | TRUE
104 | LV_1063-1_1_3_line_104 |  | 102 | 104 | 0.0050684 | 0.125 | 0.08 | 261 | 0 | 0.364 | 1 | 1 | cs | TRUE
105 | LV_1063-1_1_3_line_105 |  | 104 | 105 | 0.005068 | 0.125 | 0.08 | 261 | 0 | 0.364 | 1 | 1 | cs | TRUE
106 | LV_1063-1_1_3_line_106 |  | 105 | 107 | 0.0050668 | 0.125 | 0.08 | 261 | 0 | 0.364 | 1 | 1 | cs | TRUE

## trafo
| name | std_type | hv_bus | lv_bus | sn_mva | vn_hv_kv | vn_lv_kv | vk_percent | vkr_percent | pfe_kw | i0_percent | shift_degree | tap_side | tap_neutral | tap_min | tap_max | tap_step_percent | tap_step_degree | tap_pos | tap_phase_shifter | parallel | df | in_service
0 | LV_1063-1_1_3_trafo_144 | 0.63 MVA 20/0.4 kV | 108 | 85 | 0.63 | 20 | 0.4 | 6 | 1.206 | 1.65 | 0.2619 | 150 | hv | 0 | -2 | 2 | 2.5 | 0 | 0 | FALSE | 1 | 1 | TRUE

## line_geodata
| x0 | y0 | x1 | y1 | x2 | y2 | x3 | y3 | x4 | y4 | x5 | y5 | x6 | y6 | x7 | y7 | x8 | y8 | x9 | y9 | x10 | y10 | x11 | y11 | x12 | y12
0 | 2670493.9245 | 1210664.9609 | 2670498.1542 | 1210661.3976 | 2670508.5428 | 1210653.104 | 2670515.7677 | 1210647.5526 | 2670525.3354 | 1210641.195 | 2670540.7341 | 1210631.471 | 2670549.9367 | 1210628.3556
1 | 2670493.9245 | 1210664.9609 | 2670477.2822 | 1210643.5844 | 2670470.4664 | 1210638.8999
2 | 2670549.9367 | 1210628.3556 | 2670559.8876 | 1210626.2274 | 2670567.5372 | 1210616.9121 | 2670582.356 | 1210622.8132
3 | 2670549.9367 | 1210628.3556 | 2670558.336 | 1210617.9817 | 2670563.7042 | 1210606.2045 | 2670566.2213 | 1210597.0842 | 2670564.3333 | 1210587.7227 | 2670560.0077 | 1210577.5318 | 2670559.8588 | 1210577.1811
4 | 2670582.356 | 1210622.8132 | 2670584.7373 | 1210618.75 | 2670586.4019 | 1210615.5232 | 2670586.3405 | 1210612.365 | 2670584.3519 | 1210608.2833 | 2670583.057 | 1210605.3217 | 2670584.0053 | 1210602.8981 | 2670587.4957 | 1210600.8047
5 | 2670558.1 | 1210573.0398 | 2670559.8588 | 1210577.1811
6 | 2670733.762 | 1210598.1127 | 2670737.454 | 1210604.6605 | 2670742.8208 | 1210607.7705 | 2670753.6797 | 1210611.7573
7 | 2670729.406 | 1210571.9336 | 2670729.9501 | 1210573.4743 | 2670733.762 | 1210598.1127
8 | 2670729.406 | 1210571.9336 | 2670732.6766 | 1210561.4658 | 2670734.671 | 1210558.6321 | 2670735.815 | 1210557.0225 | 2670753.0716 | 1210537.4481 | 2670761.4414 | 1210532.8 | 2670763.9482 | 1210530.3505 | 2670765.9321 | 1210528.5016
9 | 2670729.406 | 1210571.9336 | 2670726.8545 | 1210564.6988
10 | 2670637.4317 | 1210580.6497 | 2670641.6051 | 1210590.205 | 2670650.2003 | 1210604.24
11 | 2670637.4317 | 1210580.6497 | 2670640.6694 | 1210580.0098 | 2670642.6844 | 1210581.8571 | 2670647.122 | 1210585.7787 | 2670650.2178 | 1210582.3577
12 | 2670637.4317 | 1210580.6497 | 2670634.6172 | 1210574.4458 | 2670631.2506 | 1210561.5869 | 2670627.305 | 1210553.0425
13 | 2670608.0069 | 1210606.6878 | 2670593.4078 | 1210600.8747 | 2670587.4957 | 1210600.8047 | 2670587.4957 | 1210600.8047
14 | 2670558.1 | 1210573.0398 | 2670562.2582 | 1210569.7536 | 2670571.6459 | 1210568.3415
15 | 2670556.4141 | 1210569.073 | 2670558.1 | 1210573.0398
16 | 2670765.9321 | 1210528.5016 | 2670768.9666 | 1210525.6737 | 2670775.38 | 1210521.9363 | 2670783.2079 | 1210517.4819 | 2670787.1295 | 1210514.9269 | 2670787.1295 | 1210514.9269
17 | 2670726.8545 | 1210564.6988 | 2670722.7131 | 1210563.9938 | 2670720.4787 | 1210563.3558 | 2670717.8458 | 1210561.7013
18 | 2670726.8545 | 1210564.6988 | 2670715.9245 | 1210577.5996 | 2670711.3602 | 1210580.514 | 2670705.5834 | 1210581.2126 | 2670699.6551 | 1210580.5865
19 | 2670954.0005 | 1210566.6964 | 2670938.6023 | 1210585.2471 | 2670932.3588 | 1210591.9549
20 | 2670906.1999 | 1210527.3148 | 2670906.1139 | 1210527.5139 | 2670904.7238 | 1210530.6549 | 2670915.9813 | 1210535.6362 | 2670920.4625 | 1210537.8019 | 2670944.3868 | 1210552.5955 | 2670952.0799 | 1210559.4801 | 2670956.2212 | 1210564.0211 | 2670954.0005 | 1210566.6964
21 | 2670906.1999 | 1210527.3148 | 2670899.3579 | 1210524.4021
22 | 2670906.1999 | 1210527.3148 | 2670912.4121 | 1210530.3655
23 | 2670862.1095 | 1210508.5455 | 2670899.3579 | 1210524.4021
24 | 2670916.2242 | 1210532.2376 | 2670912.4121 | 1210530.3655
25 | 2670821.6304 | 1210487.7637 | 2670823.4364 | 1210486.0841 | 2670825.0272 | 1210484.6131
26 | 2670821.6304 | 1210487.7637 | 2670819.1022 | 1210490.1018 | 2670818.6641 | 1210490.508 | 2670816.6082 | 1210488.2711 | 2670813.9376 | 1210487.2387 | 2670810.9096 | 1210488.1367 | 2670807.919 | 1210491.6478 | 2670797.7821 | 1210504.291 | 2670791.4015 | 1210511.0307 | 2670787.1295 | 1210514.9269
27 | 2670825.0272 | 1210484.6131 | 2670820.365 | 1210479.121 | 2670817.2888 | 1210474.4816 | 2670813.8525 | 1210467.5143 | 2670809.9951 | 1210458.2516 | 2670803.3533 | 1210438.8107
28 | 2670825.0272 | 1210484.6131 | 2670828.6401 | 1210488.8587 | 2670834.7166 | 1210493.656 | 2670843.8667 | 1210499.4682 | 2670857.2208 | 1210506.4645 | 2670862.1095 | 1210508.5455
29 | 2670789.1856 | 1210407.651 | 2670780.8414 | 1210386.4277 | 2670771.9758 | 1210369.4341 | 2670762.2036 | 1210353.2526 | 2670759.8124 | 1210349.7999 | 2670754.2673 | 1210341.797
30 | 2670789.1856 | 1210407.651 | 2670779.9576 | 1210412.867 | 2670769.4918 | 1210418.6354 | 2670768.6324 | 1210419.1639
31 | 2670739.2825 | 1210320.1701 | 2670754.2673 | 1210341.797
32 | 2670768.6324 | 1210419.1639 | 2670764.5612 | 1210421.6677 | 2670761.2824 | 1210423.2076 | 2670759.0328 | 1210423.8368 | 2670757.2014 | 1210423.8151 | 2670754.7665 | 1210422.7634 | 2670750.9318 | 1210419.2713 | 2670747.706 | 1210416.3423 | 2670743.1472 | 1210412.5263
33 | 2670689.8519 | 1210574.0885 | 2670692.9013 | 1210577.1488 | 2670699.6551 | 1210580.5865
34 | 2670803.3533 | 1210438.8107 | 2670791.3605 | 1210403.7077 | 2670790.3658 | 1210401.1238
35 | 2670626.0264 | 1210550.2735 | 2670626.0264 | 1210550.2735 | 2670627.305 | 1210553.0425
36 | 2670626.0264 | 1210550.2735 | 2670617.2611 | 1210539.552 | 2670609.1935 | 1210530.3887
37 | 2670689.8519 | 1210574.0885 | 2670665.4675 | 1210598.7151 | 2670650.2178 | 1210582.3577
38 | 2670689.8519 | 1210574.0885 | 2670682.5952 | 1210566.9092 | 2670680.3265 | 1210564.6698 | 2670675.9013 | 1210560.3369
39 | 2670732.3201 | 1210402.9972 | 2670733.3671 | 1210403.909 | 2670741.3468 | 1210411.0192 | 2670743.1472 | 1210412.5263
40 | 2670719.9153 | 1210404.4722 | 2670721.7814 | 1210402.2151 | 2670723.7224 | 1210401.3265 | 2670726.8945 | 1210400.4524 | 2670730.9598 | 1210401.8125 | 2670732.3201 | 1210402.9972
41 | 2670495.6987 | 1210509.2043 | 2670504.7162 | 1210515.8399 | 2670520 | 1210528.0725 | 2670521.8184 | 1210530.1391
42 | 2670495.0774 | 1210508.7471 | 2670495.6987 | 1210509.2043
43 | 2670530.7226 | 1210524.9751 | 2670528.9286 | 1210528.8563 | 2670531.1902 | 1210531.0622 | 2670527.3962 | 1210536.3318 | 2670524.3497 | 1210533.0159 | 2670521.8184 | 1210530.1391
44 | 2670478.1371 | 1210496.6251 | 2670485.7061 | 1210501.8511 | 2670495.0774 | 1210508.7471
45 | 2670530.7226 | 1210524.9751 | 2670535.9215 | 1210529.4393 | 2670542.8612 | 1210537.0928 | 2670548.8297 | 1210544.6125 | 2670549.3735 | 1210544.252 | 2670550.9131 | 1210543.2474
46 | 2670479.2929 | 1210493.37 | 2670478.1371 | 1210496.6251
47 | 2670550.9131 | 1210543.2474 | 2670557.752 | 1210553.6347 | 2670555.684 | 1210554.9778 | 2670559.2994 | 1210561.6024 | 2670559.5911 | 1210563.2847 | 2670559.1436 | 1210564.4913 | 2670556.4141 | 1210569.073
48 | 2670550.9131 | 1210543.2474 | 2670544.4091 | 1210534.0981 | 2670542.94 | 1210531.0789 | 2670541.2311 | 1210525.1994
49 | 2670550.9131 | 1210543.2474 | 2670554.5132 | 1210540.8773 | 2670554.9039 | 1210540.6151 | 2670552.6366 | 1210537.2711
50 | 2670479.2929 | 1210493.37 | 2670461.6693 | 1210484.8789 | 2670462.7949 | 1210482.2461
51 | 2670462.7949 | 1210482.2461 | 2670451.5103 | 1210476.8397
52 | 2670462.7949 | 1210482.2461 | 2670484.2867 | 1210492.7474
53 | 2670556.4141 | 1210569.073 | 2670555.5079 | 1210567.2945 | 2670551.0101 | 1210558.5118
54 | 2670541.2311 | 1210525.1994 | 2670537.8519 | 1210525.5931 | 2670533.2582 | 1210523.2929 | 2670522.7645 | 1210513.4628 | 2670516.4201 | 1210508.9706
55 | 2670546.2125 | 1210483.6566 | 2670548.6452 | 1210488.2418 | 2670551.2658 | 1210494.1543 | 2670552.5019 | 1210496.9595 | 2670553.206 | 1210501.037 | 2670553.3249 | 1210505.7636 | 2670552.6001 | 1210509.2128 | 2670548.3726 | 1210521.5705 | 2670547.7702 | 1210527.5226 | 2670549.1218 | 1210532.1193 | 2670552.2745 | 1210536.7372 | 2670552.6366 | 1210537.2711
56 | 2670551.0101 | 1210558.5118 | 2670547.9233 | 1210552.4845 | 2670543.5952 | 1210545.718 | 2670541.7341 | 1210543.7697
57 | 2670555.35 | 1210445.0831 | 2670553.8185 | 1210447.333 | 2670553.4782 | 1210447.8293 | 2670549.3244 | 1210445.601 | 2670546.7892 | 1210445.3265 | 2670544.0411 | 1210446.339 | 2670541.7303 | 1210448.2907 | 2670540.353 | 1210450.9984 | 2670538.6879 | 1210456.8379 | 2670538.2796 | 1210461.7917 | 2670538.9066 | 1210467.9029 | 2670541.0769 | 1210473.9768 | 2670546.2125 | 1210483.6566
58 | 2670675.9013 | 1210560.3369 | 2670669.8079 | 1210554.3755
59 | 2670720.9756 | 1210293.2207 | 2670730.1014 | 1210306.921 | 2670734.8017 | 1210313.7031 | 2670739.2825 | 1210320.1701
60 | 2670692.0506 | 1210259.6851 | 2670700.7676 | 1210266.8151 | 2670705.7855 | 1210272.4558 | 2670711.1561 | 1210278.4787 | 2670720.9756 | 1210293.2207
61 | 2670692.0506 | 1210259.6851 | 2670688.8603 | 1210257.675
62 | 2670693.6309 | 1210257.8138 | 2670692.0506 | 1210259.6851
63 | 2670693.6309 | 1210257.8138 | 2670701.9893 | 1210263.7721 | 2670707.5659 | 1210268.4522 | 2670716.2945 | 1210280.363 | 2670738.7337 | 1210313.0796
64 | 2670738.7337 | 1210313.0796 | 2670739.1058 | 1210313.6223
65 | 2670739.1058 | 1210313.6223 | 2670748.2885 | 1210327.0108
66 | 2670608.1131 | 1210606.7301 | 2670608.0069 | 1210606.6878
67 | 2670760.8722 | 1210345.358 | 2670759.4578 | 1210343.2957
68 | 2670760.8722 | 1210345.358 | 2670771.4252 | 1210360.7444 | 2670777.9357 | 1210371.2504 | 2670784.2012 | 1210385.1111 | 2670787.3115 | 1210393.1902
69 | 2670748.2885 | 1210327.0108 | 2670759.4578 | 1210343.2957
70 | 2670787.3115 | 1210393.1902 | 2670788.8396 | 1210397.1595
71 | 2670790.3658 | 1210401.1238 | 2670788.8396 | 1210397.1595
72 | 2670547.965 | 1210440.3706 | 2670543.3422 | 1210441.8057 | 2670541.0813 | 1210443.4022 | 2670538.183 | 1210446.8257 | 2670536.7711 | 1210451.7867
73 | 2670555.35 | 1210445.0831 | 2670547.965 | 1210440.3706
74 | 2670555.35 | 1210445.0831 | 2670557.1211 | 1210442.4913 | 2670557.5311 | 1210441.8846
75 | 2670526.1133 | 1210423.4598 | 2670536.4315 | 1210429.1273 | 2670547.4325 | 1210435.7788
76 | 2670557.5311 | 1210441.8846 | 2670547.4325 | 1210435.7788
77 | 2670557.5311 | 1210441.8846 | 2670566.3944 | 1210448.168
78 | 2670616.2776 | 1210492.3109 | 2670608.3587 | 1210485.3124
79 | 2670640.851 | 1210504.9985 | 2670633.6399 | 1210511.2838 | 2670632.7783 | 1210510.2396 | 2670623.0752 | 1210499.1178 | 2670621.1599 | 1210497.1939 | 2670618.3131 | 1210494.3474 | 2670616.2776 | 1210492.3109
80 | 2670611.9517 | 1210483.432 | 2670618.2281 | 1210489.3321 | 2670616.2776 | 1210492.3109
81 | 2670566.3944 | 1210448.168 | 2670585.374 | 1210461.6232
82 | 2670611.9517 | 1210483.432 | 2670605.8783 | 1210477.7232 | 2670587.4836 | 1210463.1187 | 2670585.374 | 1210461.6232
83 | 2670620.6979 | 1210471.3835 | 2670617.5941 | 1210475.4827 | 2670611.9517 | 1210483.432
84 | 2670620.6979 | 1210471.3835 | 2670622.2962 | 1210469.2678 | 2670623.7287 | 1210467.53
85 | 2670640.851 | 1210504.9985 | 2670650.1485 | 1210496.2496
86 | 2670640.851 | 1210504.9985 | 2670652.0989 | 1210517.3048
87 | 2670630.6721 | 1210524.4346 | 2670655.7868 | 1210538.2516
88 | 2670663.953 | 1210530.8993 | 2670655.7868 | 1210538.2516
89 | 2670655.7868 | 1210538.2516 | 2670659.2673 | 1210544.0631 | 2670669.8079 | 1210554.3755
90 | 2670663.953 | 1210530.8993 | 2670666.9058 | 1210533.9347
91 | 2670657.4627 | 1210523.1732 | 2670663.953 | 1210530.8993
92 | 2670657.4627 | 1210523.1732 | 2670652.0989 | 1210517.3048
93 | 2670657.4627 | 1210523.1732 | 2670664.853 | 1210516.3109
94 | 2670668.4881 | 1210512.9356 | 2670664.853 | 1210516.3109
95 | 2670673.6693 | 1210540.8872 | 2670666.9058 | 1210533.9347
96 | 2670672.1243 | 1210509.5592 | 2670668.4881 | 1210512.9356
97 | 2670673.6693 | 1210540.8872 | 2670684.2464 | 1210552.4448
98 | 2670673.6693 | 1210540.8872 | 2670682.1517 | 1210532.6242
99 | 2670675.7609 | 1210506.1824 | 2670672.1243 | 1210509.5592
100 | 2670689.6133 | 1210558.3092 | 2670684.2464 | 1210552.4448
101 | 2670686.9354 | 1210527.9642 | 2670682.1517 | 1210532.6242
102 | 2670689.6133 | 1210558.3092 | 2670697.6271 | 1210551.0736
103 | 2670691.7191 | 1210523.3043 | 2670686.9354 | 1210527.9642
104 | 2670701.389 | 1210547.6771 | 2670697.6271 | 1210551.0736
105 | 2670705.1507 | 1210544.2807 | 2670701.389 | 1210547.6771
106 | 2670708.9114 | 1210540.8852 | 2670705.1507 | 1210544.2807

## bus_geodata
| x | y | coords
0 | 2670493.9245 | 1210664.961
1 | 2670549.9367 | 1210628.3556
2 | 2670470.4664 | 1210638.8999
3 | 2670582.356 | 1210622.8132
4 | 2670559.8588 | 1210577.1811
5 | 2670733.762 | 1210598.1127
6 | 2670753.6797 | 1210611.7573
7 | 2670729.406 | 1210571.9336
8 | 2670650.2003 | 1210604.24
9 | 2670637.4317 | 1210580.6497
10 | 2670587.4957 | 1210600.8047
11 | 2670558.1 | 1210573.0398
12 | 2670765.9321 | 1210528.5016
13 | 2670726.8545 | 1210564.6988
14 | 2670932.3588 | 1210591.9549
15 | 2670954.0005 | 1210566.6964
16 | 2670906.1999 | 1210527.3148
17 | 2670899.3579 | 1210524.4021
18 | 2670912.4121 | 1210530.3655
19 | 2670821.6304 | 1210487.7637
20 | 2670825.0272 | 1210484.6131
21 | 2670787.1295 | 1210514.9269
22 | 2670862.1095 | 1210508.5455
23 | 2670916.2242 | 1210532.2376
24 | 2670789.1856 | 1210407.651
25 | 2670754.2673 | 1210341.797
26 | 2670768.6324 | 1210419.1639
27 | 2670717.8458 | 1210561.7013
28 | 2670699.6551 | 1210580.5865
29 | 2670803.3533 | 1210438.8107
30 | 2670626.0264 | 1210550.2735
31 | 2670627.305 | 1210553.0425
32 | 2670609.1935 | 1210530.3887
33 | 2670650.2178 | 1210582.3577
34 | 2670689.8519 | 1210574.0885
35 | 2670732.3201 | 1210402.9972
36 | 2670743.1472 | 1210412.5263
37 | 2670719.9153 | 1210404.4722
38 | 2670495.6987 | 1210509.2043
39 | 2670521.8184 | 1210530.1391
40 | 2670495.0774 | 1210508.7471
41 | 2670530.7226 | 1210524.9751
42 | 2670478.1371 | 1210496.6251
43 | 2670550.9131 | 1210543.2474
44 | 2670479.2929 | 1210493.37
45 | 2670462.7949 | 1210482.2461
46 | 2670556.4141 | 1210569.073
47 | 2670541.2311 | 1210525.1994
48 | 2670552.6366 | 1210537.2711
49 | 2670551.0101 | 1210558.5118
50 | 2670451.5103 | 1210476.8397
51 | 2670484.2867 | 1210492.7474
52 | 2670516.4201 | 1210508.9706
53 | 2670546.2125 | 1210483.6566
54 | 2670571.6459 | 1210568.3415
55 | 2670541.7341 | 1210543.7697
56 | 2670675.9013 | 1210560.3369
57 | 2670739.2825 | 1210320.1701
58 | 2670720.9756 | 1210293.2207
59 | 2670688.8603 | 1210257.675
60 | 2670692.0506 | 1210259.6851
61 | 2670693.6309 | 1210257.8138
62 | 2670738.7337 | 1210313.0796
63 | 2670739.1058 | 1210313.6223
64 | 2670608.0069 | 1210606.6878
65 | 2670608.1131 | 1210606.7301
66 | 2670760.8722 | 1210345.358
67 | 2670759.4578 | 1210343.2957
68 | 2670787.3115 | 1210393.1902
69 | 2670748.2885 | 1210327.0108
70 | 2670788.8396 | 1210397.1595
71 | 2670790.3658 | 1210401.1238
72 | 2670536.7711 | 1210451.7867
73 | 2670547.965 | 1210440.3706
74 | 2670555.35 | 1210445.0831
75 | 2670526.1133 | 1210423.4598
76 | 2670547.4325 | 1210435.7788
77 | 2670557.5311 | 1210441.8846
78 | 2670608.3587 | 1210485.3124
79 | 2670616.2776 | 1210492.3109
80 | 2670566.3944 | 1210448.168
81 | 2670585.374 | 1210461.6232
82 | 2670611.9517 | 1210483.432
83 | 2670620.6979 | 1210471.3835
84 | 2670623.7287 | 1210467.53
85 | 2670640.851 | 1210504.9985
86 | 2670655.7868 | 1210538.2516
87 | 2670630.6721 | 1210524.4346
88 | 2670663.953 | 1210530.8993
89 | 2670669.8079 | 1210554.3755
90 | 2670650.1485 | 1210496.2496
91 | 2670652.0989 | 1210517.3048
92 | 2670657.4627 | 1210523.1732
93 | 2670664.853 | 1210516.3109
94 | 2670666.9058 | 1210533.9347
95 | 2670668.4881 | 1210512.9356
96 | 2670673.6693 | 1210540.8872
97 | 2670672.1243 | 1210509.5592
98 | 2670684.2464 | 1210552.4448
99 | 2670682.1517 | 1210532.6242
100 | 2670689.6133 | 1210558.3092
101 | 2670686.9354 | 1210527.9642
102 | 2670697.6271 | 1210551.0736
103 | 2670691.7191 | 1210523.3043
104 | 2670701.389 | 1210547.6771
105 | 2670705.1507 | 1210544.2807
106 | 2670675.7609 | 1210506.1824
107 | 2670708.9114 | 1210540.8852
108 | 2670633.6399 | 1210511.2838

## line_std_types
| c_nf_per_km | r_ohm_per_km | x_ohm_per_km | max_i_ka | type | q_mm2 | alpha | voltage_rating
NAYY 4x50 SE | 210 | 0.642 | 0.083 | 0.142 | cs | 50 | 0.00403 | LV
NAYY 4x120 SE | 264 | 0.225 | 0.08 | 0.242 | cs | 120 | 0.00403 | LV
NAYY 4x150 SE | 261 | 0.208 | 0.08 | 0.27 | cs | 150 | 0.00403 | LV
NA2XS2Y 1x95 RM/25 12/20 kV | 216 | 0.313 | 0.132 | 0.252 | cs | 95 | 0.00403 | MV
NA2XS2Y 1x185 RM/25 12/20 kV | 273 | 0.161 | 0.117 | 0.362 | cs | 185 | 0.00403 | MV
NA2XS2Y 1x240 RM/25 12/20 kV | 304 | 0.122 | 0.112 | 0.421 | cs | 240 | 0.00403 | MV
NA2XS2Y 1x95 RM/25 6/10 kV | 315 | 0.313 | 0.123 | 0.249 | cs | 95 | 0.00403 | MV
NA2XS2Y 1x185 RM/25 6/10 kV | 406 | 0.161 | 0.11 | 0.358 | cs | 185 | 0.00403 | MV
NA2XS2Y 1x240 RM/25 6/10 kV | 456 | 0.122 | 0.105 | 0.416 | cs | 240 | 0.00403 | MV
NA2XS2Y 1x150 RM/25 12/20 kV | 250 | 0.206 | 0.116 | 0.319 | cs | 150 | 0.00403 | MV
NA2XS2Y 1x120 RM/25 12/20 kV | 230 | 0.253 | 0.119 | 0.283 | cs | 120 | 0.00403 | MV
NA2XS2Y 1x70 RM/25 12/20 kV | 190 | 0.443 | 0.132 | 0.22 | cs | 70 | 0.00403 | MV
NA2XS2Y 1x150 RM/25 6/10 kV | 360 | 0.206 | 0.11 | 0.315 | cs | 150 | 0.00403 | MV
NA2XS2Y 1x120 RM/25 6/10 kV | 340 | 0.253 | 0.113 | 0.28 | cs | 120 | 0.00403 | MV
NA2XS2Y 1x70 RM/25 6/10 kV | 280 | 0.443 | 0.123 | 0.217 | cs | 70 | 0.00403 | MV
N2XS(FL)2Y 1x120 RM/35 64/110 kV | 112 | 0.153 | 0.166 | 0.366 | cs | 120 | 0.00393 | HV
N2XS(FL)2Y 1x185 RM/35 64/110 kV | 125 | 0.099 | 0.156 | 0.457 | cs | 185 | 0.00393 | HV
N2XS(FL)2Y 1x240 RM/35 64/110 kV | 135 | 0.075 | 0.149 | 0.526 | cs | 240 | 0.00393 | HV
N2XS(FL)2Y 1x300 RM/35 64/110 kV | 144 | 0.06 | 0.144 | 0.588 | cs | 300 | 0.00393 | HV
15-AL1/3-ST1A 0.4 | 11 | 1.8769 | 0.35 | 0.105 | ol | 16 | 0.00403 | LV
24-AL1/4-ST1A 0.4 | 11.25 | 1.2012 | 0.335 | 0.14 | ol | 24 | 0.00403 | LV
48-AL1/8-ST1A 0.4 | 12.2 | 0.5939 | 0.3 | 0.21 | ol | 48 | 0.00403 | LV
94-AL1/15-ST1A 0.4 | 13.2 | 0.306 | 0.29 | 0.35 | ol | 94 | 0.00403 | LV
34-AL1/6-ST1A 10.0 | 9.7 | 0.8342 | 0.36 | 0.17 | ol | 34 | 0.00403 | MV
48-AL1/8-ST1A 10.0 | 10.1 | 0.5939 | 0.35 | 0.21 | ol | 48 | 0.00403 | MV
70-AL1/11-ST1A 10.0 | 10.4 | 0.4132 | 0.339 | 0.29 | ol | 70 | 0.00403 | MV
94-AL1/15-ST1A 10.0 | 10.75 | 0.306 | 0.33 | 0.35 | ol | 94 | 0.00403 | MV
122-AL1/20-ST1A 10.0 | 11.1 | 0.2376 | 0.323 | 0.41 | ol | 122 | 0.00403 | MV
149-AL1/24-ST1A 10.0 | 11.25 | 0.194 | 0.315 | 0.47 | ol | 149 | 0.00403 | MV
34-AL1/6-ST1A 20.0 | 9.15 | 0.8342 | 0.382 | 0.17 | ol | 34 | 0.00403 | MV
48-AL1/8-ST1A 20.0 | 9.5 | 0.5939 | 0.372 | 0.21 | ol | 48 | 0.00403 | MV
70-AL1/11-ST1A 20.0 | 9.7 | 0.4132 | 0.36 | 0.29 | ol | 70 | 0.00403 | MV
94-AL1/15-ST1A 20.0 | 10 | 0.306 | 0.35 | 0.35 | ol | 94 | 0.00403 | MV
122-AL1/20-ST1A 20.0 | 10.3 | 0.2376 | 0.344 | 0.41 | ol | 122 | 0.00403 | MV
149-AL1/24-ST1A 20.0 | 10.5 | 0.194 | 0.337 | 0.47 | ol | 149 | 0.00403 | MV
184-AL1/30-ST1A 20.0 | 10.75 | 0.1571 | 0.33 | 0.535 | ol | 184 | 0.00403 | MV
243-AL1/39-ST1A 20.0 | 11 | 0.1188 | 0.32 | 0.645 | ol | 243 | 0.00403 | MV
48-AL1/8-ST1A 110.0 | 8 | 0.5939 | 0.46 | 0.21 | ol | 48 | 0.00403 | HV
70-AL1/11-ST1A 110.0 | 8.4 | 0.4132 | 0.45 | 0.29 | ol | 70 | 0.00403 | HV
94-AL1/15-ST1A 110.0 | 8.65 | 0.306 | 0.44 | 0.35 | ol | 94 | 0.00403 | HV
122-AL1/20-ST1A 110.0 | 8.5 | 0.2376 | 0.43 | 0.41 | ol | 122 | 0.00403 | HV
149-AL1/24-ST1A 110.0 | 8.75 | 0.194 | 0.41 | 0.47 | ol | 149 | 0.00403 | HV
184-AL1/30-ST1A 110.0 | 8.8 | 0.1571 | 0.4 | 0.535 | ol | 184 | 0.00403 | HV
243-AL1/39-ST1A 110.0 | 9 | 0.1188 | 0.39 | 0.645 | ol | 243 | 0.00403 | HV
305-AL1/39-ST1A 110.0 | 9.2 | 0.0949 | 0.38 | 0.74 | ol | 305 | 0.00403 | HV
490-AL1/64-ST1A 110.0 | 9.75 | 0.059 | 0.37 | 0.96 | ol | 490 | 0.00403 | HV
679-AL1/86-ST1A 110.0 | 9.95 | 0.042 | 0.36 | 1.15 | ol | 679 | 0.00403 | HV
490-AL1/64-ST1A 220.0 | 10 | 0.059 | 0.285 | 0.96 | ol | 490 | 0.00403 | HV
679-AL1/86-ST1A 220.0 | 11.7 | 0.042 | 0.275 | 1.15 | ol | 679 | 0.00403 | HV
490-AL1/64-ST1A 380.0 | 11 | 0.059 | 0.253 | 0.96 | ol | 490 | 0.00403 | HV
679-AL1/86-ST1A 380.0 | 14.6 | 0.042 | 0.25 | 1.15 | ol | 679 | 0.00403 | HV

## trafo_std_types
| i0_percent | pfe_kw | vkr_percent | sn_mva | vn_lv_kv | vn_hv_kv | vk_percent | shift_degree | vector_group | tap_side | tap_neutral | tap_min | tap_max | tap_step_degree | tap_step_percent | tap_phase_shifter
160 MVA 380/110 kV | 0.06 | 60 | 0.25 | 160 | 110 | 380 | 12.2 | 0 | Yy0 | hv | 0 | -9 | 9 | 0 | 1.5 | FALSE
100 MVA 220/110 kV | 0.06 | 55 | 0.26 | 100 | 110 | 220 | 12 | 0 | Yy0 | hv | 0 | -9 | 9 | 0 | 1.5 | FALSE
63 MVA 110/20 kV | 0.04 | 22 | 0.32 | 63 | 20 | 110 | 18 | 150 | YNd5 | hv | 0 | -9 | 9 | 0 | 1.5 | FALSE
40 MVA 110/20 kV | 0.05 | 18 | 0.34 | 40 | 20 | 110 | 16.2 | 150 | YNd5 | hv | 0 | -9 | 9 | 0 | 1.5 | FALSE
25 MVA 110/20 kV | 0.07 | 14 | 0.41 | 25 | 20 | 110 | 12 | 150 | YNd5 | hv | 0 | -9 | 9 | 0 | 1.5 | FALSE
63 MVA 110/10 kV | 0.04 | 22 | 0.32 | 63 | 10 | 110 | 18 | 150 | YNd5 | hv | 0 | -9 | 9 | 0 | 1.5 | FALSE
40 MVA 110/10 kV | 0.05 | 18 | 0.34 | 40 | 10 | 110 | 16.2 | 150 | YNd5 | hv | 0 | -9 | 9 | 0 | 1.5 | FALSE
25 MVA 110/10 kV | 0.07 | 14 | 0.41 | 25 | 10 | 110 | 12 | 150 | YNd5 | hv | 0 | -9 | 9 | 0 | 1.5 | FALSE
0.25 MVA 20/0.4 kV | 0.32 | 0.8 | 1.44 | 0.25 | 0.4 | 20 | 6 | 150 | Yzn5 | hv | 0 | -2 | 2 | 0 | 2.5 | FALSE
0.4 MVA 20/0.4 kV | 0.3375 | 1.35 | 1.425 | 0.4 | 0.4 | 20 | 6 | 150 | Dyn5 | hv | 0 | -2 | 2 | 0 | 2.5 | FALSE
0.63 MVA 20/0.4 kV | 0.2619 | 1.65 | 1.206 | 0.63 | 0.4 | 20 | 6 | 150 | Dyn5 | hv | 0 | -2 | 2 | 0 | 2.5 | FALSE
0.25 MVA 10/0.4 kV | 0.24 | 0.6 | 1.2 | 0.25 | 0.4 | 10 | 4 | 150 | Dyn5 | hv | 0 | -2 | 2 | 0 | 2.5 | FALSE
0.4 MVA 10/0.4 kV | 0.2375 | 0.95 | 1.325 | 0.4 | 0.4 | 10 | 4 | 150 | Dyn5 | hv | 0 | -2 | 2 | 0 | 2.5 | FALSE
0.63 MVA 10/0.4 kV | 0.1873 | 1.18 | 1.0794 | 0.63 | 0.4 | 10 | 4 | 150 | Dyn5 | hv | 0 | -2 | 2 | 0 | 2.5 | FALSE

## trafo3w_std_types
| sn_hv_mva | sn_mv_mva | sn_lv_mva | vn_hv_kv | vn_mv_kv | vn_lv_kv | vk_hv_percent | vk_mv_percent | vk_lv_percent | vkr_hv_percent | vkr_mv_percent | vkr_lv_percent | pfe_kw | i0_percent | shift_mv_degree | shift_lv_degree | vector_group | tap_side | tap_neutral | tap_min | tap_max | tap_step_percent
63/25/38 MVA 110/20/10 kV | 63 | 25 | 38 | 110 | 20 | 10 | 10.4 | 10.4 | 10.4 | 0.28 | 0.32 | 0.35 | 35 | 0.89 | 0 | 0 | YN0yn0yn0 | hv | 0 | -10 | 10 | 1.2
63/25/38 MVA 110/10/10 kV | 63 | 25 | 38 | 110 | 10 | 10 | 10.4 | 10.4 | 10.4 | 0.28 | 0.32 | 0.35 | 35 | 0.89 | 0 | 0 | YN0yn0yn0 | hv | 0 | -10 | 10 | 1.2

## fuse_std_types
| fuse_type | i_rated_a | t_avg | t_min | t_total | x_avg | x_min | x_total
HV 100A | HV 100A | 100 | 0 | [10.0, 3.64, 0.854, 0.281, 0.1, 0.0531, 0.022, 0.01] | [10.0, 4.267, 1.21, 0.403, 0.1, 0.058, 0.022, 0.01] | 0 | [300.0, 350.0, 450.0, 550.0, 700.0, 850.0, 1200.0, 1752.0] | [600.0, 700.0, 900.0, 1150.0, 1665.0, 2000.0, 3000.0, 4313.0]
HV 10A | HV 10A | 10 | 0 | [10.0, 1675.0, 0.344, 0.156, 0.1, 0.0417, 0.0171, 0.01] | [10.0, 1.3, 0.3, 0.155, 0.1, 0.0555, 0.023, 0.01] | 0 | [30.0, 32.0, 35.0, 37.0, 39.0, 50.0, 70.0, 88.0] | [60.0, 70.0, 80.0, 87.0, 94.0, 110.0, 150.0, 216.0]
HV 125A | HV 125A | 125 | 0 | [10.0, 1.82, 0.344, 0.1, 0.0467, 0.0269, 0.01] | [10.0, 2.478, 0.426, 0.1, 0.0427, 0.0211, 0.01] | 0 | [375.0, 500.0, 700.0, 925.0, 1200.0, 1500.0, 2341.0] | [750.0, 1000.0, 1500.0, 2200.0, 3000.0, 4000.0, 5765.0]
HV 160A | HV 160A | 160 | 0 | [10.0, 4.15, 1.03, 0.198, 0.1, 0.051, 0.0172, 0.01] | [10.0, 2.3, 0.734, 0.274, 0.1, 0.046, 0.0177, 0.01] | 0 | [480.0, 550.0, 700.0, 1000.0, 1260.0, 1600.0, 2500.0, 3227.0] | [960.0, 1300.0, 1700.0, 2200.0, 2996.0, 4000.0, 6000.0, 7946.0]
HV 16A | HV 16A | 16 | 0 | [10.0, 0.352, 0.164, 0.1, 0.0649, 0.0342, 0.01] | [10.0, 2.34, 0.722, 0.181, 0.1, 0.055, 0.0296, 0.01] | 0 | [48.0, 60.0, 65.0, 71.0, 80.0, 100.0, 162.0] | [96.0, 110.0, 125.0, 150.0, 168.0, 200.0, 250.0, 398.0]
HV 200A | HV 200A | 200 | 0 | [10.0, 4.267, 1.21, 0.403, 0.1, 0.058, 0.022, 0.01] | [10.0, 3.73, 1.654, 0.328, 0.1, 0.0531, 0.019, 0.01] | 0 | [600.0, 700.0, 900.0, 1150.0, 1665.0, 2000.0, 3000.0, 4313.0] | [1200.0, 1500.0, 1800.0, 2700.0, 3960.0, 5000.0, 7500.0, 10620.0]
HV 20A | HV 20A | 20 | 0 | [10.0, 1.3, 0.3, 0.155, 0.1, 0.0555, 0.023, 0.01] | [10.0, 1.3, 0.161, 0.1, 0.0611, 0.0399, 0.0141, 0.01] | 0 | [60.0, 70.0, 80.0, 87.0, 94.0, 110.0, 150.0, 216.0] | [120.0, 150.0, 200.0, 223.0, 260.0, 300.0, 450.0, 532.0]
HV 25A | HV 25A | 25 | 0 | [10.0, 2.512, 0.833, 0.299, 0.1, 0.0372, 0.0223, 0.01] | [10.0, 3.125, 0.597, 0.198, 0.1, 0.0378, 0.022, 0.01] | 0 | [75.0, 82.0, 90.0, 100.0, 124.0, 170.0, 200.0, 289.0] | [150.0, 170.0, 210.0, 250.0, 294.0, 400.0, 500.0, 711.0]
HV 31.5A | HV 31.5A | 31.5 | 0 | [10.0, 2.34, 0.722, 0.181, 0.1, 0.055, 0.0296, 0.01] | [10.0, 2.84, 0.368, 0.164, 0.1, 0.0621, 0.0378, 0.0195, 0.01] | 0 | [95.0, 110.0, 125.0, 150.0, 165.0, 200.0, 250.0, 390.0] | [189.0, 220.0, 300.0, 350.0, 393.0, 450.0, 530.0, 700.0, 960.0]
HV 40A | HV 40A | 40 | 0 | [10.0, 1.3, 0.161, 0.1, 0.0611, 0.0399, 0.0141, 0.01] | [10.0, 2.05, 0.369, 0.198, 0.1, 0.051, 0.0298, 0.01] | 0 | [120.0, 150.0, 200.0, 223.0, 260.0, 300.0, 450.0, 532.0] | [240.0, 300.0, 400.0, 450.0, 530.0, 650.0, 800.0, 1311.0]
HV 50A | HV 50A | 50 | 0 | [10.0, 3.215, 0.597, 0.198, 0.1, 0.0378, 0.022, 0.01] | [10.0, 3.64, 0.854, 0.281, 0.1, 0.0531, 0.022, 0.01] | 0 | [150.0, 170.0, 210.0, 250.0, 294.0, 400.0, 500.0, 711.0] | [300.0, 350.0, 450.0, 550.0, 700.0, 850.0, 1200.0, 1752.0]
HV 6.3A | HV 6.3A | 6.3 | 0 | [10.0, 1.39, 0.344, 0.168, 0.1, 0.056, 0.0263, 0.01] | [10.0, 1.711, 0.516, 0.198, 0.1, 0.0634, 0.0303, 0.01] | 0 | [19.0, 19.5, 20.4, 20.8, 22.0, 25.0, 32.0, 48.0] | [38.0, 40.0, 43.0, 48.0, 53.0, 60.0, 75.0, 118.0]
HV 63A | HV 63A | 63 | 0 | [10.0, 2.84, 0.368, 0.164, 0.1, 0.0621, 0.0378, 0.0195, 0.01] | [10.0, 1.82, 0.344, 0.1, 0.0467, 0.0269, 0.01] | 0 | [189.0, 220.0, 300.0, 350.0, 393.0, 450.0, 530.0, 700.0, 961.0] | [378.0, 500.0, 700.0, 934.0, 1200.0, 1500.0, 2366.0]
HV 80A | HV 80A | 80 | 0 | [10.0, 2.05, 0.369, 0.198, 0.1, 0.051, 0.0298, 0.01] | [10.0, 4.15, 1.03, 0.198, 0.1, 0.051, 0.0172, 0.01] | 0 | [240.0, 300.0, 400.0, 450.0, 530.0, 650.0, 800.0, 1311.0] | [480.0, 550.0, 700.0, 1000.0, 1260.0, 1600.0, 2500.0, 3227.0]
Siemens NH-1-100 | Siemens NH-1-100 | 100 | [5400.0, 2000.0, 400.0, 20.0, 1.0, 0.2, 0.012, 0.004] | 0 | 0 | [150.0, 190.0, 250.0, 430.0, 900.0, 1250.0, 2700.0, 3600.0] | 0 | 0
Siemens NH-1-125 | Siemens NH-1-125 | 125 | [4800.0, 120.0, 7.0, 0.1, 0.004] | 0 | 0 | [180.0, 400.0, 740.0, 2000.0, 4250.0] | 0 | 0
Siemens NH-1-16 | Siemens NH-1-16 | 16 | [4000.0, 400.0, 2.0, 0.1, 0.04, 0.01] | 0 | 0 | [26.0, 35.0, 75.0, 150.0, 200.0, 300.0] | 0 | 0
Siemens NH-1-160 | Siemens NH-1-160 | 160 | [4800.0, 120.0, 7.0, 0.1, 0.004] | 0 | 0 | [210.0, 500.0, 900.0, 2300.0, 5000.0] | 0 | 0
Siemens NH-1-25 | Siemens NH-1-25 | 25 | [4000.0, 1000.0, 10.0, 0.2, 0.02, 0.01] | 0 | 0 | [40.0, 50.0, 100.0, 210.0, 400.0, 500.0] | 0 | 0
Siemens NH-1-50 | Siemens NH-1-50 | 50 | [4000.0, 40.0, 4.0, 1.0, 0.02, 0.01] | 0 | 0 | [86.0, 200.0, 300.0, 400.0, 1000.0, 1280.0] | 0 | 0
Siemens NH-1-63 | Siemens NH-1-63 | 63 | [4000.0, 100.0, 10.0, 2.0, 0.04, 0.01] | 0 | 0 | [100.0, 200.0, 300.0, 400.0, 1000.0, 1500.0] | 0 | 0
Siemens NH-1-80 | Siemens NH-1-80 | 80 | [4800.0, 120.0, 7.0, 0.1, 0.01] | 0 | 0 | [150.58, 250.0, 450.0, 1150.0, 2470.0] | 0 | 0
Siemens NH-2-1000 | Siemens NH-2-1000 | 1000 | [4800.0, 120.0, 7.0, 0.1, 0.004] | 0 | 0 | [1900.0, 3500.0, 8400.0, 24000.0, 52000.0] | 0 | 0
Siemens NH-2-200 | Siemens NH-2-200 | 200 | [4800.0, 120.0, 7.0, 0.1, 0.004] | 0 | 0 | [280.0, 650.0, 1200.0, 3000.0, 7000.0] | 0 | 0
Siemens NH-2-224 | Siemens NH-2-224 | 224 | [4800.0, 120.0, 7.0, 0.2, 0.04, 0.004] | 0 | 0 | [400.0, 750.0, 1453.0, 3025.0, 4315.0, 7600.0] | 0 | 0
Siemens NH-2-250 | Siemens NH-2-250 | 250 | [4800.0, 120.0, 7.0, 0.1, 0.004] | 0 | 0 | [450.0, 800.0, 1650.0, 4000.0, 8500.0] | 0 | 0
Siemens NH-2-315 | Siemens NH-2-315 | 315 | [4800.0, 120.0, 7.0, 0.1, 0.004] | 0 | 0 | [550.0, 920.0, 1900.0, 5000.0, 11000.0] | 0 | 0
Siemens NH-2-355 | Siemens NH-2-355 | 355 | [4800.0, 120.0, 6.0, 0.1, 0.004] | 0 | 0 | [650.0, 1116.27, 2350.0, 5840.0, 12790.0] | 0 | 0
Siemens NH-2-400 | Siemens NH-2-400 | 400 | [4800.0, 120.0, 7.0, 0.1, 0.004] | 0 | 0 | [720.0, 1350.0, 2800.0, 6500.0, 15000.0] | 0 | 0
Siemens NH-2-425 | Siemens NH-2-425 | 425 | [4800.0, 120.0, 7.0, 0.1, 0.004] | 0 | 0 | [850.0, 1500.0, 3050.0, 7500.0, 16500.0] | 0 | 0
Siemens NH-2-630 | Siemens NH-2-630 | 630 | [4800.0, 120.0, 7.0, 0.1, 0.004] | 0 | 0 | [1200.0, 2000.0, 4800.0, 12000.0, 26000.0] | 0 | 0

## res_bus
| vm_pu | va_degree | p_mw | q_mvar
0 | 0.97606 | -0.46112 | 0 | 0
1 | 0.97616 | -0.45911 | 0 | 0
2 | 0.97601 | -0.46218 | 0.0016351 | 0.00040979
3 | 0.97544 | -0.47327 | 0 | 0
4 | 0.97732 | -0.43636 | 0.0024797 | 0.00062148
5 | 0.98801 | -0.22897 | 0 | 0
6 | 0.98797 | -0.22973 | 0.0016931 | 0.00042433
7 | 0.98805 | -0.22816 | 0 | 0
8 | 0.98925 | -0.20542 | 0.0049321 | 0.0012361
9 | 0.98937 | -0.20305 | 0 | 0
10 | 0.97495 | -0.48292 | 0.0060751 | 0.0015226
11 | 0.97742 | -0.43436 | 0 | 0
12 | 0.98515 | -0.28397 | 0.00086506 | 0.0002168
13 | 0.98844 | -0.22061 | 0 | 0
14 | 0.97972 | -0.38963 | 0.0065628 | 0.0016448
15 | 0.97993 | -0.38567 | 0 | 0
16 | 0.98034 | -0.37745 | 0 | 0
17 | 0.98041 | -0.37621 | 0.00045289 | 0.0001135
18 | 0.98033 | -0.37777 | 0.00029026 | 7.2746e-05
19 | 0.98161 | -0.35269 | 0 | 0
20 | 0.98139 | -0.35694 | 0 | 0
21 | 0.98392 | -0.30785 | 0.0018659 | 0.00046764
22 | 0.98077 | -0.36915 | 0.0055104 | 0.001381
23 | 0.98032 | -0.37795 | 0.002314 | 0.00057995
24 | 0.97171 | -0.54687 | 0 | 0
25 | 0.97254 | -0.53036 | 0.00046637 | 0.00011688
26 | 0.97144 | -0.55207 | 0.0024663 | 0.00061811
27 | 0.98841 | -0.22121 | 0.0034551 | 0.00086594
28 | 0.9903 | -0.18502 | 0.0040696 | 0.0010199
29 | 0.9797 | -0.38992 | 0.00091111 | 0.00022835
30 | 0.98908 | -0.20873 | 0.0027898 | 0.00069918
31 | 0.9891 | -0.20834 | 0.0028625 | 0.00071742
32 | 0.98898 | -0.21078 | 0.0044057 | 0.0011042
33 | 0.9896 | -0.19863 | 0.01151 | 0.0028846
34 | 0.99099 | -0.17177 | 0 | 0
35 | 0.97113 | -0.5583 | 0.00086971 | 0.00021797
36 | 0.97117 | -0.55746 | 0.0063176 | 0.0015833
37 | 0.9711 | -0.55892 | 0.0023062 | 0.00057799
38 | 0.97668 | -0.44896 | 0.0038149 | 0.0009561
39 | 0.97732 | -0.43628 | 0.0033238 | 0.00083303
40 | 0.97667 | -0.4492 | 0.0027135 | 0.00068006
41 | 0.97782 | -0.42652 | 0 | 0
42 | 0.97639 | -0.4546 | 0.0040256 | 0.0010089
43 | 0.97847 | -0.4137 | 0 | 0
44 | 0.97636 | -0.45524 | 0 | 0
45 | 0.97615 | -0.45939 | 0 | 0
46 | 0.97753 | -0.4322 | 0 | 0
47 | 0.97832 | -0.4168 | 0 | 0
48 | 0.97901 | -0.40323 | 0.0089907 | 0.0022533
49 | 0.97747 | -0.43341 | 0.0030429 | 0.00076261
50 | 0.97612 | -0.45988 | 0.0021282 | 0.00053338
51 | 0.97597 | -0.4629 | 0.0080238 | 0.0020109
52 | 0.97808 | -0.4214 | 0.0082215 | 0.0020605
53 | 0.98295 | -0.32634 | 0.0096796 | 0.0024259
54 | 0.97738 | -0.43517 | 0.0030034 | 0.00075273
55 | 0.97743 | -0.43421 | 0.0025192 | 0.00063137
56 | 0.9926 | -0.14086 | 0 | 0
57 | 0.97285 | -0.52433 | 0.0059928 | 0.0015019
58 | 0.97341 | -0.51329 | 0.00086271 | 0.00021622
59 | 0.9742 | -0.49767 | 0.0027897 | 0.00069915
60 | 0.97421 | -0.49748 | 0 | 0
61 | 0.97426 | -0.49648 | 0 | 0
62 | 0.97574 | -0.46734 | 0.001148 | 0.00028772
63 | 0.97576 | -0.46706 | 0.00034914 | 8.7503e-05
64 | 0.97467 | -0.48856 | 0.010219 | 0.002561
65 | 0.97467 | -0.48857 | 0.004002 | 0.001003
66 | 0.97665 | -0.44961 | 0.0032127 | 0.00080518
67 | 0.97658 | -0.45081 | 0.0007385 | 0.00018509
68 | 0.97816 | -0.42002 | 0.0013015 | 0.00032618
69 | 0.97611 | -0.46006 | 0.0020149 | 0.00050499
70 | 0.97828 | -0.41763 | 0.0025242 | 0.00063262
71 | 0.97841 | -0.41505 | 0.0013015 | 0.00032618
72 | 0.98694 | -0.24918 | 0.0096636 | 0.0024219
73 | 0.98709 | -0.2462 | 0 | 0
74 | 0.98717 | -0.24469 | 0 | 0
75 | 0.98722 | -0.24373 | 0.0065486 | 0.0016412
76 | 0.98737 | -0.24084 | 0.0059224 | 0.0014843
77 | 0.9875 | -0.23821 | 0 | 0
78 | 0.99584 | -0.078668 | 0.007826 | 0.0019614
79 | 0.99592 | -0.077214 | 0 | 0
80 | 0.98857 | -0.21764 | 0.0047 | 0.0011779
81 | 0.99096 | -0.17179 | 0.0034841 | 0.0008732
82 | 0.9946 | -0.10228 | 0 | 0
83 | 0.99456 | -0.10305 | 0 | 0
84 | 0.99455 | -0.1033 | 0.0029201 | 0.00073185
85 | 1 | 0 | -0.25919 | -0.06601
86 | 0.99519 | -0.091394 | 0 | 0
87 | 0.99508 | -0.093512 | 0.0042072 | 0.0010544
88 | 0.99619 | -0.072268 | 0 | 0
89 | 0.9933 | -0.12742 | 0.0057522 | 0.0014416
90 | 0.99992 | -0.0015765 | 0.0070841 | 0.0017754
91 | 0.99813 | -0.035431 | 0.0015878 | 0.00039793
92 | 0.99725 | -0.052152 | 0 | 0
93 | 0.99719 | -0.053274 | 0.001587 | 0.00039774
94 | 0.99614 | -0.073355 | 0.0017895 | 0.0004485
95 | 0.99717 | -0.053689 | 0.001587 | 0.00039774
96 | 0.99602 | -0.07554 | 0 | 0
97 | 0.99716 | -0.053965 | 0.001587 | 0.00039774
98 | 0.99592 | -0.077591 | 0.0016763 | 0.00042013
99 | 0.99597 | -0.076657 | 0.0017895 | 0.0004485
100 | 0.99588 | -0.078397 | 0 | 0
101 | 0.99595 | -0.077077 | 0.0017895 | 0.0004485
102 | 0.99582 | -0.079493 | 0.0016738 | 0.00041949
103 | 0.99593 | -0.077287 | 0.0017895 | 0.0004485
104 | 0.9958 | -0.079858 | 0.0016775 | 0.00042043
105 | 0.99579 | -0.080074 | 0.0016744 | 0.00041965
106 | 0.99715 | -0.054103 | 0.0015887 | 0.00039817
107 | 0.99579 | -0.08014 | 0.00074736 | 0.00018731
108 | 0.99998 | 149.9956 | 0 | 0

## res_line
| p_from_mw | q_from_mvar | p_to_mw | q_to_mvar | pl_mw | ql_mvar | i_from_ka | i_to_ka | i_ka | vm_from_pu | va_from_degree | vm_to_pu | va_to_degree | loading_percent
0 | -0.0016352 | -0.0004094 | 0.0016353 | 0.00040866 | 1.5661e-07 | -7.4003e-07 | 0.0024927 | 0.0024924 | 0.0024927 | 0.97606 | -0.46112 | 0.97616 | -0.45911 | 0.68481
1 | 0.0016352 | 0.0004094 | -0.0016351 | -0.00040979 | 8.2401e-08 | -3.8921e-07 | 0.0024927 | 0.0024929 | 0.0024929 | 0.97606 | -0.46112 | 0.97601 | -0.46218 | 0.68485
2 | 0.020323 | 0.0051027 | -0.020309 | -0.0050944 | 1.3714e-05 | 8.3013e-06 | 0.030982 | 0.030983 | 0.030983 | 0.97616 | -0.45911 | 0.97544 | -0.47327 | 8.5117
3 | -0.021958 | -0.0055114 | 0.021982 | 0.005526 | 2.3848e-05 | 1.4553e-05 | 0.033475 | 0.033474 | 0.033475 | 0.97616 | -0.45911 | 0.97732 | -0.43636 | 9.1964
4 | 0.020309 | 0.0050944 | -0.0203 | -0.0050888 | 9.3392e-06 | 5.6534e-06 | 0.030983 | 0.030983 | 0.030983 | 0.97544 | -0.47327 | 0.97495 | -0.48292 | 8.5117
5 | -0.024462 | -0.0061474 | 0.024464 | 0.0061489 | 2.3411e-06 | 1.4419e-06 | 0.03725 | 0.03725 | 0.03725 | 0.97732 | -0.43636 | 0.97742 | -0.43436 | 10.2335
6 | 0.0016932 | 0.00042405 | -0.0016931 | -0.00042433 | 6.1546e-08 | -2.8383e-07 | 0.0025499 | 0.00255 | 0.00255 | 0.98801 | -0.22897 | 0.98797 | -0.22973 | 0.70056
7 | -0.0016932 | -0.00042405 | 0.0016932 | 0.00042375 | 6.4778e-08 | -2.988e-07 | 0.0025499 | 0.0025498 | 0.0025499 | 0.98801 | -0.22897 | 0.98805 | -0.22816 | 0.70053
8 | 0.054021 | 0.013756 | -0.053876 | -0.013664 | 0.00014496 | 9.2031e-05 | 0.081434 | 0.081434 | 0.081434 | 0.98805 | -0.22816 | 0.98515 | -0.28397 | 22.372
9 | -0.055714 | -0.01418 | 0.055734 | 0.014193 | 2.0287e-05 | 1.2885e-05 | 0.083984 | 0.083984 | 0.083984 | 0.98805 | -0.22816 | 0.98844 | -0.22061 | 23.0724
10 | -0.0049321 | -0.0012361 | 0.0049326 | 0.0012361 | 5.5486e-07 | 9.9025e-09 | 0.0074187 | 0.0074186 | 0.0074187 | 0.98925 | -0.20542 | 0.98937 | -0.20305 | 2.0381
11 | -0.014994 | -0.0037581 | 0.014997 | 0.0037599 | 3.1598e-06 | 1.8095e-06 | 0.022551 | 0.022551 | 0.022551 | 0.98937 | -0.20305 | 0.9896 | -0.19863 | 6.1952
12 | 0.010061 | 0.002522 | -0.010059 | -0.0025208 | 2.5345e-06 | 1.2431e-06 | 0.015132 | 0.015132 | 0.015132 | 0.98937 | -0.20305 | 0.9891 | -0.20834 | 4.1572
13 | 0.014224 | 0.0035662 | -0.014221 | -0.003564 | 3.8226e-06 | 2.1768e-06 | 0.02171 | 0.021711 | 0.021711 | 0.97495 | -0.48292 | 0.97467 | -0.48856 | 5.9644
14 | 0.0030036 | 0.00075262 | -0.0030034 | -0.00075273 | 1.157e-07 | -1.109e-07 | 0.0045725 | 0.0045726 | 0.0045726 | 0.97742 | -0.43436 | 0.97738 | -0.43517 | 1.2562
15 | -0.027467 | -0.0069015 | 0.02747 | 0.0069032 | 2.8264e-06 | 1.7549e-06 | 0.041822 | 0.041822 | 0.041822 | 0.97742 | -0.43436 | 0.97753 | -0.4322 | 11.4897
16 | 0.053011 | 0.013447 | -0.05295 | -0.013409 | 6.0813e-05 | 3.8599e-05 | 0.080128 | 0.080128 | 0.080128 | 0.98515 | -0.28397 | 0.98392 | -0.30785 | 22.0131
17 | 0.0034552 | 0.00086588 | -0.0034551 | -0.00086594 | 9.7504e-08 | -6.0772e-08 | 0.0052016 | 0.0052016 | 0.0052016 | 0.98844 | -0.22061 | 0.98841 | -0.22121 | 1.429
18 | -0.059189 | -0.015059 | 0.059291 | 0.015123 | 0.00010172 | 6.4665e-05 | 0.089185 | 0.089185 | 0.089185 | 0.98844 | -0.22061 | 0.9903 | -0.18502 | 24.5014
19 | -0.0065628 | -0.0016448 | 0.006564 | 0.0016452 | 1.2396e-06 | 3.7429e-07 | 0.0099676 | 0.0099675 | 0.0099676 | 0.97972 | -0.38963 | 0.97993 | -0.38567 | 2.7384
20 | -0.006564 | -0.0016452 | 0.0065666 | 0.0016459 | 2.5711e-06 | 7.7573e-07 | 0.0099675 | 0.0099671 | 0.0099675 | 0.97993 | -0.38567 | 0.98034 | -0.37745 | 2.7383
21 | -0.0091709 | -0.0022985 | 0.0091715 | 0.0022988 | 5.4034e-07 | 2.5205e-07 | 0.01392 | 0.01392 | 0.01392 | 0.98034 | -0.37745 | 0.98041 | -0.37621 | 3.8242
22 | 0.0026044 | 0.0006526 | -0.0026043 | -0.00065266 | 4.0555e-08 | -6.1306e-08 | 0.003953 | 0.003953 | 0.003953 | 0.98034 | -0.37745 | 0.98033 | -0.37777 | 1.086
23 | -0.0096244 | -0.0024123 | 0.0096276 | 0.0024138 | 3.2393e-06 | 1.5625e-06 | 0.014607 | 0.014607 | 0.014607 | 0.98041 | -0.37621 | 0.98077 | -0.36915 | 4.013
24 | 0.0023141 | 0.00057991 | -0.002314 | -0.00057995 | 1.9648e-08 | -4.0971e-08 | 0.0035124 | 0.0035125 | 0.0035125 | 0.98033 | -0.37777 | 0.98032 | -0.37795 | 0.96496
25 | 0.050974 | 0.012871 | -0.050964 | -0.012865 | 1.0367e-05 | 6.5766e-06 | 0.077306 | 0.077306 | 0.077306 | 0.98161 | -0.35269 | 0.98139 | -0.35694 | 21.2379
26 | -0.050974 | -0.012871 | 0.051084 | 0.012941 | 0.00010977 | 6.9632e-05 | 0.077306 | 0.077306 | 0.077306 | 0.98161 | -0.35269 | 0.98392 | -0.30785 | 21.2379
27 | 0.035817 | 0.009065 | -0.03576 | -0.0090294 | 5.66e-05 | 3.5579e-05 | 0.054339 | 0.054339 | 0.054339 | 0.98139 | -0.35694 | 0.9797 | -0.38992 | 14.9282
28 | 0.015147 | 0.0038 | -0.015138 | -0.0037949 | 8.8119e-06 | 5.0771e-06 | 0.022967 | 0.022968 | 0.022968 | 0.98139 | -0.35694 | 0.98077 | -0.36915 | 6.3098
29 | -0.011965 | -0.003 | 0.011975 | 0.0030051 | 9.4191e-06 | 5.1007e-06 | 0.018324 | 0.018323 | 0.018324 | 0.97171 | -0.54687 | 0.97254 | -0.53036 | 5.0339
30 | 0.011965 | 0.003 | -0.011962 | -0.0029984 | 2.9663e-06 | 1.6067e-06 | 0.018324 | 0.018324 | 0.018324 | 0.97171 | -0.54687 | 0.97144 | -0.55207 | 5.034
31 | -0.012441 | -0.0031219 | 0.012445 | 0.0031239 | 3.5756e-06 | 1.9618e-06 | 0.019037 | 0.019037 | 0.019037 | 0.97254 | -0.53036 | 0.97285 | -0.52433 | 5.2299
32 | 0.0094961 | 0.0023802 | -0.0094937 | -0.0023791 | 2.4367e-06 | 1.1794e-06 | 0.014546 | 0.014546 | 0.014546 | 0.97144 | -0.55207 | 0.97117 | -0.55746 | 3.9961
33 | -0.063361 | -0.016143 | 0.063401 | 0.016169 | 4.0524e-05 | 2.5782e-05 | 0.0953 | 0.0953 | 0.0953 | 0.9903 | -0.18502 | 0.99099 | -0.17177 | 26.1813
34 | 0.034849 | 0.008801 | -0.034807 | -0.0087747 | 4.192e-05 | 2.6328e-05 | 0.052955 | 0.052955 | 0.052955 | 0.9797 | -0.38992 | 0.97841 | -0.41505 | 14.5481
35 | -0.0071959 | -0.0018033 | 0.007196 | 0.0018033 | 1.3404e-07 | 4.6641e-08 | 0.010826 | 0.010826 | 0.010826 | 0.98908 | -0.20873 | 0.9891 | -0.20834 | 2.9741
36 | 0.0044061 | 0.0011041 | -0.0044057 | -0.0011042 | 4.2936e-07 | -5.96e-08 | 0.0066287 | 0.0066288 | 0.0066288 | 0.98908 | -0.20873 | 0.98898 | -0.21078 | 1.8211
37 | -0.026507 | -0.0066445 | 0.026541 | 0.0066656 | 3.3968e-05 | 2.1006e-05 | 0.039857 | 0.039857 | 0.039857 | 0.9896 | -0.19863 | 0.99099 | -0.17177 | 10.9498
38 | -0.089942 | -0.022835 | 0.090076 | 0.02292 | 0.000134 | 8.5506e-05 | 0.13516 | 0.13516 | 0.13516 | 0.99099 | -0.17177 | 0.9926 | -0.14086 | 37.131
39 | -0.003176 | -0.00079582 | 0.0031761 | 0.00079573 | 1.2809e-07 | -9.6495e-08 | 0.0048664 | 0.0048663 | 0.0048664 | 0.97113 | -0.5583 | 0.97117 | -0.55746 | 1.3369
40 | 0.0023063 | 0.00057785 | -0.0023062 | -0.00057799 | 6.764e-08 | -1.3542e-07 | 0.0035337 | 0.0035338 | 0.0035338 | 0.97113 | -0.5583 | 0.9711 | -0.55892 | 0.97082
41 | -0.020714 | -0.0051932 | 0.020726 | 0.0052008 | 1.2521e-05 | 7.5935e-06 | 0.031559 | 0.031559 | 0.031559 | 0.97668 | -0.44896 | 0.97732 | -0.43628 | 8.67
42 | 0.016899 | 0.0042371 | -0.016898 | -0.004237 | 1.9174e-07 | 1.1306e-07 | 0.025747 | 0.025747 | 0.025747 | 0.97668 | -0.44896 | 0.97667 | -0.4492 | 7.0732
43 | -0.02405 | -0.0060338 | 0.024061 | 0.0060407 | 1.1195e-05 | 6.8858e-06 | 0.036619 | 0.036619 | 0.036619 | 0.97732 | -0.43628 | 0.97782 | -0.42652 | 10.0602
44 | 0.014185 | 0.0035569 | -0.014181 | -0.0035548 | 3.6491e-06 | 2.0748e-06 | 0.021612 | 0.021612 | 0.021612 | 0.97667 | -0.4492 | 0.97639 | -0.4546 | 5.9375
45 | -0.024061 | -0.0060407 | 0.024076 | 0.0060498 | 1.4721e-05 | 9.0541e-06 | 0.036619 | 0.036619 | 0.036619 | 0.97782 | -0.42652 | 0.97847 | -0.4137 | 10.0602
46 | 0.010156 | 0.0025459 | -0.010155 | -0.0025458 | 3.1029e-07 | 1.5539e-07 | 0.015477 | 0.015477 | 0.015477 | 0.97639 | -0.4546 | 0.97636 | -0.45524 | 4.2521
47 | 0.033062 | 0.0083154 | -0.033033 | -0.0082971 | 2.9188e-05 | 1.8294e-05 | 0.05029 | 0.05029 | 0.05029 | 0.97847 | -0.4137 | 0.97753 | -0.4322 | 13.8158
48 | 0.0082245 | 0.0020618 | -0.0082233 | -0.0020613 | 1.214e-06 | 5.1709e-07 | 0.012508 | 0.012508 | 0.012508 | 0.97847 | -0.4137 | 0.97832 | -0.4168 | 3.4362
49 | -0.065362 | -0.016427 | 0.065395 | 0.016448 | 3.2693e-05 | 2.0813e-05 | 0.099416 | 0.099416 | 0.099416 | 0.97847 | -0.4137 | 0.97901 | -0.40323 | 27.3121
50 | 0.010155 | 0.0025458 | -0.010153 | -0.0025448 | 2.0104e-06 | 1.0068e-06 | 0.015477 | 0.015478 | 0.015478 | 0.97636 | -0.45524 | 0.97615 | -0.45939 | 4.2521
51 | 0.0021283 | 0.00053326 | -0.0021282 | -0.00053338 | 4.9387e-08 | -1.2481e-07 | 0.0032442 | 0.0032443 | 0.0032443 | 0.97615 | -0.45939 | 0.97612 | -0.45988 | 0.89129
52 | 0.0080251 | 0.0020115 | -0.0080238 | -0.0020109 | 1.3424e-06 | 5.6018e-07 | 0.012233 | 0.012233 | 0.012233 | 0.97615 | -0.45939 | 0.97597 | -0.4629 | 3.3608
53 | 0.0055625 | 0.0013939 | -0.0055621 | -0.0013938 | 3.1895e-07 | 5.5415e-08 | 0.0084672 | 0.0084673 | 0.0084673 | 0.97753 | -0.4322 | 0.97747 | -0.43341 | 2.3262
54 | 0.0082233 | 0.0020613 | -0.0082215 | -0.0020605 | 1.8006e-06 | 7.6708e-07 | 0.012508 | 0.012508 | 0.012508 | 0.97832 | -0.4168 | 0.97808 | -0.4214 | 3.4362
55 | -0.074386 | -0.018701 | 0.07466 | 0.018876 | 0.00027422 | 0.00017478 | 0.11308 | 0.11308 | 0.11308 | 0.97901 | -0.40323 | 0.98295 | -0.32634 | 31.0663
56 | 0.0025193 | 0.00063121 | -0.0025192 | -0.00063137 | 9.6514e-08 | -1.5756e-07 | 0.0038351 | 0.0038352 | 0.0038352 | 0.97747 | -0.43341 | 0.97743 | -0.43421 | 1.0536
57 | -0.084339 | -0.021302 | 0.084671 | 0.021513 | 0.00033145 | 0.00021144 | 0.12773 | 0.12773 | 0.12773 | 0.98295 | -0.32634 | 0.98717 | -0.24469 | 35.0918
58 | -0.090076 | -0.02292 | 0.090134 | 0.022957 | 5.8395e-05 | 3.7263e-05 | 0.13516 | 0.13516 | 0.13516 | 0.9926 | -0.14086 | 0.9933 | -0.12742 | 37.1309
59 | -0.018438 | -0.0046259 | 0.018447 | 0.0046317 | 9.718e-06 | 5.8148e-06 | 0.028203 | 0.028203 | 0.028203 | 0.97285 | -0.52433 | 0.97341 | -0.51329 | 7.7481
60 | -0.01931 | -0.0048479 | 0.019325 | 0.0048567 | 1.4574e-05 | 8.7726e-06 | 0.029522 | 0.029521 | 0.029522 | 0.97341 | -0.51329 | 0.97421 | -0.49748 | 8.1103
61 | -0.0027897 | -0.00069915 | 0.0027897 | 0.00069912 | 2.5673e-08 | -3.052e-08 | 0.004261 | 0.004261 | 0.004261 | 0.9742 | -0.49767 | 0.97421 | -0.49748 | 1.1706
62 | -0.022114 | -0.0055558 | 0.022115 | 0.0055564 | 1.0472e-06 | 6.3976e-07 | 0.033782 | 0.033782 | 0.033782 | 0.97421 | -0.49748 | 0.97426 | -0.49648 | 9.2809
63 | -0.022115 | -0.0055564 | 0.022146 | 0.0055752 | 3.0807e-05 | 1.8818e-05 | 0.033782 | 0.033782 | 0.033782 | 0.97426 | -0.49648 | 0.97574 | -0.46734 | 9.2809
64 | -0.023294 | -0.005863 | 0.023294 | 0.0058632 | 3.1154e-07 | 1.9117e-07 | 0.035533 | 0.035533 | 0.035533 | 0.97574 | -0.46734 | 0.97576 | -0.46706 | 9.7618
65 | -0.023644 | -0.0059507 | 0.023652 | 0.0059555 | 7.9188e-06 | 4.8652e-06 | 0.036065 | 0.036065 | 0.036065 | 0.97576 | -0.46706 | 0.97611 | -0.46006 | 9.908
66 | 0.004002 | 0.001003 | -0.004002 | -0.001003 | 1.6004e-09 | -3.9959e-10 | 0.0061099 | 0.0061099 | 0.0061099 | 0.97467 | -0.48856 | 0.97467 | -0.48857 | 1.6785
67 | 0.026418 | 0.0066536 | -0.026416 | -0.0066526 | 1.5202e-06 | 9.4161e-07 | 0.040262 | 0.040262 | 0.040262 | 0.97665 | -0.44961 | 0.97658 | -0.45081 | 11.061
68 | -0.029631 | -0.0074587 | 0.029673 | 0.0074849 | 4.1969e-05 | 2.6173e-05 | 0.045157 | 0.045157 | 0.045157 | 0.97665 | -0.44961 | 0.97816 | -0.42002 | 12.4057
69 | 0.025678 | 0.0064675 | -0.025666 | -0.0064605 | 1.1342e-05 | 7.0122e-06 | 0.039137 | 0.039137 | 0.039137 | 0.97658 | -0.45081 | 0.97611 | -0.46006 | 10.7519
70 | -0.030974 | -0.0078111 | 0.030978 | 0.0078133 | 3.5438e-06 | 2.2146e-06 | 0.047136 | 0.047136 | 0.047136 | 0.97816 | -0.42002 | 0.97828 | -0.41763 | 12.9496
71 | -0.033502 | -0.0084459 | 0.033506 | 0.0084485 | 4.1394e-06 | 2.5959e-06 | 0.050976 | 0.050976 | 0.050976 | 0.97828 | -0.41763 | 0.97841 | -0.41505 | 14.0044
72 | -0.0096636 | -0.0024219 | 0.009665 | 0.0024226 | 1.3733e-06 | 6.5844e-07 | 0.01457 | 0.01457 | 0.01457 | 0.98694 | -0.24918 | 0.98709 | -0.2462 | 4.0027
73 | -0.009665 | -0.0024226 | 0.0096657 | 0.0024229 | 6.9599e-07 | 3.3366e-07 | 0.01457 | 0.01457 | 0.01457 | 0.98709 | -0.2462 | 0.98717 | -0.24469 | 4.0027
74 | -0.094337 | -0.023936 | 0.094366 | 0.023955 | 2.9381e-05 | 1.8754e-05 | 0.1423 | 0.1423 | 0.1423 | 0.98717 | -0.24469 | 0.9875 | -0.23821 | 39.0944
75 | -0.0065486 | -0.0016412 | 0.0065495 | 0.0016415 | 8.9979e-07 | 2.6092e-07 | 0.0098706 | 0.0098705 | 0.0098706 | 0.98722 | -0.24373 | 0.98737 | -0.24084 | 2.7117
76 | -0.012472 | -0.0031258 | 0.012473 | 0.0031266 | 1.5634e-06 | 8.4963e-07 | 0.018796 | 0.018796 | 0.018796 | 0.98737 | -0.24084 | 0.9875 | -0.23821 | 5.1637
77 | -0.10684 | -0.027082 | 0.10695 | 0.027149 | 0.00010574 | 6.7533e-05 | 0.1611 | 0.1611 | 0.1611 | 0.9875 | -0.23821 | 0.98857 | -0.21764 | 44.2581
78 | -0.007826 | -0.0019614 | 0.0078266 | 0.0019616 | 5.4194e-07 | 2.0933e-07 | 0.011694 | 0.011694 | 0.011694 | 0.99584 | -0.078668 | 0.99592 | -0.077214 | 3.2126
79 | -0.12666 | -0.032391 | 0.12713 | 0.032695 | 0.00047519 | 0.00030366 | 0.18947 | 0.18947 | 0.18947 | 0.99592 | -0.077214 | 1 | 0 | 52.0516
80 | 0.11883 | 0.030429 | -0.11868 | -0.030337 | 0.0001441 | 9.2066e-05 | 0.17777 | 0.17777 | 0.17777 | 0.99592 | -0.077214 | 0.9946 | -0.10228 | 48.8391
81 | -0.11165 | -0.028327 | 0.11189 | 0.028485 | 0.00024675 | 0.00015762 | 0.16817 | 0.16817 | 0.16817 | 0.98857 | -0.21764 | 0.99096 | -0.17179 | 46.2016
82 | -0.11538 | -0.029358 | 0.11576 | 0.029606 | 0.00038799 | 0.00024787 | 0.17341 | 0.17341 | 0.17341 | 0.99096 | -0.17179 | 0.9946 | -0.10228 | 47.6389
83 | 0.0029203 | 0.00073169 | -0.0029202 | -0.00073181 | 1.0649e-07 | -1.2491e-07 | 0.0043689 | 0.004369 | 0.004369 | 0.9946 | -0.10228 | 0.99456 | -0.10305 | 1.2003
84 | 0.0029202 | 0.00073181 | -0.0029201 | -0.00073185 | 3.5101e-08 | -4.1169e-08 | 0.004369 | 0.004369 | 0.004369 | 0.99456 | -0.10305 | 0.99455 | -0.1033 | 1.2003
85 | 0.0070846 | 0.0017756 | -0.0070841 | -0.0017754 | 5.3206e-07 | 1.7304e-07 | 0.010542 | 0.010542 | 0.010542 | 1 | 0 | 0.99992 | -0.0015765 | 2.8962
86 | 0.12332 | 0.031539 | -0.12311 | -0.031405 | 0.00021105 | 0.00013485 | 0.18373 | 0.18373 | 0.18373 | 1 | 0 | 0.99813 | -0.035431 | 50.4757
87 | 0.0042076 | 0.0010543 | -0.0042072 | -0.0010544 | 4.245e-07 | -9.9901e-08 | 0.0062911 | 0.0062913 | 0.0062913 | 0.99519 | -0.091394 | 0.99508 | -0.093512 | 1.7284
88 | -0.10026 | -0.02556 | 0.10035 | 0.025619 | 9.2656e-05 | 5.9157e-05 | 0.15006 | 0.15006 | 0.15006 | 0.99519 | -0.091394 | 0.99619 | -0.072268 | 41.2265
89 | 0.096053 | 0.024506 | -0.095887 | -0.024399 | 0.00016681 | 0.00010648 | 0.14377 | 0.14377 | 0.14377 | 0.99519 | -0.091394 | 0.9933 | -0.12742 | 39.4982
90 | 0.014611 | 0.0036623 | -0.014611 | -0.0036618 | 7.5643e-07 | 4.2898e-07 | 0.021825 | 0.021825 | 0.021825 | 0.99619 | -0.072268 | 0.99614 | -0.073355 | 5.9959
91 | -0.11496 | -0.029281 | 0.11508 | 0.029353 | 0.00011167 | 7.1339e-05 | 0.17189 | 0.17189 | 0.17189 | 0.99619 | -0.072268 | 0.99725 | -0.052152 | 47.2224
92 | 0.12152 | 0.031007 | -0.12143 | -0.030944 | 9.8067e-05 | 6.2659e-05 | 0.18136 | 0.18136 | 0.18136 | 0.99813 | -0.035431 | 0.99725 | -0.052152 | 49.8254
93 | 0.0063503 | 0.0015914 | -0.0063499 | -0.0015913 | 3.3954e-07 | 8.5733e-08 | 0.0094753 | 0.0094753 | 0.0094753 | 0.99725 | -0.052152 | 0.99719 | -0.053274 | 2.6031
94 | 0.0047629 | 0.0011936 | -0.0047628 | -0.0011936 | 9.3961e-08 | -4.5765e-09 | 0.0071072 | 0.0071072 | 0.0071072 | 0.99719 | -0.053274 | 0.99717 | -0.053689 | 1.9525
95 | 0.012821 | 0.0032134 | -0.01282 | -0.0032126 | 1.3342e-06 | 7.2762e-07 | 0.019152 | 0.019152 | 0.019152 | 0.99614 | -0.073355 | 0.99602 | -0.07554 | 5.2615
96 | 0.0031758 | 0.00079582 | -0.0031757 | -0.00079586 | 4.1789e-08 | -3.7985e-08 | 0.004739 | 0.004739 | 0.004739 | 0.99717 | -0.053689 | 0.99716 | -0.053965 | 1.3019
97 | 0.0074508 | 0.0018672 | -0.00745 | -0.001867 | 7.2793e-07 | 2.6199e-07 | 0.011131 | 0.011131 | 0.011131 | 0.99602 | -0.07554 | 0.99592 | -0.077591 | 3.058
98 | 0.005369 | 0.0013454 | -0.0053687 | -0.0013454 | 2.8569e-07 | 2.8729e-08 | 0.0080209 | 0.008021 | 0.008021 | 0.99602 | -0.07554 | 0.99597 | -0.076657 | 2.2036
99 | 0.0015887 | 0.00039811 | -0.0015887 | -0.00039817 | 1.046e-08 | -5.8042e-08 | 0.0023708 | 0.0023708 | 0.0023708 | 0.99716 | -0.053965 | 0.99715 | -0.054103 | 0.65131
100 | 0.0057737 | 0.0014468 | -0.0057735 | -0.0014468 | 2.2184e-07 | 3.8541e-08 | 0.0086265 | 0.0086266 | 0.0086266 | 0.99592 | -0.077591 | 0.99588 | -0.078397 | 2.3699
101 | 0.0035791 | 0.00089688 | -0.0035791 | -0.00089692 | 7.161e-08 | -4.1076e-08 | 0.0053473 | 0.0053474 | 0.0053474 | 0.99597 | -0.076657 | 0.99595 | -0.077077 | 1.4691
102 | 0.0057735 | 0.0014468 | -0.0057732 | -0.0014467 | 3.0131e-07 | 5.2362e-08 | 0.0086266 | 0.0086266 | 0.0086266 | 0.99588 | -0.078397 | 0.99582 | -0.079493 | 2.3699
103 | 0.0017895 | 0.00044842 | -0.0017895 | -0.0004485 | 1.7903e-08 | -7.5446e-08 | 0.0026737 | 0.0026737 | 0.0026737 | 0.99595 | -0.077077 | 0.99593 | -0.077287 | 0.73454
104 | 0.0040994 | 0.0010272 | -0.0040993 | -0.0010273 | 7.1317e-08 | -2.0295e-08 | 0.0061255 | 0.0061255 | 0.0061255 | 0.99582 | -0.079493 | 0.9958 | -0.079858 | 1.6828
105 | 0.0024218 | 0.00060684 | -0.0024218 | -0.00060689 | 2.4889e-08 | -5.0002e-08 | 0.0036188 | 0.0036188 | 0.0036188 | 0.9958 | -0.079858 | 0.99579 | -0.080074 | 0.99419
106 | 0.00074736 | 0.00018724 | -0.00074736 | -0.00018731 | 2.3697e-09 | -6.4398e-08 | 0.0011168 | 0.0011168 | 0.0011168 | 0.99579 | -0.080074 | 0.99579 | -0.08014 | 0.30681

## res_trafo
| p_hv_mw | q_hv_mvar | p_lv_mw | q_lv_mvar | pl_mw | ql_mvar | i_hv_ka | i_lv_ka | vm_hv_pu | va_hv_degree | vm_lv_pu | va_lv_degree | loading_percent
0 | -1.2729e-15 | -1.3162e-15 | 0.00165 | 1.2699e-07 | 0.00165 | 1.2699e-07 | 5.2857e-17 | 0.0023815 | 0.99998 | 149.9956 | 1 | 0 | 0.2619

## res_ext_grid
| p_mw | q_mvar
0 | 0.25919 | 0.06601

## res_load
| p_mw | q_mvar
0 | 0.0016351 | 0.00040979
1 | 0.0024797 | 0.00062148
2 | 0.0016931 | 0.00042433
3 | 0.0049321 | 0.0012361
4 | 0.0060751 | 0.0015226
5 | 0.00086506 | 0.0002168
6 | 0.0065628 | 0.0016448
7 | 0.00045289 | 0.0001135
8 | 0.00029026 | 7.2746e-05
9 | 0.0018659 | 0.00046764
10 | 0.0055104 | 0.001381
11 | 0.002314 | 0.00057995
12 | 0.00046637 | 0.00011688
13 | 0.0024663 | 0.00061811
14 | 0.0034551 | 0.00086594
15 | 0.0040696 | 0.0010199
16 | 0.00091111 | 0.00022835
17 | 0.0027898 | 0.00069918
18 | 0.0028625 | 0.00071742
19 | 0.0044057 | 0.0011042
20 | 0.01151 | 0.0028846
21 | 0.00086971 | 0.00021797
22 | 0.0063176 | 0.0015833
23 | 0.0023062 | 0.00057799
24 | 0.0038149 | 0.0009561
25 | 0.0033238 | 0.00083303
26 | 0.0027135 | 0.00068006
27 | 0.0040256 | 0.0010089
28 | 0.0089907 | 0.0022533
29 | 0.0030429 | 0.00076261
30 | 0.0021282 | 0.00053338
31 | 0.0080238 | 0.0020109
32 | 0.0082215 | 0.0020605
33 | 0.0096796 | 0.0024259
34 | 0.0030034 | 0.00075273
35 | 0.0025192 | 0.00063137
36 | 0.0059928 | 0.0015019
37 | 0.00086271 | 0.00021622
38 | 0.0027897 | 0.00069915
39 | 0.001148 | 0.00028772
40 | 0.00034914 | 8.7503e-05
41 | 0.010219 | 0.002561
42 | 0.004002 | 0.001003
43 | 0.0032127 | 0.00080518
44 | 0.0007385 | 0.00018509
45 | 0.0013015 | 0.00032618
46 | 0.0020149 | 0.00050499
47 | 0.0025242 | 0.00063262
48 | 0.0013015 | 0.00032618
49 | 0.0096636 | 0.0024219
50 | 0.0065486 | 0.0016412
51 | 0.0059224 | 0.0014843
52 | 0.007826 | 0.0019614
53 | 0.0047 | 0.0011779
54 | 0.0034841 | 0.0008732
55 | 0.0029201 | 0.00073185
56 | 0.0042072 | 0.0010544
57 | 0.0057522 | 0.0014416
58 | 0.0070841 | 0.0017754
59 | 0.0015878 | 0.00039793
60 | 0.001587 | 0.00039774
61 | 0.0017895 | 0.0004485
62 | 0.001587 | 0.00039774
63 | 0.001587 | 0.00039774
64 | 0.0016763 | 0.00042013
65 | 0.0017895 | 0.0004485
66 | 0.0017895 | 0.0004485
67 | 0.0016738 | 0.00041949
68 | 0.0017895 | 0.0004485
69 | 0.0016775 | 0.00042043
70 | 0.0016744 | 0.00041965
71 | 0.0015887 | 0.00039817
72 | 0.00074736 | 0.00018731

## dtypes
| element | column | dtype
0 | bus | name | object
1 | bus | vn_kv | float64
2 | bus | type | object
3 | bus | zone | object
4 | bus | in_service | bool
5 | load | name | object
6 | load | bus | uint32
7 | load | p_mw | float64
8 | load | q_mvar | float64
9 | load | const_z_percent | float64
10 | load | const_i_percent | float64
11 | load | sn_mva | float64
12 | load | scaling | float64
13 | load | in_service | bool
14 | load | type | object
15 | ext_grid | name | object
16 | ext_grid | bus | uint32
17 | ext_grid | vm_pu | float64
18 | ext_grid | va_degree | float64
19 | ext_grid | slack_weight | float64
20 | ext_grid | in_service | bool
21 | line | name | object
22 | line | std_type | object
23 | line | from_bus | uint32
24 | line | to_bus | uint32
25 | line | length_km | float64
26 | line | r_ohm_per_km | float64
27 | line | x_ohm_per_km | float64
28 | line | c_nf_per_km | float64
29 | line | g_us_per_km | float64
30 | line | max_i_ka | float64
31 | line | df | float64
32 | line | parallel | uint32
33 | line | type | object
34 | line | in_service | bool
35 | trafo | name | object
36 | trafo | std_type | object
37 | trafo | hv_bus | uint32
38 | trafo | lv_bus | uint32
39 | trafo | sn_mva | float64
40 | trafo | vn_hv_kv | float64
41 | trafo | vn_lv_kv | float64
42 | trafo | vk_percent | float64
43 | trafo | vkr_percent | float64
44 | trafo | pfe_kw | float64
45 | trafo | i0_percent | float64
46 | trafo | shift_degree | float64
47 | trafo | tap_side | object
48 | trafo | tap_neutral | int32
49 | trafo | tap_min | int32
50 | trafo | tap_max | int32
51 | trafo | tap_step_percent | float64
52 | trafo | tap_step_degree | float64
53 | trafo | tap_pos | int32
54 | trafo | tap_phase_shifter | bool
55 | trafo | parallel | uint32
56 | trafo | df | float64
57 | trafo | in_service | bool
58 | line_geodata | coords | object
59 | bus_geodata | x | float64
60 | bus_geodata | y | float64
61 | bus_geodata | coords | object
62 | res_bus | vm_pu | float64
63 | res_bus | va_degree | float64
64 | res_bus | p_mw | float64
65 | res_bus | q_mvar | float64
66 | res_line | p_from_mw | float64
67 | res_line | q_from_mvar | float64
68 | res_line | p_to_mw | float64
69 | res_line | q_to_mvar | float64
70 | res_line | pl_mw | float64
71 | res_line | ql_mvar | float64
72 | res_line | i_from_ka | float64
73 | res_line | i_to_ka | float64
74 | res_line | i_ka | float64
75 | res_line | vm_from_pu | float64
76 | res_line | va_from_degree | float64
77 | res_line | vm_to_pu | float64
78 | res_line | va_to_degree | float64
79 | res_line | loading_percent | float64
80 | res_trafo | p_hv_mw | float64
81 | res_trafo | q_hv_mvar | float64
82 | res_trafo | p_lv_mw | float64
83 | res_trafo | q_lv_mvar | float64
84 | res_trafo | pl_mw | float64
85 | res_trafo | ql_mvar | float64
86 | res_trafo | i_hv_ka | float64
87 | res_trafo | i_lv_ka | float64
88 | res_trafo | vm_hv_pu | float64
89 | res_trafo | va_hv_degree | float64
90 | res_trafo | vm_lv_pu | float64
91 | res_trafo | va_lv_degree | float64
92 | res_trafo | loading_percent | float64
93 | res_ext_grid | p_mw | float64
94 | res_ext_grid | q_mvar | float64
95 | res_load | p_mw | float64
96 | res_load | q_mvar | float64

## parameters
| version | format_version | converged | OPF_converged | name | f_hz | sn_mva
0 | 2.14.6 | 2.14.0 | TRUE | FALSE |  | 50 | 1