## bus
| name | vn_kv | type | zone | in_service
0 | bus_LV_1063-2_1_3_node_128 | 0.4 | n |  | TRUE
1 | bus_LV_1063-2_1_3_node_90 | 0.4 | n |  | TRUE
2 | bus_LV_1063-2_1_3_node_129 | 0.4 | n |  | TRUE
3 | bus_LV_1063-2_1_3_node_8 | 0.4 | n |  | TRUE
4 | bus_LV_1063-2_1_3_node_130 | 0.4 | n |  | TRUE
5 | bus_LV_1063-2_1_3_node_68 | 0.4 | n |  | TRUE
6 | bus_LV_1063-2_1_3_node_7 | 0.4 | n |  | TRUE
7 | bus_LV_1063-2_1_3_node_119 | 0.4 | n |  | TRUE
8 | bus_LV_1063-2_1_3_node_17 | 0.4 | n |  | TRUE
9 | bus_LV_1063-2_1_3_node_25 | 0.4 | n |  | TRUE
10 | bus_LV_1063-2_1_3_node_100 | 0.4 | n |  | TRUE
11 | bus_LV_1063-2_1_3_node_48 | 0.4 | n |  | TRUE
12 | bus_LV_1063-2_1_3_node_107 | 0.4 | n |  | TRUE
13 | bus_LV_1063-2_1_3_node_36 | 0.4 | n |  | TRUE
14 | bus_LV_1063-2_1_3_node_37 | 0.4 | n |  | TRUE
15 | bus_LV_1063-2_1_3_node_38 | 0.4 | n |  | TRUE
16 | bus_LV_1063-2_1_3_node_39 | 0.4 | n |  | TRUE
17 | bus_LV_1063-2_1_3_node_40 | 0.4 | n |  | TRUE
18 | bus_LV_1063-2_1_3_node_118 | 0.4 | n |  | TRUE
19 | bus_LV_1063-2_1_3_node_45 | 0.4 | n |  | TRUE
20 | bus_LV_1063-2_1_3_node_61 | 0.4 | n |  | TRUE
21 | bus_LV_1063-2_1_3_node_41 | 0.4 | n |  | TRUE
22 | bus_LV_1063-2_1_3_node_42 | 0.4 | n |  | TRUE
23 | bus_LV_1063-2_1_3_node_43 | 0.4 | n |  | TRUE
24 | bus_LV_1063-2_1_3_node_115 | 0.4 | n |  | TRUE
25 | bus_LV_1063-2_1_3_node_125 | 0.4 | n |  | TRUE
26 | bus_LV_1063-2_1_3_node_126 | 0.4 | n |  | TRUE
27 | bus_LV_1063-2_1_3_node_49 | 0.4 | n |  | TRUE
28 | bus_LV_1063-2_1_3_node_89 | 0.4 | n |  | TRUE
29 | bus_LV_1063-2_1_3_node_62 | 0.4 | n |  | TRUE
30 | bus_LV_1063-2_1_3_node_53 | 0.4 | n |  | TRUE
31 | bus_LV_1063-2_1_3_node_54 | 0.4 | n |  | TRUE
32 | bus_LV_1063-2_1_3_node_55 | 0.4 | n |  | TRUE
33 | bus_LV_1063-2_1_3_node_56 | 0.4 | n |  | TRUE
34 | bus_LV_1063-2_1_3_node_57 | 0.4 | n |  | TRUE
35 | bus_LV_1063-2_1_3_node_58 | 0.4 | n |  | TRUE
36 | bus_LV_1063-2_1_3_node_63 | 0.4 | n |  | TRUE
37 | bus_LV_1063-2_1_3_node_59 | 0.4 | n |  | TRUE
38 | bus_LV_1063-2_1_3_node_60 | 0.4 | n |  | TRUE
39 | bus_LV_1063-2_1_3_node_64 | 0.4 | n |  | TRUE
40 | bus_LV_1063-2_1_3_node_65 | 0.4 | n |  | TRUE
41 | bus_LV_1063-2_1_3_node_66 | 0.4 | n |  | TRUE
42 | bus_LV_1063-2_1_3_node_67 | 0.4 | n |  | TRUE
43 | bus_LV_1063-2_1_3_node_120 | 0.4 | n |  | TRUE
44 | bus_LV_1063-2_1_3_node_69 | 0.4 | n |  | TRUE
45 | bus_LV_1063-2_1_3_node_70 | 0.4 | n |  | TRUE
46 | bus_LV_1063-2_1_3_node_71 | 0.4 | n |  | TRUE
47 | bus_LV_1063-2_1_3_node_72 | 0.4 | n |  | TRUE
48 | bus_LV_1063-2_1_3_node_123 | 0.4 | n |  | TRUE
49 | bus_LV_1063-2_1_3_node_86 | 0.4 | n |  | TRUE
50 | bus_LV_1063-2_1_3_node_88 | 0.4 | n |  | TRUE
51 | bus_LV_1063-2_1_3_node_124 | 0.4 | n |  | TRUE
52 | bus_LV_1063-2_1_3_node_101 | 0.4 | n |  | TRUE
53 | bus_LV_1063-2_1_3_node_102 | 0.4 | n |  | TRUE
54 | bus_LV_1063-2_1_3_node_106 | 0.4 | n |  | TRUE
55 | bus_LV_1063-2_1_3_node_104 | 0.4 | n |  | TRUE
56 | bus_LV_1063-2_1_3_node_105 | 0.4 | n |  | TRUE
57 | bus_LV_1063-2_1_3_node_108 | 0.4 | n |  | TRUE
58 | bus_LV_1063-2_1_3_node_109 | 0.4 | n |  | TRUE
59 | bus_LV_1063-2_1_3_node_112 | 0.4 | n |  | TRUE
60 | bus_LV_1063-2_1_3_node_121 | 0.4 | n |  | TRUE
61 | bus_LV_1063-2_1_3_node_127 | 0.4 | n |  | TRUE
62 | bus_MV_211_2_node_137 | 20 | n |  | TRUE

## load
| name | bus | p_mw | q_mvar | const_z_percent | const_i_percent | sn_mva | scaling | in_service | type
0 | LV_1063-2_1_3_load_128 | 0 | 0.010222 | 0.0025619 | 0 | 0 |  | 1 | TRUE | wye
1 | LV_1063-2_1_3_load_129 | 2 | 0.013444 | 0.0033693 | 0 | 0 |  | 1 | TRUE | wye
2 | LV_1063-2_1_3_load_130 | 4 | 0.0082258 | 0.0020616 | 0 | 0 |  | 1 | TRUE | wye
3 | LV_1063-2_1_3_load_119 | 7 | 0.013633 | 0.0034167 | 0 | 0 |  | 1 | TRUE | wye
4 | LV_1063-2_1_3_load_100 | 10 | 0.0018607 | 0.00046634 | 0 | 0 |  | 1 | TRUE | wye
5 | LV_1063-2_1_3_load_107 | 12 | 0.0018536 | 0.00046455 | 0 | 0 |  | 1 | TRUE | wye
6 | LV_1063-2_1_3_load_36 | 13 | 0.0043766 | 0.0010969 | 0 | 0 |  | 1 | TRUE | wye
7 | LV_1063-2_1_3_load_37 | 14 | 0.0064234 | 0.0016098 | 0 | 0 |  | 1 | TRUE | wye
8 | LV_1063-2_1_3_load_38 | 15 | 0.0084487 | 0.0021174 | 0 | 0 |  | 1 | TRUE | wye
9 | LV_1063-2_1_3_load_118 | 18 | 0.0070455 | 0.0017658 | 0 | 0 |  | 1 | TRUE | wye
10 | LV_1063-2_1_3_load_41 | 21 | 0.00094946 | 0.00023796 | 0 | 0 |  | 1 | TRUE | wye
11 | LV_1063-2_1_3_load_42 | 22 | 0.00091328 | 0.00022889 | 0 | 0 |  | 1 | TRUE | wye
12 | LV_1063-2_1_3_load_43 | 23 | 0.0010356 | 0.00025955 | 0 | 0 |  | 1 | TRUE | wye
13 | LV_1063-2_1_3_load_125 | 25 | 0.016245 | 0.0040714 | 0 | 0 |  | 1 | TRUE | wye
14 | LV_1063-2_1_3_load_62 | 29 | 0.0029585 | 0.00074147 | 0 | 0 |  | 1 | TRUE | wye
15 | LV_1063-2_1_3_load_53 | 30 | 0.010995 | 0.0027556 | 0 | 0 |  | 1 | TRUE | wye
16 | LV_1063-2_1_3_load_54 | 31 | 0.01245 | 0.0031202 | 0 | 0 |  | 1 | TRUE | wye
17 | LV_1063-2_1_3_load_63 | 36 | 0.0018631 | 0.00046694 | 0 | 0 |  | 1 | TRUE | wye
18 | LV_1063-2_1_3_load_59 | 37 | 0.0019313 | 0.00048402 | 0 | 0 |  | 1 | TRUE | wye
19 | LV_1063-2_1_3_load_60 | 38 | 0.002931 | 0.00073459 | 0 | 0 |  | 1 | TRUE | wye
20 | LV_1063-2_1_3_load_64 | 39 | 0.0019905 | 0.00049887 | 0 | 0 |  | 1 | TRUE | wye
21 | LV_1063-2_1_3_load_65 | 40 | 0.0015165 | 0.00038007 | 0 | 0 |  | 1 | TRUE | wye
22 | LV_1063-2_1_3_load_66 | 41 | 0.0019745 | 0.00049485 | 0 | 0 |  | 1 | TRUE | wye
23 | LV_1063-2_1_3_load_67 | 42 | 0.002061 | 0.00051653 | 0 | 0 |  | 1 | TRUE | wye
24 | LV_1063-2_1_3_load_120 | 43 | 0.0024135 | 0.00060487 | 0 | 0 |  | 1 | TRUE | wye
25 | LV_1063-2_1_3_load_69 | 44 | 0.0049356 | 0.001237 | 0 | 0 |  | 1 | TRUE | wye
26 | LV_1063-2_1_3_load_70 | 45 | 0.0030212 | 0.00075718 | 0 | 0 |  | 1 | TRUE | wye
27 | LV_1063-2_1_3_load_71 | 46 | 0.027257 | 0.0068313 | 0 | 0 |  | 1 | TRUE | wye
28 | LV_1063-2_1_3_load_72 | 47 | 0.0058237 | 0.0014596 | 0 | 0 |  | 1 | TRUE | wye
29 | LV_1063-2_1_3_load_123 | 48 | 0.011654 | 0.0029207 | 0 | 0 |  | 1 | TRUE | wye
30 | LV_1063-2_1_3_load_124 | 51 | 0.012346 | 0.0030943 | 0 | 0 |  | 1 | TRUE | wye
31 | LV_1063-2_1_3_load_101 | 52 | 0.00085699 | 0.00021478 | 0 | 0 |  | 1 | TRUE | wye
32 | LV_1063-2_1_3_load_102 | 53 | 0.0011483 | 0.00028778 | 0 | 0 |  | 1 | TRUE | wye
33 | LV_1063-2_1_3_load_106 | 54 | 0.0024503 | 0.0006141 | 0 | 0 |  | 1 | TRUE | wye
34 | LV_1063-2_1_3_load_104 | 55 | 0.0025174 | 0.00063091 | 0 | 0 |  | 1 | TRUE | wye
35 | LV_1063-2_1_3_load_105 | 56 | 0.0072332 | 0.0018128 | 0 | 0 |  | 1 | TRUE | wye
36 | LV_1063-2_1_3_load_108 | 57 | 0.002209 | 0.00055362 | 0 | 0 |  | 1 | TRUE | wye
37 | LV_1063-2_1_3_load_109 | 58 | 0.0013165 | 0.00032996 | 0 | 0 |  | 1 | TRUE | wye
38 | LV_1063-2_1_3_load_112 | 59 | 0.0021425 | 0.00053696 | 0 | 0 |  | 1 | TRUE | wye
39 | LV_1063-2_1_3_load_121 | 60 | 0.0011376 | 0.00028511 | 0 | 0 |  | 1 | TRUE | wye
40 | LV_1063-2_1_3_load_127 | 61 | 0.011947 | 0.0029941 | 0 | 0 |  | 1 | TRUE | wye

## ext_grid
| name | bus | vm_pu | va_degree | slack_weight | in_service
0 |  | 37 | 1 | 0 | 1 | TRUE

## line
| name | std_type | from_bus | to_bus | length_km | r_ohm_per_km | x_ohm_per_km | c_nf_per_km | g_us_per_km | max_i_ka | df | parallel | type | in_service
0 | LV_1063-2_1_3_line_0 |  | 0 | 1 | 0.005096 | 0.125 | 0.08 | 261 | 0 | 0.364 | 1 | 1 | cs | TRUE
1 | LV_1063-2_1_3_line_1 |  | 1 | 26 | 0.05359 | 0.125 | 0.08 | 261 | 0 | 0.364 | 1 | 1 | cs | TRUE
2 | LV_1063-2_1_3_line_2 |  | 1 | 28 | 0.024257 | 0.125 | 0.08 | 261 | 0 | 0.364 | 1 | 1 | cs | TRUE
3 | LV_1063-2_1_3_line_3 |  | 2 | 3 | 0.004272 | 0.125 | 0.08 | 261 | 0 | 0.364 | 1 | 1 | cs | TRUE
4 | LV_1063-2_1_3_line_4 |  | 3 | 5 | 0.015325 | 0.125 | 0.08 | 261 | 0 | 0.364 | 1 | 1 | cs | TRUE
5 | LV_1063-2_1_3_line_5 |  | 3 | 6 | 0.029385 | 0.125 | 0.08 | 261 | 0 | 0.364 | 1 | 1 | cs | TRUE
6 | LV_1063-2_1_3_line_6 |  | 4 | 5 | 0.004495 | 0.125 | 0.08 | 261 | 0 | 0.364 | 1 | 1 | cs | TRUE
7 | LV_1063-2_1_3_line_7 |  | 6 | 7 | 0.024426 | 0.125 | 0.08 | 261 | 0 | 0.364 | 1 | 1 | cs | TRUE
8 | LV_1063-2_1_3_line_8 |  | 7 | 35 | 0.038808 | 0.125 | 0.08 | 261 | 0 | 0.364 | 1 | 1 | cs | TRUE
9 | LV_1063-2_1_3_line_9 |  | 8 | 9 | 0.46233 | 0.125 | 0.08 | 261 | 0 | 0.364 | 1 | 1 | cs | TRUE
10 | LV_1063-2_1_3_line_10 |  | 8 | 10 | 0.062823 | 0.125 | 0.08 | 261 | 0 | 0.364 | 1 | 1 | cs | TRUE
11 | LV_1063-2_1_3_line_11 |  | 9 | 11 | 0.20016 | 0.125 | 0.08 | 261 | 0 | 0.364 | 1 | 1 | cs | TRUE
12 | LV_1063-2_1_3_line_12 |  | 9 | 12 | 0.086425 | 0.125 | 0.08 | 261 | 0 | 0.364 | 1 | 1 | cs | TRUE
13 | LV_1063-2_1_3_line_13 |  | 10 | 52 | 0.048982 | 0.125 | 0.08 | 261 | 0 | 0.364 | 1 | 1 | cs | TRUE
14 | LV_1063-2_1_3_line_14 |  | 11 | 25 | 0.007617 | 0.125 | 0.08 | 261 | 0 | 0.364 | 1 | 1 | cs | TRUE
15 | LV_1063-2_1_3_line_15 |  | 11 | 26 | 0.011438 | 0.125 | 0.08 | 261 | 0 | 0.364 | 1 | 1 | cs | TRUE
16 | LV_1063-2_1_3_line_16 |  | 12 | 57 | 0.028361 | 0.125 | 0.08 | 261 | 0 | 0.364 | 1 | 1 | cs | TRUE
17 | LV_1063-2_1_3_line_17 |  | 13 | 14 | 0.010748 | 0.125 | 0.08 | 261 | 0 | 0.364 | 1 | 1 | cs | TRUE
18 | LV_1063-2_1_3_line_18 |  | 13 | 15 | 0.00051014 | 0.125 | 0.08 | 261 | 0 | 0.364 | 1 | 1 | cs | TRUE
19 | LV_1063-2_1_3_line_19 |  | 14 | 16 | 0.030918 | 0.125 | 0.08 | 261 | 0 | 0.364 | 1 | 1 | cs | TRUE
20 | LV_1063-2_1_3_line_20 |  | 15 | 17 | 0.023654 | 0.125 | 0.08 | 261 | 0 | 0.364 | 1 | 1 | cs | TRUE
21 | LV_1063-2_1_3_line_21 |  | 16 | 18 | 0.034091 | 0.125 | 0.08 | 261 | 0 | 0.364 | 1 | 1 | cs | TRUE
22 | LV_1063-2_1_3_line_22 |  | 16 | 19 | 0.002339 | 0.125 | 0.08 | 261 | 0 | 0.364 | 1 | 1 | cs | TRUE
23 | LV_1063-2_1_3_line_23 |  | 17 | 20 | 0.007053 | 0.125 | 0.08 | 261 | 0 | 0.364 | 1 | 1 | cs | TRUE
24 | LV_1063-2_1_3_line_24 |  | 19 | 24 | 0.017314 | 0.125 | 0.08 | 261 | 0 | 0.364 | 1 | 1 | cs | TRUE
25 | LV_1063-2_1_3_line_25 |  | 19 | 23 | 0.017842 | 0.125 | 0.08 | 261 | 0 | 0.364 | 1 | 1 | cs | TRUE
26 | LV_1063-2_1_3_line_26 |  | 20 | 36 | 0.010624 | 0.125 | 0.08 | 261 | 0 | 0.364 | 1 | 1 | cs | TRUE
27 | LV_1063-2_1_3_line_27 |  | 20 | 37 | 0.015142 | 0.125 | 0.08 | 261 | 0 | 0.364 | 1 | 1 | cs | TRUE
28 | LV_1063-2_1_3_line_28 |  | 21 | 22 | 0.010341 | 0.125 | 0.08 | 261 | 0 | 0.364 | 1 | 1 | cs | TRUE
29 | LV_1063-2_1_3_line_29 |  | 21 | 23 | 0.0099063 | 0.125 | 0.08 | 261 | 0 | 0.364 | 1 | 1 | cs | TRUE
30 | LV_1063-2_1_3_line_30 |  | 24 | 60 | 0.003803 | 0.125 | 0.08 | 261 | 0 | 0.364 | 1 | 1 | cs | TRUE
31 | LV_1063-2_1_3_line_31 |  | 24 | 43 | 0.0078431 | 0.125 | 0.08 | 261 | 0 | 0.364 | 1 | 1 | cs | TRUE
32 | LV_1063-2_1_3_line_32 |  | 26 | 61 | 0.005877 | 0.125 | 0.08 | 261 | 0 | 0.364 | 1 | 1 | cs | TRUE
33 | LV_1063-2_1_3_line_33 |  | 27 | 28 | 0.055826 | 0.125 | 0.08 | 261 | 0 | 0.364 | 1 | 1 | cs | TRUE
34 | LV_1063-2_1_3_line_34 |  | 27 | 29 | 0.038808 | 0.125 | 0.08 | 261 | 0 | 0.364 | 1 | 2 | cs | TRUE
35 | LV_1063-2_1_3_line_35 |  | 28 | 51 | 0.007627 | 0.125 | 0.08 | 261 | 0 | 0.364 | 1 | 1 | cs | TRUE
36 | LV_1063-2_1_3_line_36 |  | 28 | 49 | 0.064699 | 0.125 | 0.08 | 261 | 0 | 0.364 | 1 | 1 | cs | TRUE
37 | LV_1063-2_1_3_line_37 |  | 29 | 38 | 0.011821 | 0.125 | 0.08 | 261 | 0 | 0.364 | 1 | 2 | cs | TRUE
38 | LV_1063-2_1_3_line_38 |  | 30 | 31 | 0.015331 | 0.125 | 0.08 | 261 | 0 | 0.364 | 1 | 1 | cs | TRUE
39 | LV_1063-2_1_3_line_39 |  | 30 | 32 | 0.036635 | 0.125 | 0.08 | 261 | 0 | 0.364 | 1 | 1 | cs | TRUE
40 | LV_1063-2_1_3_line_40 |  | 31 | 33 | 0.01537 | 0.125 | 0.08 | 261 | 0 | 0.364 | 1 | 1 | cs | TRUE
41 | LV_1063-2_1_3_line_41 |  | 32 | 34 | 0.005142 | 0.125 | 0.08 | 261 | 0 | 0.364 | 1 | 1 | cs | TRUE
42 | LV_1063-2_1_3_line_42 |  | 33 | 35 | 0.031763 | 0.125 | 0.08 | 261 | 0 | 0.364 | 1 | 1 | cs | TRUE
43 | LV_1063-2_1_3_line_43 |  | 34 | 36 | 0.013223 | 0.125 | 0.08 | 261 | 0 | 0.364 | 1 | 1 | cs | TRUE
44 | LV_1063-2_1_3_line_44 |  | 37 | 38 | 0.012331 | 0.125 | 0.08 | 261 | 0 | 0.364 | 1 | 2 | cs | TRUE
45 | LV_1063-2_1_3_line_45 |  | 39 | 40 | 0.011621 | 0.125 | 0.08 | 261 | 0 | 0.364 | 1 | 1 | cs | TRUE
46 | LV_1063-2_1_3_line_46 |  | 39 | 41 | 0.011053 | 0.125 | 0.08 | 261 | 0 | 0.364 | 1 | 1 | cs | TRUE
47 | LV_1063-2_1_3_line_47 |  | 41 | 42 | 0.010827 | 0.125 | 0.08 | 261 | 0 | 0.364 | 1 | 1 | cs | TRUE
48 | LV_1063-2_1_3_line_48 |  | 42 | 43 | 0.012134 | 0.125 | 0.08 | 261 | 0 | 0.364 | 1 | 1 | cs | TRUE
49 | LV_1063-2_1_3_line_49 |  | 44 | 45 | 0.0096227 | 0.125 | 0.08 | 261 | 0 | 0.364 | 1 | 1 | cs | TRUE
50 | LV_1063-2_1_3_line_50 |  | 44 | 46 | 0.00034796 | 0.125 | 0.08 | 261 | 0 | 0.364 | 1 | 1 | cs | TRUE
51 | LV_1063-2_1_3_line_51 |  | 46 | 47 | 0.027331 | 0.125 | 0.08 | 261 | 0 | 0.364 | 1 | 1 | cs | TRUE
52 | LV_1063-2_1_3_line_52 |  | 47 | 48 | 0.076978 | 0.125 | 0.08 | 261 | 0 | 0.364 | 1 | 1 | cs | TRUE
53 | LV_1063-2_1_3_line_53 |  | 48 | 50 | 0.02547 | 0.125 | 0.08 | 261 | 0 | 0.364 | 1 | 1 | cs | TRUE
54 | LV_1063-2_1_3_line_54 |  | 49 | 50 | 0.011504 | 0.125 | 0.08 | 261 | 0 | 0.364 | 1 | 1 | cs | TRUE
55 | LV_1063-2_1_3_line_55 |  | 52 | 53 | 0.0069544 | 0.125 | 0.08 | 261 | 0 | 0.364 | 1 | 1 | cs | TRUE
56 | LV_1063-2_1_3_line_56 |  | 53 | 54 | 0.016684 | 0.125 | 0.08 | 261 | 0 | 0.364 | 1 | 1 | cs | TRUE
57 | LV_1063-2_1_3_line_57 |  | 54 | 56 | 0.052476 | 0.125 | 0.08 | 261 | 0 | 0.364 | 1 | 1 | cs | TRUE
58 | LV_1063-2_1_3_line_58 |  | 55 | 56 | 0.015674 | 0.125 | 0.08 | 261 | 0 | 0.364 | 1 | 1 | cs | TRUE
59 | LV_1063-2_1_3_line_59 |  | 57 | 58 | 0.018255 | 0.125 | 0.08 | 261 | 0 | 0.364 | 1 | 1 | cs | TRUE
60 | LV_1063-2_1_3_line_60 |  | 58 | 59 | 0.0036072 | 0.125 | 0.08 | 261 | 0 | 0.364 | 1 | 1 | cs | TRUE

## trafo
| name | std_type | hv_bus | lv_bus | sn_mva | vn_hv_kv | vn_lv_kv | vk_percent | vkr_percent | pfe_kw | i0_percent | shift_degree | tap_side | tap_neutral | tap_min | tap_max | tap_step_percent | tap_step_degree | tap_pos | tap_phase_shifter | parallel | df | in_service
0 | LV_1063-2_1_3_trafo_59 | 0.63 MVA 20/0.4 kV | 62 | 37 | 0.63 | 20 | 0.4 | 6 | 1.206 | 1.65 | 0.2619 | 150 | hv | 0 | -2 | 2 | 2.5 | 0 | 0 | FALSE | 1 | 1 | TRUE

## line_geodata
| x0 | y0 | x1 | y1 | x2 | y2 | x3 | y3 | x4 | y4 | x5 | y5 | x6 | y6 | x7 | y7 | x8 | y8 | x9 | y9 | x10 | y10 | x11 | y11 | x12 | y12 | x13 | y13 | x14 | y14 | x15 | y15 | x16 | y16 | x17 | y17 | x18 | y18 | x19 | y19 | x20 | y20 | x21 | y21 | x22 | y22 | x23 | y23 | x24 | y24 | x25 | y25 | x26 | y26 | x27 | y27 | x28 | y28 | x29 | y29 | x30 | y30 | x31 | y31 | x32 | y32 | x33 | y33 | x34 | y34 | x35 | y35 | x36 | y36 | x37 | y37 | x38 | y38 | x39 | y39 | x40 | y40
0 | 2669905.6582 | 1210252.529 | 2669900.9774 | 1210250.484
1 | 2669894.0964 | 1210303.8811 | 2669898.0594 | 1210294.5328 | 2669899.0023 | 1210290.608 | 2669898.9016 | 1210270.6611 | 2669899.8583 | 1210265.558 | 2669904.261 | 1210255.659 | 2669905.6582 | 1210252.529
2 | 2669905.6582 | 1210252.529 | 2669910.3487 | 1210242.0663 | 2669911.2256 | 1210242.4768 | 2669913.6674 | 1210243.6061 | 2669915.4202 | 1210239.9577 | 2669917.8138 | 1210235.4719
3 | 2670036.2878 | 1210298.6002 | 2670039.0544 | 1210298.5994 | 2670039.7531 | 1210299.9417
4 | 2670037.8562 | 1210314.5508 | 2670040.4519 | 1210308.3885 | 2670040.5336 | 1210301.4296 | 2670039.7531 | 1210299.9417
5 | 2670039.7531 | 1210299.9417 | 2670044.177 | 1210296.0246 | 2670051.2183 | 1210293.8058 | 2670056.576 | 1210280.2714 | 2670057.4271 | 1210278.9917
6 | 2670037.8562 | 1210314.5508 | 2670033.6414 | 1210312.9559
7 | 2670057.4271 | 1210278.9917 | 2670054.3143 | 1210276.1089 | 2670046.8621 | 1210270.5958 | 2670039.236 | 1210266.9485 | 2670036.9141 | 1210266.1355
8 | 2670002.1909 | 1210262.4222 | 2670004.6857 | 1210263.5632 | 2670005.4341 | 1210263.9056 | 2670007.6927 | 1210260.5633 | 2670010.6568 | 1210258.6302 | 2670013.939 | 1210258.0906 | 2670036.9141 | 1210266.1355
9 | 2669768.7968 | 1210674.0341 | 2669778.55 | 1210667.9888 | 2669789.2346 | 1210663.5332 | 2669801.6948 | 1210660.6104 | 2669816.7514 | 1210658.5853 | 2669846.526 | 1210658.7894 | 2669904.2815 | 1210664.3913 | 2669914.7998 | 1210663.7586 | 2669924.3069 | 1210660.5569 | 2669931.5112 | 1210654.771 | 2669933.2195 | 1210651.0332 | 2669935.7155 | 1210645.5701 | 2669937.1647 | 1210638.0046 | 2669937.0305 | 1210629.3532 | 2669934.5314 | 1210618.873 | 2669925.5732 | 1210592.0958 | 2669923.7427 | 1210585.5147 | 2669922.8938 | 1210580.1347 | 2669923.0442 | 1210576.3786 | 2669923.8918 | 1210572.7974 | 2669924.9572 | 1210570.086 | 2669926.4021 | 1210567.4234 | 2669928.0676 | 1210565.3861 | 2669933.2141 | 1210561.3995 | 2669936.2598 | 1210559.623 | 2669940.0056 | 1210557.7657 | 2669944.5812 | 1210555.7959 | 2669955.3525 | 1210551.753 | 2669956.3325 | 1210553.7324 | 2669975.7126 | 1210545.3432 | 2669993.7009 | 1210536.3931 | 2670011.7015 | 1210525.7531 | 2670010.2899 | 1210522.9904 | 2670014.0947 | 1210521.2895 | 2670007.7535 | 1210507.9179 | 2670005.907 | 1210504.005 | 2669997.0712 | 1210484.945 | 2669991.8043 | 1210475.8665 | 2669984.921 | 1210463.9895 | 2669971.3472 | 1210445.819 | 2669967.3273 | 1210436.0436
10 | 2669768.7968 | 1210674.0341 | 2669707.3255 | 1210661.0711
11 | 2669889.5196 | 1210314.3673 | 2669883.6415 | 1210327.5956 | 2669885.9778 | 1210331.2363 | 2669893.9668 | 1210335.0434 | 2669894.8352 | 1210339.4229 | 2669894.3688 | 1210344.1982 | 2669894.5538 | 1210345.9237 | 2669896.177 | 1210346.8544 | 2669898.222 | 1210346.1668 | 2669902.6498 | 1210342.5497 | 2669905.1034 | 1210341.3666 | 2669907.4458 | 1210341.8944 | 2669908.0264 | 1210344.236 | 2669907.5794 | 1210347.9998 | 2669900.6592 | 1210367.1306 | 2669892.1074 | 1210384.1077 | 2669886.8888 | 1210389.0496 | 2669913.8509 | 1210399.1272 | 2669937.163 | 1210413.2425 | 2669957.2755 | 1210427.3314 | 2669967.3273 | 1210436.0436
12 | 2669967.3273 | 1210436.0436 | 2669930.5733 | 1210514.2635
13 | 2669707.3255 | 1210661.0711 | 2669689.4808 | 1210657.3081 | 2669661.4905 | 1210651.3998 | 2669659.4335 | 1210650.819
14 | 2669889.5196 | 1210314.3673 | 2669882.5641 | 1210311.2172
15 | 2669894.0964 | 1210303.8811 | 2669889.5196 | 1210314.3673
16 | 2669930.5733 | 1210514.2635 | 2669917.1911 | 1210509.0348 | 2669910.1858 | 1210507.5629 | 2669903.3561 | 1210507.2912
17 | 2669968.3714 | 1210339.1052 | 2669965.4123 | 1210345.9651 | 2669964.5098 | 1210349.1155
18 | 2669968.5734 | 1210338.6368 | 2669968.3714 | 1210339.1052
19 | 2669971.2007 | 1210377.9751 | 2669967.0634 | 1210371.0778 | 2669964.386 | 1210364.7759 | 2669963.1136 | 1210359.8579 | 2669963.0506 | 1210354.2092 | 2669964.5098 | 1210349.1155
20 | 2669976.6504 | 1210316.4118 | 2669969.9359 | 1210335.4783 | 2669968.5734 | 1210338.6368
21 | 2669971.2007 | 1210377.9751 | 2669977.1815 | 1210383.2151 | 2670001.1357 | 1210393.6789
22 | 2669969.3222 | 1210379.3761 | 2669971.2007 | 1210377.9751
23 | 2669970.3709 | 1210313.3029 | 2669971.5824 | 1210314.34 | 2669974.1693 | 1210315.4043 | 2669976.6504 | 1210316.4118
24 | 2669958.318 | 1210390.2873 | 2669961.7968 | 1210381.4003 | 2669969.3222 | 1210379.3761
25 | 2669969.3222 | 1210379.3761 | 2669973.4997 | 1210384.1392 | 2669975.6349 | 1210385.4762 | 2669983.743 | 1210389.3529
26 | 2669970.3709 | 1210313.3029 | 2669974.8407 | 1210303.6649
27 | 2669970.3709 | 1210313.3029 | 2669963.8436 | 1210309.9354 | 2669956.3701 | 1210307.7105
28 | 2670002.2177 | 1210397.6362 | 2669992.7737 | 1210393.4237
29 | 2669983.743 | 1210389.3529 | 2669985.0749 | 1210389.9897 | 2669992.7737 | 1210393.4237
30 | 2669958.318 | 1210390.2873 | 2669956.9312 | 1210393.8288
31 | 2669958.318 | 1210390.2873 | 2669950.4856 | 1210389.8764
32 | 2669894.0964 | 1210303.8811 | 2669888.6816 | 1210301.5607
33 | 2669901.854 | 1210287.8842 | 2669902.0529 | 1210286.4745 | 2669902.4232 | 1210269.1459 | 2669904.3993 | 1210263.3098 | 2669908.9173 | 1210253.9569 | 2669913.6674 | 1210243.6061 | 2669915.4202 | 1210239.9577 | 2669917.8138 | 1210235.4719
34 | 2669901.854 | 1210287.8842 | 2669910.5427 | 1210287.1188 | 2669915.2037 | 1210291.4984 | 2669919.0957 | 1210297.9369 | 2669927.9147 | 1210301.6202 | 2669933.9154 | 1210304.3902
35 | 2669917.8138 | 1210235.4719 | 2669910.7648 | 1210232.5097
36 | 2669917.8138 | 1210235.4719 | 2669929.1066 | 1210224.5974 | 2669936.4573 | 1210220.6255 | 2669939.3558 | 1210219.7478 | 2669944.3821 | 1210218.9062 | 2669947.4106 | 1210218.6082 | 2669947.6036 | 1210210.5832 | 2669948.329 | 1210205.7554 | 2669950.6138 | 1210196.9434 | 2669952.3409 | 1210189.6591
37 | 2669944.7529 | 1210306.1844 | 2669944.6512 | 1210306.1414 | 2669940.8643 | 1210307.5979 | 2669933.9154 | 1210304.3902
38 | 2669975.2062 | 1210254.8404 | 2669972.2803 | 1210258.7358 | 2669968.3722 | 1210268.4378
39 | 2669983.5156 | 1210289.6868 | 2669962.9018 | 1210282.0181 | 2669968.3722 | 1210268.4378
40 | 2669982.9626 | 1210241.5948 | 2669976.7586 | 1210252.7735 | 2669975.2062 | 1210254.8404
41 | 2669983.5156 | 1210289.6868 | 2669981.835 | 1210293.6473 | 2669981.5067 | 1210294.4217
42 | 2670002.1909 | 1210262.4222 | 2669999.87 | 1210261.3609 | 2669999.2198 | 1210261.0642 | 2670000.047 | 1210259.2284 | 2670000.3085 | 1210257.0189 | 2669999.7693 | 1210253.7439 | 2669998.2525 | 1210251.5247 | 2669988.7273 | 1210245.8317 | 2669982.9626 | 1210241.5948
43 | 2669981.5067 | 1210294.4217 | 2669979.4943 | 1210293.631 | 2669974.8407 | 1210303.6649
44 | 2669956.3701 | 1210307.7105 | 2669955.9514 | 1210307.5859 | 2669951.0344 | 1210308.8401 | 2669944.7529 | 1210306.1844
45 | 2669916.5506 | 1210387.578 | 2669915.8187 | 1210387.5208 | 2669912.4927 | 1210387.2595 | 2669905.5289 | 1210384.3407
46 | 2669916.5506 | 1210387.578 | 2669927.57 | 1210388.4381
47 | 2669927.57 | 1210388.4381 | 2669929.3957 | 1210388.5806 | 2669938.371 | 1210389.1869
48 | 2669938.371 | 1210389.1869 | 2669941.9416 | 1210389.4281 | 2669950.4856 | 1210389.8764
49 | 2670076.1045 | 1210160.7186 | 2670084.4328 | 1210164.4153 | 2670084.8495 | 1210164.7108
50 | 2670075.7865 | 1210160.5775 | 2670076.1045 | 1210160.7186
51 | 2670050.3367 | 1210150.7732 | 2670060.0931 | 1210153.6117 | 2670075.7865 | 1210160.5775
52 | 2669988.0653 | 1210196.0263 | 2670050.3367 | 1210150.7732
53 | 2669963.7852 | 1210188.5592 | 2669968.1746 | 1210188.8775 | 2669988.0653 | 1210196.0263
54 | 2669963.7852 | 1210188.5592 | 2669961.6513 | 1210188.4008 | 2669957.161 | 1210188.904 | 2669952.3409 | 1210189.6591
55 | 2669652.7408 | 1210648.9292 | 2669659.4335 | 1210650.819
56 | 2669652.7408 | 1210648.9292 | 2669646.7039 | 1210647.2246 | 2669642.4212 | 1210656.7146
57 | 2669642.4212 | 1210656.7146 | 2669626.3098 | 1210692.4148 | 2669615.5107 | 1210700.1936
58 | 2669599.9473 | 1210702.049 | 2669615.5107 | 1210700.1936 | 2669615.5107 | 1210700.1936
59 | 2669903.3561 | 1210507.2912 | 2669896.7168 | 1210507.027 | 2669885.1382 | 1210507.8923
60 | 2669881.5411 | 1210508.1611 | 2669885.1382 | 1210507.8923

## bus_geodata
| x | y | coords
0 | 2669900.9774 | 1210250.484
1 | 2669905.6582 | 1210252.529
2 | 2670036.2878 | 1210298.6002
3 | 2670039.7531 | 1210299.9417
4 | 2670033.6414 | 1210312.9559
5 | 2670037.8562 | 1210314.5508
6 | 2670057.4271 | 1210278.9917
7 | 2670036.9141 | 1210266.1355
8 | 2669768.7968 | 1210674.0341
9 | 2669967.3273 | 1210436.0436
10 | 2669707.3255 | 1210661.0711
11 | 2669889.5196 | 1210314.3673
12 | 2669930.5733 | 1210514.2635
13 | 2669968.3714 | 1210339.1052
14 | 2669964.5098 | 1210349.1155
15 | 2669968.5734 | 1210338.6368
16 | 2669971.2007 | 1210377.9751
17 | 2669976.6504 | 1210316.4118
18 | 2670001.1357 | 1210393.6789
19 | 2669969.3222 | 1210379.3761
20 | 2669970.3709 | 1210313.3029
21 | 2669992.7737 | 1210393.4237
22 | 2670002.2177 | 1210397.6362
23 | 2669983.743 | 1210389.3529
24 | 2669958.318 | 1210390.2873
25 | 2669882.5641 | 1210311.2172
26 | 2669894.0964 | 1210303.8811
27 | 2669901.854 | 1210287.8842
28 | 2669917.8138 | 1210235.4719
29 | 2669933.9154 | 1210304.3902
30 | 2669968.3722 | 1210268.4378
31 | 2669975.2062 | 1210254.8404
32 | 2669983.5156 | 1210289.6868
33 | 2669982.9626 | 1210241.5948
34 | 2669981.5067 | 1210294.4217
35 | 2670002.1909 | 1210262.4222
36 | 2669974.8407 | 1210303.6649
37 | 2669956.3701 | 1210307.7105
38 | 2669944.7529 | 1210306.1844
39 | 2669916.5506 | 1210387.578
40 | 2669905.5289 | 1210384.3407
41 | 2669927.57 | 1210388.4381
42 | 2669938.371 | 1210389.1869
43 | 2669950.4856 | 1210389.8764
44 | 2670076.1045 | 1210160.7186
45 | 2670084.8495 | 1210164.7108
46 | 2670075.7865 | 1210160.5775
47 | 2670050.3367 | 1210150.7732
48 | 2669988.0653 | 1210196.0263
49 | 2669952.3409 | 1210189.6591
50 | 2669963.7852 | 1210188.5592
51 | 2669910.7648 | 1210232.5097
52 | 2669659.4335 | 1210650.819
53 | 2669652.7408 | 1210648.9292
54 | 2669642.4212 | 1210656.7146
55 | 2669599.9473 | 1210702.049
56 | 2669615.5107 | 1210700.1936
57 | 2669903.3561 | 1210507.2912
58 | 2669885.1382 | 1210507.8923
59 | 2669881.5411 | 1210508.1611
60 | 2669956.9312 | 1210393.8288
61 | 2669888.6816 | 1210301.5607
62 | 2669970.3709 | 1210313.3029

## line_std_types
| c_nf_per_km | r_ohm_per_km | x_ohm_per_km | max_i_ka | type | q_mm2 | alpha | voltage_rating
NAYY 4x50 SE | 210 | 0.642 | 0.083 | 0.142 | cs | 50 | 0.00403 | LV
NAYY 4x120 SE | 264 | 0.225 | 0.08 | 0.242 | cs | 120 | 0.00403 | LV
NAYY 4x150 SE | 261 | 0.208 | 0.08 | 0.27 | cs | 150 | 0.00403 | LV
NA2XS2Y 1x95 RM/25 12/20 kV | 216 | 0.313 | 0.132 | 0.252 | cs | 95 | 0.00403 | MV
NA2XS2Y 1x185 RM/25 12/20 kV | 273 | 0.161 | 0.117 | 0.362 | cs | 185 | 0.00403 | MV
NA2XS2Y 1x240 RM/25 12/20 kV | 304 | 0.122 | 0.112 | 0.421 | cs | 240 | 0.00403 | MV
NA2XS2Y 1x95 RM/25 6/10 kV | 315 | 0.313 | 0.123 | 0.249 | cs | 95 | 0.00403 | MV
NA2XS2Y 1x185 RM/25 6/10 kV | 406 | 0.161 | 0.11 | 0.358 | cs | 185 | 0.00403 | MV
NA2XS2Y 1x240 RM/25 6/10 kV | 456 | 0.122 | 0.105 | 0.416 | cs | 240 | 0.00403 | MV
NA2XS2Y 1x150 RM/25 12/20 kV | 250 | 0.206 | 0.116 | 0.319 | cs | 150 | 0.00403 | MV
NA2XS2Y 1x120 RM/25 12/20 kV | 230 | 0.253 | 0.119 | 0.283 | cs | 120 | 0.00403 | MV
NA2XS2Y 1x70 RM/25 12/20 kV | 190 | 0.443 | 0.132 | 0.22 | cs | 70 | 0.00403 | MV
NA2XS2Y 1x150 RM/25 6/10 kV | 360 | 0.206 | 0.11 | 0.315 | cs | 150 | 0.00403 | MV
NA2XS2Y 1x120 RM/25 6/10 kV | 340 | 0.253 | 0.113 | 0.28 | cs | 120 | 0.00403 | MV
NA2XS2Y 1x70 RM/25 6/10 kV | 280 | 0.443 | 0.123 | 0.217 | cs | 70 | 0.00403 | MV
N2XS(FL)2Y 1x120 RM/35 64/110 kV | 112 | 0.153 | 0.166 | 0.366 | cs | 120 | 0.00393 | HV
N2XS(FL)2Y 1x185 RM/35 64/110 kV | 125 | 0.099 | 0.156 | 0.457 | cs | 185 | 0.00393 | HV
N2XS(FL)2Y 1x240 RM/35 64/110 kV | 135 | 0.075 | 0.149 | 0.526 | cs | 240 | 0.00393 | HV
N2XS(FL)2Y 1x300 RM/35 64/110 kV | 144 | 0.06 | 0.144 | 0.588 | cs | 300 | 0.00393 | HV
15-AL1/3-ST1A 0.4 | 11 | 1.8769 | 0.35 | 0.105 | ol | 16 | 0.00403 | LV
24-AL1/4-ST1A 0.4 | 11.25 | 1.2012 | 0.335 | 0.14 | ol | 24 | 0.00403 | LV
48-AL1/8-ST1A 0.4 | 12.2 | 0.5939 | 0.3 | 0.21 | ol | 48 | 0.00403 | LV
94-AL1/15-ST1A 0.4 | 13.2 | 0.306 | 0.29 | 0.35 | ol | 94 | 0.00403 | LV
34-AL1/6-ST1A 10.0 | 9.7 | 0.8342 | 0.36 | 0.17 | ol | 34 | 0.00403 | MV
48-AL1/8-ST1A 10.0 | 10.1 | 0.5939 | 0.35 | 0.21 | ol | 48 | 0.00403 | MV
70-AL1/11-ST1A 10.0 | 10.4 | 0.4132 | 0.339 | 0.29 | ol | 70 | 0.00403 | MV
94-AL1/15-ST1A 10.0 | 10.75 | 0.306 | 0.33 | 0.35 | ol | 94 | 0.00403 | MV
122-AL1/20-ST1A 10.0 | 11.1 | 0.2376 | 0.323 | 0.41 | ol | 122 | 0.00403 | MV
149-AL1/24-ST1A 10.0 | 11.25 | 0.194 | 0.315 | 0.47 | ol | 149 | 0.00403 | MV
34-AL1/6-ST1A 20.0 | 9.15 | 0.8342 | 0.382 | 0.17 | ol | 34 | 0.00403 | MV
48-AL1/8-ST1A 20.0 | 9.5 | 0.5939 | 0.372 | 0.21 | ol | 48 | 0.00403 | MV
70-AL1/11-ST1A 20.0 | 9.7 | 0.4132 | 0.36 | 0.29 | ol | 70 | 0.00403 | MV
94-AL1/15-ST1A 20.0 | 10 | 0.306 | 0.35 | 0.35 | ol | 94 | 0.00403 | MV
122-AL1/20-ST1A 20.0 | 10.3 | 0.2376 | 0.344 | 0.41 | ol | 122 | 0.00403 | MV
149-AL1/24-ST1A 20.0 | 10.5 | 0.194 | 0.337 | 0.47 | ol | 149 | 0.00403 | MV
184-AL1/30-ST1A 20.0 | 10.75 | 0.1571 | 0.33 | 0.535 | ol | 184 | 0.00403 | MV
243-AL1/39-ST1A 20.0 | 11 | 0.1188 | 0.32 | 0.645 | ol | 243 | 0.00403 | MV
48-AL1/8-ST1A 110.0 | 8 | 0.5939 | 0.46 | 0.21 | ol | 48 | 0.00403 | HV
70-AL1/11-ST1A 110.0 | 8.4 | 0.4132 | 0.45 | 0.29 | ol | 70 | 0.00403 | HV
94-AL1/15-ST1A 110.0 | 8.65 | 0.306 | 0.44 | 0.35 | ol | 94 | 0.00403 | HV
122-AL1/20-ST1A 110.0 | 8.5 | 0.2376 | 0.43 | 0.41 | ol | 122 | 0.00403 | HV
149-AL1/24-ST1A 110.0 | 8.75 | 0.194 | 0.41 | 0.47 | ol | 149 | 0.00403 | HV
184-AL1/30-ST1A 110.0 | 8.8 | 0.1571 | 0.4 | 0.535 | ol | 184 | 0.00403 | HV
243-AL1/39-ST1A 110.0 | 9 | 0.1188 | 0.39 | 0.645 | ol | 243 | 0.00403 | HV
305-AL1/39-ST1A 110.0 | 9.2 | 0.0949 | 0.38 | 0.74 | ol | 305 | 0.00403 | HV
490-AL1/64-ST1A 110.0 | 9.75 | 0.059 | 0.37 | 0.96 | ol | 490 | 0.00403 | HV
679-AL1/86-ST1A 110.0 | 9.95 | 0.042 | 0.36 | 1.15 | ol | 679 | 0.00403 | HV
490-AL1/64-ST1A 220.0 | 10 | 0.059 | 0.285 | 0.96 | ol | 490 | 0.00403 | HV
679-AL1/86-ST1A 220.0 | 11.7 | 0.042 | 0.275 | 1.15 | ol | 679 | 0.00403 | HV
490-AL1/64-ST1A 380.0 | 11 | 0.059 | 0.253 | 0.96 | ol | 490 | 0.00403 | HV
679-AL1/86-ST1A 380.0 | 14.6 | 0.042 | 0.25 | 1.15 | ol | 679 | 0.00403 | HV

## trafo_std_types
| i0_percent | pfe_kw | vkr_percent | sn_mva | vn_lv_kv | vn_hv_kv | vk_percent | shift_degree | vector_group | tap_side | tap_neutral | tap_min | tap_max | tap_step_degree | tap_step_percent | tap_phase_shifter
160 MVA 380/110 kV | 0.06 | 60 | 0.25 | 160 | 110 | 380 | 12.2 | 0 | Yy0 | hv | 0 | -9 | 9 | 0 | 1.5 | FALSE
100 MVA 220/110 kV | 0.06 | 55 | 0.26 | 100 | 110 | 220 | 12 | 0 | Yy0 | hv | 0 | -9 | 9 | 0 | 1.5 | FALSE
63 MVA 110/20 kV | 0.04 | 22 | 0.32 | 63 | 20 | 110 | 18 | 150 | YNd5 | hv | 0 | -9 | 9 | 0 | 1.5 | FALSE
40 MVA 110/20 kV | 0.05 | 18 | 0.34 | 40 | 20 | 110 | 16.2 | 150 | YNd5 | hv | 0 | -9 | 9 | 0 | 1.5 | FALSE
25 MVA 110/20 kV | 0.07 | 14 | 0.41 | 25 | 20 | 110 | 12 | 150 | YNd5 | hv | 0 | -9 | 9 | 0 | 1.5 | FALSE
63 MVA 110/10 kV | 0.04 | 22 | 0.32 | 63 | 10 | 110 | 18 | 150 | YNd5 | hv | 0 | -9 | 9 | 0 | 1.5 | FALSE
40 MVA 110/10 kV | 0.05 | 18 | 0.34 | 40 | 10 | 110 | 16.2 | 150 | YNd5 | hv | 0 | -9 | 9 | 0 | 1.5 | FALSE
25 MVA 110/10 kV | 0.07 | 14 | 0.41 | 25 | 10 | 110 | 12 | 150 | YNd5 | hv | 0 | -9 | 9 | 0 | 1.5 | FALSE
0.25 MVA 20/0.4 kV | 0.32 | 0.8 | 1.44 | 0.25 | 0.4 | 20 | 6 | 150 | Yzn5 | hv | 0 | -2 | 2 | 0 | 2.5 | FALSE
0.4 MVA 20/0.4 kV | 0.3375 | 1.35 | 1.425 | 0.4 | 0.4 | 20 | 6 | 150 | Dyn5 | hv | 0 | -2 | 2 | 0 | 2.5 | FALSE
0.63 MVA 20/0.4 kV | 0.2619 | 1.65 | 1.206 | 0.63 | 0.4 | 20 | 6 | 150 | Dyn5 | hv | 0 | -2 | 2 | 0 | 2.5 | FALSE
0.25 MVA 10/0.4 kV | 0.24 | 0.6 | 1.2 | 0.25 | 0.4 | 10 | 4 | 150 | Dyn5 | hv | 0 | -2 | 2 | 0 | 2.5 | FALSE
0.4 MVA 10/0.4 kV | 0.2375 | 0.95 | 1.325 | 0.4 | 0.4 | 10 | 4 | 150 | Dyn5 | hv | 0 | -2 | 2 | 0 | 2.5 | FALSE
0.63 MVA 10/0.4 kV | 0.1873 | 1.18 | 1.0794 | 0.63 | 0.4 | 10 | 4 | 150 | Dyn5 | hv | 0 | -2 | 2 | 0 | 2.5 | FALSE

## trafo3w_std_types
| sn_hv_mva | sn_mv_mva | sn_lv_mva | vn_hv_kv | vn_mv_kv | vn_lv_kv | vk_hv_percent | vk_mv_percent | vk_lv_percent | vkr_hv_percent | vkr_mv_percent | vkr_lv_percent | pfe_kw | i0_percent | shift_mv_degree | shift_lv_degree | vector_group | tap_side | tap_neutral | tap_min | tap_max | tap_step_percent
63/25/38 MVA 110/20/10 kV | 63 | 25 | 38 | 110 | 20 | 10 | 10.4 | 10.4 | 10.4 | 0.28 | 0.32 | 0.35 | 35 | 0.89 | 0 | 0 | YN0yn0yn0 | hv | 0 | -10 | 10 | 1.2
63/25/38 MVA 110/10/10 kV | 63 | 25 | 38 | 110 | 10 | 10 | 10.4 | 10.4 | 10.4 | 0.28 | 0.32 | 0.35 | 35 | 0.89 | 0 | 0 | YN0yn0yn0 | hv | 0 | -10 | 10 | 1.2

## fuse_std_types
| fuse_type | i_rated_a | t_avg | t_min | t_total | x_avg | x_min | x_total
HV 100A | HV 100A | 100 | 0 | [10.0, 3.64, 0.854, 0.281, 0.1, 0.0531, 0.022, 0.01] | [10.0, 4.267, 1.21, 0.403, 0.1, 0.058, 0.022, 0.01] | 0 | [300.0, 350.0, 450.0, 550.0, 700.0, 850.0, 1200.0, 1752.0] | [600.0, 700.0, 900.0, 1150.0, 1665.0, 2000.0, 3000.0, 4313.0]
HV 10A | HV 10A | 10 | 0 | [10.0, 1675.0, 0.344, 0.156, 0.1, 0.0417, 0.0171, 0.01] | [10.0, 1.3, 0.3, 0.155, 0.1, 0.0555, 0.023, 0.01] | 0 | [30.0, 32.0, 35.0, 37.0, 39.0, 50.0, 70.0, 88.0] | [60.0, 70.0, 80.0, 87.0, 94.0, 110.0, 150.0, 216.0]
HV 125A | HV 125A | 125 | 0 | [10.0, 1.82, 0.344, 0.1, 0.0467, 0.0269, 0.01] | [10.0, 2.478, 0.426, 0.1, 0.0427, 0.0211, 0.01] | 0 | [375.0, 500.0, 700.0, 925.0, 1200.0, 1500.0, 2341.0] | [750.0, 1000.0, 1500.0, 2200.0, 3000.0, 4000.0, 5765.0]
HV 160A | HV 160A | 160 | 0 | [10.0, 4.15, 1.03, 0.198, 0.1, 0.051, 0.0172, 0.01] | [10.0, 2.3, 0.734, 0.274, 0.1, 0.046, 0.0177, 0.01] | 0 | [480.0, 550.0, 700.0, 1000.0, 1260.0, 1600.0, 2500.0, 3227.0] | [960.0, 1300.0, 1700.0, 2200.0, 2996.0, 4000.0, 6000.0, 7946.0]
HV 16A | HV 16A | 16 | 0 | [10.0, 0.352, 0.164, 0.1, 0.0649, 0.0342, 0.01] | [10.0, 2.34, 0.722, 0.181, 0.1, 0.055, 0.0296, 0.01] | 0 | [48.0, 60.0, 65.0, 71.0, 80.0, 100.0, 162.0] | [96.0, 110.0, 125.0, 150.0, 168.0, 200.0, 250.0, 398.0]
HV 200A | HV 200A | 200 | 0 | [10.0, 4.267, 1.21, 0.403, 0.1, 0.058, 0.022, 0.01] | [10.0, 3.73, 1.654, 0.328, 0.1, 0.0531, 0.019, 0.01] | 0 | [600.0, 700.0, 900.0, 1150.0, 1665.0, 2000.0, 3000.0, 4313.0] | [1200.0, 1500.0, 1800.0, 2700.0, 3960.0, 5000.0, 7500.0, 10620.0]
HV 20A | HV 20A | 20 | 0 | [10.0, 1.3, 0.3, 0.155, 0.1, 0.0555, 0.023, 0.01] | [10.0, 1.3, 0.161, 0.1, 0.0611, 0.0399, 0.0141, 0.01] | 0 | [60.0, 70.0, 80.0, 87.0, 94.0, 110.0, 150.0, 216.0] | [120.0, 150.0, 200.0, 223.0, 260.0, 300.0, 450.0, 532.0]
HV 25A | HV 25A | 25 | 0 | [10.0, 2.512, 0.833, 0.299, 0.1, 0.0372, 0.0223, 0.01] | [10.0, 3.125, 0.597, 0.198, 0.1, 0.0378, 0.022, 0.01] | 0 | [75.0, 82.0, 90.0, 100.0, 124.0, 170.0, 200.0, 289.0] | [150.0, 170.0, 210.0, 250.0, 294.0, 400.0, 500.0, 711.0]
HV 31.5A | HV 31.5A | 31.5 | 0 | [10.0, 2.34, 0.722, 0.181, 0.1, 0.055, 0.0296, 0.01] | [10.0, 2.84, 0.368, 0.164, 0.1, 0.0621, 0.0378, 0.0195, 0.01] | 0 | [95.0, 110.0, 125.0, 150.0, 165.0, 200.0, 250.0, 390.0] | [189.0, 220.0, 300.0, 350.0, 393.0, 450.0, 530.0, 700.0, 960.0]
HV 40A | HV 40A | 40 | 0 | [10.0, 1.3, 0.161, 0.1, 0.0611, 0.0399, 0.0141, 0.01] | [10.0, 2.05, 0.369, 0.198, 0.1, 0.051, 0.0298, 0.01] | 0 | [120.0, 150.0, 200.0, 223.0, 260.0, 300.0, 450.0, 532.0] | [240.0, 300.0, 400.0, 450.0, 530.0, 650.0, 800.0, 1311.0]
HV 50A | HV 50A | 50 | 0 | [10.0, 3.215, 0.597, 0.198, 0.1, 0.0378, 0.022, 0.01] | [10.0, 3.64, 0.854, 0.281, 0.1, 0.0531, 0.022, 0.01] | 0 | [150.0, 170.0, 210.0, 250.0, 294.0, 400.0, 500.0, 711.0] | [300.0, 350.0, 450.0, 550.0, 700.0, 850.0, 1200.0, 1752.0]
HV 6.3A | HV 6.3A | 6.3 | 0 | [10.0, 1.39, 0.344, 0.168, 0.1, 0.056, 0.0263, 0.01] | [10.0, 1.711, 0.516, 0.198, 0.1, 0.0634, 0.0303, 0.01] | 0 | [19.0, 19.5, 20.4, 20.8, 22.0, 25.0, 32.0, 48.0] | [38.0, 40.0, 43.0, 48.0, 53.0, 60.0, 75.0, 118.0]
HV 63A | HV 63A | 63 | 0 | [10.0, 2.84, 0.368, 0.164, 0.1, 0.0621, 0.0378, 0.0195, 0.01] | [10.0, 1.82, 0.344, 0.1, 0.0467, 0.0269, 0.01] | 0 | [189.0, 220.0, 300.0, 350.0, 393.0, 450.0, 530.0, 700.0, 961.0] | [378.0, 500.0, 700.0, 934.0, 1200.0, 1500.0, 2366.0]
HV 80A | HV 80A | 80 | 0 | [10.0, 2.05, 0.369, 0.198, 0.1, 0.051, 0.0298, 0.01] | [10.0, 4.15, 1.03, 0.198, 0.1, 0.051, 0.0172, 0.01] | 0 | [240.0, 300.0, 400.0, 450.0, 530.0, 650.0, 800.0, 1311.0] | [480.0, 550.0, 700.0, 1000.0, 1260.0, 1600.0, 2500.0, 3227.0]
Siemens NH-1-100 | Siemens NH-1-100 | 100 | [5400.0, 2000.0, 400.0, 20.0, 1.0, 0.2, 0.012, 0.004] | 0 | 0 | [150.0, 190.0, 250.0, 430.0, 900.0, 1250.0, 2700.0, 3600.0] | 0 | 0
Siemens NH-1-125 | Siemens NH-1-125 | 125 | [4800.0, 120.0, 7.0, 0.1, 0.004] | 0 | 0 | [180.0, 400.0, 740.0, 2000.0, 4250.0] | 0 | 0
Siemens NH-1-16 | Siemens NH-1-16 | 16 | [4000.0, 400.0, 2.0, 0.1, 0.04, 0.01] | 0 | 0 | [26.0, 35.0, 75.0, 150.0, 200.0, 300.0] | 0 | 0
Siemens NH-1-160 | Siemens NH-1-160 | 160 | [4800.0, 120.0, 7.0, 0.1, 0.004] | 0 | 0 | [210.0, 500.0, 900.0, 2300.0, 5000.0] | 0 | 0
Siemens NH-1-25 | Siemens NH-1-25 | 25 | [4000.0, 1000.0, 10.0, 0.2, 0.02, 0.01] | 0 | 0 | [40.0, 50.0, 100.0, 210.0, 400.0, 500.0] | 0 | 0
Siemens NH-1-50 | Siemens NH-1-50 | 50 | [4000.0, 40.0, 4.0, 1.0, 0.02, 0.01] | 0 | 0 | [86.0, 200.0, 300.0, 400.0, 1000.0, 1280.0] | 0 | 0
Siemens NH-1-63 | Siemens NH-1-63 | 63 | [4000.0, 100.0, 10.0, 2.0, 0.04, 0.01] | 0 | 0 | [100.0, 200.0, 300.0, 400.0, 1000.0, 1500.0] | 0 | 0
Siemens NH-1-80 | Siemens NH-1-80 | 80 | [4800.0, 120.0, 7.0, 0.1, 0.01] | 0 | 0 | [150.58, 250.0, 450.0, 1150.0, 2470.0] | 0 | 0
Siemens NH-2-1000 | Siemens NH-2-1000 | 1000 | [4800.0, 120.0, 7.0, 0.1, 0.004] | 0 | 0 | [1900.0, 3500.0, 8400.0, 24000.0, 52000.0] | 0 | 0
Siemens NH-2-200 | Siemens NH-2-200 | 200 | [4800.0, 120.0, 7.0, 0.1, 0.004] | 0 | 0 | [280.0, 650.0, 1200.0, 3000.0, 7000.0] | 0 | 0
Siemens NH-2-224 | Siemens NH-2-224 | 224 | [4800.0, 120.0, 7.0, 0.2, 0.04, 0.004] | 0 | 0 | [400.0, 750.0, 1453.0, 3025.0, 4315.0, 7600.0] | 0 | 0
Siemens NH-2-250 | Siemens NH-2-250 | 250 | [4800.0, 120.0, 7.0, 0.1, 0.004] | 0 | 0 | [450.0, 800.0, 1650.0, 4000.0, 8500.0] | 0 | 0
Siemens NH-2-315 | Siemens NH-2-315 | 315 | [4800.0, 120.0, 7.0, 0.1, 0.004] | 0 | 0 | [550.0, 920.0, 1900.0, 5000.0, 11000.0] | 0 | 0
Siemens NH-2-355 | Siemens NH-2-355 | 355 | [4800.0, 120.0, 6.0, 0.1, 0.004] | 0 | 0 | [650.0, 1116.27, 2350.0, 5840.0, 12790.0] | 0 | 0
Siemens NH-2-400 | Siemens NH-2-400 | 400 | [4800.0, 120.0, 7.0, 0.1, 0.004] | 0 | 0 | [720.0, 1350.0, 2800.0, 6500.0, 15000.0] | 0 | 0
Siemens NH-2-425 | Siemens NH-2-425 | 425 | [4800.0, 120.0, 7.0, 0.1, 0.004] | 0 | 0 | [850.0, 1500.0, 3050.0, 7500.0, 16500.0] | 0 | 0
Siemens NH-2-630 | Siemens NH-2-630 | 630 | [4800.0, 120.0, 7.0, 0.1, 0.004] | 0 | 0 | [1200.0, 2000.0, 4800.0, 12000.0, 26000.0] | 0 | 0

## res_bus
| vm_pu | va_degree | p_mw | q_mvar
0 | 0.98827 | -0.22409 | 0.010222 | 0.0025619
1 | 0.98831 | -0.22316 | 0 | 0
2 | 0.9905 | -0.18289 | 0.013444 | 0.0033693
3 | 0.99055 | -0.18187 | 0 | 0
4 | 0.9904 | -0.18477 | 0.0082258 | 0.0020616
5 | 0.99044 | -0.18411 | 0 | 0
6 | 0.99113 | -0.17056 | 0 | 0
7 | 0.99162 | -0.16118 | 0.013633 | 0.0034167
8 | 0.974 | -0.50189 | 0 | 0
9 | 0.98093 | -0.36626 | 0 | 0
10 | 0.97306 | -0.52046 | 0.0018607 | 0.00046634
11 | 0.98533 | -0.28102 | 0 | 0
12 | 0.98033 | -0.37805 | 0.0018536 | 0.00046455
13 | 0.99747 | -0.048605 | 0.0043766 | 0.0010969
14 | 0.9972 | -0.053778 | 0.0064234 | 0.0016098
15 | 0.99748 | -0.04832 | 0.0084487 | 0.0021174
16 | 0.99661 | -0.065188 | 0 | 0
17 | 0.99835 | -0.031639 | 0 | 0
18 | 0.99639 | -0.069404 | 0.0070455 | 0.0017658
19 | 0.99658 | -0.065762 | 0 | 0
20 | 0.99861 | -0.02667 | 0 | 0
21 | 0.99651 | -0.066994 | 0.00094946 | 0.00023796
22 | 0.9965 | -0.06716 | 0.00091328 | 0.00022889
23 | 0.99653 | -0.06667 | 0.0010356 | 0.00025955
24 | 0.9964 | -0.069134 | 0 | 0
25 | 0.98521 | -0.28324 | 0.016245 | 0.0040714
26 | 0.98575 | -0.27283 | 0 | 0
27 | 0.99626 | -0.070933 | 0 | 0
28 | 0.9897 | -0.19634 | 0 | 0
29 | 0.99853 | -0.027728 | 0.0029585 | 0.00074147
30 | 0.99506 | -0.094647 | 0.010995 | 0.0027556
31 | 0.9944 | -0.10754 | 0.01245 | 0.0031202
32 | 0.99703 | -0.056833 | 0 | 0
33 | 0.9939 | -0.11711 | 0 | 0
34 | 0.99731 | -0.051537 | 0 | 0
35 | 0.99287 | -0.13692 | 0 | 0
36 | 0.99802 | -0.037933 | 0.0018631 | 0.00046694
37 | 1 | 0 | -0.23808 | -0.060242
38 | 0.99924 | -0.014301 | 0.002931 | 0.00073459
39 | 0.99616 | -0.073836 | 0.0019905 | 0.00049887
40 | 0.99614 | -0.074146 | 0.0015165 | 0.00038007
41 | 0.99619 | -0.073155 | 0.0019745 | 0.00049485
42 | 0.99625 | -0.072113 | 0.002061 | 0.00051653
43 | 0.99633 | -0.070505 | 0.0024135 | 0.00060487
44 | 0.98094 | -0.36657 | 0.0049356 | 0.001237
45 | 0.98092 | -0.3671 | 0.0030212 | 0.00075718
46 | 0.98095 | -0.36652 | 0.027257 | 0.0068313
47 | 0.98184 | -0.34911 | 0.0058237 | 0.0014596
48 | 0.98476 | -0.29216 | 0.011654 | 0.0029207
49 | 0.98655 | -0.2572 | 0 | 0
50 | 0.98599 | -0.26807 | 0 | 0
51 | 0.98962 | -0.19802 | 0.012346 | 0.0030943
52 | 0.97241 | -0.53328 | 0.00085699 | 0.00021478
53 | 0.97232 | -0.53499 | 0.0011483 | 0.00028778
54 | 0.97213 | -0.53874 | 0.0024503 | 0.0006141
55 | 0.97162 | -0.54892 | 0.0025174 | 0.00063091
56 | 0.97165 | -0.54819 | 0.0072332 | 0.0018128
57 | 0.98018 | -0.38096 | 0.002209 | 0.00055362
58 | 0.98012 | -0.38211 | 0.0013165 | 0.00032996
59 | 0.98011 | -0.38225 | 0.0021425 | 0.00053696
60 | 0.9964 | -0.06921 | 0.0011376 | 0.00028511
61 | 0.98568 | -0.27409 | 0.011947 | 0.0029941
62 | 0.99998 | 149.9956 | 0 | 0

## res_line
| p_from_mw | q_from_mvar | p_to_mw | q_to_mvar | pl_mw | ql_mvar | i_from_ka | i_to_ka | i_ka | vm_from_pu | va_from_degree | vm_to_pu | va_to_degree | loading_percent
0 | -0.010222 | -0.0025619 | 0.010222 | 0.0025621 | 4.5268e-07 | 2.2442e-07 | 0.015391 | 0.015391 | 0.015391 | 0.98827 | -0.22409 | 0.98831 | -0.22316 | 4.2283
1 | 0.052161 | 0.013207 | -0.052036 | -0.013128 | 0.0001241 | 7.8736e-05 | 0.078581 | 0.078582 | 0.078582 | 0.98831 | -0.22316 | 0.98575 | -0.27283 | 21.5884
2 | -0.062383 | -0.015769 | 0.062463 | 0.01582 | 8.0327e-05 | 5.1098e-05 | 0.093972 | 0.093972 | 0.093972 | 0.98831 | -0.22316 | 0.9897 | -0.19634 | 25.8166
3 | -0.013444 | -0.0033693 | 0.013444 | 0.0033696 | 6.5343e-07 | 3.6321e-07 | 0.020196 | 0.020196 | 0.020196 | 0.9905 | -0.18289 | 0.99055 | -0.18187 | 5.5484
4 | 0.0082269 | 0.0020621 | -0.0082261 | -0.0020617 | 8.7776e-07 | 3.6452e-07 | 0.012359 | 0.012359 | 0.012359 | 0.99055 | -0.18187 | 0.99044 | -0.18411 | 3.3953
5 | -0.021671 | -0.0054317 | 0.021683 | 0.0054388 | 1.1678e-05 | 7.0957e-06 | 0.032555 | 0.032555 | 0.032555 | 0.99055 | -0.18187 | 0.99113 | -0.17056 | 8.9436
6 | -0.0082258 | -0.0020616 | 0.0082261 | 0.0020617 | 2.5746e-07 | 1.0693e-07 | 0.012359 | 0.012359 | 0.012359 | 0.9904 | -0.18477 | 0.99044 | -0.18411 | 3.3953
7 | -0.021683 | -0.0054388 | 0.021693 | 0.0054447 | 9.7075e-06 | 5.8979e-06 | 0.032555 | 0.032555 | 0.032555 | 0.99113 | -0.17056 | 0.99162 | -0.16118 | 8.9436
8 | -0.035326 | -0.0088614 | 0.035366 | 0.0088871 | 4.0898e-05 | 2.5673e-05 | 0.053012 | 0.053012 | 0.053012 | 0.99162 | -0.16118 | 0.99287 | -0.13692 | 14.5638
9 | -0.016098 | -0.0040438 | 0.016202 | 0.0041052 | 0.00010488 | 6.1327e-05 | 0.024596 | 0.024594 | 0.024596 | 0.974 | -0.50189 | 0.98093 | -0.36626 | 6.7572
10 | 0.016098 | 0.0040438 | -0.016083 | -0.0040355 | 1.4253e-05 | 8.3405e-06 | 0.024596 | 0.024597 | 0.024597 | 0.974 | -0.50189 | 0.97306 | -0.52046 | 6.7573
11 | -0.023729 | -0.0059919 | 0.023827 | 0.0060516 | 9.7339e-05 | 5.9759e-05 | 0.036012 | 0.036011 | 0.036012 | 0.98093 | -0.36626 | 0.98533 | -0.28102 | 9.8934
12 | 0.0075268 | 0.0018867 | -0.0075226 | -0.0018851 | 4.2252e-06 | 1.6138e-06 | 0.011418 | 0.011418 | 0.011418 | 0.98093 | -0.36626 | 0.98033 | -0.37805 | 3.1369
13 | 0.014223 | 0.0035692 | -0.014214 | -0.0035642 | 8.6902e-06 | 4.9537e-06 | 0.021751 | 0.021751 | 0.021751 | 0.97306 | -0.52046 | 0.97241 | -0.53328 | 5.9756
14 | 0.016247 | 0.0040724 | -0.016245 | -0.0040714 | 1.7195e-06 | 1.0035e-06 | 0.024536 | 0.024536 | 0.024536 | 0.98533 | -0.28102 | 0.98521 | -0.28324 | 6.7406
15 | -0.040073 | -0.010124 | 0.040089 | 0.010134 | 1.5724e-05 | 9.9176e-06 | 0.060547 | 0.060547 | 0.060547 | 0.98533 | -0.28102 | 0.98575 | -0.27283 | 16.6337
16 | 0.005669 | 0.0014205 | -0.0056682 | -0.0014204 | 7.8746e-07 | 1.4645e-07 | 0.0086047 | 0.0086048 | 0.0086048 | 0.98033 | -0.37805 | 0.98018 | -0.38096 | 2.364
17 | 0.027484 | 0.0068949 | -0.027478 | -0.0068907 | 6.7764e-06 | 4.1967e-06 | 0.041003 | 0.041003 | 0.041003 | 0.99747 | -0.048605 | 0.9972 | -0.053778 | 11.2647
18 | -0.031861 | -0.0079918 | 0.031861 | 0.0079921 | 4.3222e-07 | 2.6996e-07 | 0.047532 | 0.047532 | 0.047532 | 0.99747 | -0.048605 | 0.99748 | -0.04832 | 13.0584
19 | 0.021054 | 0.0052809 | -0.021043 | -0.005274 | 1.1445e-05 | 6.9216e-06 | 0.031419 | 0.031419 | 0.031419 | 0.9972 | -0.053778 | 0.99661 | -0.065188 | 8.6315
20 | -0.04031 | -0.01011 | 0.040342 | 0.01013 | 3.2078e-05 | 2.0221e-05 | 0.060136 | 0.060136 | 0.060136 | 0.99748 | -0.04832 | 0.99835 | -0.031639 | 16.5209
21 | 0.0070469 | 0.0017662 | -0.0070455 | -0.0017658 | 1.4153e-06 | 4.6166e-07 | 0.010522 | 0.010522 | 0.010522 | 0.99661 | -0.065188 | 0.99639 | -0.069404 | 2.8906
22 | 0.013996 | 0.0035077 | -0.013996 | -0.0035075 | 3.8303e-07 | 2.1466e-07 | 0.020897 | 0.020897 | 0.020897 | 0.99661 | -0.065188 | 0.99658 | -0.065762 | 5.741
23 | -0.040342 | -0.01013 | 0.040352 | 0.010136 | 9.5647e-06 | 6.0292e-06 | 0.060136 | 0.060136 | 0.060136 | 0.99835 | -0.031639 | 0.99861 | -0.02667 | 16.5208
24 | 0.011097 | 0.0027815 | -0.011095 | -0.0027806 | 1.7826e-06 | 9.1528e-07 | 0.016569 | 0.016569 | 0.016569 | 0.99658 | -0.065762 | 0.9964 | -0.069134 | 4.552
25 | 0.0028985 | 0.000726 | -0.0028984 | -0.00072616 | 1.2531e-07 | -1.5226e-07 | 0.0043277 | 0.0043278 | 0.0043278 | 0.99658 | -0.065762 | 0.99653 | -0.06667 | 1.189
26 | 0.060946 | 0.015402 | -0.060913 | -0.015381 | 3.2891e-05 | 2.0911e-05 | 0.090861 | 0.090861 | 0.090861 | 0.99861 | -0.02667 | 0.99802 | -0.037933 | 24.9618
27 | -0.1013 | -0.025538 | 0.10143 | 0.025621 | 0.00012947 | 8.2661e-05 | 0.151 | 0.151 | 0.151 | 0.99861 | -0.02667 | 1 | 0 | 41.4826
28 | 0.00091329 | 0.00022876 | -0.00091328 | -0.00022889 | 7.2118e-09 | -1.301e-07 | 0.0013637 | 0.0013637 | 0.0013637 | 0.99651 | -0.066994 | 0.9965 | -0.06716 | 0.37466
29 | -0.0018627 | -0.00046672 | 0.0018628 | 0.00046661 | 2.8739e-08 | -1.1067e-07 | 0.0027815 | 0.0027814 | 0.0027815 | 0.99651 | -0.066994 | 0.99653 | -0.06667 | 0.76414
30 | 0.0011376 | 0.00028507 | -0.0011376 | -0.00028511 | 4.1162e-09 | -4.69e-08 | 0.0016989 | 0.0016989 | 0.0016989 | 0.9964 | -0.069134 | 0.9964 | -0.06921 | 0.46673
31 | 0.0099576 | 0.0024955 | -0.0099569 | -0.0024952 | 6.5039e-07 | 3.141e-07 | 0.014871 | 0.014871 | 0.014871 | 0.9964 | -0.069134 | 0.99633 | -0.070505 | 4.0853
32 | 0.011947 | 0.0029945 | -0.011947 | -0.0029941 | 7.1684e-07 | 3.8386e-07 | 0.018035 | 0.018035 | 0.018035 | 0.98575 | -0.27283 | 0.98568 | -0.27409 | 4.9547
33 | 0.12866 | 0.032859 | -0.12789 | -0.032364 | 0.00077485 | 0.00049518 | 0.19239 | 0.19239 | 0.19239 | 0.99626 | -0.070933 | 0.9897 | -0.19634 | 52.8537
34 | -0.12866 | -0.032859 | 0.12893 | 0.033031 | 0.00026932 | 0.00017135 | 0.19239 | 0.19239 | 0.19239 | 0.99626 | -0.070933 | 0.99853 | -0.027728 | 26.4268
35 | 0.012347 | 0.0030948 | -0.012346 | -0.0030943 | 9.8568e-07 | 5.3284e-07 | 0.018564 | 0.018564 | 0.018564 | 0.9897 | -0.19634 | 0.98962 | -0.19802 | 5.1001
36 | 0.053075 | 0.013449 | -0.052921 | -0.013351 | 0.0001547 | 9.818e-05 | 0.079851 | 0.079851 | 0.079851 | 0.9897 | -0.19634 | 0.98655 | -0.2572 | 21.9372
37 | -0.13189 | -0.033772 | 0.13197 | 0.033827 | 8.5841e-05 | 5.4629e-05 | 0.1968 | 0.1968 | 0.1968 | 0.99853 | -0.027728 | 0.99924 | -0.014301 | 27.0323
38 | 0.047895 | 0.012057 | -0.047866 | -0.012038 | 2.9508e-05 | 1.8686e-05 | 0.071641 | 0.071642 | 0.071642 | 0.99506 | -0.094647 | 0.9944 | -0.10754 | 19.6817
39 | -0.05889 | -0.014813 | 0.058997 | 0.014881 | 0.00010659 | 6.774e-05 | 0.088083 | 0.088083 | 0.088083 | 0.99506 | -0.094647 | 0.99703 | -0.056833 | 24.1987
40 | 0.035416 | 0.0089183 | -0.0354 | -0.0089081 | 1.6197e-05 | 1.0167e-05 | 0.053012 | 0.053012 | 0.053012 | 0.9944 | -0.10754 | 0.9939 | -0.11711 | 14.5637
41 | -0.058997 | -0.014881 | 0.059012 | 0.01489 | 1.4961e-05 | 9.5077e-06 | 0.088083 | 0.088083 | 0.088083 | 0.99703 | -0.056833 | 0.99731 | -0.051537 | 24.1986
42 | 0.0354 | 0.0089081 | -0.035366 | -0.0088871 | 3.3474e-05 | 2.1012e-05 | 0.053012 | 0.053012 | 0.053012 | 0.9939 | -0.11711 | 0.99287 | -0.13692 | 14.5637
43 | -0.059012 | -0.01489 | 0.05905 | 0.014914 | 3.8472e-05 | 2.4449e-05 | 0.088083 | 0.088083 | 0.088083 | 0.99731 | -0.051537 | 0.99802 | -0.037933 | 24.1986
44 | 0.135 | 0.034621 | -0.13491 | -0.034561 | 9.3559e-05 | 5.9555e-05 | 0.20116 | 0.20116 | 0.20116 | 1 | 0 | 0.99924 | -0.014301 | 27.6319
45 | 0.0015165 | 0.00037993 | -0.0015165 | -0.00038007 | 2.2363e-08 | -1.3698e-07 | 0.0022653 | 0.0022653 | 0.0022653 | 0.99616 | -0.073836 | 0.99614 | -0.074146 | 0.62234
46 | -0.003507 | -0.00087881 | 0.0035072 | 0.00087874 | 1.1375e-07 | -7.1101e-08 | 0.0052386 | 0.0052386 | 0.0052386 | 0.99616 | -0.073836 | 0.99619 | -0.073155 | 1.4392
47 | -0.0054816 | -0.0013736 | 0.0054819 | 0.0013736 | 2.7219e-07 | 3.3233e-08 | 0.0081879 | 0.0081878 | 0.0081879 | 0.99619 | -0.073155 | 0.99625 | -0.072113 | 2.2494
48 | -0.0075429 | -0.0018902 | 0.0075435 | 0.0018904 | 5.7756e-07 | 2.1163e-07 | 0.011266 | 0.011266 | 0.011266 | 0.99625 | -0.072113 | 0.99633 | -0.070505 | 3.0951
49 | 0.0030213 | 0.00075711 | -0.0030212 | -0.00075718 | 7.5794e-08 | -7.2966e-08 | 0.004583 | 0.0045831 | 0.0045831 | 0.98094 | -0.36657 | 0.98092 | -0.3671 | 1.2591
50 | -0.0079569 | -0.0019941 | 0.0079569 | 0.0019941 | 1.901e-08 | 7.7737e-09 | 0.01207 | 0.01207 | 0.01207 | 0.98094 | -0.36657 | 0.98095 | -0.36652 | 3.3159
51 | -0.035214 | -0.0088254 | 0.035243 | 0.0088437 | 2.9244e-05 | 1.8371e-05 | 0.053417 | 0.053417 | 0.053417 | 0.98095 | -0.36652 | 0.98184 | -0.34911 | 14.6749
52 | -0.041067 | -0.010303 | 0.041179 | 0.010374 | 0.00011183 | 7.0597e-05 | 0.062243 | 0.062242 | 0.062243 | 0.98184 | -0.34911 | 0.98476 | -0.29216 | 17.0996
53 | -0.052832 | -0.013295 | 0.052893 | 0.013333 | 6.0901e-05 | 3.8652e-05 | 0.079851 | 0.079851 | 0.079851 | 0.98476 | -0.29216 | 0.98599 | -0.26807 | 21.9372
54 | 0.052921 | 0.013351 | -0.052893 | -0.013333 | 2.7507e-05 | 1.7458e-05 | 0.079851 | 0.079851 | 0.079851 | 0.98655 | -0.2572 | 0.98599 | -0.26807 | 21.9372
55 | 0.013357 | 0.0033494 | -0.013356 | -0.0033488 | 1.0896e-06 | 6.1105e-07 | 0.02044 | 0.02044 | 0.02044 | 0.97241 | -0.53328 | 0.97232 | -0.53499 | 5.6154
56 | 0.012208 | 0.003061 | -0.012205 | -0.0030598 | 2.1839e-06 | 1.1908e-06 | 0.018683 | 0.018683 | 0.018683 | 0.97232 | -0.53499 | 0.97213 | -0.53874 | 5.1326
57 | 0.009755 | 0.0024457 | -0.0097507 | -0.0024436 | 4.3878e-06 | 2.1579e-06 | 0.014932 | 0.014932 | 0.014932 | 0.97213 | -0.53874 | 0.97165 | -0.54819 | 4.1023
58 | -0.0025174 | -0.00063091 | 0.0025175 | 0.00063078 | 8.736e-08 | -1.3822e-07 | 0.0038553 | 0.0038553 | 0.0038553 | 0.97162 | -0.54892 | 0.97165 | -0.54819 | 1.0592
59 | 0.0034592 | 0.00086677 | -0.003459 | -0.00086688 | 1.8879e-07 | -1.0926e-07 | 0.0052514 | 0.0052515 | 0.0052515 | 0.98018 | -0.38096 | 0.98012 | -0.38211 | 1.4427
60 | 0.0021425 | 0.00053692 | -0.0021425 | -0.00053696 | 1.4312e-08 | -3.6301e-08 | 0.0032527 | 0.0032527 | 0.0032527 | 0.98012 | -0.38211 | 0.98011 | -0.38225 | 0.8936

## res_trafo
| p_hv_mw | q_hv_mvar | p_lv_mw | q_lv_mvar | pl_mw | ql_mvar | i_hv_ka | i_lv_ka | vm_hv_pu | va_hv_degree | vm_lv_pu | va_lv_degree | loading_percent
0 | -1.2729e-15 | -1.3162e-15 | 0.00165 | 1.2699e-07 | 0.00165 | 1.2699e-07 | 5.2857e-17 | 0.0023815 | 0.99998 | 149.9956 | 1 | 0 | 0.2619

## res_ext_grid
| p_mw | q_mvar
0 | 0.24001 | 0.060726

## res_load
| p_mw | q_mvar
0 | 0.010222 | 0.0025619
1 | 0.013444 | 0.0033693
2 | 0.0082258 | 0.0020616
3 | 0.013633 | 0.0034167
4 | 0.0018607 | 0.00046634
5 | 0.0018536 | 0.00046455
6 | 0.0043766 | 0.0010969
7 | 0.0064234 | 0.0016098
8 | 0.0084487 | 0.0021174
9 | 0.0070455 | 0.0017658
10 | 0.00094946 | 0.00023796
11 | 0.00091328 | 0.00022889
12 | 0.0010356 | 0.00025955
13 | 0.016245 | 0.0040714
14 | 0.0029585 | 0.00074147
15 | 0.010995 | 0.0027556
16 | 0.01245 | 0.0031202
17 | 0.0018631 | 0.00046694
18 | 0.0019313 | 0.00048402
19 | 0.002931 | 0.00073459
20 | 0.0019905 | 0.00049887
21 | 0.0015165 | 0.00038007
22 | 0.0019745 | 0.00049485
23 | 0.002061 | 0.00051653
24 | 0.0024135 | 0.00060487
25 | 0.0049356 | 0.001237
26 | 0.0030212 | 0.00075718
27 | 0.027257 | 0.0068313
28 | 0.0058237 | 0.0014596
29 | 0.011654 | 0.0029207
30 | 0.012346 | 0.0030943
31 | 0.00085699 | 0.00021478
32 | 0.0011483 | 0.00028778
33 | 0.0024503 | 0.0006141
34 | 0.0025174 | 0.00063091
35 | 0.0072332 | 0.0018128
36 | 0.002209 | 0.00055362
37 | 0.0013165 | 0.00032996
38 | 0.0021425 | 0.00053696
39 | 0.0011376 | 0.00028511
40 | 0.011947 | 0.0029941

## dtypes
| element | column | dtype
0 | bus | name | object
1 | bus | vn_kv | float64
2 | bus | type | object
3 | bus | zone | object
4 | bus | in_service | bool
5 | load | name | object
6 | load | bus | uint32
7 | load | p_mw | float64
8 | load | q_mvar | float64
9 | load | const_z_percent | float64
10 | load | const_i_percent | float64
11 | load | sn_mva | float64
12 | load | scaling | float64
13 | load | in_service | bool
14 | load | type | object
15 | ext_grid | name | object
16 | ext_grid | bus | uint32
17 | ext_grid | vm_pu | float64
18 | ext_grid | va_degree | float64
19 | ext_grid | slack_weight | float64
20 | ext_grid | in_service | bool
21 | line | name | object
22 | line | std_type | object
23 | line | from_bus | uint32
24 | line | to_bus | uint32
25 | line | length_km | float64
26 | line | r_ohm_per_km | float64
27 | line | x_ohm_per_km | float64
28 | line | c_nf_per_km | float64
29 | line | g_us_per_km | float64
30 | line | max_i_ka | float64
31 | line | df | float64
32 | line | parallel | uint32
33 | line | type | object
34 | line | in_service | bool
35 | trafo | name | object
36 | trafo | std_type | object
37 | trafo | hv_bus | uint32
38 | trafo | lv_bus | uint32
39 | trafo | sn_mva | float64
40 | trafo | vn_hv_kv | float64
41 | trafo | vn_lv_kv | float64
42 | trafo | vk_percent | float64
43 | trafo | vkr_percent | float64
44 | trafo | pfe_kw | float64
45 | trafo | i0_percent | float64
46 | trafo | shift_degree | float64
47 | trafo | tap_side | object
48 | trafo | tap_neutral | int32
49 | trafo | tap_min | int32
50 | trafo | tap_max | int32
51 | trafo | tap_step_percent | float64
52 | trafo | tap_step_degree | float64
53 | trafo | tap_pos | int32
54 | trafo | tap_phase_shifter | bool
55 | trafo | parallel | uint32
56 | trafo | df | float64
57 | trafo | in_service | bool
58 | line_geodata | coords | object
59 | bus_geodata | x | float64
60 | bus_geodata | y | float64
61 | bus_geodata | coords | object
62 | res_bus | vm_pu | float64
63 | res_bus | va_degree | float64
64 | res_bus | p_mw | float64
65 | res_bus | q_mvar | float64
66 | res_line | p_from_mw | float64
67 | res_line | q_from_mvar | float64
68 | res_line | p_to_mw | float64
69 | res_line | q_to_mvar | float64
70 | res_line | pl_mw | float64
71 | res_line | ql_mvar | float64
72 | res_line | i_from_ka | float64
73 | res_line | i_to_ka | float64
74 | res_line | i_ka | float64
75 | res_line | vm_from_pu | float64
76 | res_line | va_from_degree | float64
77 | res_line | vm_to_pu | float64
78 | res_line | va_to_degree | float64
79 | res_line | loading_percent | float64
80 | res_trafo | p_hv_mw | float64
81 | res_trafo | q_hv_mvar | float64
82 | res_trafo | p_lv_mw | float64
83 | res_trafo | q_lv_mvar | float64
84 | res_trafo | pl_mw | float64
85 | res_trafo | ql_mvar | float64
86 | res_trafo | i_hv_ka | float64
87 | res_trafo | i_lv_ka | float64
88 | res_trafo | vm_hv_pu | float64
89 | res_trafo | va_hv_degree | float64
90 | res_trafo | vm_lv_pu | float64
91 | res_trafo | va_lv_degree | float64
92 | res_trafo | loading_percent | float64
93 | res_ext_grid | p_mw | float64
94 | res_ext_grid | q_mvar | float64
95 | res_load | p_mw | float64
96 | res_load | q_mvar | float64

## parameters
| version | format_version | converged | OPF_converged | name | f_hz | sn_mva
0 | 2.14.6 | 2.14.0 | TRUE | FALSE |  | 50 | 1