## bus
| name | vn_kv | type | zone | in_service
0 | bus_LV_1205-1_0_2_node_0 | 0.4 | n |  | TRUE
1 | bus_LV_1205-1_0_2_node_1 | 0.4 | n |  | TRUE
2 | bus_LV_1205-1_0_2_node_2 | 0.4 | n |  | TRUE
3 | bus_LV_1205-1_0_2_node_3 | 0.4 | n |  | TRUE
4 | bus_LV_1205-1_0_2_node_4 | 0.4 | n |  | TRUE
5 | bus_LV_1205-1_0_2_node_5 | 0.4 | n |  | TRUE
6 | bus_LV_1205-1_0_2_node_6 | 0.4 | n |  | TRUE
7 | bus_LV_1205-1_0_2_node_29 | 0.4 | n |  | TRUE
8 | bus_LV_1205-1_0_2_node_9 | 0.4 | n |  | TRUE
9 | bus_LV_1205-1_0_2_node_27 | 0.4 | n |  | TRUE
10 | bus_LV_1205-1_0_2_node_7 | 0.4 | n |  | TRUE
11 | bus_LV_1205-1_0_2_node_8 | 0.4 | n |  | TRUE
12 | bus_LV_1205-1_0_2_node_21 | 0.4 | n |  | TRUE
13 | bus_LV_1205-1_0_2_node_56 | 0.4 | n |  | TRUE
14 | bus_LV_1205-1_0_2_node_10 | 0.4 | n |  | TRUE
15 | bus_LV_1205-1_0_2_node_11 | 0.4 | n |  | TRUE
16 | bus_LV_1205-1_0_2_node_12 | 0.4 | n |  | TRUE
17 | bus_LV_1205-1_0_2_node_13 | 0.4 | n |  | TRUE
18 | bus_LV_1205-1_0_2_node_14 | 0.4 | n |  | TRUE
19 | bus_LV_1205-1_0_2_node_79 | 0.4 | n |  | TRUE
20 | bus_LV_1205-1_0_2_node_80 | 0.4 | n |  | TRUE
21 | bus_LV_1205-1_0_2_node_78 | 0.4 | n |  | TRUE
22 | bus_LV_1205-1_0_2_node_15 | 0.4 | n |  | TRUE
23 | bus_LV_1205-1_0_2_node_16 | 0.4 | n |  | TRUE
24 | bus_LV_1205-1_0_2_node_17 | 0.4 | n |  | TRUE
25 | bus_LV_1205-1_0_2_node_75 | 0.4 | n |  | TRUE
26 | bus_LV_1205-1_0_2_node_83 | 0.4 | n |  | TRUE
27 | bus_LV_1205-1_0_2_node_81 | 0.4 | n |  | TRUE
28 | bus_LV_1205-1_0_2_node_74 | 0.4 | n |  | TRUE
29 | bus_LV_1205-1_0_2_node_19 | 0.4 | n |  | TRUE
30 | bus_LV_1205-1_0_2_node_20 | 0.4 | n |  | TRUE
31 | bus_LV_1205-1_0_2_node_82 | 0.4 | n |  | TRUE
32 | bus_LV_1205-1_0_2_node_84 | 0.4 | n |  | TRUE
33 | bus_LV_1205-1_0_2_node_85 | 0.4 | n |  | TRUE
34 | bus_LV_1205-1_0_2_node_86 | 0.4 | n |  | TRUE
35 | bus_LV_1205-1_0_2_node_87 | 0.4 | n |  | TRUE
36 | bus_LV_1205-1_0_2_node_31 | 0.4 | n |  | TRUE
37 | bus_LV_1205-1_0_2_node_32 | 0.4 | n |  | TRUE
38 | bus_LV_1205-1_0_2_node_18 | 0.4 | n |  | TRUE
39 | bus_LV_1205-1_0_2_node_38 | 0.4 | n |  | TRUE
40 | bus_LV_1205-1_0_2_node_35 | 0.4 | n |  | TRUE
41 | bus_LV_1205-1_0_2_node_26 | 0.4 | n |  | TRUE
42 | bus_LV_1205-1_0_2_node_60 | 0.4 | n |  | TRUE
43 | bus_LV_1205-1_0_2_node_33 | 0.4 | n |  | TRUE
44 | bus_LV_1205-1_0_2_node_34 | 0.4 | n |  | TRUE
45 | bus_LV_1205-1_0_2_node_54 | 0.4 | n |  | TRUE
46 | bus_LV_1205-1_0_2_node_51 | 0.4 | n |  | TRUE
47 | bus_LV_1205-1_0_2_node_37 | 0.4 | n |  | TRUE
48 | bus_LV_1205-1_0_2_node_24 | 0.4 | n |  | TRUE
49 | bus_LV_1205-1_0_2_node_61 | 0.4 | n |  | TRUE
50 | bus_LV_1205-1_0_2_node_23 | 0.4 | n |  | TRUE
51 | bus_LV_1205-1_0_2_node_25 | 0.4 | n |  | TRUE
52 | bus_LV_1205-1_0_2_node_28 | 0.4 | n |  | TRUE
53 | bus_LV_1205-1_0_2_node_30 | 0.4 | n |  | TRUE
54 | bus_LV_1205-1_0_2_node_36 | 0.4 | n |  | TRUE
55 | bus_LV_1205-1_0_2_node_55 | 0.4 | n |  | TRUE
56 | bus_LV_1205-1_0_2_node_70 | 0.4 | n |  | TRUE
57 | bus_LV_1205-1_0_2_node_62 | 0.4 | n |  | TRUE
58 | bus_LV_1205-1_0_2_node_63 | 0.4 | n |  | TRUE
59 | bus_LV_1205-1_0_2_node_64 | 0.4 | n |  | TRUE
60 | bus_LV_1205-1_0_2_node_65 | 0.4 | n |  | TRUE
61 | bus_LV_1205-1_0_2_node_66 | 0.4 | n |  | TRUE
62 | bus_LV_1205-1_0_2_node_67 | 0.4 | n |  | TRUE
63 | bus_LV_1205-1_0_2_node_68 | 0.4 | n |  | TRUE
64 | bus_LV_1205-1_0_2_node_69 | 0.4 | n |  | TRUE
65 | bus_LV_1205-1_0_2_node_72 | 0.4 | n |  | TRUE
66 | bus_LV_1205-1_0_2_node_73 | 0.4 | n |  | TRUE
67 | bus_LV_1205-1_0_2_node_71 | 0.4 | n |  | TRUE
68 | bus_LV_1205-1_0_2_node_76 | 0.4 | n |  | TRUE
69 | bus_LV_1205-1_0_2_node_77 | 0.4 | n |  | TRUE
70 | bus_LV_1205-1_0_2_node_52 | 0.4 | n |  | TRUE
71 | bus_LV_1205-1_0_2_node_50 | 0.4 | n |  | TRUE
72 | bus_LV_1205-1_0_2_node_39 | 0.4 | n |  | TRUE
73 | bus_LV_1205-1_0_2_node_40 | 0.4 | n |  | TRUE
74 | bus_LV_1205-1_0_2_node_43 | 0.4 | n |  | TRUE
75 | bus_LV_1205-1_0_2_node_45 | 0.4 | n |  | TRUE
76 | bus_LV_1205-1_0_2_node_44 | 0.4 | n |  | TRUE
77 | bus_LV_1205-1_0_2_node_47 | 0.4 | n |  | TRUE
78 | bus_LV_1205-1_0_2_node_46 | 0.4 | n |  | TRUE
79 | bus_LV_1205-1_0_2_node_48 | 0.4 | n |  | TRUE
80 | bus_LV_1205-1_0_2_node_49 | 0.4 | n |  | TRUE
81 | bus_LV_1205-1_0_2_node_53 | 0.4 | n |  | TRUE
82 | bus_LV_1205-1_0_2_node_57 | 0.4 | n |  | TRUE
83 | bus_LV_1205-1_0_2_node_58 | 0.4 | n |  | TRUE
84 | bus_LV_1205-1_0_2_node_59 | 0.4 | n |  | TRUE
85 | bus_LV_1205-1_0_2_node_88 | 0.4 | n |  | TRUE
86 | bus_MV_0_node_19 | 20 | n |  | TRUE

## load
| name | bus | p_mw | q_mvar | const_z_percent | const_i_percent | sn_mva | scaling | in_service | type
0 | LV_1205-1_0_2_load_0 | 0 | 0.0033747 | 0.00084577 | 0 | 0 |  | 1 | TRUE | wye
1 | LV_1205-1_0_2_load_3 | 3 | 0.001262 | 0.00031628 | 0 | 0 |  | 1 | TRUE | wye
2 | LV_1205-1_0_2_load_4 | 4 | 0.0014292 | 0.00035819 | 0 | 0 |  | 1 | TRUE | wye
3 | LV_1205-1_0_2_load_5 | 5 | 0.009961 | 0.0024965 | 0 | 0 |  | 1 | TRUE | wye
4 | LV_1205-1_0_2_load_6 | 6 | 0.0010477 | 0.00026259 | 0 | 0 |  | 1 | TRUE | wye
5 | LV_1205-1_0_2_load_29 | 7 | 0.0002899 | 7.2656e-05 | 0 | 0 |  | 1 | TRUE | wye
6 | LV_1205-1_0_2_load_9 | 8 | 0.0016748 | 0.00041974 | 0 | 0 |  | 1 | TRUE | wye
7 | LV_1205-1_0_2_load_27 | 9 | 0.00024007 | 6.0167e-05 | 0 | 0 |  | 1 | TRUE | wye
8 | LV_1205-1_0_2_load_7 | 10 | 0.0013005 | 0.00032593 | 0 | 0 |  | 1 | TRUE | wye
9 | LV_1205-1_0_2_load_8 | 11 | 0.0043737 | 0.0010962 | 0 | 0 |  | 1 | TRUE | wye
10 | LV_1205-1_0_2_load_21 | 12 | 0.001225 | 0.000307 | 0 | 0 |  | 1 | TRUE | wye
11 | LV_1205-1_0_2_load_56 | 13 | 0.0012666 | 0.00031744 | 0 | 0 |  | 1 | TRUE | wye
12 | LV_1205-1_0_2_load_10 | 14 | 0.00031636 | 7.9287e-05 | 0 | 0 |  | 1 | TRUE | wye
13 | LV_1205-1_0_2_load_11 | 15 | 0.00018361 | 4.6017e-05 | 0 | 0 |  | 1 | TRUE | wye
14 | LV_1205-1_0_2_load_12 | 16 | 0.0011401 | 0.00028574 | 0 | 0 |  | 1 | TRUE | wye
15 | LV_1205-1_0_2_load_13 | 17 | 0.00012384 | 3.1037e-05 | 0 | 0 |  | 1 | TRUE | wye
16 | LV_1205-1_0_2_load_79 | 19 | 0.00019042 | 4.7723e-05 | 0 | 0 |  | 1 | TRUE | wye
17 | LV_1205-1_0_2_load_80 | 20 | 0.00024505 | 6.1415e-05 | 0 | 0 |  | 1 | TRUE | wye
18 | LV_1205-1_0_2_load_78 | 21 | 0.00013475 | 3.3772e-05 | 0 | 0 |  | 1 | TRUE | wye
19 | LV_1205-1_0_2_load_16 | 23 | 0.00015531 | 3.8923e-05 | 0 | 0 |  | 1 | TRUE | wye
20 | LV_1205-1_0_2_load_17 | 24 | 0.00028336 | 7.1016e-05 | 0 | 0 |  | 1 | TRUE | wye
21 | LV_1205-1_0_2_load_83 | 26 | 0.00019939 | 4.9971e-05 | 0 | 0 |  | 1 | TRUE | wye
22 | LV_1205-1_0_2_load_20 | 30 | 0.00037573 | 9.4167e-05 | 0 | 0 |  | 1 | TRUE | wye
23 | LV_1205-1_0_2_load_82 | 31 | 0.00012321 | 3.0879e-05 | 0 | 0 |  | 1 | TRUE | wye
24 | LV_1205-1_0_2_load_84 | 32 | 0.00010157 | 2.5456e-05 | 0 | 0 |  | 1 | TRUE | wye
25 | LV_1205-1_0_2_load_86 | 34 | 0.00051797 | 0.00012982 | 0 | 0 |  | 1 | TRUE | wye
26 | LV_1205-1_0_2_load_87 | 35 | 0.00026866 | 6.7332e-05 | 0 | 0 |  | 1 | TRUE | wye
27 | LV_1205-1_0_2_load_32 | 37 | 0.00042725 | 0.00010708 | 0 | 0 |  | 1 | TRUE | wye
28 | LV_1205-1_0_2_load_38 | 39 | 0.0024521 | 0.00061454 | 0 | 0 |  | 1 | TRUE | wye
29 | LV_1205-1_0_2_load_60 | 42 | 0.00018922 | 4.7422e-05 | 0 | 0 |  | 1 | TRUE | wye
30 | LV_1205-1_0_2_load_33 | 43 | 0.00080972 | 0.00020293 | 0 | 0 |  | 1 | TRUE | wye
31 | LV_1205-1_0_2_load_34 | 44 | 0.00040211 | 0.00010078 | 0 | 0 |  | 1 | TRUE | wye
32 | LV_1205-1_0_2_load_54 | 45 | 0.00031045 | 7.7805e-05 | 0 | 0 |  | 1 | TRUE | wye
33 | LV_1205-1_0_2_load_37 | 47 | 0.0001523 | 3.8169e-05 | 0 | 0 |  | 1 | TRUE | wye
34 | LV_1205-1_0_2_load_24 | 48 | 0.00038106 | 9.5503e-05 | 0 | 0 |  | 1 | TRUE | wye
35 | LV_1205-1_0_2_load_61 | 49 | 0.00042174 | 0.0001057 | 0 | 0 |  | 1 | TRUE | wye
36 | LV_1205-1_0_2_load_23 | 50 | 0.00017062 | 4.2761e-05 | 0 | 0 |  | 1 | TRUE | wye
37 | LV_1205-1_0_2_load_28 | 52 | 0.00032377 | 8.1145e-05 | 0 | 0 |  | 1 | TRUE | wye
38 | LV_1205-1_0_2_load_30 | 53 | 0.00036906 | 9.2494e-05 | 0 | 0 |  | 1 | TRUE | wye
39 | LV_1205-1_0_2_load_36 | 54 | 0.00042472 | 0.00010644 | 0 | 0 |  | 1 | TRUE | wye
40 | LV_1205-1_0_2_load_55 | 55 | 0.00015643 | 3.9206e-05 | 0 | 0 |  | 1 | TRUE | wye
41 | LV_1205-1_0_2_load_70 | 56 | 0.00035935 | 9.006e-05 | 0 | 0 |  | 1 | TRUE | wye
42 | LV_1205-1_0_2_load_62 | 57 | 0.00018281 | 4.5817e-05 | 0 | 0 |  | 1 | TRUE | wye
43 | LV_1205-1_0_2_load_63 | 58 | 0.00021309 | 5.3406e-05 | 0 | 0 |  | 1 | TRUE | wye
44 | LV_1205-1_0_2_load_64 | 59 | 0.0001936 | 4.852e-05 | 0 | 0 |  | 1 | TRUE | wye
45 | LV_1205-1_0_2_load_65 | 60 | 0.00014594 | 3.6577e-05 | 0 | 0 |  | 1 | TRUE | wye
46 | LV_1205-1_0_2_load_66 | 61 | 0.00010044 | 2.5173e-05 | 0 | 0 |  | 1 | TRUE | wye
47 | LV_1205-1_0_2_load_67 | 62 | 0.00016238 | 4.0697e-05 | 0 | 0 |  | 1 | TRUE | wye
48 | LV_1205-1_0_2_load_68 | 63 | 0.00066377 | 0.00016636 | 0 | 0 |  | 1 | TRUE | wye
49 | LV_1205-1_0_2_load_72 | 65 | 0.000391 | 9.7994e-05 | 0 | 0 |  | 1 | TRUE | wye
50 | LV_1205-1_0_2_load_73 | 66 | 0.0002763 | 6.9248e-05 | 0 | 0 |  | 1 | TRUE | wye
51 | LV_1205-1_0_2_load_71 | 67 | 0.00031675 | 7.9385e-05 | 0 | 0 |  | 1 | TRUE | wye
52 | LV_1205-1_0_2_load_76 | 68 | 0.00032725 | 8.2016e-05 | 0 | 0 |  | 1 | TRUE | wye
53 | LV_1205-1_0_2_load_77 | 69 | 0.00023286 | 5.8361e-05 | 0 | 0 |  | 1 | TRUE | wye
54 | LV_1205-1_0_2_load_50 | 71 | 0.00075622 | 0.00018953 | 0 | 0 |  | 1 | TRUE | wye
55 | LV_1205-1_0_2_load_39 | 72 | 0.00052247 | 0.00013094 | 0 | 0 |  | 1 | TRUE | wye
56 | LV_1205-1_0_2_load_43 | 74 | 0.0028331 | 0.00071005 | 0 | 0 |  | 1 | TRUE | wye
57 | LV_1205-1_0_2_load_45 | 75 | 0.00085812 | 0.00021507 | 0 | 0 |  | 1 | TRUE | wye
58 | LV_1205-1_0_2_load_47 | 77 | 0.00034616 | 8.6757e-05 | 0 | 0 |  | 1 | TRUE | wye
59 | LV_1205-1_0_2_load_46 | 78 | 0.00082986 | 0.00020798 | 0 | 0 |  | 1 | TRUE | wye
60 | LV_1205-1_0_2_load_48 | 79 | 0.0005473 | 0.00013717 | 0 | 0 |  | 1 | TRUE | wye
61 | LV_1205-1_0_2_load_49 | 80 | 0.00041287 | 0.00010348 | 0 | 0 |  | 1 | TRUE | wye
62 | LV_1205-1_0_2_load_53 | 81 | 0.0013 | 0.00032581 | 0 | 0 |  | 1 | TRUE | wye
63 | LV_1205-1_0_2_load_57 | 82 | 0.00019502 | 4.8876e-05 | 0 | 0 |  | 1 | TRUE | wye
64 | LV_1205-1_0_2_load_58 | 83 | 0.00068171 | 0.00017085 | 0 | 0 |  | 1 | TRUE | wye

## ext_grid
| name | bus | vm_pu | va_degree | slack_weight | in_service
0 |  | 29 | 1 | 0 | 1 | TRUE

## line
| name | std_type | from_bus | to_bus | length_km | r_ohm_per_km | x_ohm_per_km | c_nf_per_km | g_us_per_km | max_i_ka | df | parallel | type | in_service
0 | LV_1205-1_0_2_line_0 |  | 0 | 1 | 0.051175 | 0.125 | 0.08 | 261 | 0 | 0.364 | 1 | 1 | cs | TRUE
1 | LV_1205-1_0_2_line_1 |  | 0 | 2 | 0.0043296 | 0.125 | 0.08 | 261 | 0 | 0.364 | 1 | 1 | cs | TRUE
2 | LV_1205-1_0_2_line_2 |  | 1 | 3 | 0.045363 | 0.125 | 0.08 | 261 | 0 | 0.364 | 1 | 1 | cs | TRUE
3 | LV_1205-1_0_2_line_3 |  | 1 | 4 | 0.01071 | 0.125 | 0.08 | 261 | 0 | 0.364 | 1 | 1 | cs | TRUE
4 | LV_1205-1_0_2_line_4 |  | 2 | 5 | 0.17574 | 0.125 | 0.08 | 261 | 0 | 0.364 | 1 | 1 | cs | TRUE
5 | LV_1205-1_0_2_line_5 |  | 2 | 6 | 0.055852 | 0.125 | 0.08 | 261 | 0 | 0.364 | 1 | 1 | cs | TRUE
6 | LV_1205-1_0_2_line_6 |  | 4 | 10 | 0.0055635 | 0.125 | 0.08 | 261 | 0 | 0.364 | 1 | 1 | cs | TRUE
7 | LV_1205-1_0_2_line_7 |  | 5 | 11 | 0.010675 | 0.125 | 0.08 | 261 | 0 | 0.364 | 1 | 1 | cs | TRUE
8 | LV_1205-1_0_2_line_8 |  | 6 | 8 | 0.015585 | 0.125 | 0.08 | 261 | 0 | 0.364 | 1 | 1 | cs | TRUE
9 | LV_1205-1_0_2_line_9 |  | 7 | 8 | 0.26615 | 0.125 | 0.08 | 261 | 0 | 0.364 | 1 | 1 | cs | TRUE
10 | LV_1205-1_0_2_line_10 |  | 7 | 9 | 0.03449 | 0.125 | 0.08 | 261 | 0 | 0.364 | 1 | 1 | cs | TRUE
11 | LV_1205-1_0_2_line_11 |  | 9 | 51 | 0.011378 | 0.125 | 0.08 | 261 | 0 | 0.364 | 1 | 1 | cs | TRUE
12 | LV_1205-1_0_2_line_12 |  | 10 | 12 | 0.016232 | 0.125 | 0.08 | 261 | 0 | 0.364 | 1 | 1 | cs | TRUE
13 | LV_1205-1_0_2_line_13 |  | 11 | 13 | 0.023091 | 0.125 | 0.08 | 261 | 0 | 0.364 | 1 | 1 | cs | TRUE
14 | LV_1205-1_0_2_line_14 |  | 14 | 15 | 0.019614 | 0.125 | 0.08 | 261 | 0 | 0.364 | 1 | 1 | cs | TRUE
15 | LV_1205-1_0_2_line_15 |  | 14 | 16 | 0.028195 | 0.125 | 0.08 | 261 | 0 | 0.364 | 1 | 1 | cs | TRUE
16 | LV_1205-1_0_2_line_16 |  | 15 | 17 | 0.18237 | 0.125 | 0.08 | 261 | 0 | 0.364 | 1 | 1 | cs | TRUE
17 | LV_1205-1_0_2_line_17 |  | 16 | 18 | 0.28709 | 0.125 | 0.08 | 261 | 0 | 0.364 | 1 | 1 | cs | TRUE
18 | LV_1205-1_0_2_line_18 |  | 17 | 22 | 0.11491 | 0.125 | 0.08 | 261 | 0 | 0.364 | 1 | 1 | cs | TRUE
19 | LV_1205-1_0_2_line_19 |  | 18 | 23 | 0.09163 | 0.125 | 0.08 | 261 | 0 | 0.364 | 1 | 1 | cs | TRUE
20 | LV_1205-1_0_2_line_20 |  | 18 | 24 | 0.080361 | 0.125 | 0.08 | 261 | 0 | 0.364 | 1 | 1 | cs | TRUE
21 | LV_1205-1_0_2_line_21 |  | 19 | 20 | 0.05131 | 0.125 | 0.08 | 261 | 0 | 0.364 | 1 | 1 | cs | TRUE
22 | LV_1205-1_0_2_line_22 |  | 19 | 21 | 0.16577 | 0.125 | 0.08 | 261 | 0 | 0.364 | 1 | 1 | cs | TRUE
23 | LV_1205-1_0_2_line_23 |  | 20 | 27 | 0.0074919 | 0.125 | 0.08 | 261 | 0 | 0.364 | 1 | 1 | cs | TRUE
24 | LV_1205-1_0_2_line_24 |  | 21 | 28 | 0.097075 | 0.125 | 0.08 | 261 | 0 | 0.364 | 1 | 1 | cs | TRUE
25 | LV_1205-1_0_2_line_25 |  | 22 | 29 | 0.065371 | 0.125 | 0.08 | 261 | 0 | 0.364 | 1 | 1 | cs | TRUE
26 | LV_1205-1_0_2_line_26 |  | 22 | 30 | 0.10327 | 0.125 | 0.08 | 261 | 0 | 0.364 | 1 | 1 | cs | TRUE
27 | LV_1205-1_0_2_line_27 |  | 23 | 36 | 0.048653 | 0.125 | 0.08 | 261 | 0 | 0.364 | 1 | 1 | cs | TRUE
28 | LV_1205-1_0_2_line_28 |  | 24 | 37 | 0.01197 | 0.125 | 0.08 | 261 | 0 | 0.364 | 1 | 1 | cs | TRUE
29 | LV_1205-1_0_2_line_29 |  | 25 | 26 | 0.04758 | 0.125 | 0.08 | 261 | 0 | 0.364 | 1 | 1 | cs | TRUE
30 | LV_1205-1_0_2_line_30 |  | 25 | 27 | 0.16411 | 0.125 | 0.08 | 261 | 0 | 0.364 | 1 | 1 | cs | TRUE
31 | LV_1205-1_0_2_line_31 |  | 27 | 31 | 0.0078756 | 0.125 | 0.08 | 261 | 0 | 0.364 | 1 | 1 | cs | TRUE
32 | LV_1205-1_0_2_line_32 |  | 28 | 69 | 0.14588 | 0.125 | 0.08 | 261 | 0 | 0.364 | 1 | 1 | cs | TRUE
33 | LV_1205-1_0_2_line_33 |  | 28 | 64 | 0.04777 | 0.125 | 0.08 | 261 | 0 | 0.364 | 1 | 1 | cs | TRUE
34 | LV_1205-1_0_2_line_34 |  | 29 | 41 | 0.012406 | 0.125 | 0.08 | 261 | 0 | 0.364 | 1 | 1 | cs | TRUE
35 | LV_1205-1_0_2_line_35 |  | 30 | 42 | 0.026612 | 0.125 | 0.08 | 261 | 0 | 0.364 | 1 | 1 | cs | TRUE
36 | LV_1205-1_0_2_line_36 |  | 31 | 32 | 0.0086024 | 0.125 | 0.08 | 261 | 0 | 0.364 | 1 | 1 | cs | TRUE
37 | LV_1205-1_0_2_line_37 |  | 32 | 33 | 0.04565 | 0.125 | 0.08 | 261 | 0 | 0.364 | 1 | 1 | cs | TRUE
38 | LV_1205-1_0_2_line_38 |  | 33 | 34 | 0.037689 | 0.125 | 0.08 | 261 | 0 | 0.364 | 1 | 1 | cs | TRUE
39 | LV_1205-1_0_2_line_39 |  | 34 | 35 | 0.098523 | 0.125 | 0.08 | 261 | 0 | 0.364 | 1 | 1 | cs | TRUE
40 | LV_1205-1_0_2_line_40 |  | 35 | 85 | 0.20017 | 0.125 | 0.08 | 261 | 0 | 0.364 | 1 | 1 | cs | TRUE
41 | LV_1205-1_0_2_line_41 |  | 36 | 43 | 0.048642 | 0.125 | 0.08 | 261 | 0 | 0.364 | 1 | 1 | cs | TRUE
42 | LV_1205-1_0_2_line_42 |  | 36 | 44 | 0.022422 | 0.125 | 0.08 | 261 | 0 | 0.364 | 1 | 1 | cs | TRUE
43 | LV_1205-1_0_2_line_43 |  | 37 | 45 | 0.0071966 | 0.125 | 0.08 | 261 | 0 | 0.364 | 1 | 1 | cs | TRUE
44 | LV_1205-1_0_2_line_44 |  | 38 | 39 | 0.040243 | 0.125 | 0.08 | 261 | 0 | 0.364 | 1 | 1 | cs | TRUE
45 | LV_1205-1_0_2_line_45 |  | 38 | 40 | 0.19443 | 0.125 | 0.08 | 261 | 0 | 0.364 | 1 | 1 | cs | TRUE
46 | LV_1205-1_0_2_line_46 |  | 39 | 46 | 0.004919 | 0.125 | 0.08 | 261 | 0 | 0.364 | 1 | 1 | cs | TRUE
47 | LV_1205-1_0_2_line_47 |  | 40 | 47 | 0.27784 | 0.125 | 0.08 | 261 | 0 | 0.364 | 1 | 1 | cs | TRUE
48 | LV_1205-1_0_2_line_48 |  | 40 | 43 | 0.045475 | 0.125 | 0.08 | 261 | 0 | 0.364 | 1 | 1 | cs | TRUE
49 | LV_1205-1_0_2_line_49 |  | 41 | 48 | 0.075687 | 0.125 | 0.08 | 261 | 0 | 0.364 | 1 | 1 | cs | TRUE
50 | LV_1205-1_0_2_line_50 |  | 42 | 49 | 0.046662 | 0.125 | 0.08 | 261 | 0 | 0.364 | 1 | 1 | cs | TRUE
51 | LV_1205-1_0_2_line_51 |  | 44 | 54 | 0.00058625 | 0.125 | 0.08 | 261 | 0 | 0.364 | 1 | 1 | cs | TRUE
52 | LV_1205-1_0_2_line_52 |  | 45 | 55 | 0.019648 | 0.125 | 0.08 | 261 | 0 | 0.364 | 1 | 1 | cs | TRUE
53 | LV_1205-1_0_2_line_53 |  | 46 | 70 | 0.16836 | 0.125 | 0.08 | 261 | 0 | 0.364 | 1 | 1 | cs | TRUE
54 | LV_1205-1_0_2_line_54 |  | 46 | 71 | 0.058739 | 0.125 | 0.08 | 261 | 0 | 0.364 | 1 | 1 | cs | TRUE
55 | LV_1205-1_0_2_line_55 |  | 47 | 56 | 0.24262 | 0.125 | 0.08 | 261 | 0 | 0.364 | 1 | 1 | cs | TRUE
56 | LV_1205-1_0_2_line_56 |  | 48 | 50 | 0.018419 | 0.125 | 0.08 | 261 | 0 | 0.364 | 1 | 1 | cs | TRUE
57 | LV_1205-1_0_2_line_57 |  | 50 | 51 | 0.034401 | 0.125 | 0.08 | 261 | 0 | 0.364 | 1 | 1 | cs | TRUE
58 | LV_1205-1_0_2_line_58 |  | 51 | 52 | 0.011009 | 0.125 | 0.08 | 261 | 0 | 0.364 | 1 | 1 | cs | TRUE
59 | LV_1205-1_0_2_line_59 |  | 52 | 53 | 0.018141 | 0.125 | 0.08 | 261 | 0 | 0.364 | 1 | 1 | cs | TRUE
60 | LV_1205-1_0_2_line_60 |  | 56 | 67 | 0.086038 | 0.125 | 0.08 | 261 | 0 | 0.364 | 1 | 1 | cs | TRUE
61 | LV_1205-1_0_2_line_61 |  | 57 | 58 | 0.006844 | 0.125 | 0.08 | 261 | 0 | 0.364 | 1 | 1 | cs | TRUE
62 | LV_1205-1_0_2_line_62 |  | 57 | 59 | 0.022899 | 0.125 | 0.08 | 261 | 0 | 0.364 | 1 | 1 | cs | TRUE
63 | LV_1205-1_0_2_line_63 |  | 58 | 60 | 0.049312 | 0.125 | 0.08 | 261 | 0 | 0.364 | 1 | 1 | cs | TRUE
64 | LV_1205-1_0_2_line_64 |  | 59 | 61 | 0.035437 | 0.125 | 0.08 | 261 | 0 | 0.364 | 1 | 1 | cs | TRUE
65 | LV_1205-1_0_2_line_65 |  | 60 | 62 | 0.084507 | 0.125 | 0.08 | 261 | 0 | 0.364 | 1 | 1 | cs | TRUE
66 | LV_1205-1_0_2_line_66 |  | 61 | 63 | 0.050846 | 0.125 | 0.08 | 261 | 0 | 0.364 | 1 | 1 | cs | TRUE
67 | LV_1205-1_0_2_line_67 |  | 62 | 64 | 0.16717 | 0.125 | 0.08 | 261 | 0 | 0.364 | 1 | 1 | cs | TRUE
68 | LV_1205-1_0_2_line_68 |  | 63 | 65 | 0.10992 | 0.125 | 0.08 | 261 | 0 | 0.364 | 1 | 1 | cs | TRUE
69 | LV_1205-1_0_2_line_69 |  | 64 | 66 | 0.025372 | 0.125 | 0.08 | 261 | 0 | 0.364 | 1 | 1 | cs | TRUE
70 | LV_1205-1_0_2_line_70 |  | 65 | 67 | 0.072797 | 0.125 | 0.08 | 261 | 0 | 0.364 | 1 | 1 | cs | TRUE
71 | LV_1205-1_0_2_line_71 |  | 66 | 68 | 0.0091287 | 0.125 | 0.08 | 261 | 0 | 0.364 | 1 | 1 | cs | TRUE
72 | LV_1205-1_0_2_line_72 |  | 70 | 81 | 0.027709 | 0.125 | 0.08 | 261 | 0 | 0.364 | 1 | 1 | cs | TRUE
73 | LV_1205-1_0_2_line_73 |  | 71 | 80 | 0.026109 | 0.125 | 0.08 | 261 | 0 | 0.364 | 1 | 1 | cs | TRUE
74 | LV_1205-1_0_2_line_74 |  | 72 | 73 | 0.025323 | 0.125 | 0.08 | 261 | 0 | 0.364 | 1 | 1 | cs | TRUE
75 | LV_1205-1_0_2_line_75 |  | 73 | 74 | 0.15273 | 0.125 | 0.08 | 261 | 0 | 0.364 | 1 | 1 | cs | TRUE
76 | LV_1205-1_0_2_line_76 |  | 74 | 75 | 0.041306 | 0.125 | 0.08 | 261 | 0 | 0.364 | 1 | 1 | cs | TRUE
77 | LV_1205-1_0_2_line_77 |  | 75 | 78 | 0.081176 | 0.125 | 0.08 | 261 | 0 | 0.364 | 1 | 1 | cs | TRUE
78 | LV_1205-1_0_2_line_78 |  | 76 | 77 | 0.14074 | 0.125 | 0.08 | 261 | 0 | 0.364 | 1 | 1 | cs | TRUE
79 | LV_1205-1_0_2_line_79 |  | 76 | 78 | 0.17415 | 0.125 | 0.08 | 261 | 0 | 0.364 | 1 | 1 | cs | TRUE
80 | LV_1205-1_0_2_line_80 |  | 77 | 79 | 0.15091 | 0.125 | 0.08 | 261 | 0 | 0.364 | 1 | 1 | cs | TRUE
81 | LV_1205-1_0_2_line_81 |  | 79 | 80 | 0.071984 | 0.125 | 0.08 | 261 | 0 | 0.364 | 1 | 1 | cs | TRUE
82 | LV_1205-1_0_2_line_82 |  | 82 | 83 | 0.2081 | 0.125 | 0.08 | 261 | 0 | 0.364 | 1 | 1 | cs | TRUE
83 | LV_1205-1_0_2_line_83 |  | 83 | 84 | 0.31238 | 0.125 | 0.08 | 261 | 0 | 0.364 | 1 | 1 | cs | TRUE
84 | LV_1205-1_0_2_line_84 |  | 84 | 85 | 0.31035 | 0.125 | 0.08 | 261 | 0 | 0.364 | 1 | 1 | cs | TRUE

## trafo
| name | std_type | hv_bus | lv_bus | sn_mva | vn_hv_kv | vn_lv_kv | vk_percent | vkr_percent | pfe_kw | i0_percent | shift_degree | tap_side | tap_neutral | tap_min | tap_max | tap_step_percent | tap_step_degree | tap_pos | tap_phase_shifter | parallel | df | in_service
0 | LV_1205-1_0_2_trafo_19 | 0.63 MVA 20/0.4 kV | 86 | 29 | 0.63 | 20 | 0.4 | 6 | 1.206 | 1.65 | 0.2619 | 150 | hv | 0 | -2 | 2 | 2.5 | 0 | 0 | FALSE | 1 | 1 | TRUE

## line_geodata
| x0 | y0 | x1 | y1 | x2 | y2 | x3 | y3 | x4 | y4 | x5 | y5 | x6 | y6 | x7 | y7 | x8 | y8 | x9 | y9 | x10 | y10 | x11 | y11 | x12 | y12 | x13 | y13 | x14 | y14 | x15 | y15 | x16 | y16 | x17 | y17 | x18 | y18 | x19 | y19 | x20 | y20 | x21 | y21 | x22 | y22 | x23 | y23 | x24 | y24 | x25 | y25 | x26 | y26 | x27 | y27 | x28 | y28 | x29 | y29 | x30 | y30 | x31 | y31
0 | 2694203.4147 | 1190998.6254 | 2694203.9003 | 1191003.6251 | 2694206.8525 | 1191014.701 | 2694220.6702 | 1191046.5197
1 | 2694222.3948 | 1191050.4909 | 2694220.6702 | 1191046.5197
2 | 2694203.4147 | 1190998.6254 | 2694211.3705 | 1191003.8317 | 2694234.0608 | 1191018.6429 | 2694242.0381 | 1191022.4821
3 | 2694203.4147 | 1190998.6254 | 2694202.9106 | 1190993.3474 | 2694203.5708 | 1190987.9802
4 | 2694222.3948 | 1191050.4909 | 2694225.5856 | 1191060.4587 | 2694205.2466 | 1191070.1893 | 2694200.478 | 1191080.0317 | 2694192.9091 | 1191103.0497 | 2694181.1601 | 1191126.1465 | 2694168.069 | 1191142.4622 | 2694150.364 | 1191150.0886 | 2694123.2167 | 1191152.9635 | 2694110.0199 | 1191158.0816
5 | 2694222.3948 | 1191050.4909 | 2694237.5915 | 1191068.5085 | 2694244.5607 | 1191073.8883 | 2694262.7512 | 1191076.1317 | 2694266.6464 | 1191079.499
6 | 2694204.2501 | 1190982.4583 | 2694203.5708 | 1190987.9802
7 | 2694110.0199 | 1191158.0816 | 2694110.0199 | 1191158.0816 | 2694105.256 | 1191167.635
8 | 2694266.6464 | 1191079.499 | 2694269.131 | 1191081.6469 | 2694273.3667 | 1191093.1958
9 | 2694528.9585 | 1191018.9815 | 2694273.3667 | 1191093.1958
10 | 2694528.9585 | 1191018.9815 | 2694562.6933 | 1191026.1606
11 | 2694573.9188 | 1191027.8085 | 2694569.1417 | 1191027.5329 | 2694562.6933 | 1191026.1606
12 | 2694204.2501 | 1190982.4583 | 2694206.2319 | 1190966.3481
13 | 2694105.256 | 1191167.635 | 2694105.256 | 1191167.635 | 2694105.637 | 1191190.7232
14 | 2694902.3519 | 1190924.4458 | 2694885.1863 | 1190933.9342
15 | 2694902.3519 | 1190924.4458 | 2694909.7931 | 1190920.3325 | 2694920.2892 | 1190912.9609 | 2694925.5729 | 1190908.5752
16 | 2694885.1863 | 1190933.9342 | 2694872.5641 | 1190940.9113 | 2694864.4327 | 1190947.2866 | 2694860.2884 | 1190952.7911 | 2694850.4101 | 1190972.6697 | 2694843.4259 | 1190983.1769 | 2694835.1532 | 1190995.1091 | 2694831.6407 | 1191001.6466 | 2694829.2287 | 1191010.4474 | 2694826.5507 | 1191019.1885 | 2694823.9356 | 1191024.4393 | 2694820.27 | 1191029.0954 | 2694814.956 | 1191034.3035 | 2694808.7968 | 1191038.9534 | 2694802.1891 | 1191042.5511 | 2694795.7556 | 1191044.7839 | 2694787.0122 | 1191046.0018 | 2694775.2533 | 1191047.4277 | 2694769.6862 | 1191046.9615 | 2694765.647 | 1191045.352 | 2694763.1764 | 1191042.4555
17 | 2695016.8997 | 1190663.5653 | 2695015.7498 | 1190668.7393 | 2695014.1308 | 1190673.6835 | 2695012.3923 | 1190677.9809 | 2695002.9879 | 1190686.6929 | 2694988.2271 | 1190696.5317 | 2694972.8186 | 1190706.8272 | 2694966.4006 | 1190711.8953 | 2694961.8386 | 1190717.2709 | 2694959.6134 | 1190722.4501 | 2694958.8165 | 1190728.4524 | 2694958.8149 | 1190735.279 | 2694959.8255 | 1190743.6783 | 2694962.4495 | 1190752.2921 | 2694968.756 | 1190764.3333 | 2694972.1433 | 1190772.4256 | 2694973.6959 | 1190778.3875 | 2694974.0922 | 1190782.7299 | 2694974.027 | 1190786.8315 | 2694972.6978 | 1190792.7365 | 2694964.3387 | 1190819.2099 | 2694957.6073 | 1190845.9538 | 2694955.6536 | 1190860.4544 | 2694954.21 | 1190872.1279 | 2694952.4051 | 1190877.2582 | 2694949.311 | 1190882.8905 | 2694943.3889 | 1190889.8789 | 2694928.3726 | 1190906.2514 | 2694925.5729 | 1190908.5752
18 | 2694714.8974 | 1190961.0054 | 2694724.3827 | 1190960.1327 | 2694730.8686 | 1190960.3799 | 2694735.8403 | 1190961.3703 | 2694738.9991 | 1190962.7101 | 2694747.0415 | 1190967.2403 | 2694752.7509 | 1190971.7336 | 2694756.6826 | 1190976.7546 | 2694759.4648 | 1190981.1682 | 2694761.119 | 1190985.0636 | 2694763.0365 | 1190992.5543 | 2694764.3572 | 1191002.5706 | 2694765.0782 | 1191013.8671 | 2694763.1332 | 1191029.2907 | 2694762.0362 | 1191037.89 | 2694763.1764 | 1191042.4555
19 | 2695016.8997 | 1190663.5653 | 2695029.1385 | 1190669.9082 | 2695068.3384 | 1190688.6204 | 2695097.4752 | 1190703.7263 | 2695098.9498 | 1190704.3164
20 | 2695016.8997 | 1190663.5653 | 2695006.333 | 1190643.1733 | 2694985.2792 | 1190638.1916 | 2694968.3214 | 1190625.0029 | 2694957.9476 | 1190625.1162 | 2694954.1999 | 1190626.2005
21 | 2695343.751 | 1191561.4587 | 2695341.2245 | 1191562.9166 | 2695311.4457 | 1191572.1372 | 2695298.6949 | 1191583.7103
22 | 2695460.3351 | 1191450.092 | 2695452.6043 | 1191454.6214 | 2695445.2325 | 1191462.6201 | 2695437.414 | 1191469.9447 | 2695429.9536 | 1191478.7203 | 2695418.6584 | 1191484.0993 | 2695408.2692 | 1191490.0487 | 2695399.6565 | 1191499.3619 | 2695393.2582 | 1191508.4881 | 2695385.187 | 1191516.3645 | 2695381.9969 | 1191526.0978 | 2695374.4107 | 1191533.2038 | 2695369.0638 | 1191543.3474 | 2695361.2809 | 1191553.2298 | 2695351.5372 | 1191556.9659 | 2695343.751 | 1191561.4587
23 | 2695293.1473 | 1191588.7455 | 2695298.6949 | 1191583.7103
24 | 2695549.1522 | 1191420.5841 | 2695539.9844 | 1191426.4416 | 2695528.4887 | 1191430.0382 | 2695521.2343 | 1191433.0689 | 2695518.7394 | 1191434.1075 | 2695508.85 | 1191437.3963 | 2695498.9801 | 1191444.2432 | 2695492.1342 | 1191447.4806 | 2695482.5807 | 1191444.5374 | 2695471.984 | 1191444.3682 | 2695461.8412 | 1191449.2096 | 2695460.3351 | 1191450.092
25 | 2694714.8974 | 1190961.0054 | 2694707.5762 | 1190961.501 | 2694701.979 | 1190961.4791 | 2694696.915 | 1190960.0536 | 2694690.7806 | 1190956.8767 | 2694682.2295 | 1190949.7924 | 2694673.1505 | 1190941.8548 | 2694664.1833 | 1190935.0419 | 2694659.093 | 1190931.9038
26 | 2694714.8974 | 1190961.0054 | 2694720.2942 | 1190968.8625 | 2694724.696 | 1190976.4704 | 2694727.0553 | 1190982.0669 | 2694728.029 | 1190986.0738 | 2694728.6036 | 1190990.7192 | 2694729.0897 | 1190998.5542 | 2694728.4771 | 1191011.2305 | 2694722.127 | 1191028.9081 | 2694710.1979 | 1191052.1567 | 2694707.1358 | 1191055.6053
27 | 2695144.2141 | 1190722.1476 | 2695134.8885 | 1190718.6972 | 2695098.9498 | 1190704.3164
28 | 2694944.0555 | 1190631.8511 | 2694948.0028 | 1190627.9936 | 2694954.1999 | 1190626.2005
29 | 2695356.6959 | 1191452.9138 | 2695364.6255 | 1191456.3201 | 2695372.6037 | 1191457.1478 | 2695377.3297 | 1191455.3441 | 2695383.8714 | 1191457.7944 | 2695388.3971 | 1191461.38 | 2695396.188 | 1191472.0444
30 | 2695293.1473 | 1191588.7455 | 2695295.3002 | 1191575.1821 | 2695296.3363 | 1191566.1483 | 2695298.8007 | 1191556.9593 | 2695303.0247 | 1191548.8547 | 2695311.0997 | 1191533.5511 | 2695323.5563 | 1191522.7424 | 2695340.2869 | 1191512.1798 | 2695353.7514 | 1191505.123 | 2695367.9779 | 1191495.2322 | 2695382.6027 | 1191480.9337 | 2695388.6144 | 1191476.4488 | 2695396.188 | 1191472.0444
31 | 2695293.1473 | 1191588.7455 | 2695290.0254 | 1191595.9759
32 | 2695549.1522 | 1191420.5841 | 2695552.0737 | 1191433.4169 | 2695543.8507 | 1191442.1802 | 2695543.5579 | 1191447.1454 | 2695543.2247 | 1191452.7326 | 2695553.1511 | 1191456.6714 | 2695561.3257 | 1191465.2519 | 2695571.3266 | 1191469.3031 | 2695581.8681 | 1191472.9182 | 2695594.8565 | 1191471.3469 | 2695596.262 | 1191470.2352 | 2695602.6574 | 1191465.1341 | 2695609.8132 | 1191456.3538 | 2695617.4724 | 1191449.4716 | 2695627.1562 | 1191444.7344 | 2695634.8881 | 1191438.0758
33 | 2695549.1522 | 1191420.5841 | 2695556.6749 | 1191412.6991 | 2695562.3893 | 1191403.4509 | 2695570.2221 | 1191388.5663 | 2695573.281 | 1191379.9095
34 | 2694659.093 | 1190931.9038 | 2694647.2889 | 1190927.9813
35 | 2694688.1333 | 1191074.1619 | 2694699.421 | 1191064.294 | 2694707.1358 | 1191055.6053
36 | 2695286.6155 | 1191603.8736 | 2695290.0254 | 1191595.9759
37 | 2695255.5907 | 1191636.2897 | 2695277.8274 | 1191618.9546 | 2695286.6155 | 1191603.8736
38 | 2695255.5907 | 1191636.2897 | 2695252.4934 | 1191633.5053 | 2695248.7874 | 1191630.1664 | 2695246.314 | 1191627.9478 | 2695236.2728 | 1191624.9972 | 2695222.1824 | 1191629.3515
39 | 2695222.1824 | 1191629.3515 | 2695205.3071 | 1191634.5664 | 2695175.3185 | 1191637.3579 | 2695156.1797 | 1191645.003 | 2695143.144 | 1191654.3797 | 2695134.0742 | 1191665.1425
40 | 2694982.834 | 1191748.8838 | 2694992.3497 | 1191748.4234 | 2694999.9083 | 1191742.5284 | 2695004.3264 | 1191736.5614 | 2695012.2186 | 1191729.3486 | 2695023.889 | 1191729.0893 | 2695033.6823 | 1191731.8021 | 2695044.8229 | 1191736.0929 | 2695055.4423 | 1191735.7613 | 2695066.1268 | 1191734.2077 | 2695076.517 | 1191728.1466 | 2695081.647 | 1191717.221 | 2695083.7827 | 1191707.582 | 2695087.9623 | 1191694.0841 | 2695091.9436 | 1191683.4738 | 2695103.8311 | 1191676.2802 | 2695117.7391 | 1191676.3012 | 2695126.7907 | 1191673.3876 | 2695134.0742 | 1191665.1425
41 | 2695144.2141 | 1190722.1476 | 2695153.86 | 1190721.7562 | 2695175.5632 | 1190716.5756 | 2695180.0304 | 1190714.2896 | 2695188.909 | 1190706.7367
42 | 2695144.2141 | 1190722.1476 | 2695141.9008 | 1190732.373 | 2695137.0603 | 1190743.286
43 | 2694944.0555 | 1190631.8511 | 2694938.9085 | 1190636.881
44 | 2695256.749 | 1190510.8892 | 2695255.5965 | 1190507.1129 | 2695253.9079 | 1190504.9179 | 2695245.0391 | 1190499.1064 | 2695237.6101 | 1190491.9613 | 2695232.8522 | 1190486.1374 | 2695230.4373 | 1190481.6516
45 | 2695256.749 | 1190510.8892 | 2695262.411 | 1190539.9203 | 2695259.2639 | 1190556.5143 | 2695253.8436 | 1190566.4345 | 2695249.1911 | 1190576.0334 | 2695250.4646 | 1190587.0608 | 2695245.2572 | 1190597.985 | 2695237.8457 | 1190608.4294 | 2695231.2286 | 1190616.8852 | 2695222.3312 | 1190624.8599 | 2695213.1998 | 1190633.1645 | 2695210.8135 | 1190644.1337 | 2695210.8335 | 1190657.2536 | 2695212.1691 | 1190669.1715 | 2695221.3056 | 1190685.4607
46 | 2695228.9638 | 1190476.9585 | 2695230.4373 | 1190481.6516
47 | 2695221.3056 | 1190685.4607 | 2695225.7187 | 1190679.3936 | 2695223.5108 | 1190668.6182 | 2695221.9676 | 1190653.4505 | 2695227.7755 | 1190646.9609 | 2695240.606 | 1190645.8309 | 2695251.2324 | 1190644.2212 | 2695261.5023 | 1190641.0492 | 2695268.8695 | 1190633.3837 | 2695279.6289 | 1190628.2182 | 2695289.961 | 1190625.9367 | 2695301.4386 | 1190628.3432 | 2695312.2478 | 1190629.6273 | 2695323.1438 | 1190630.2456 | 2695333.2153 | 1190629.9613 | 2695342.7636 | 1190624.2208 | 2695351.7429 | 1190630.2566 | 2695359.9297 | 1190638.1699 | 2695368.8026 | 1190646.0942 | 2695377.0921 | 1190652.3414 | 2695378.6632 | 1190663.8183 | 2695386.2434 | 1190671.4996 | 2695398.5136 | 1190676.8097 | 2695409.6311 | 1190677.8765 | 2695415.2715 | 1190687.6394 | 2695425.717 | 1190687.806
48 | 2695221.3056 | 1190685.4607 | 2695215.2952 | 1190694.1374 | 2695204.325 | 1190708.2498 | 2695191.9749 | 1190704.1285 | 2695188.909 | 1190706.7367
49 | 2694647.2889 | 1190927.9813 | 2694640.5312 | 1190957.4491 | 2694630.625 | 1190976.2491 | 2694613.3133 | 1190993.1642
50 | 2694668.8383 | 1191112.6638 | 2694667.1822 | 1191106 | 2694667.8959 | 1191098.0061 | 2694674.15 | 1191086.3864 | 2694688.1333 | 1191074.1619
51 | 2695136.8226 | 1190743.822 | 2695137.0603 | 1190743.286
52 | 2694924.8566 | 1190650.6132 | 2694938.9085 | 1190636.881
53 | 2695327.7194 | 1190370.8392 | 2695325.5007 | 1190380.3656 | 2695308.3602 | 1190411.6797 | 2695292.8733 | 1190426.8096 | 2695260.6285 | 1190485.1787 | 2695257.7445 | 1190487.6455 | 2695253.0906 | 1190487.2712 | 2695228.9638 | 1190476.9585
54 | 2695228.9638 | 1190476.9585 | 2695227.629 | 1190468.8209 | 2695227.2452 | 1190461.788 | 2695227.8143 | 1190453.8252 | 2695233.5033 | 1190418.8185
55 | 2695425.717 | 1190687.806 | 2695656.7571 | 1190761.8747
56 | 2694598.7947 | 1191004.4983 | 2694613.3133 | 1190993.1642 | 2694613.3133 | 1190993.1642
57 | 2694573.9188 | 1191027.8085 | 2694576.0799 | 1191027.1422 | 2694578.0172 | 1191025.6719 | 2694580.0984 | 1191023.3032 | 2694595.6547 | 1191006.9496 | 2694598.7947 | 1191004.4983
58 | 2694573.9188 | 1191027.8085 | 2694571.5721 | 1191038.5649
59 | 2694569.2246 | 1191056.5418 | 2694571.0084 | 1191041.1489 | 2694571.5721 | 1191038.5649
60 | 2695656.7571 | 1190761.8747 | 2695656.7571 | 1190761.8747 | 2695661.1044 | 1190771.3948 | 2695666.2726 | 1190782.0399 | 2695662.2242 | 1190791.9816 | 2695668.8588 | 1190801.5383 | 2695675.2097 | 1190809.7563 | 2695679.6385 | 1190818.9441 | 2695690.253 | 1190822.3604 | 2695699.2025 | 1190825.928
61 | 2695640.0232 | 1191088.2638 | 2695640.0232 | 1191088.2638 | 2695637.7903 | 1191094.7333
62 | 2695640.0232 | 1191088.2638 | 2695648.5784 | 1191077.8382 | 2695654.7121 | 1191070.6981
63 | 2695637.7903 | 1191094.7333 | 2695636.6647 | 1191097.9942 | 2695634.8967 | 1191108.4172 | 2695629.3415 | 1191117.2231 | 2695627.2508 | 1191128.7527 | 2695625.9737 | 1191141.8519
64 | 2695654.7121 | 1191070.6981 | 2695656.1158 | 1191069.064 | 2695660.3892 | 1191059.3482 | 2695666.8382 | 1191047.11 | 2695668.2919 | 1191038.3954
65 | 2695625.9737 | 1191141.8519 | 2695625.9737 | 1191141.8519 | 2695624.5442 | 1191154.9487 | 2695621.1928 | 1191169.0154 | 2695619.884 | 1191179.3346 | 2695622.1175 | 1191192.2675 | 2695620.5675 | 1191203.3611 | 2695618.9573 | 1191213.453 | 2695617.9286 | 1191225.3332
66 | 2695680.4025 | 1190990.5122 | 2695680.4025 | 1190990.5122 | 2695672.6024 | 1191001.3946 | 2695670.602 | 1191012.0362 | 2695671.1122 | 1191023.0515 | 2695668.9468 | 1191034.4688 | 2695668.2919 | 1191038.3954
67 | 2695573.281 | 1191379.9095 | 2695572.7741 | 1191372.9747 | 2695572.916 | 1191369.8194 | 2695572.3526 | 1191357.3578 | 2695571.3352 | 1191344.6667 | 2695571.4366 | 1191333.55 | 2695576.5536 | 1191323.514 | 2695576.1337 | 1191311.6107 | 2695584.052 | 1191302.8425 | 2695589.981 | 1191294.4874 | 2695596.9153 | 1191285.2588 | 2695602.8036 | 1191274.6793 | 2695606.6406 | 1191263.6223 | 2695608.2083 | 1191251.4171 | 2695613.3185 | 1191237.045 | 2695617.9286 | 1191225.3332
68 | 2695680.4025 | 1190990.5122 | 2695681.715 | 1190979.9708 | 2695684.1943 | 1190968.0027 | 2695691.6681 | 1190958.4492 | 2695696.0036 | 1190949.6239 | 2695701.5732 | 1190939.9289 | 2695708.2832 | 1190925.6936 | 2695710.5195 | 1190914.611 | 2695713.0858 | 1190901.9772 | 2695718.1751 | 1190888.939 | 2695718.1751 | 1190888.939
69 | 2695573.281 | 1191379.9095 | 2695571.8007 | 1191396.6746 | 2695570.0118 | 1191403.1613 | 2695569.6827 | 1191404.9438
70 | 2695718.1751 | 1190888.939 | 2695710.2446 | 1190882.697 | 2695709.8154 | 1190882.3566 | 2695701.7748 | 1190874.8899 | 2695699.4951 | 1190864.8469 | 2695694.2241 | 1190855.8679 | 2695695.604 | 1190845.8835 | 2695698.5088 | 1190835.9234 | 2695699.2025 | 1190825.928 | 2695699.2025 | 1190825.928
71 | 2695569.6827 | 1191404.9438 | 2695569.1603 | 1191407.773 | 2695566.8394 | 1191413.195 | 2695566.6416 | 1191413.4883
72 | 2695327.7194 | 1190370.8392 | 2695351.724 | 1190356.9976
73 | 2695233.5033 | 1190418.8185 | 2695235.8972 | 1190404.0883 | 2695238.0115 | 1190395.8388 | 2695239.0142 | 1190393.3653
74 | 2695584.9267 | 1189721.0191 | 2695594.1853 | 1189720.1552 | 2695608.3665 | 1189727.616
75 | 2695584.9267 | 1189721.0191 | 2695573.4102 | 1189725.7161 | 2695528.7519 | 1189780.083 | 2695505.192 | 1189825.859 | 2695501.596 | 1189833.2398 | 2695499.9015 | 1189838.0937 | 2695499.1239 | 1189843.1397
76 | 2695499.1239 | 1189843.1397 | 2695496.7873 | 1189858.3016 | 2695495.5112 | 1189863.7069 | 2695493.4228 | 1189868.8658 | 2695489.9959 | 1189876.1715 | 2695487.1322 | 1189882.3125
77 | 2695487.1322 | 1189882.3125 | 2695486.2287 | 1189884.25 | 2695484.9524 | 1189890.1445 | 2695485.0211 | 1189898.262 | 2695485.9947 | 1189907.0388 | 2695489.5342 | 1189919.9147 | 2695489.4794 | 1189923.3494 | 2695488.9483 | 1189927.4769 | 2695486.3455 | 1189936.1966 | 2695484.8411 | 1189941.565 | 2695484.3921 | 1189946.2831 | 2695484.9925 | 1189951.6739 | 2695486.3601 | 1189961.8525
78 | 2695460.3206 | 1190111.6619 | 2695458.2781 | 1190118.2558 | 2695455.8639 | 1190123.2873 | 2695450.4415 | 1190133.7743 | 2695448.537 | 1190139.8479 | 2695445.9838 | 1190147.8568 | 2695443.7619 | 1190152.7912 | 2695440.7278 | 1190157.0011 | 2695434.5438 | 1190161.6834 | 2695425.6641 | 1190168.0126 | 2695422.4371 | 1190171.4078 | 2695419.4938 | 1190176.1418 | 2695412.9994 | 1190192.6378 | 2695410.6841 | 1190196.7369 | 2695407.3221 | 1190200.9416 | 2695403.0337 | 1190204.8981 | 2695395.6493 | 1190210.7286 | 2695383.2845 | 1190218.47 | 2695379.5343 | 1190220.9613
79 | 2695460.3206 | 1190111.6619 | 2695453.5659 | 1190107.1735 | 2695448.8482 | 1190103.129 | 2695446.7218 | 1190099.6818 | 2695445.484 | 1190095.993 | 2695445.4739 | 1190092.3238 | 2695447.6764 | 1190087.6559 | 2695455.0998 | 1190080.8254 | 2695457.0262 | 1190077.6874 | 2695458.1737 | 1190073.6475 | 2695458.0978 | 1190069.3213 | 2695455.3266 | 1190055.6126 | 2695455.1763 | 1190050.2179 | 2695456.22 | 1190045.5092 | 2695459.6246 | 1190041.0273 | 2695463.7836 | 1190038.025 | 2695468.8091 | 1190033.3021 | 2695470.881 | 1190030.1219 | 2695471.8644 | 1190026.8132 | 2695471.8087 | 1190023.1322 | 2695469.8446 | 1190011.9047 | 2695468.8348 | 1190005.8736 | 2695468.8246 | 1190001.2593 | 2695469.583 | 1189997.7024 | 2695471.2053 | 1189994.0259 | 2695473.3443 | 1189991.425 | 2695482.5005 | 1189982.6098 | 2695485.2468 | 1189978.7511 | 2695486.7322 | 1189975.5282 | 2695487.404 | 1189972.626 | 2695487.3923 | 1189969.5349 | 2695486.3601 | 1189961.8525
80 | 2695379.5343 | 1190220.9613 | 2695377.3026 | 1190222.4439 | 2695372.2362 | 1190227.3553 | 2695364.4439 | 1190236.7706 | 2695349.5316 | 1190257.9245 | 2695329.1397 | 1190285.0507 | 2695309.2535 | 1190309.1608 | 2695284.0921 | 1190337.4799
81 | 2695284.0921 | 1190337.4799 | 2695272.1705 | 1190350.8976 | 2695244.3753 | 1190384.6216 | 2695240.3851 | 1190389.9838 | 2695239.0142 | 1190393.3653
82 | 2694815.5626 | 1191627.7198 | 2694815.9453 | 1191619.9319 | 2694833.4782 | 1191578.405 | 2694851.1373 | 1191553.9467 | 2694727.4178 | 1191572.1993
83 | 2694715.2158 | 1191744.6958 | 2694718.9557 | 1191738.6844 | 2694781.8776 | 1191744.462 | 2694794.4957 | 1191740.6927 | 2694810.0651 | 1191732.5785 | 2694822.2382 | 1191722.2535 | 2694855.3864 | 1191673.5583 | 2694861.4813 | 1191659.4679 | 2694862.4319 | 1191648.0867 | 2694861.255 | 1191635.749 | 2694864.5418 | 1191624.6717 | 2694871.002 | 1191610.6205 | 2694866.9027 | 1191605.1409 | 2694859.9685 | 1191607.2434 | 2694854.0263 | 1191617.4781 | 2694826.3795 | 1191633.695 | 2694815.5626 | 1191627.7198 | 2694815.5626 | 1191627.7198
84 | 2694715.2158 | 1191744.6958 | 2694721.0498 | 1191750.9032 | 2694742.8166 | 1191752.9935 | 2694784.6036 | 1191771.645 | 2694824.8847 | 1191781.8563 | 2694851.9357 | 1191786.8215 | 2694884.1727 | 1191788.3557 | 2694900.1139 | 1191787.5634 | 2694911.2388 | 1191781.7917 | 2694920.6032 | 1191771.6447 | 2694941.1879 | 1191737.7158 | 2694951.8562 | 1191729.0127 | 2694962.0496 | 1191731.0202 | 2694982.834 | 1191748.8838

## bus_geodata
| x | y | coords
0 | 2694220.6702 | 1191046.5197
1 | 2694203.4147 | 1190998.6254
2 | 2694222.3948 | 1191050.4909
3 | 2694242.0381 | 1191022.4821
4 | 2694203.5708 | 1190987.9802
5 | 2694110.0199 | 1191158.0816
6 | 2694266.6464 | 1191079.499
7 | 2694528.9585 | 1191018.9815
8 | 2694273.3667 | 1191093.1958
9 | 2694562.6933 | 1191026.1606
10 | 2694204.2501 | 1190982.4583
11 | 2694105.256 | 1191167.6351
12 | 2694206.2319 | 1190966.3482
13 | 2694105.637 | 1191190.7232
14 | 2694902.3519 | 1190924.4458
15 | 2694885.1863 | 1190933.9342
16 | 2694925.5729 | 1190908.5752
17 | 2694763.1764 | 1191042.4555
18 | 2695016.8997 | 1190663.5653
19 | 2695343.751 | 1191561.4587
20 | 2695298.6949 | 1191583.7103
21 | 2695460.3351 | 1191450.092
22 | 2694714.8974 | 1190961.0054
23 | 2695098.9498 | 1190704.3164
24 | 2694954.1999 | 1190626.2005
25 | 2695396.188 | 1191472.0444
26 | 2695356.6959 | 1191452.9138
27 | 2695293.1473 | 1191588.7455
28 | 2695549.1522 | 1191420.5841
29 | 2694659.093 | 1190931.9038
30 | 2694707.1358 | 1191055.6053
31 | 2695290.0254 | 1191595.9759
32 | 2695286.6155 | 1191603.8736
33 | 2695255.5907 | 1191636.2897
34 | 2695222.1824 | 1191629.3515
35 | 2695134.0742 | 1191665.1425
36 | 2695144.2141 | 1190722.1476
37 | 2694944.0555 | 1190631.8511
38 | 2695256.749 | 1190510.8892
39 | 2695230.4373 | 1190481.6516
40 | 2695221.3056 | 1190685.4607
41 | 2694647.2889 | 1190927.9813
42 | 2694688.1333 | 1191074.1619
43 | 2695188.909 | 1190706.7367
44 | 2695137.0603 | 1190743.286
45 | 2694938.9085 | 1190636.881
46 | 2695228.9638 | 1190476.9585
47 | 2695425.717 | 1190687.806
48 | 2694613.3133 | 1190993.1642
49 | 2694668.8383 | 1191112.6638
50 | 2694598.7947 | 1191004.4983
51 | 2694573.9188 | 1191027.8085
52 | 2694571.5721 | 1191038.5649
53 | 2694569.2246 | 1191056.5418
54 | 2695136.8226 | 1190743.822
55 | 2694924.8566 | 1190650.6132
56 | 2695656.7571 | 1190761.8747
57 | 2695640.0232 | 1191088.2638
58 | 2695637.7903 | 1191094.7333
59 | 2695654.7121 | 1191070.6981
60 | 2695625.9737 | 1191141.8519
61 | 2695668.2919 | 1191038.3954
62 | 2695617.9286 | 1191225.3332
63 | 2695680.4025 | 1190990.5122
64 | 2695573.281 | 1191379.9095
65 | 2695718.1751 | 1190888.939
66 | 2695569.6827 | 1191404.9438
67 | 2695699.2025 | 1190825.928
68 | 2695566.6416 | 1191413.4883
69 | 2695634.8881 | 1191438.0758
70 | 2695327.7194 | 1190370.8392
71 | 2695233.5033 | 1190418.8185
72 | 2695608.3665 | 1189727.616
73 | 2695584.9267 | 1189721.0191
74 | 2695499.1239 | 1189843.1397
75 | 2695487.1322 | 1189882.3125
76 | 2695460.3206 | 1190111.6619
77 | 2695379.5343 | 1190220.9613
78 | 2695486.3601 | 1189961.8525
79 | 2695284.0921 | 1190337.4799
80 | 2695239.0142 | 1190393.3653
81 | 2695351.7241 | 1190356.9976
82 | 2694727.4178 | 1191572.1993
83 | 2694815.5626 | 1191627.7198
84 | 2694715.2158 | 1191744.6958
85 | 2694982.834 | 1191748.8838
86 | 2694659.093 | 1190931.9038

## line_std_types
| c_nf_per_km | r_ohm_per_km | x_ohm_per_km | max_i_ka | type | q_mm2 | alpha | voltage_rating
NAYY 4x50 SE | 210 | 0.642 | 0.083 | 0.142 | cs | 50 | 0.00403 | LV
NAYY 4x120 SE | 264 | 0.225 | 0.08 | 0.242 | cs | 120 | 0.00403 | LV
NAYY 4x150 SE | 261 | 0.208 | 0.08 | 0.27 | cs | 150 | 0.00403 | LV
NA2XS2Y 1x95 RM/25 12/20 kV | 216 | 0.313 | 0.132 | 0.252 | cs | 95 | 0.00403 | MV
NA2XS2Y 1x185 RM/25 12/20 kV | 273 | 0.161 | 0.117 | 0.362 | cs | 185 | 0.00403 | MV
NA2XS2Y 1x240 RM/25 12/20 kV | 304 | 0.122 | 0.112 | 0.421 | cs | 240 | 0.00403 | MV
NA2XS2Y 1x95 RM/25 6/10 kV | 315 | 0.313 | 0.123 | 0.249 | cs | 95 | 0.00403 | MV
NA2XS2Y 1x185 RM/25 6/10 kV | 406 | 0.161 | 0.11 | 0.358 | cs | 185 | 0.00403 | MV
NA2XS2Y 1x240 RM/25 6/10 kV | 456 | 0.122 | 0.105 | 0.416 | cs | 240 | 0.00403 | MV
NA2XS2Y 1x150 RM/25 12/20 kV | 250 | 0.206 | 0.116 | 0.319 | cs | 150 | 0.00403 | MV
NA2XS2Y 1x120 RM/25 12/20 kV | 230 | 0.253 | 0.119 | 0.283 | cs | 120 | 0.00403 | MV
NA2XS2Y 1x70 RM/25 12/20 kV | 190 | 0.443 | 0.132 | 0.22 | cs | 70 | 0.00403 | MV
NA2XS2Y 1x150 RM/25 6/10 kV | 360 | 0.206 | 0.11 | 0.315 | cs | 150 | 0.00403 | MV
NA2XS2Y 1x120 RM/25 6/10 kV | 340 | 0.253 | 0.113 | 0.28 | cs | 120 | 0.00403 | MV
NA2XS2Y 1x70 RM/25 6/10 kV | 280 | 0.443 | 0.123 | 0.217 | cs | 70 | 0.00403 | MV
N2XS(FL)2Y 1x120 RM/35 64/110 kV | 112 | 0.153 | 0.166 | 0.366 | cs | 120 | 0.00393 | HV
N2XS(FL)2Y 1x185 RM/35 64/110 kV | 125 | 0.099 | 0.156 | 0.457 | cs | 185 | 0.00393 | HV
N2XS(FL)2Y 1x240 RM/35 64/110 kV | 135 | 0.075 | 0.149 | 0.526 | cs | 240 | 0.00393 | HV
N2XS(FL)2Y 1x300 RM/35 64/110 kV | 144 | 0.06 | 0.144 | 0.588 | cs | 300 | 0.00393 | HV
15-AL1/3-ST1A 0.4 | 11 | 1.8769 | 0.35 | 0.105 | ol | 16 | 0.00403 | LV
24-AL1/4-ST1A 0.4 | 11.25 | 1.2012 | 0.335 | 0.14 | ol | 24 | 0.00403 | LV
48-AL1/8-ST1A 0.4 | 12.2 | 0.5939 | 0.3 | 0.21 | ol | 48 | 0.00403 | LV
94-AL1/15-ST1A 0.4 | 13.2 | 0.306 | 0.29 | 0.35 | ol | 94 | 0.00403 | LV
34-AL1/6-ST1A 10.0 | 9.7 | 0.8342 | 0.36 | 0.17 | ol | 34 | 0.00403 | MV
48-AL1/8-ST1A 10.0 | 10.1 | 0.5939 | 0.35 | 0.21 | ol | 48 | 0.00403 | MV
70-AL1/11-ST1A 10.0 | 10.4 | 0.4132 | 0.339 | 0.29 | ol | 70 | 0.00403 | MV
94-AL1/15-ST1A 10.0 | 10.75 | 0.306 | 0.33 | 0.35 | ol | 94 | 0.00403 | MV
122-AL1/20-ST1A 10.0 | 11.1 | 0.2376 | 0.323 | 0.41 | ol | 122 | 0.00403 | MV
149-AL1/24-ST1A 10.0 | 11.25 | 0.194 | 0.315 | 0.47 | ol | 149 | 0.00403 | MV
34-AL1/6-ST1A 20.0 | 9.15 | 0.8342 | 0.382 | 0.17 | ol | 34 | 0.00403 | MV
48-AL1/8-ST1A 20.0 | 9.5 | 0.5939 | 0.372 | 0.21 | ol | 48 | 0.00403 | MV
70-AL1/11-ST1A 20.0 | 9.7 | 0.4132 | 0.36 | 0.29 | ol | 70 | 0.00403 | MV
94-AL1/15-ST1A 20.0 | 10 | 0.306 | 0.35 | 0.35 | ol | 94 | 0.00403 | MV
122-AL1/20-ST1A 20.0 | 10.3 | 0.2376 | 0.344 | 0.41 | ol | 122 | 0.00403 | MV
149-AL1/24-ST1A 20.0 | 10.5 | 0.194 | 0.337 | 0.47 | ol | 149 | 0.00403 | MV
184-AL1/30-ST1A 20.0 | 10.75 | 0.1571 | 0.33 | 0.535 | ol | 184 | 0.00403 | MV
243-AL1/39-ST1A 20.0 | 11 | 0.1188 | 0.32 | 0.645 | ol | 243 | 0.00403 | MV
48-AL1/8-ST1A 110.0 | 8 | 0.5939 | 0.46 | 0.21 | ol | 48 | 0.00403 | HV
70-AL1/11-ST1A 110.0 | 8.4 | 0.4132 | 0.45 | 0.29 | ol | 70 | 0.00403 | HV
94-AL1/15-ST1A 110.0 | 8.65 | 0.306 | 0.44 | 0.35 | ol | 94 | 0.00403 | HV
122-AL1/20-ST1A 110.0 | 8.5 | 0.2376 | 0.43 | 0.41 | ol | 122 | 0.00403 | HV
149-AL1/24-ST1A 110.0 | 8.75 | 0.194 | 0.41 | 0.47 | ol | 149 | 0.00403 | HV
184-AL1/30-ST1A 110.0 | 8.8 | 0.1571 | 0.4 | 0.535 | ol | 184 | 0.00403 | HV
243-AL1/39-ST1A 110.0 | 9 | 0.1188 | 0.39 | 0.645 | ol | 243 | 0.00403 | HV
305-AL1/39-ST1A 110.0 | 9.2 | 0.0949 | 0.38 | 0.74 | ol | 305 | 0.00403 | HV
490-AL1/64-ST1A 110.0 | 9.75 | 0.059 | 0.37 | 0.96 | ol | 490 | 0.00403 | HV
679-AL1/86-ST1A 110.0 | 9.95 | 0.042 | 0.36 | 1.15 | ol | 679 | 0.00403 | HV
490-AL1/64-ST1A 220.0 | 10 | 0.059 | 0.285 | 0.96 | ol | 490 | 0.00403 | HV
679-AL1/86-ST1A 220.0 | 11.7 | 0.042 | 0.275 | 1.15 | ol | 679 | 0.00403 | HV
490-AL1/64-ST1A 380.0 | 11 | 0.059 | 0.253 | 0.96 | ol | 490 | 0.00403 | HV
679-AL1/86-ST1A 380.0 | 14.6 | 0.042 | 0.25 | 1.15 | ol | 679 | 0.00403 | HV

## trafo_std_types
| i0_percent | pfe_kw | vkr_percent | sn_mva | vn_lv_kv | vn_hv_kv | vk_percent | shift_degree | vector_group | tap_side | tap_neutral | tap_min | tap_max | tap_step_degree | tap_step_percent | tap_phase_shifter
160 MVA 380/110 kV | 0.06 | 60 | 0.25 | 160 | 110 | 380 | 12.2 | 0 | Yy0 | hv | 0 | -9 | 9 | 0 | 1.5 | FALSE
100 MVA 220/110 kV | 0.06 | 55 | 0.26 | 100 | 110 | 220 | 12 | 0 | Yy0 | hv | 0 | -9 | 9 | 0 | 1.5 | FALSE
63 MVA 110/20 kV | 0.04 | 22 | 0.32 | 63 | 20 | 110 | 18 | 150 | YNd5 | hv | 0 | -9 | 9 | 0 | 1.5 | FALSE
40 MVA 110/20 kV | 0.05 | 18 | 0.34 | 40 | 20 | 110 | 16.2 | 150 | YNd5 | hv | 0 | -9 | 9 | 0 | 1.5 | FALSE
25 MVA 110/20 kV | 0.07 | 14 | 0.41 | 25 | 20 | 110 | 12 | 150 | YNd5 | hv | 0 | -9 | 9 | 0 | 1.5 | FALSE
63 MVA 110/10 kV | 0.04 | 22 | 0.32 | 63 | 10 | 110 | 18 | 150 | YNd5 | hv | 0 | -9 | 9 | 0 | 1.5 | FALSE
40 MVA 110/10 kV | 0.05 | 18 | 0.34 | 40 | 10 | 110 | 16.2 | 150 | YNd5 | hv | 0 | -9 | 9 | 0 | 1.5 | FALSE
25 MVA 110/10 kV | 0.07 | 14 | 0.41 | 25 | 10 | 110 | 12 | 150 | YNd5 | hv | 0 | -9 | 9 | 0 | 1.5 | FALSE
0.25 MVA 20/0.4 kV | 0.32 | 0.8 | 1.44 | 0.25 | 0.4 | 20 | 6 | 150 | Yzn5 | hv | 0 | -2 | 2 | 0 | 2.5 | FALSE
0.4 MVA 20/0.4 kV | 0.3375 | 1.35 | 1.425 | 0.4 | 0.4 | 20 | 6 | 150 | Dyn5 | hv | 0 | -2 | 2 | 0 | 2.5 | FALSE
0.63 MVA 20/0.4 kV | 0.2619 | 1.65 | 1.206 | 0.63 | 0.4 | 20 | 6 | 150 | Dyn5 | hv | 0 | -2 | 2 | 0 | 2.5 | FALSE
0.25 MVA 10/0.4 kV | 0.24 | 0.6 | 1.2 | 0.25 | 0.4 | 10 | 4 | 150 | Dyn5 | hv | 0 | -2 | 2 | 0 | 2.5 | FALSE
0.4 MVA 10/0.4 kV | 0.2375 | 0.95 | 1.325 | 0.4 | 0.4 | 10 | 4 | 150 | Dyn5 | hv | 0 | -2 | 2 | 0 | 2.5 | FALSE
0.63 MVA 10/0.4 kV | 0.1873 | 1.18 | 1.0794 | 0.63 | 0.4 | 10 | 4 | 150 | Dyn5 | hv | 0 | -2 | 2 | 0 | 2.5 | FALSE

## trafo3w_std_types
| sn_hv_mva | sn_mv_mva | sn_lv_mva | vn_hv_kv | vn_mv_kv | vn_lv_kv | vk_hv_percent | vk_mv_percent | vk_lv_percent | vkr_hv_percent | vkr_mv_percent | vkr_lv_percent | pfe_kw | i0_percent | shift_mv_degree | shift_lv_degree | vector_group | tap_side | tap_neutral | tap_min | tap_max | tap_step_percent
63/25/38 MVA 110/20/10 kV | 63 | 25 | 38 | 110 | 20 | 10 | 10.4 | 10.4 | 10.4 | 0.28 | 0.32 | 0.35 | 35 | 0.89 | 0 | 0 | YN0yn0yn0 | hv | 0 | -10 | 10 | 1.2
63/25/38 MVA 110/10/10 kV | 63 | 25 | 38 | 110 | 10 | 10 | 10.4 | 10.4 | 10.4 | 0.28 | 0.32 | 0.35 | 35 | 0.89 | 0 | 0 | YN0yn0yn0 | hv | 0 | -10 | 10 | 1.2

## fuse_std_types
| fuse_type | i_rated_a | t_avg | t_min | t_total | x_avg | x_min | x_total
HV 100A | HV 100A | 100 | 0 | [10.0, 3.64, 0.854, 0.281, 0.1, 0.0531, 0.022, 0.01] | [10.0, 4.267, 1.21, 0.403, 0.1, 0.058, 0.022, 0.01] | 0 | [300.0, 350.0, 450.0, 550.0, 700.0, 850.0, 1200.0, 1752.0] | [600.0, 700.0, 900.0, 1150.0, 1665.0, 2000.0, 3000.0, 4313.0]
HV 10A | HV 10A | 10 | 0 | [10.0, 1675.0, 0.344, 0.156, 0.1, 0.0417, 0.0171, 0.01] | [10.0, 1.3, 0.3, 0.155, 0.1, 0.0555, 0.023, 0.01] | 0 | [30.0, 32.0, 35.0, 37.0, 39.0, 50.0, 70.0, 88.0] | [60.0, 70.0, 80.0, 87.0, 94.0, 110.0, 150.0, 216.0]
HV 125A | HV 125A | 125 | 0 | [10.0, 1.82, 0.344, 0.1, 0.0467, 0.0269, 0.01] | [10.0, 2.478, 0.426, 0.1, 0.0427, 0.0211, 0.01] | 0 | [375.0, 500.0, 700.0, 925.0, 1200.0, 1500.0, 2341.0] | [750.0, 1000.0, 1500.0, 2200.0, 3000.0, 4000.0, 5765.0]
HV 160A | HV 160A | 160 | 0 | [10.0, 4.15, 1.03, 0.198, 0.1, 0.051, 0.0172, 0.01] | [10.0, 2.3, 0.734, 0.274, 0.1, 0.046, 0.0177, 0.01] | 0 | [480.0, 550.0, 700.0, 1000.0, 1260.0, 1600.0, 2500.0, 3227.0] | [960.0, 1300.0, 1700.0, 2200.0, 2996.0, 4000.0, 6000.0, 7946.0]
HV 16A | HV 16A | 16 | 0 | [10.0, 0.352, 0.164, 0.1, 0.0649, 0.0342, 0.01] | [10.0, 2.34, 0.722, 0.181, 0.1, 0.055, 0.0296, 0.01] | 0 | [48.0, 60.0, 65.0, 71.0, 80.0, 100.0, 162.0] | [96.0, 110.0, 125.0, 150.0, 168.0, 200.0, 250.0, 398.0]
HV 200A | HV 200A | 200 | 0 | [10.0, 4.267, 1.21, 0.403, 0.1, 0.058, 0.022, 0.01] | [10.0, 3.73, 1.654, 0.328, 0.1, 0.0531, 0.019, 0.01] | 0 | [600.0, 700.0, 900.0, 1150.0, 1665.0, 2000.0, 3000.0, 4313.0] | [1200.0, 1500.0, 1800.0, 2700.0, 3960.0, 5000.0, 7500.0, 10620.0]
HV 20A | HV 20A | 20 | 0 | [10.0, 1.3, 0.3, 0.155, 0.1, 0.0555, 0.023, 0.01] | [10.0, 1.3, 0.161, 0.1, 0.0611, 0.0399, 0.0141, 0.01] | 0 | [60.0, 70.0, 80.0, 87.0, 94.0, 110.0, 150.0, 216.0] | [120.0, 150.0, 200.0, 223.0, 260.0, 300.0, 450.0, 532.0]
HV 25A | HV 25A | 25 | 0 | [10.0, 2.512, 0.833, 0.299, 0.1, 0.0372, 0.0223, 0.01] | [10.0, 3.125, 0.597, 0.198, 0.1, 0.0378, 0.022, 0.01] | 0 | [75.0, 82.0, 90.0, 100.0, 124.0, 170.0, 200.0, 289.0] | [150.0, 170.0, 210.0, 250.0, 294.0, 400.0, 500.0, 711.0]
HV 31.5A | HV 31.5A | 31.5 | 0 | [10.0, 2.34, 0.722, 0.181, 0.1, 0.055, 0.0296, 0.01] | [10.0, 2.84, 0.368, 0.164, 0.1, 0.0621, 0.0378, 0.0195, 0.01] | 0 | [95.0, 110.0, 125.0, 150.0, 165.0, 200.0, 250.0, 390.0] | [189.0, 220.0, 300.0, 350.0, 393.0, 450.0, 530.0, 700.0, 960.0]
HV 40A | HV 40A | 40 | 0 | [10.0, 1.3, 0.161, 0.1, 0.0611, 0.0399, 0.0141, 0.01] | [10.0, 2.05, 0.369, 0.198, 0.1, 0.051, 0.0298, 0.01] | 0 | [120.0, 150.0, 200.0, 223.0, 260.0, 300.0, 450.0, 532.0] | [240.0, 300.0, 400.0, 450.0, 530.0, 650.0, 800.0, 1311.0]
HV 50A | HV 50A | 50 | 0 | [10.0, 3.215, 0.597, 0.198, 0.1, 0.0378, 0.022, 0.01] | [10.0, 3.64, 0.854, 0.281, 0.1, 0.0531, 0.022, 0.01] | 0 | [150.0, 170.0, 210.0, 250.0, 294.0, 400.0, 500.0, 711.0] | [300.0, 350.0, 450.0, 550.0, 700.0, 850.0, 1200.0, 1752.0]
HV 6.3A | HV 6.3A | 6.3 | 0 | [10.0, 1.39, 0.344, 0.168, 0.1, 0.056, 0.0263, 0.01] | [10.0, 1.711, 0.516, 0.198, 0.1, 0.0634, 0.0303, 0.01] | 0 | [19.0, 19.5, 20.4, 20.8, 22.0, 25.0, 32.0, 48.0] | [38.0, 40.0, 43.0, 48.0, 53.0, 60.0, 75.0, 118.0]
HV 63A | HV 63A | 63 | 0 | [10.0, 2.84, 0.368, 0.164, 0.1, 0.0621, 0.0378, 0.0195, 0.01] | [10.0, 1.82, 0.344, 0.1, 0.0467, 0.0269, 0.01] | 0 | [189.0, 220.0, 300.0, 350.0, 393.0, 450.0, 530.0, 700.0, 961.0] | [378.0, 500.0, 700.0, 934.0, 1200.0, 1500.0, 2366.0]
HV 80A | HV 80A | 80 | 0 | [10.0, 2.05, 0.369, 0.198, 0.1, 0.051, 0.0298, 0.01] | [10.0, 4.15, 1.03, 0.198, 0.1, 0.051, 0.0172, 0.01] | 0 | [240.0, 300.0, 400.0, 450.0, 530.0, 650.0, 800.0, 1311.0] | [480.0, 550.0, 700.0, 1000.0, 1260.0, 1600.0, 2500.0, 3227.0]
Siemens NH-1-100 | Siemens NH-1-100 | 100 | [5400.0, 2000.0, 400.0, 20.0, 1.0, 0.2, 0.012, 0.004] | 0 | 0 | [150.0, 190.0, 250.0, 430.0, 900.0, 1250.0, 2700.0, 3600.0] | 0 | 0
Siemens NH-1-125 | Siemens NH-1-125 | 125 | [4800.0, 120.0, 7.0, 0.1, 0.004] | 0 | 0 | [180.0, 400.0, 740.0, 2000.0, 4250.0] | 0 | 0
Siemens NH-1-16 | Siemens NH-1-16 | 16 | [4000.0, 400.0, 2.0, 0.1, 0.04, 0.01] | 0 | 0 | [26.0, 35.0, 75.0, 150.0, 200.0, 300.0] | 0 | 0
Siemens NH-1-160 | Siemens NH-1-160 | 160 | [4800.0, 120.0, 7.0, 0.1, 0.004] | 0 | 0 | [210.0, 500.0, 900.0, 2300.0, 5000.0] | 0 | 0
Siemens NH-1-25 | Siemens NH-1-25 | 25 | [4000.0, 1000.0, 10.0, 0.2, 0.02, 0.01] | 0 | 0 | [40.0, 50.0, 100.0, 210.0, 400.0, 500.0] | 0 | 0
Siemens NH-1-50 | Siemens NH-1-50 | 50 | [4000.0, 40.0, 4.0, 1.0, 0.02, 0.01] | 0 | 0 | [86.0, 200.0, 300.0, 400.0, 1000.0, 1280.0] | 0 | 0
Siemens NH-1-63 | Siemens NH-1-63 | 63 | [4000.0, 100.0, 10.0, 2.0, 0.04, 0.01] | 0 | 0 | [100.0, 200.0, 300.0, 400.0, 1000.0, 1500.0] | 0 | 0
Siemens NH-1-80 | Siemens NH-1-80 | 80 | [4800.0, 120.0, 7.0, 0.1, 0.01] | 0 | 0 | [150.58, 250.0, 450.0, 1150.0, 2470.0] | 0 | 0
Siemens NH-2-1000 | Siemens NH-2-1000 | 1000 | [4800.0, 120.0, 7.0, 0.1, 0.004] | 0 | 0 | [1900.0, 3500.0, 8400.0, 24000.0, 52000.0] | 0 | 0
Siemens NH-2-200 | Siemens NH-2-200 | 200 | [4800.0, 120.0, 7.0, 0.1, 0.004] | 0 | 0 | [280.0, 650.0, 1200.0, 3000.0, 7000.0] | 0 | 0
Siemens NH-2-224 | Siemens NH-2-224 | 224 | [4800.0, 120.0, 7.0, 0.2, 0.04, 0.004] | 0 | 0 | [400.0, 750.0, 1453.0, 3025.0, 4315.0, 7600.0] | 0 | 0
Siemens NH-2-250 | Siemens NH-2-250 | 250 | [4800.0, 120.0, 7.0, 0.1, 0.004] | 0 | 0 | [450.0, 800.0, 1650.0, 4000.0, 8500.0] | 0 | 0
Siemens NH-2-315 | Siemens NH-2-315 | 315 | [4800.0, 120.0, 7.0, 0.1, 0.004] | 0 | 0 | [550.0, 920.0, 1900.0, 5000.0, 11000.0] | 0 | 0
Siemens NH-2-355 | Siemens NH-2-355 | 355 | [4800.0, 120.0, 6.0, 0.1, 0.004] | 0 | 0 | [650.0, 1116.27, 2350.0, 5840.0, 12790.0] | 0 | 0
Siemens NH-2-400 | Siemens NH-2-400 | 400 | [4800.0, 120.0, 7.0, 0.1, 0.004] | 0 | 0 | [720.0, 1350.0, 2800.0, 6500.0, 15000.0] | 0 | 0
Siemens NH-2-425 | Siemens NH-2-425 | 425 | [4800.0, 120.0, 7.0, 0.1, 0.004] | 0 | 0 | [850.0, 1500.0, 3050.0, 7500.0, 16500.0] | 0 | 0
Siemens NH-2-630 | Siemens NH-2-630 | 630 | [4800.0, 120.0, 7.0, 0.1, 0.004] | 0 | 0 | [1200.0, 2000.0, 4800.0, 12000.0, 26000.0] | 0 | 0

## res_bus
| vm_pu | va_degree | p_mw | q_mvar
0 | 0.98692 | -0.25119 | 0.0033747 | 0.00084577
1 | 0.98667 | -0.25597 | 0 | 0
2 | 0.98695 | -0.25052 | 0 | 0
3 | 0.98662 | -0.25699 | 0.001262 | 0.00031628
4 | 0.98664 | -0.25673 | 0.0014292 | 0.00035819
5 | 0.98443 | -0.29972 | 0.009961 | 0.0024965
6 | 0.9882 | -0.22636 | 0.0010477 | 0.00026259
7 | 0.99515 | -0.092339 | 0.0002899 | 7.2656e-05
8 | 0.98856 | -0.21934 | 0.0016748 | 0.00041974
9 | 0.99602 | -0.075825 | 0.00024007 | 6.0167e-05
10 | 0.98662 | -0.25698 | 0.0013005 | 0.00032593
11 | 0.98437 | -0.3008 | 0.0043737 | 0.0010962
12 | 0.9866 | -0.25733 | 0.001225 | 0.000307
13 | 0.98435 | -0.30133 | 0.0012666 | 0.00031744
14 | 0.9922 | -0.14933 | 0.00031636 | 7.9287e-05
15 | 0.99259 | -0.14175 | 0.00018361 | 4.6017e-05
16 | 0.99164 | -0.16007 | 0.0011401 | 0.00028574
17 | 0.99628 | -0.070984 | 0.00012384 | 3.1037e-05
18 | 0.98627 | -0.26427 | 0 | 0
19 | 0.97564 | -0.47501 | 0.00019042 | 4.7723e-05
20 | 0.97553 | -0.47725 | 0.00024505 | 6.1415e-05
21 | 0.97602 | -0.46721 | 0.00013475 | 3.3772e-05
22 | 0.99861 | -0.026403 | 0 | 0
23 | 0.98465 | -0.29581 | 0.00015531 | 3.8923e-05
24 | 0.98618 | -0.26597 | 0.00028336 | 7.1016e-05
25 | 0.97548 | -0.47816 | 0 | 0
26 | 0.97547 | -0.47833 | 0.00019939 | 4.9971e-05
27 | 0.97551 | -0.47754 | 0 | 0
28 | 0.97626 | -0.46239 | 0 | 0
29 | 1 | 0 | -0.054079 | -0.013361
30 | 0.99852 | -0.028191 | 0.00037573 | 9.4167e-05
31 | 0.9755 | -0.47782 | 0.00012321 | 3.0879e-05
32 | 0.97548 | -0.47811 | 0.00010157 | 2.5456e-05
33 | 0.97541 | -0.47953 | 0 | 0
34 | 0.97536 | -0.4807 | 0.00051797 | 0.00012982
35 | 0.97525 | -0.48283 | 0.00026866 | 6.7332e-05
36 | 0.9838 | -0.31247 | 0 | 0
37 | 0.98617 | -0.26617 | 0.00042725 | 0.00010708
38 | 0.98031 | -0.38104 | 0 | 0
39 | 0.9799 | -0.38899 | 0.0024521 | 0.00061454
40 | 0.98226 | -0.34268 | 0 | 0
41 | 0.99967 | -0.0062119 | 0 | 0
42 | 0.9985 | -0.028476 | 0.00018922 | 4.7422e-05
43 | 0.98299 | -0.32841 | 0.00080972 | 0.00020293
44 | 0.98379 | -0.3128 | 0.00040211 | 0.00010078
45 | 0.98617 | -0.26623 | 0.00031045 | 7.7805e-05
46 | 0.97987 | -0.38975 | 0 | 0
47 | 0.98063 | -0.37523 | 0.0001523 | 3.8169e-05
48 | 0.99767 | -0.044196 | 0.00038106 | 9.5503e-05
49 | 0.99849 | -0.028821 | 0.00042174 | 0.0001057
50 | 0.99719 | -0.053339 | 0.00017062 | 4.2761e-05
51 | 0.9963 | -0.070336 | 0 | 0
52 | 0.9963 | -0.07047 | 0.00032377 | 8.1145e-05
53 | 0.99629 | -0.070588 | 0.00036906 | 9.2494e-05
54 | 0.98379 | -0.3128 | 0.00042472 | 0.00010644
55 | 0.98617 | -0.26628 | 0.00015643 | 3.9206e-05
56 | 0.97923 | -0.40303 | 0.00035935 | 9.006e-05
57 | 0.97742 | -0.43919 | 0.00018281 | 4.5817e-05
58 | 0.97739 | -0.4397 | 0.00021309 | 5.3406e-05
59 | 0.97751 | -0.4374 | 0.0001936 | 4.852e-05
60 | 0.97722 | -0.44318 | 0.00014594 | 3.6577e-05
61 | 0.97765 | -0.43451 | 0.00010044 | 2.5173e-05
62 | 0.97693 | -0.44893 | 0.00016238 | 4.0697e-05
63 | 0.97786 | -0.43028 | 0.00066377 | 0.00016636
64 | 0.97639 | -0.45981 | 0 | 0
65 | 0.97839 | -0.4198 | 0.000391 | 9.7994e-05
66 | 0.97638 | -0.46009 | 0.0002763 | 6.9248e-05
67 | 0.97876 | -0.41234 | 0.00031675 | 7.9385e-05
68 | 0.97637 | -0.46015 | 0.00032725 | 8.2016e-05
69 | 0.97623 | -0.46302 | 0.00023286 | 5.8361e-05
70 | 0.97966 | -0.39373 | 0 | 0
71 | 0.97948 | -0.39736 | 0.00075622 | 0.00018953
72 | 0.97617 | -0.46262 | 0.00052247 | 0.00013094
73 | 0.97618 | -0.46238 | 0 | 0
74 | 0.97625 | -0.46091 | 0.0028331 | 0.00071005
75 | 0.97638 | -0.45837 | 0.00085812 | 0.00021507
76 | 0.97752 | -0.43604 | 0 | 0
77 | 0.97817 | -0.42305 | 0.00034616 | 8.6757e-05
78 | 0.9767 | -0.45211 | 0.00082986 | 0.00020798
79 | 0.97893 | -0.40819 | 0.0005473 | 0.00013717
80 | 0.97933 | -0.40038 | 0.00041287 | 0.00010348
81 | 0.97963 | -0.39439 | 0.0013 | 0.00032581
82 | 0.97455 | -0.49712 | 0.00019502 | 4.8876e-05
83 | 0.97458 | -0.49636 | 0.00068171 | 0.00017085
84 | 0.97484 | -0.49127 | 0 | 0
85 | 0.97509 | -0.48616 | 0 | 0
86 | 0.99998 | 149.9956 | 0 | 0

## res_line
| p_from_mw | q_from_mvar | p_to_mw | q_to_mvar | pl_mw | ql_mvar | i_from_ka | i_to_ka | i_ka | vm_from_pu | va_from_degree | vm_to_pu | va_to_degree | loading_percent
0 | 0.0052181 | 0.0013067 | -0.0052169 | -0.0013066 | 1.1878e-06 | 1.064e-07 | 0.0078671 | 0.0078673 | 0.0078673 | 0.98692 | -0.25119 | 0.98667 | -0.25597 | 2.1613
1 | -0.0085927 | -0.0021525 | 0.008593 | 0.0021526 | 2.725e-07 | 1.1907e-07 | 0.012955 | 0.012955 | 0.012955 | 0.98692 | -0.25119 | 0.98695 | -0.25052 | 3.5591
2 | 0.0012621 | 0.00031575 | -0.001262 | -0.00031628 | 6.1619e-08 | -5.3991e-07 | 0.0019031 | 0.0019033 | 0.0019033 | 0.98667 | -0.25597 | 0.98662 | -0.25699 | 0.52289
3 | 0.0039548 | 0.00099083 | -0.0039547 | -0.00099088 | 1.4286e-07 | -4.5347e-08 | 0.0059642 | 0.0059642 | 0.0059642 | 0.98667 | -0.25597 | 0.98664 | -0.25673 | 1.6385
4 | 0.015638 | 0.0039311 | -0.015602 | -0.0039098 | 3.6651e-05 | 2.1216e-05 | 0.023582 | 0.023583 | 0.023583 | 0.98695 | -0.25052 | 0.98443 | -0.29972 | 6.4788
5 | -0.024231 | -0.0060836 | 0.024259 | 0.0061008 | 2.796e-05 | 1.718e-05 | 0.036537 | 0.036537 | 0.036537 | 0.98695 | -0.25052 | 0.9882 | -0.22636 | 10.0376
6 | 0.0025255 | 0.00063269 | -0.0025255 | -0.00063274 | 3.0266e-08 | -5.168e-08 | 0.0038088 | 0.0038088 | 0.0038088 | 0.98664 | -0.25673 | 0.98662 | -0.25698 | 1.0464
7 | 0.0056407 | 0.0014134 | -0.0056404 | -0.0014133 | 2.9101e-07 | 5.0531e-08 | 0.0085261 | 0.0085261 | 0.0085261 | 0.98443 | -0.29972 | 0.98437 | -0.3008 | 2.3423
8 | -0.025307 | -0.0063634 | 0.025315 | 0.0063686 | 8.4904e-06 | 5.2341e-06 | 0.038114 | 0.038114 | 0.038114 | 0.9882 | -0.22636 | 0.98856 | -0.21934 | 10.471
9 | 0.027155 | 0.0068904 | -0.02699 | -0.0067884 | 0.0001648 | 0.00010203 | 0.040634 | 0.040635 | 0.040635 | 0.99515 | -0.092339 | 0.98856 | -0.21934 | 11.1635
10 | -0.027445 | -0.0069631 | 0.027467 | 0.0069766 | 2.1813e-05 | 1.3512e-05 | 0.041068 | 0.041067 | 0.041068 | 0.99515 | -0.092339 | 0.99602 | -0.075825 | 11.2823
11 | -0.027707 | -0.0070367 | 0.027714 | 0.0070413 | 7.3222e-06 | 4.5381e-06 | 0.041426 | 0.041426 | 0.041426 | 0.99602 | -0.075825 | 0.9963 | -0.070336 | 11.3808
12 | 0.001225 | 0.00030681 | -0.001225 | -0.000307 | 2.0775e-08 | -1.9399e-07 | 0.0018474 | 0.0018475 | 0.0018475 | 0.98662 | -0.25698 | 0.9866 | -0.25733 | 0.50756
13 | 0.0012666 | 0.00031717 | -0.0012666 | -0.00031744 | 3.1743e-08 | -2.7322e-07 | 0.0019146 | 0.0019147 | 0.0019147 | 0.98437 | -0.3008 | 0.98435 | -0.30133 | 0.52601
14 | -0.021918 | -0.0055276 | 0.021926 | 0.0055325 | 7.9528e-06 | 4.8363e-06 | 0.032883 | 0.032883 | 0.032883 | 0.9922 | -0.14933 | 0.99259 | -0.14175 | 9.0337
15 | 0.021601 | 0.0054484 | -0.02159 | -0.0054416 | 1.1105e-05 | 6.7432e-06 | 0.032408 | 0.032408 | 0.032408 | 0.9922 | -0.14933 | 0.99164 | -0.16007 | 8.9034
16 | -0.022109 | -0.0055785 | 0.022184 | 0.0056243 | 7.5185e-05 | 4.5753e-05 | 0.033158 | 0.033157 | 0.033158 | 0.99259 | -0.14175 | 0.99628 | -0.070984 | 9.1093
17 | 0.02045 | 0.0051559 | -0.020349 | -0.0050946 | 0.00010146 | 6.1249e-05 | 0.030697 | 0.030699 | 0.030699 | 0.99164 | -0.16007 | 0.98627 | -0.26427 | 8.4337
18 | -0.022308 | -0.0056553 | 0.022356 | 0.0056844 | 4.7905e-05 | 2.9159e-05 | 0.033342 | 0.033341 | 0.033342 | 0.99628 | -0.070984 | 0.99861 | -0.026403 | 9.1599
19 | 0.019171 | 0.004801 | -0.019142 | -0.0047837 | 2.8744e-05 | 1.7229e-05 | 0.028923 | 0.028923 | 0.028923 | 0.98627 | -0.26427 | 0.98465 | -0.29581 | 7.9459
20 | 0.0011776 | 0.00029365 | -0.0011775 | -0.00029462 | 9.5088e-08 | -9.6458e-07 | 0.0017762 | 0.0017765 | 0.0017765 | 0.98627 | -0.26427 | 0.98618 | -0.26597 | 0.48805
21 | 0.0023338 | 0.00056666 | -0.0023335 | -0.00056714 | 2.4291e-07 | -4.8522e-07 | 0.0035529 | 0.0035532 | 0.0035532 | 0.97564 | -0.47501 | 0.97553 | -0.47725 | 0.97614
22 | -0.0025242 | -0.00061438 | 0.0025251 | 0.0006129 | 9.1806e-07 | -1.4834e-06 | 0.0038433 | 0.0038426 | 0.0038433 | 0.97564 | -0.47501 | 0.97602 | -0.46721 | 1.0559
23 | 0.0020885 | 0.00050573 | -0.0020884 | -0.0005058 | 2.84e-08 | -7.5359e-08 | 0.0031794 | 0.0031794 | 0.0031794 | 0.97553 | -0.47725 | 0.97551 | -0.47754 | 0.87347
24 | -0.0026599 | -0.00064667 | 0.0026605 | 0.00064584 | 5.9647e-07 | -8.3178e-07 | 0.0040481 | 0.0040476 | 0.0040481 | 0.97602 | -0.46721 | 0.97626 | -0.46239 | 1.1121
25 | -0.023343 | -0.0059295 | 0.023373 | 0.0059476 | 2.9706e-05 | 1.8155e-05 | 0.034811 | 0.034811 | 0.034811 | 0.99861 | -0.026403 | 1 | 0 | 9.5634
26 | 0.00098679 | 0.00024504 | -0.0009867 | -0.00024634 | 8.3662e-08 | -1.2974e-06 | 0.0014696 | 0.0014701 | 0.0014701 | 0.99861 | -0.026403 | 0.99852 | -0.028191 | 0.40387
27 | 0.018987 | 0.0047448 | -0.018972 | -0.0047358 | 1.5016e-05 | 8.9919e-06 | 0.028688 | 0.028689 | 0.028689 | 0.98465 | -0.29581 | 0.9838 | -0.31247 | 7.8815
28 | 0.00089414 | 0.0002236 | -0.00089414 | -0.00022375 | 8.1689e-09 | -1.475e-07 | 0.001349 | 0.001349 | 0.001349 | 0.98618 | -0.26597 | 0.98617 | -0.26617 | 0.37061
29 | 0.00019939 | 4.9378e-05 | -0.00019939 | -4.9971e-05 | 1.6494e-09 | -5.9292e-07 | 0.00030394 | 0.00030415 | 0.00030415 | 0.97548 | -0.47816 | 0.97547 | -0.47833 | 0.083557
30 | -0.00019939 | -4.9378e-05 | 0.00019939 | 4.7333e-05 | 5.6715e-09 | -2.0452e-06 | 0.00030394 | 0.00030322 | 0.00030394 | 0.97548 | -0.47816 | 0.97551 | -0.47754 | 0.083499
31 | 0.0018891 | 0.00045847 | -0.001889 | -0.00045855 | 2.4432e-08 | -8.2686e-08 | 0.0028762 | 0.0028762 | 0.0028762 | 0.97551 | -0.47754 | 0.9755 | -0.47782 | 0.79017
32 | 0.00023287 | 5.6541e-05 | -0.00023286 | -5.8361e-05 | 6.8791e-09 | -1.8196e-06 | 0.00035429 | 0.00035494 | 0.00035494 | 0.97626 | -0.46239 | 0.97623 | -0.46302 | 0.09751
33 | -0.0028933 | -0.00070238 | 0.0028937 | 0.000702 | 3.471e-07 | -3.7525e-07 | 0.0044019 | 0.0044017 | 0.0044019 | 0.97626 | -0.46239 | 0.97639 | -0.45981 | 1.2093
34 | 0.029056 | 0.0074135 | -0.029048 | -0.0074081 | 8.7156e-06 | 5.4153e-06 | 0.043283 | 0.043283 | 0.043283 | 1 | 0 | 0.99967 | -0.0062119 | 11.8909
35 | 0.00061097 | 0.00015217 | -0.00061096 | -0.00015251 | 8.268e-09 | -3.4281e-07 | 0.00091015 | 0.00091027 | 0.00091027 | 0.99852 | -0.028191 | 0.9985 | -0.028476 | 0.25007
36 | 0.0017658 | 0.00042767 | -0.0017658 | -0.00042777 | 2.3314e-08 | -9.2472e-08 | 0.0026883 | 0.0026883 | 0.0026883 | 0.9755 | -0.47782 | 0.97548 | -0.47811 | 0.73855
37 | 0.0016642 | 0.00040231 | -0.0016641 | -0.00040281 | 1.0988e-07 | -4.9953e-07 | 0.0025334 | 0.0025336 | 0.0025336 | 0.97548 | -0.47811 | 0.97541 | -0.47953 | 0.69604
38 | 0.0016641 | 0.00040281 | -0.001664 | -0.00040322 | 9.0731e-08 | -4.1235e-07 | 0.0025336 | 0.0025338 | 0.0025338 | 0.97541 | -0.47953 | 0.97536 | -0.4807 | 0.69609
39 | 0.0011461 | 0.0002734 | -0.0011459 | -0.00027456 | 1.1234e-07 | -1.1576e-06 | 0.0017436 | 0.001744 | 0.001744 | 0.97536 | -0.4807 | 0.97525 | -0.48283 | 0.47912
40 | 0.00087728 | 0.00020723 | -0.00087715 | -0.00020964 | 1.3369e-07 | -2.4118e-06 | 0.0013341 | 0.001335 | 0.001335 | 0.97525 | -0.48283 | 0.97509 | -0.48616 | 0.36675
41 | 0.018145 | 0.0045289 | -0.018131 | -0.0045207 | 1.3733e-05 | 8.1717e-06 | 0.027438 | 0.027438 | 0.027438 | 0.9838 | -0.31247 | 0.98299 | -0.32841 | 7.538
42 | 0.00082684 | 0.00020694 | -0.00082683 | -0.00020721 | 1.315e-08 | -2.7629e-07 | 0.0012505 | 0.0012506 | 0.0012506 | 0.9838 | -0.31247 | 0.98379 | -0.3128 | 0.34357
43 | 0.00046688 | 0.00011667 | -0.00046688 | -0.00011676 | 1.3389e-09 | -9.0964e-08 | 0.00070435 | 0.00070438 | 0.00070438 | 0.98617 | -0.26617 | 0.98617 | -0.26623 | 0.19351
44 | 0.010881 | 0.0027214 | -0.010877 | -0.0027192 | 4.1158e-06 | 2.1269e-06 | 0.016514 | 0.016515 | 0.016515 | 0.98031 | -0.38104 | 0.9799 | -0.38899 | 4.537
45 | -0.010881 | -0.0027214 | 0.010901 | 0.0027316 | 1.9883e-05 | 1.0269e-05 | 0.016514 | 0.016514 | 0.016514 | 0.98031 | -0.38104 | 0.98226 | -0.34268 | 4.5369
46 | 0.0084249 | 0.0021047 | -0.0084246 | -0.0021046 | 3.018e-07 | 1.3119e-07 | 0.012791 | 0.012791 | 0.012791 | 0.9799 | -0.38899 | 0.97987 | -0.38975 | 3.514
47 | 0.006409 | 0.0015792 | -0.0063992 | -0.0015765 | 9.8031e-06 | 2.7629e-06 | 0.0096993 | 0.0097005 | 0.0097005 | 0.98226 | -0.34268 | 0.98063 | -0.37523 | 2.665
48 | -0.01731 | -0.0043109 | 0.017322 | 0.0043178 | 1.1717e-05 | 6.923e-06 | 0.026213 | 0.026213 | 0.026213 | 0.98226 | -0.34268 | 0.98299 | -0.32841 | 7.2013
49 | 0.029048 | 0.0074081 | -0.028995 | -0.0073751 | 5.3173e-05 | 3.304e-05 | 0.043283 | 0.043283 | 0.043283 | 0.99967 | -0.0062119 | 0.99767 | -0.044196 | 11.891
50 | 0.00042175 | 0.00010509 | -0.00042174 | -0.0001057 | 6.9097e-09 | -6.059e-07 | 0.00062829 | 0.00062851 | 0.00062851 | 0.9985 | -0.028476 | 0.99849 | -0.028821 | 0.17267
51 | 0.00042472 | 0.00010644 | -0.00042472 | -0.00010644 | 9.0799e-11 | -7.3857e-09 | 0.0006424 | 0.00064241 | 0.00064241 | 0.98379 | -0.3128 | 0.98379 | -0.3128 | 0.17649
52 | 0.00015643 | 3.8956e-05 | -0.00015643 | -3.9206e-05 | 4.1035e-10 | -2.5042e-07 | 0.00023595 | 0.00023604 | 0.00023604 | 0.98617 | -0.26623 | 0.98617 | -0.26628 | 0.064847
53 | 0.0013003 | 0.00032352 | -0.0013 | -0.00032549 | 2.4605e-07 | -1.9628e-06 | 0.0019738 | 0.0019745 | 0.0019745 | 0.97987 | -0.38975 | 0.97966 | -0.39373 | 0.54245
54 | 0.0071243 | 0.001781 | -0.0071218 | -0.0017801 | 2.5776e-06 | 9.1003e-07 | 0.010817 | 0.010818 | 0.010818 | 0.97987 | -0.38975 | 0.97948 | -0.39736 | 2.9719
55 | 0.0062469 | 0.0015383 | -0.0062387 | -0.0015361 | 8.1594e-06 | 2.1655e-06 | 0.0094694 | 0.0094705 | 0.0094705 | 0.98063 | -0.37523 | 0.97923 | -0.40303 | 2.6018
56 | 0.028613 | 0.0072796 | -0.028601 | -0.0072717 | 1.2602e-05 | 7.8251e-06 | 0.042715 | 0.042715 | 0.042715 | 0.99767 | -0.044196 | 0.99719 | -0.053339 | 11.7349
57 | 0.02843 | 0.007229 | -0.028407 | -0.0072145 | 2.3258e-05 | 1.4437e-05 | 0.04246 | 0.042461 | 0.042461 | 0.99719 | -0.053339 | 0.9963 | -0.070336 | 11.665
58 | 0.00069284 | 0.00017326 | -0.00069283 | -0.0001734 | 4.4198e-09 | -1.4054e-07 | 0.0010346 | 0.0010347 | 0.0010347 | 0.9963 | -0.070336 | 0.9963 | -0.07047 | 0.28426
59 | 0.00036906 | 9.2259e-05 | -0.00036906 | -9.2494e-05 | 2.0666e-09 | -2.3491e-07 | 0.00055112 | 0.00055121 | 0.00055121 | 0.9963 | -0.07047 | 0.99629 | -0.070588 | 0.15143
60 | 0.0058794 | 0.0014461 | -0.0058768 | -0.0014455 | 2.5698e-06 | 5.6286e-07 | 0.0089245 | 0.0089248 | 0.0089248 | 0.97923 | -0.40303 | 0.97876 | -0.41234 | 2.4519
61 | 0.0040221 | 0.00098189 | -0.004022 | -0.00098191 | 9.5938e-08 | -2.4376e-08 | 0.006114 | 0.006114 | 0.006114 | 0.97742 | -0.43919 | 0.97739 | -0.4397 | 1.6797
62 | -0.0042049 | -0.0010277 | 0.0042053 | 0.0010276 | 3.5088e-07 | -6.247e-08 | 0.0063923 | 0.0063922 | 0.0063923 | 0.97742 | -0.43919 | 0.97751 | -0.4374 | 1.7561
63 | 0.0038089 | 0.00092851 | -0.0038083 | -0.00092873 | 6.1987e-07 | -2.2119e-07 | 0.0057896 | 0.0057898 | 0.0057898 | 0.97739 | -0.4397 | 0.97722 | -0.44318 | 1.5906
64 | -0.0043989 | -0.0010762 | 0.0043995 | 0.0010761 | 5.9419e-07 | -6.401e-08 | 0.0066869 | 0.0066867 | 0.0066869 | 0.97751 | -0.4374 | 0.97765 | -0.43451 | 1.8371
65 | 0.0036624 | 0.00089215 | -0.0036614 | -0.00089258 | 9.824e-07 | -4.2969e-07 | 0.0055676 | 0.005568 | 0.005568 | 0.97722 | -0.44318 | 0.97693 | -0.44893 | 1.5297
66 | -0.0044999 | -0.0011013 | 0.0045008 | 0.0011012 | 8.9194e-07 | -6.6874e-08 | 0.0068396 | 0.0068394 | 0.0068396 | 0.97765 | -0.43451 | 0.97786 | -0.43028 | 1.879
67 | 0.003499 | 0.00085188 | -0.0034972 | -0.00085284 | 1.7749e-06 | -9.5604e-07 | 0.0053206 | 0.0053214 | 0.0053214 | 0.97693 | -0.44893 | 0.97639 | -0.45981 | 1.4619
68 | -0.0051646 | -0.0012676 | 0.0051671 | 0.0012678 | 2.5396e-06 | 2.4565e-07 | 0.0078494 | 0.0078489 | 0.0078494 | 0.97786 | -0.43028 | 0.97839 | -0.4198 | 2.1564
69 | 0.00060356 | 0.00015084 | -0.00060355 | -0.00015115 | 8.0482e-09 | -3.1217e-07 | 0.00091967 | 0.00091978 | 0.00091978 | 0.97639 | -0.45981 | 0.97638 | -0.46009 | 0.25269
70 | -0.0055581 | -0.0013658 | 0.0055601 | 0.0013661 | 1.9462e-06 | 3.31e-07 | 0.0084436 | 0.0084433 | 0.0084436 | 0.97839 | -0.4198 | 0.97876 | -0.41234 | 2.3197
71 | 0.00032725 | 8.1902e-05 | -0.00032725 | -8.2016e-05 | 8.5141e-10 | -1.1363e-07 | 0.00049869 | 0.00049873 | 0.00049873 | 0.97638 | -0.46009 | 0.97637 | -0.46015 | 0.13701
72 | 0.0013 | 0.00032549 | -0.0013 | -0.00032581 | 4.0514e-08 | -3.2295e-07 | 0.0019745 | 0.0019746 | 0.0019746 | 0.97966 | -0.39373 | 0.97963 | -0.39439 | 0.54248
73 | 0.0063655 | 0.0015906 | -0.0063646 | -0.0015903 | 9.1529e-07 | 2.5723e-07 | 0.0096688 | 0.0096689 | 0.0096689 | 0.97948 | -0.39736 | 0.97933 | -0.40038 | 2.6563
74 | -0.00052247 | -0.00013094 | 0.00052248 | 0.00013063 | 6.0225e-09 | -3.1272e-07 | 0.00079643 | 0.00079632 | 0.00079643 | 0.97617 | -0.46262 | 0.97618 | -0.46238 | 0.2188
75 | -0.00052248 | -0.00013063 | 0.00052252 | 0.00012875 | 3.6288e-08 | -1.8864e-06 | 0.00079632 | 0.00079564 | 0.00079632 | 0.97618 | -0.46238 | 0.97625 | -0.46091 | 0.21877
76 | -0.0033556 | -0.00083879 | 0.0033561 | 0.00083854 | 4.0507e-07 | -2.5729e-07 | 0.0051139 | 0.0051137 | 0.0051139 | 0.97625 | -0.46091 | 0.97638 | -0.45837 | 1.4049
77 | -0.0042142 | -0.0010536 | 0.0042154 | 0.0010534 | 1.2552e-06 | -2.1227e-07 | 0.0064215 | 0.0064212 | 0.0064215 | 0.97638 | -0.45837 | 0.9767 | -0.45211 | 1.7642
78 | -0.0050491 | -0.0012617 | 0.0050523 | 0.0012619 | 3.1164e-06 | 2.2903e-07 | 0.0076847 | 0.007684 | 0.0076847 | 0.97752 | -0.43604 | 0.97817 | -0.42305 | 2.1112
79 | 0.0050491 | 0.0012617 | -0.0050453 | -0.0012614 | 3.8569e-06 | 2.8716e-07 | 0.0076847 | 0.0076854 | 0.0076854 | 0.97752 | -0.43604 | 0.9767 | -0.45211 | 2.1114
80 | -0.0053984 | -0.0013486 | 0.0054022 | 0.0013492 | 3.8148e-06 | 5.4563e-07 | 0.0082106 | 0.00821 | 0.0082106 | 0.97817 | -0.42305 | 0.97893 | -0.40819 | 2.2557
81 | -0.0059495 | -0.0014864 | 0.0059517 | 0.0014869 | 2.2068e-06 | 5.07e-07 | 0.0090419 | 0.0090415 | 0.0090419 | 0.97893 | -0.40819 | 0.97933 | -0.40038 | 2.484
82 | -0.00019502 | -4.8876e-05 | 0.00019502 | 4.6287e-05 | 6.8977e-09 | -2.5886e-06 | 0.00029777 | 0.00029686 | 0.00029777 | 0.97455 | -0.49712 | 0.97458 | -0.49636 | 0.081804
83 | -0.00087673 | -0.00021714 | 0.00087694 | 0.00021338 | 2.094e-07 | -3.7595e-06 | 0.0013377 | 0.0013363 | 0.0013377 | 0.97458 | -0.49636 | 0.97484 | -0.49127 | 0.3675
84 | -0.00087694 | -0.00021338 | 0.00087715 | 0.00020964 | 2.0762e-07 | -3.7374e-06 | 0.0013363 | 0.001335 | 0.0013363 | 0.97484 | -0.49127 | 0.97509 | -0.48616 | 0.36712

## res_trafo
| p_hv_mw | q_hv_mvar | p_lv_mw | q_lv_mvar | pl_mw | ql_mvar | i_hv_ka | i_lv_ka | vm_hv_pu | va_hv_degree | vm_lv_pu | va_lv_degree | loading_percent
0 | -1.2729e-15 | -1.3162e-15 | 0.00165 | 1.2699e-07 | 0.00165 | 1.2699e-07 | 5.2857e-17 | 0.0023815 | 0.99998 | 149.9956 | 1 | 0 | 0.2619

## res_ext_grid
| p_mw | q_mvar
0 | 0.054079 | 0.013361

## res_load
| p_mw | q_mvar
0 | 0.0033747 | 0.00084577
1 | 0.001262 | 0.00031628
2 | 0.0014292 | 0.00035819
3 | 0.009961 | 0.0024965
4 | 0.0010477 | 0.00026259
5 | 0.0002899 | 7.2656e-05
6 | 0.0016748 | 0.00041974
7 | 0.00024007 | 6.0167e-05
8 | 0.0013005 | 0.00032593
9 | 0.0043737 | 0.0010962
10 | 0.001225 | 0.000307
11 | 0.0012666 | 0.00031744
12 | 0.00031636 | 7.9287e-05
13 | 0.00018361 | 4.6017e-05
14 | 0.0011401 | 0.00028574
15 | 0.00012384 | 3.1037e-05
16 | 0.00019042 | 4.7723e-05
17 | 0.00024505 | 6.1415e-05
18 | 0.00013475 | 3.3772e-05
19 | 0.00015531 | 3.8923e-05
20 | 0.00028336 | 7.1016e-05
21 | 0.00019939 | 4.9971e-05
22 | 0.00037573 | 9.4167e-05
23 | 0.00012321 | 3.0879e-05
24 | 0.00010157 | 2.5456e-05
25 | 0.00051797 | 0.00012982
26 | 0.00026866 | 6.7332e-05
27 | 0.00042725 | 0.00010708
28 | 0.0024521 | 0.00061454
29 | 0.00018922 | 4.7422e-05
30 | 0.00080972 | 0.00020293
31 | 0.00040211 | 0.00010078
32 | 0.00031045 | 7.7805e-05
33 | 0.0001523 | 3.8169e-05
34 | 0.00038106 | 9.5503e-05
35 | 0.00042174 | 0.0001057
36 | 0.00017062 | 4.2761e-05
37 | 0.00032377 | 8.1145e-05
38 | 0.00036906 | 9.2494e-05
39 | 0.00042472 | 0.00010644
40 | 0.00015643 | 3.9206e-05
41 | 0.00035935 | 9.006e-05
42 | 0.00018281 | 4.5817e-05
43 | 0.00021309 | 5.3406e-05
44 | 0.0001936 | 4.852e-05
45 | 0.00014594 | 3.6577e-05
46 | 0.00010044 | 2.5173e-05
47 | 0.00016238 | 4.0697e-05
48 | 0.00066377 | 0.00016636
49 | 0.000391 | 9.7994e-05
50 | 0.0002763 | 6.9248e-05
51 | 0.00031675 | 7.9385e-05
52 | 0.00032725 | 8.2016e-05
53 | 0.00023286 | 5.8361e-05
54 | 0.00075622 | 0.00018953
55 | 0.00052247 | 0.00013094
56 | 0.0028331 | 0.00071005
57 | 0.00085812 | 0.00021507
58 | 0.00034616 | 8.6757e-05
59 | 0.00082986 | 0.00020798
60 | 0.0005473 | 0.00013717
61 | 0.00041287 | 0.00010348
62 | 0.0013 | 0.00032581
63 | 0.00019502 | 4.8876e-05
64 | 0.00068171 | 0.00017085

## dtypes
| element | column | dtype
0 | bus | name | object
1 | bus | vn_kv | float64
2 | bus | type | object
3 | bus | zone | object
4 | bus | in_service | bool
5 | load | name | object
6 | load | bus | uint32
7 | load | p_mw | float64
8 | load | q_mvar | float64
9 | load | const_z_percent | float64
10 | load | const_i_percent | float64
11 | load | sn_mva | float64
12 | load | scaling | float64
13 | load | in_service | bool
14 | load | type | object
15 | ext_grid | name | object
16 | ext_grid | bus | uint32
17 | ext_grid | vm_pu | float64
18 | ext_grid | va_degree | float64
19 | ext_grid | slack_weight | float64
20 | ext_grid | in_service | bool
21 | line | name | object
22 | line | std_type | object
23 | line | from_bus | uint32
24 | line | to_bus | uint32
25 | line | length_km | float64
26 | line | r_ohm_per_km | float64
27 | line | x_ohm_per_km | float64
28 | line | c_nf_per_km | float64
29 | line | g_us_per_km | float64
30 | line | max_i_ka | float64
31 | line | df | float64
32 | line | parallel | uint32
33 | line | type | object
34 | line | in_service | bool
35 | trafo | name | object
36 | trafo | std_type | object
37 | trafo | hv_bus | uint32
38 | trafo | lv_bus | uint32
39 | trafo | sn_mva | float64
40 | trafo | vn_hv_kv | float64
41 | trafo | vn_lv_kv | float64
42 | trafo | vk_percent | float64
43 | trafo | vkr_percent | float64
44 | trafo | pfe_kw | float64
45 | trafo | i0_percent | float64
46 | trafo | shift_degree | float64
47 | trafo | tap_side | object
48 | trafo | tap_neutral | int32
49 | trafo | tap_min | int32
50 | trafo | tap_max | int32
51 | trafo | tap_step_percent | float64
52 | trafo | tap_step_degree | float64
53 | trafo | tap_pos | int32
54 | trafo | tap_phase_shifter | bool
55 | trafo | parallel | uint32
56 | trafo | df | float64
57 | trafo | in_service | bool
58 | line_geodata | coords | object
59 | bus_geodata | x | float64
60 | bus_geodata | y | float64
61 | bus_geodata | coords | object
62 | res_bus | vm_pu | float64
63 | res_bus | va_degree | float64
64 | res_bus | p_mw | float64
65 | res_bus | q_mvar | float64
66 | res_line | p_from_mw | float64
67 | res_line | q_from_mvar | float64
68 | res_line | p_to_mw | float64
69 | res_line | q_to_mvar | float64
70 | res_line | pl_mw | float64
71 | res_line | ql_mvar | float64
72 | res_line | i_from_ka | float64
73 | res_line | i_to_ka | float64
74 | res_line | i_ka | float64
75 | res_line | vm_from_pu | float64
76 | res_line | va_from_degree | float64
77 | res_line | vm_to_pu | float64
78 | res_line | va_to_degree | float64
79 | res_line | loading_percent | float64
80 | res_trafo | p_hv_mw | float64
81 | res_trafo | q_hv_mvar | float64
82 | res_trafo | p_lv_mw | float64
83 | res_trafo | q_lv_mvar | float64
84 | res_trafo | pl_mw | float64
85 | res_trafo | ql_mvar | float64
86 | res_trafo | i_hv_ka | float64
87 | res_trafo | i_lv_ka | float64
88 | res_trafo | vm_hv_pu | float64
89 | res_trafo | va_hv_degree | float64
90 | res_trafo | vm_lv_pu | float64
91 | res_trafo | va_lv_degree | float64
92 | res_trafo | loading_percent | float64
93 | res_ext_grid | p_mw | float64
94 | res_ext_grid | q_mvar | float64
95 | res_load | p_mw | float64
96 | res_load | q_mvar | float64

## parameters
| version | format_version | converged | OPF_converged | name | f_hz | sn_mva
0 | 2.14.6 | 2.14.0 | TRUE | FALSE |  | 50 | 1