## bus
| name | vn_kv | type | zone | in_service
0 | bus_LV_1205-6_0_1_node_0 | 0.4 | n |  | TRUE
1 | bus_LV_1205-6_0_1_node_1 | 0.4 | n |  | TRUE
2 | bus_LV_1205-6_0_1_node_4 | 0.4 | n |  | TRUE
3 | bus_LV_1205-6_0_1_node_3 | 0.4 | n |  | TRUE
4 | bus_LV_1205-6_0_1_node_5 | 0.4 | n |  | TRUE
5 | bus_LV_1205-6_0_1_node_25 | 0.4 | n |  | TRUE
6 | bus_LV_1205-6_0_1_node_7 | 0.4 | n |  | TRUE
7 | bus_LV_1205-6_0_1_node_8 | 0.4 | n |  | TRUE
8 | bus_LV_1205-6_0_1_node_9 | 0.4 | n |  | TRUE
9 | bus_LV_1205-6_0_1_node_66 | 0.4 | n |  | TRUE
10 | bus_LV_1205-6_0_1_node_10 | 0.4 | n |  | TRUE
11 | bus_LV_1205-6_0_1_node_11 | 0.4 | n |  | TRUE
12 | bus_LV_1205-6_0_1_node_12 | 0.4 | n |  | TRUE
13 | bus_LV_1205-6_0_1_node_13 | 0.4 | n |  | TRUE
14 | bus_LV_1205-6_0_1_node_14 | 0.4 | n |  | TRUE
15 | bus_LV_1205-6_0_1_node_19 | 0.4 | n |  | TRUE
16 | bus_LV_1205-6_0_1_node_50 | 0.4 | n |  | TRUE
17 | bus_LV_1205-6_0_1_node_15 | 0.4 | n |  | TRUE
18 | bus_LV_1205-6_0_1_node_16 | 0.4 | n |  | TRUE
19 | bus_LV_1205-6_0_1_node_17 | 0.4 | n |  | TRUE
20 | bus_LV_1205-6_0_1_node_18 | 0.4 | n |  | TRUE
21 | bus_LV_1205-6_0_1_node_20 | 0.4 | n |  | TRUE
22 | bus_LV_1205-6_0_1_node_21 | 0.4 | n |  | TRUE
23 | bus_LV_1205-6_0_1_node_22 | 0.4 | n |  | TRUE
24 | bus_LV_1205-6_0_1_node_23 | 0.4 | n |  | TRUE
25 | bus_LV_1205-6_0_1_node_24 | 0.4 | n |  | TRUE
26 | bus_LV_1205-6_0_1_node_28 | 0.4 | n |  | TRUE
27 | bus_LV_1205-6_0_1_node_26 | 0.4 | n |  | TRUE
28 | bus_LV_1205-6_0_1_node_27 | 0.4 | n |  | TRUE
29 | bus_LV_1205-6_0_1_node_35 | 0.4 | n |  | TRUE
30 | bus_LV_1205-6_0_1_node_29 | 0.4 | n |  | TRUE
31 | bus_LV_1205-6_0_1_node_30 | 0.4 | n |  | TRUE
32 | bus_LV_1205-6_0_1_node_31 | 0.4 | n |  | TRUE
33 | bus_LV_1205-6_0_1_node_32 | 0.4 | n |  | TRUE
34 | bus_LV_1205-6_0_1_node_38 | 0.4 | n |  | TRUE
35 | bus_LV_1205-6_0_1_node_33 | 0.4 | n |  | TRUE
36 | bus_LV_1205-6_0_1_node_34 | 0.4 | n |  | TRUE
37 | bus_LV_1205-6_0_1_node_52 | 0.4 | n |  | TRUE
38 | bus_LV_1205-6_0_1_node_36 | 0.4 | n |  | TRUE
39 | bus_LV_1205-6_0_1_node_37 | 0.4 | n |  | TRUE
40 | bus_LV_1205-6_0_1_node_39 | 0.4 | n |  | TRUE
41 | bus_LV_1205-6_0_1_node_40 | 0.4 | n |  | TRUE
42 | bus_LV_1205-6_0_1_node_41 | 0.4 | n |  | TRUE
43 | bus_LV_1205-6_0_1_node_42 | 0.4 | n |  | TRUE
44 | bus_LV_1205-6_0_1_node_43 | 0.4 | n |  | TRUE
45 | bus_LV_1205-6_0_1_node_46 | 0.4 | n |  | TRUE
46 | bus_LV_1205-6_0_1_node_44 | 0.4 | n |  | TRUE
47 | bus_LV_1205-6_0_1_node_45 | 0.4 | n |  | TRUE
48 | bus_LV_1205-6_0_1_node_48 | 0.4 | n |  | TRUE
49 | bus_LV_1205-6_0_1_node_47 | 0.4 | n |  | TRUE
50 | bus_LV_1205-6_0_1_node_49 | 0.4 | n |  | TRUE
51 | bus_LV_1205-6_0_1_node_62 | 0.4 | n |  | TRUE
52 | bus_LV_1205-6_0_1_node_51 | 0.4 | n |  | TRUE
53 | bus_LV_1205-6_0_1_node_53 | 0.4 | n |  | TRUE
54 | bus_LV_1205-6_0_1_node_56 | 0.4 | n |  | TRUE
55 | bus_LV_1205-6_0_1_node_54 | 0.4 | n |  | TRUE
56 | bus_LV_1205-6_0_1_node_55 | 0.4 | n |  | TRUE
57 | bus_LV_1205-6_0_1_node_63 | 0.4 | n |  | TRUE
58 | bus_LV_1205-6_0_1_node_67 | 0.4 | n |  | TRUE
59 | bus_LV_1205-6_0_1_node_209 | 0.4 | n |  | TRUE
60 | bus_LV_1205-6_0_1_node_208 | 0.4 | n |  | TRUE
61 | bus_MV_0_node_42 | 20 | n |  | TRUE

## load
| name | bus | p_mw | q_mvar | const_z_percent | const_i_percent | sn_mva | scaling | in_service | type
0 | LV_1205-6_0_1_load_0 | 0 | 0.00011909 | 2.9846e-05 | 0 | 0 |  | 1 | TRUE | wye
1 | LV_1205-6_0_1_load_4 | 2 | 0.0001519 | 3.8071e-05 | 0 | 0 |  | 1 | TRUE | wye
2 | LV_1205-6_0_1_load_3 | 3 | 6.392e-05 | 1.602e-05 | 0 | 0 |  | 1 | TRUE | wye
3 | LV_1205-6_0_1_load_5 | 4 | 0.00018659 | 4.6764e-05 | 0 | 0 |  | 1 | TRUE | wye
4 | LV_1205-6_0_1_load_7 | 6 | 0.00025286 | 6.3372e-05 | 0 | 0 |  | 1 | TRUE | wye
5 | LV_1205-6_0_1_load_8 | 7 | 8.5149e-05 | 2.134e-05 | 0 | 0 |  | 1 | TRUE | wye
6 | LV_1205-6_0_1_load_9 | 8 | 0.00013976 | 3.5028e-05 | 0 | 0 |  | 1 | TRUE | wye
7 | LV_1205-6_0_1_load_66 | 9 | 8.4105e-05 | 2.1079e-05 | 0 | 0 |  | 1 | TRUE | wye
8 | LV_1205-6_0_1_load_10 | 10 | 0.0004256 | 0.00010667 | 0 | 0 |  | 1 | TRUE | wye
9 | LV_1205-6_0_1_load_11 | 11 | 0.00016975 | 4.2543e-05 | 0 | 0 |  | 1 | TRUE | wye
10 | LV_1205-6_0_1_load_12 | 12 | 0.00028468 | 7.1349e-05 | 0 | 0 |  | 1 | TRUE | wye
11 | LV_1205-6_0_1_load_13 | 13 | 0.00010735 | 2.6903e-05 | 0 | 0 |  | 1 | TRUE | wye
12 | LV_1205-6_0_1_load_14 | 14 | 0.00018535 | 4.6454e-05 | 0 | 0 |  | 1 | TRUE | wye
13 | LV_1205-6_0_1_load_19 | 15 | 0.0001129 | 2.8296e-05 | 0 | 0 |  | 1 | TRUE | wye
14 | LV_1205-6_0_1_load_50 | 16 | 0.00034637 | 8.6808e-05 | 0 | 0 |  | 1 | TRUE | wye
15 | LV_1205-6_0_1_load_15 | 17 | 0.00051487 | 0.00012904 | 0 | 0 |  | 1 | TRUE | wye
16 | LV_1205-6_0_1_load_16 | 18 | 0.0006707 | 0.00016809 | 0 | 0 |  | 1 | TRUE | wye
17 | LV_1205-6_0_1_load_17 | 19 | 0.00016969 | 4.2528e-05 | 0 | 0 |  | 1 | TRUE | wye
18 | LV_1205-6_0_1_load_18 | 20 | 0.000106 | 2.6565e-05 | 0 | 0 |  | 1 | TRUE | wye
19 | LV_1205-6_0_1_load_20 | 21 | 0.0001289 | 3.2304e-05 | 0 | 0 |  | 1 | TRUE | wye
20 | LV_1205-6_0_1_load_21 | 22 | 0.00012253 | 3.0708e-05 | 0 | 0 |  | 1 | TRUE | wye
21 | LV_1205-6_0_1_load_22 | 23 | 0.0002743 | 6.8745e-05 | 0 | 0 |  | 1 | TRUE | wye
22 | LV_1205-6_0_1_load_23 | 24 | 0.00014142 | 3.5444e-05 | 0 | 0 |  | 1 | TRUE | wye
23 | LV_1205-6_0_1_load_24 | 25 | 7.625e-05 | 1.911e-05 | 0 | 0 |  | 1 | TRUE | wye
24 | LV_1205-6_0_1_load_28 | 26 | 0.00016472 | 4.1283e-05 | 0 | 0 |  | 1 | TRUE | wye
25 | LV_1205-6_0_1_load_26 | 27 | 0.00014927 | 3.7411e-05 | 0 | 0 |  | 1 | TRUE | wye
26 | LV_1205-6_0_1_load_27 | 28 | 0.0004023 | 0.00010083 | 0 | 0 |  | 1 | TRUE | wye
27 | LV_1205-6_0_1_load_35 | 29 | 9.5396e-05 | 2.3909e-05 | 0 | 0 |  | 1 | TRUE | wye
28 | LV_1205-6_0_1_load_29 | 30 | 0.00022183 | 5.5595e-05 | 0 | 0 |  | 1 | TRUE | wye
29 | LV_1205-6_0_1_load_30 | 31 | 0.0017617 | 0.00044153 | 0 | 0 |  | 1 | TRUE | wye
30 | LV_1205-6_0_1_load_32 | 33 | 0.0010247 | 0.00025682 | 0 | 0 |  | 1 | TRUE | wye
31 | LV_1205-6_0_1_load_38 | 34 | 0.00010112 | 2.5342e-05 | 0 | 0 |  | 1 | TRUE | wye
32 | LV_1205-6_0_1_load_33 | 35 | 0.0015993 | 0.00040081 | 0 | 0 |  | 1 | TRUE | wye
33 | LV_1205-6_0_1_load_34 | 36 | 0.0028083 | 0.00070383 | 0 | 0 |  | 1 | TRUE | wye
34 | LV_1205-6_0_1_load_36 | 38 | 0.00019832 | 4.9703e-05 | 0 | 0 |  | 1 | TRUE | wye
35 | LV_1205-6_0_1_load_37 | 39 | 0.00011241 | 2.8173e-05 | 0 | 0 |  | 1 | TRUE | wye
36 | LV_1205-6_0_1_load_40 | 41 | 0.00012363 | 3.0984e-05 | 0 | 0 |  | 1 | TRUE | wye
37 | LV_1205-6_0_1_load_41 | 42 | 8.1494e-05 | 2.0424e-05 | 0 | 0 |  | 1 | TRUE | wye
38 | LV_1205-6_0_1_load_42 | 43 | 0.00017693 | 4.4342e-05 | 0 | 0 |  | 1 | TRUE | wye
39 | LV_1205-6_0_1_load_43 | 44 | 0.00026568 | 6.6586e-05 | 0 | 0 |  | 1 | TRUE | wye
40 | LV_1205-6_0_1_load_46 | 45 | 0.00010523 | 2.6374e-05 | 0 | 0 |  | 1 | TRUE | wye
41 | LV_1205-6_0_1_load_44 | 46 | 9.4317e-05 | 2.3638e-05 | 0 | 0 |  | 1 | TRUE | wye
42 | LV_1205-6_0_1_load_45 | 47 | 0.00014911 | 3.7371e-05 | 0 | 0 |  | 1 | TRUE | wye
43 | LV_1205-6_0_1_load_48 | 48 | 0.00016896 | 4.2346e-05 | 0 | 0 |  | 1 | TRUE | wye
44 | LV_1205-6_0_1_load_47 | 49 | 0.00081438 | 0.0002041 | 0 | 0 |  | 1 | TRUE | wye
45 | LV_1205-6_0_1_load_49 | 50 | 0.00030137 | 7.553e-05 | 0 | 0 |  | 1 | TRUE | wye
46 | LV_1205-6_0_1_load_62 | 51 | 0.0014155 | 0.00035475 | 0 | 0 |  | 1 | TRUE | wye
47 | LV_1205-6_0_1_load_51 | 52 | 0.0025495 | 0.00063896 | 0 | 0 |  | 1 | TRUE | wye
48 | LV_1205-6_0_1_load_53 | 53 | 0.0031014 | 0.00077729 | 0 | 0 |  | 1 | TRUE | wye
49 | LV_1205-6_0_1_load_56 | 54 | 0.001756 | 0.00044009 | 0 | 0 |  | 1 | TRUE | wye
50 | LV_1205-6_0_1_load_54 | 55 | 0.0062036 | 0.0015548 | 0 | 0 |  | 1 | TRUE | wye
51 | LV_1205-6_0_1_load_55 | 56 | 0.0021229 | 0.00053204 | 0 | 0 |  | 1 | TRUE | wye
52 | LV_1205-6_0_1_load_63 | 57 | 0.0076681 | 0.0019218 | 0 | 0 |  | 1 | TRUE | wye
53 | LV_1205-6_0_1_load_67 | 58 | 0.00024657 | 6.1797e-05 | 0 | 0 |  | 1 | TRUE | wye
54 | LV_1205-6_0_1_load_209 | 59 | 0.00037073 | 9.2915e-05 | 0 | 0 |  | 1 | TRUE | wye
55 | LV_1205-6_0_1_load_208 | 60 | 0.00010711 | 2.6844e-05 | 0 | 0 |  | 1 | TRUE | wye

## ext_grid
| name | bus | vm_pu | va_degree | slack_weight | in_service
0 |  | 43 | 1 | 0 | 1 | TRUE

## line
| name | std_type | from_bus | to_bus | length_km | r_ohm_per_km | x_ohm_per_km | c_nf_per_km | g_us_per_km | max_i_ka | df | parallel | type | in_service
0 | LV_1205-6_0_1_line_0 |  | 0 | 1 | 0.1209 | 0.125 | 0.08 | 261 | 0 | 0.364 | 1 | 1 | cs | TRUE
1 | LV_1205-6_0_1_line_1 |  | 1 | 2 | 0.12155 | 0.125 | 0.08 | 261 | 0 | 0.364 | 1 | 1 | cs | TRUE
2 | LV_1205-6_0_1_line_2 |  | 2 | 6 | 0.052472 | 0.125 | 0.08 | 261 | 0 | 0.364 | 1 | 1 | cs | TRUE
3 | LV_1205-6_0_1_line_3 |  | 3 | 4 | 0.22905 | 0.125 | 0.08 | 261 | 0 | 0.364 | 1 | 1 | cs | TRUE
4 | LV_1205-6_0_1_line_4 |  | 3 | 5 | 0.32175 | 0.125 | 0.08 | 261 | 0 | 0.364 | 1 | 1 | cs | TRUE
5 | LV_1205-6_0_1_line_5 |  | 4 | 6 | 0.038533 | 0.125 | 0.08 | 261 | 0 | 0.364 | 1 | 1 | cs | TRUE
6 | LV_1205-6_0_1_line_6 |  | 5 | 27 | 0.056906 | 0.125 | 0.08 | 261 | 0 | 0.364 | 1 | 1 | cs | TRUE
7 | LV_1205-6_0_1_line_7 |  | 5 | 28 | 0.069148 | 0.125 | 0.08 | 261 | 0 | 0.364 | 1 | 1 | cs | TRUE
8 | LV_1205-6_0_1_line_8 |  | 7 | 8 | 0.11542 | 0.125 | 0.08 | 261 | 0 | 0.364 | 1 | 1 | cs | TRUE
9 | LV_1205-6_0_1_line_9 |  | 7 | 9 | 0.22491 | 0.125 | 0.08 | 261 | 0 | 0.364 | 1 | 1 | cs | TRUE
10 | LV_1205-6_0_1_line_10 |  | 8 | 10 | 0.037352 | 0.125 | 0.08 | 261 | 0 | 0.364 | 1 | 1 | cs | TRUE
11 | LV_1205-6_0_1_line_11 |  | 9 | 58 | 0.020305 | 0.125 | 0.08 | 261 | 0 | 0.364 | 1 | 1 | cs | TRUE
12 | LV_1205-6_0_1_line_12 |  | 10 | 11 | 0.14414 | 0.125 | 0.08 | 261 | 0 | 0.364 | 1 | 1 | cs | TRUE
13 | LV_1205-6_0_1_line_13 |  | 11 | 12 | 0.019621 | 0.125 | 0.08 | 261 | 0 | 0.364 | 1 | 1 | cs | TRUE
14 | LV_1205-6_0_1_line_14 |  | 12 | 13 | 0.017166 | 0.125 | 0.08 | 261 | 0 | 0.364 | 1 | 1 | cs | TRUE
15 | LV_1205-6_0_1_line_15 |  | 12 | 14 | 0.023688 | 0.125 | 0.08 | 261 | 0 | 0.364 | 1 | 1 | cs | TRUE
16 | LV_1205-6_0_1_line_16 |  | 13 | 15 | 0.013613 | 0.125 | 0.08 | 261 | 0 | 0.364 | 1 | 1 | cs | TRUE
17 | LV_1205-6_0_1_line_17 |  | 14 | 16 | 0.024698 | 0.125 | 0.08 | 261 | 0 | 0.364 | 1 | 1 | cs | TRUE
18 | LV_1205-6_0_1_line_18 |  | 15 | 21 | 0.12943 | 0.125 | 0.08 | 261 | 0 | 0.364 | 1 | 1 | cs | TRUE
19 | LV_1205-6_0_1_line_19 |  | 15 | 20 | 0.018953 | 0.125 | 0.08 | 261 | 0 | 0.364 | 1 | 1 | cs | TRUE
20 | LV_1205-6_0_1_line_20 |  | 16 | 49 | 0.087512 | 0.125 | 0.08 | 261 | 0 | 0.364 | 1 | 1 | cs | TRUE
21 | LV_1205-6_0_1_line_21 |  | 17 | 18 | 0.057339 | 0.125 | 0.08 | 261 | 0 | 0.364 | 1 | 1 | cs | TRUE
22 | LV_1205-6_0_1_line_22 |  | 18 | 19 | 0.019236 | 0.125 | 0.08 | 261 | 0 | 0.364 | 1 | 1 | cs | TRUE
23 | LV_1205-6_0_1_line_23 |  | 19 | 20 | 0.13347 | 0.125 | 0.08 | 261 | 0 | 0.364 | 1 | 1 | cs | TRUE
24 | LV_1205-6_0_1_line_24 |  | 21 | 22 | 0.078827 | 0.125 | 0.08 | 261 | 0 | 0.364 | 1 | 1 | cs | TRUE
25 | LV_1205-6_0_1_line_25 |  | 22 | 23 | 0.017471 | 0.125 | 0.08 | 261 | 0 | 0.364 | 1 | 1 | cs | TRUE
26 | LV_1205-6_0_1_line_26 |  | 23 | 24 | 0.0077001 | 0.125 | 0.08 | 261 | 0 | 0.364 | 1 | 1 | cs | TRUE
27 | LV_1205-6_0_1_line_27 |  | 24 | 25 | 0.037345 | 0.125 | 0.08 | 261 | 0 | 0.364 | 1 | 1 | cs | TRUE
28 | LV_1205-6_0_1_line_28 |  | 25 | 26 | 0.1843 | 0.125 | 0.08 | 261 | 0 | 0.364 | 1 | 1 | cs | TRUE
29 | LV_1205-6_0_1_line_29 |  | 26 | 29 | 0.03297 | 0.125 | 0.08 | 261 | 0 | 0.364 | 1 | 1 | cs | TRUE
30 | LV_1205-6_0_1_line_30 |  | 26 | 28 | 0.044767 | 0.125 | 0.08 | 261 | 0 | 0.364 | 1 | 1 | cs | TRUE
31 | LV_1205-6_0_1_line_31 |  | 29 | 38 | 0.026798 | 0.125 | 0.08 | 261 | 0 | 0.364 | 1 | 1 | cs | TRUE
32 | LV_1205-6_0_1_line_32 |  | 30 | 31 | 0.0013539 | 0.125 | 0.08 | 261 | 0 | 0.364 | 1 | 1 | cs | TRUE
33 | LV_1205-6_0_1_line_33 |  | 30 | 32 | 0.12358 | 0.125 | 0.08 | 261 | 0 | 0.364 | 1 | 1 | cs | TRUE
34 | LV_1205-6_0_1_line_34 |  | 32 | 33 | 0.10402 | 0.125 | 0.08 | 261 | 0 | 0.364 | 1 | 1 | cs | TRUE
35 | LV_1205-6_0_1_line_35 |  | 33 | 34 | 0.10538 | 0.125 | 0.08 | 261 | 0 | 0.364 | 1 | 1 | cs | TRUE
36 | LV_1205-6_0_1_line_36 |  | 34 | 40 | 0.065887 | 0.125 | 0.08 | 261 | 0 | 0.364 | 1 | 1 | cs | TRUE
37 | LV_1205-6_0_1_line_37 |  | 34 | 39 | 0.016102 | 0.125 | 0.08 | 261 | 0 | 0.364 | 1 | 1 | cs | TRUE
38 | LV_1205-6_0_1_line_38 |  | 35 | 36 | 0.050033 | 0.125 | 0.08 | 261 | 0 | 0.364 | 1 | 1 | cs | TRUE
39 | LV_1205-6_0_1_line_39 |  | 36 | 37 | 0.045973 | 0.125 | 0.08 | 261 | 0 | 0.364 | 1 | 1 | cs | TRUE
40 | LV_1205-6_0_1_line_40 |  | 37 | 54 | 0.163 | 0.125 | 0.08 | 261 | 0 | 0.364 | 1 | 1 | cs | TRUE
41 | LV_1205-6_0_1_line_41 |  | 37 | 52 | 0.048998 | 0.125 | 0.08 | 261 | 0 | 0.364 | 1 | 1 | cs | TRUE
42 | LV_1205-6_0_1_line_42 |  | 38 | 39 | 0.059406 | 0.125 | 0.08 | 261 | 0 | 0.364 | 1 | 1 | cs | TRUE
43 | LV_1205-6_0_1_line_43 |  | 40 | 41 | 0.01871 | 0.125 | 0.08 | 261 | 0 | 0.364 | 1 | 1 | cs | TRUE
44 | LV_1205-6_0_1_line_44 |  | 40 | 42 | 0.11201 | 0.125 | 0.08 | 261 | 0 | 0.364 | 1 | 1 | cs | TRUE
45 | LV_1205-6_0_1_line_45 |  | 41 | 43 | 0.030874 | 0.125 | 0.08 | 261 | 0 | 0.364 | 1 | 1 | cs | TRUE
46 | LV_1205-6_0_1_line_46 |  | 42 | 44 | 0.0145 | 0.125 | 0.08 | 261 | 0 | 0.364 | 1 | 1 | cs | TRUE
47 | LV_1205-6_0_1_line_47 |  | 44 | 45 | 0.096631 | 0.125 | 0.08 | 261 | 0 | 0.364 | 1 | 1 | cs | TRUE
48 | LV_1205-6_0_1_line_48 |  | 45 | 48 | 0.14156 | 0.125 | 0.08 | 261 | 0 | 0.364 | 1 | 1 | cs | TRUE
49 | LV_1205-6_0_1_line_49 |  | 45 | 47 | 0.10153 | 0.125 | 0.08 | 261 | 0 | 0.364 | 1 | 1 | cs | TRUE
50 | LV_1205-6_0_1_line_50 |  | 46 | 47 | 0.037946 | 0.125 | 0.08 | 261 | 0 | 0.364 | 1 | 1 | cs | TRUE
51 | LV_1205-6_0_1_line_51 |  | 48 | 50 | 0.016962 | 0.125 | 0.08 | 261 | 0 | 0.364 | 1 | 1 | cs | TRUE
52 | LV_1205-6_0_1_line_52 |  | 50 | 51 | 0.17758 | 0.125 | 0.08 | 261 | 0 | 0.364 | 1 | 1 | cs | TRUE
53 | LV_1205-6_0_1_line_53 |  | 51 | 57 | 0.09673 | 0.125 | 0.08 | 261 | 0 | 0.364 | 1 | 1 | cs | TRUE
54 | LV_1205-6_0_1_line_54 |  | 51 | 53 | 0.052886 | 0.125 | 0.08 | 261 | 0 | 0.364 | 1 | 1 | cs | TRUE
55 | LV_1205-6_0_1_line_55 |  | 52 | 53 | 0.169 | 0.125 | 0.08 | 261 | 0 | 0.364 | 1 | 1 | cs | TRUE
56 | LV_1205-6_0_1_line_56 |  | 53 | 55 | 0.046303 | 0.125 | 0.08 | 261 | 0 | 0.364 | 1 | 1 | cs | TRUE
57 | LV_1205-6_0_1_line_57 |  | 54 | 56 | 0.020084 | 0.125 | 0.08 | 261 | 0 | 0.364 | 1 | 1 | cs | TRUE
58 | LV_1205-6_0_1_line_58 |  | 58 | 59 | 0.22901 | 0.125 | 0.08 | 261 | 0 | 0.364 | 1 | 1 | cs | TRUE
59 | LV_1205-6_0_1_line_59 |  | 59 | 60 | 0.070942 | 0.125 | 0.08 | 261 | 0 | 0.364 | 1 | 1 | cs | TRUE

## trafo
| name | std_type | hv_bus | lv_bus | sn_mva | vn_hv_kv | vn_lv_kv | vk_percent | vkr_percent | pfe_kw | i0_percent | shift_degree | tap_side | tap_neutral | tap_min | tap_max | tap_step_percent | tap_step_degree | tap_pos | tap_phase_shifter | parallel | df | in_service
0 | LV_1205-6_0_1_trafo_42 | 0.63 MVA 20/0.4 kV | 61 | 43 | 0.63 | 20 | 0.4 | 6 | 1.206 | 1.65 | 0.2619 | 150 | hv | 0 | -2 | 2 | 2.5 | 0 | 0 | FALSE | 1 | 1 | TRUE

## line_geodata
| x0 | y0 | x1 | y1 | x2 | y2 | x3 | y3 | x4 | y4 | x5 | y5 | x6 | y6 | x7 | y7 | x8 | y8 | x9 | y9 | x10 | y10 | x11 | y11 | x12 | y12
0 | 2695297.5746 | 1193392.3232 | 2695319.2898 | 1193383.3966 | 2695341.8217 | 1193387.3248 | 2695345.5016 | 1193386.9721 | 2695348.393 | 1193385.3949 | 2695350.8859 | 1193382.9886 | 2695354.188 | 1193380.9955 | 2695356.2694 | 1193378.5826 | 2695358.3572 | 1193375.7696 | 2695372.5115 | 1193360.0961 | 2695386.4101 | 1193348.5101 | 2695392.3844 | 1193344.347 | 2695399.0824 | 1193342.1239
1 | 2695297.5746 | 1193392.3232 | 2695283.5336 | 1193389.898 | 2695235.1073 | 1193372.9939 | 2695232.9203 | 1193367.1997 | 2695239.3373 | 1193359.6414 | 2695276.6914 | 1193345.6045
2 | 2695271.3962 | 1193311.5314 | 2695290.5137 | 1193329.7811 | 2695291.394 | 1193340.0796 | 2695276.6914 | 1193345.6045
3 | 2695235.1678 | 1193298.4051 | 2695169.4643 | 1193078.9801
4 | 2694854.3723 | 1193013.8571 | 2695169.4643 | 1193078.9801
5 | 2695271.3962 | 1193311.5314 | 2695235.1678 | 1193298.4051
6 | 2694854.3723 | 1193013.8571 | 2694851.2769 | 1193009.0716 | 2694801.2404 | 1193019.9581
7 | 2694854.3723 | 1193013.8571 | 2694851.498 | 1193020.1268 | 2694795.5278 | 1193047.375
8 | 2694550.0007 | 1193728.4215 | 2694567.8738 | 1193700.9361 | 2694586.1641 | 1193694.9102 | 2694615.4701 | 1193638.7147 | 2694615.4701 | 1193638.7147
9 | 2694340.8545 | 1193645.6943 | 2694550.0007 | 1193728.4215
10 | 2694615.4701 | 1193638.7147 | 2694637.6512 | 1193619.4974 | 2694639.4968 | 1193611.7087
11 | 2694340.8545 | 1193645.6943 | 2694322.278 | 1193637.4961
12 | 2694671.8785 | 1193471.2547 | 2694639.4968 | 1193611.7087
13 | 2694679.132 | 1193453.0231 | 2694671.8785 | 1193471.2547
14 | 2694679.132 | 1193453.0231 | 2694695.9838 | 1193456.5365
15 | 2694679.132 | 1193453.0231 | 2694670.0215 | 1193453.5793 | 2694661.4396 | 1193456.3787 | 2694655.9643 | 1193455.5764
16 | 2694695.9838 | 1193456.5365 | 2694705.2799 | 1193457.74 | 2694707.2442 | 1193461.4963
17 | 2694634.0754 | 1193445.183 | 2694648.5944 | 1193454.4965 | 2694655.9643 | 1193455.5764
18 | 2694707.2442 | 1193461.4963 | 2694789.417 | 1193361.5009
19 | 2694721.235 | 1193473.1599 | 2694710.2223 | 1193467.191 | 2694707.2442 | 1193461.4963
20 | 2694634.0754 | 1193445.183 | 2694546.5939 | 1193442.8653
21 | 2694849.1595 | 1193552.8075 | 2694847.28 | 1193557.1205 | 2694816.5973 | 1193590.367 | 2694819.969 | 1193596.9469
22 | 2694849.1595 | 1193552.8075 | 2694849.6137 | 1193551.7651 | 2694836.5316 | 1193545.1312 | 2694833.1754 | 1193545.8431
23 | 2694721.235 | 1193473.1599 | 2694833.1754 | 1193545.8431
24 | 2694789.417 | 1193361.5009 | 2694796.3532 | 1193333.0009 | 2694819.1148 | 1193289.0506
25 | 2694827.1492 | 1193273.5368 | 2694819.1148 | 1193289.0506
26 | 2694827.1492 | 1193273.5368 | 2694830.6903 | 1193266.6993
27 | 2694830.6903 | 1193266.6993 | 2694847.8644 | 1193233.5378
28 | 2694758.6948 | 1193072.2415 | 2694847.8644 | 1193233.5378
29 | 2694758.6948 | 1193072.2415 | 2694757.166 | 1193073.5226 | 2694729.228 | 1193086.9 | 2694729.228 | 1193086.9
30 | 2694758.6948 | 1193072.2415 | 2694778.4433 | 1193055.6924 | 2694795.5278 | 1193047.375
31 | 2694703.8109 | 1193095.3925 | 2694729.228 | 1193086.9
32 | 2694763.4417 | 1192866.823 | 2694764.4791 | 1192865.953
33 | 2694682.9972 | 1192954.6713 | 2694689.1469 | 1192941.3489 | 2694697.4596 | 1192916.5976 | 2694727.0775 | 1192897.3205 | 2694763.4417 | 1192866.823
34 | 2694682.9972 | 1192954.6713 | 2694681.4894 | 1192974.7939 | 2694673.7045 | 1192991.2481 | 2694666.5583 | 1192991.9243 | 2694655.1163 | 1192988.9859 | 2694618.437 | 1193000.2465 | 2694613.0469 | 1193006.532 | 2694613.0469 | 1193006.532
35 | 2694631.0097 | 1193110.3717 | 2694613.0469 | 1193006.532
36 | 2694571.2114 | 1193110.0602 | 2694596.3526 | 1193123.0994 | 2694602.6984 | 1193122.4104 | 2694627.4545 | 1193110.1605 | 2694631.0097 | 1193110.3717
37 | 2694647.0837 | 1193111.3264 | 2694631.0097 | 1193110.3717
38 | 2694551.7518 | 1192883.0753 | 2694574.28 | 1192890.9552 | 2694590.5091 | 1192911.4814
39 | 2694509.7274 | 1192864.6628 | 2694534.0972 | 1192876.9001 | 2694551.7518 | 1192883.0753
40 | 2694509.7274 | 1192864.6628 | 2694592.2276 | 1192724.0792
41 | 2694509.7274 | 1192864.6628 | 2694478.5215 | 1192859.033 | 2694461.235 | 1192858.76
42 | 2694703.8109 | 1193095.3925 | 2694654.7583 | 1193111.7823 | 2694647.0837 | 1193111.3264
43 | 2694571.2114 | 1193110.0602 | 2694556.5242 | 1193111.807 | 2694552.6508 | 1193111.2106
44 | 2694571.2114 | 1193110.0602 | 2694569.0635 | 1193147.0614 | 2694558.7317 | 1193179.5081 | 2694550.3833 | 1193190.1831 | 2694534.8124 | 1193192.383 | 2694523.3129 | 1193190.742
45 | 2694552.6508 | 1193111.2106 | 2694522.1368 | 1193106.512
46 | 2694508.958 | 1193188.6934 | 2694523.3129 | 1193190.742
47 | 2694508.958 | 1193188.6934 | 2694507.4764 | 1193188.482 | 2694502.7096 | 1193192.4871 | 2694481.3298 | 1193225.571 | 2694432.615 | 1193234.4522
48 | 2694432.615 | 1193234.4522 | 2694373.289 | 1193105.9275
49 | 2694520.752 | 1193261.6826 | 2694516.3602 | 1193260.1689 | 2694509.365 | 1193249.8628 | 2694500.1278 | 1193239.1211 | 2694484.8869 | 1193246.0182 | 2694432.615 | 1193234.4522 | 2694432.615 | 1193234.4522
50 | 2694556.627 | 1193274.0474 | 2694556.627 | 1193274.0474 | 2694520.752 | 1193261.6826
51 | 2694356.6326 | 1193102.7237 | 2694373.289 | 1193105.9275
52 | 2694356.6326 | 1193102.7237 | 2694272.2637 | 1192946.4677
53 | 2694272.2637 | 1192946.4677 | 2694198.477 | 1193009.0156
54 | 2694297.3176 | 1192899.8929 | 2694272.2637 | 1192946.4677
55 | 2694297.3176 | 1192899.8929 | 2694461.235 | 1192858.76
56 | 2694252.3424 | 1192889.9999 | 2694278.2582 | 1192898.1334 | 2694297.3176 | 1192899.8929
57 | 2694605.5921 | 1192709.965 | 2694602.5178 | 1192710.6956 | 2694597.5265 | 1192716.8207 | 2694593.6133 | 1192722.7404 | 2694592.2276 | 1192724.0792
58 | 2694322.278 | 1193637.4961 | 2694109.6979 | 1193552.3157
59 | 2694109.6979 | 1193552.3157 | 2694084.6414 | 1193563.9848 | 2694041.3752 | 1193565.7436

## bus_geodata
| x | y | coords
0 | 2695399.0824 | 1193342.1239
1 | 2695297.5746 | 1193392.3232
2 | 2695276.6914 | 1193345.6045
3 | 2695169.4643 | 1193078.9801
4 | 2695235.1678 | 1193298.4051
5 | 2694854.3723 | 1193013.8571
6 | 2695271.3962 | 1193311.5314
7 | 2694550.0007 | 1193728.4215
8 | 2694615.4701 | 1193638.7147
9 | 2694340.8545 | 1193645.6943
10 | 2694639.4968 | 1193611.7087
11 | 2694671.8785 | 1193471.2547
12 | 2694679.132 | 1193453.0231
13 | 2694695.9838 | 1193456.5365
14 | 2694655.9643 | 1193455.5764
15 | 2694707.2442 | 1193461.4963
16 | 2694634.0754 | 1193445.183
17 | 2694819.969 | 1193596.9469
18 | 2694849.1595 | 1193552.8075
19 | 2694833.1754 | 1193545.8431
20 | 2694721.235 | 1193473.1599
21 | 2694789.417 | 1193361.5009
22 | 2694819.1147 | 1193289.0506
23 | 2694827.1492 | 1193273.5368
24 | 2694830.6903 | 1193266.6993
25 | 2694847.8644 | 1193233.5378
26 | 2694758.6948 | 1193072.2415
27 | 2694801.2404 | 1193019.9581
28 | 2694795.5278 | 1193047.375
29 | 2694729.228 | 1193086.9
30 | 2694763.4417 | 1192866.823
31 | 2694764.4791 | 1192865.953
32 | 2694682.9972 | 1192954.6713
33 | 2694613.0469 | 1193006.532
34 | 2694631.0097 | 1193110.3717
35 | 2694590.5091 | 1192911.4814
36 | 2694551.7518 | 1192883.0753
37 | 2694509.7274 | 1192864.6628
38 | 2694703.8109 | 1193095.3925
39 | 2694647.0837 | 1193111.3264
40 | 2694571.2114 | 1193110.0602
41 | 2694552.6508 | 1193111.2106
42 | 2694523.3129 | 1193190.742
43 | 2694522.1368 | 1193106.512
44 | 2694508.958 | 1193188.6934
45 | 2694432.615 | 1193234.4522
46 | 2694556.627 | 1193274.0474
47 | 2694520.752 | 1193261.6826
48 | 2694373.289 | 1193105.9275
49 | 2694546.5939 | 1193442.8653
50 | 2694356.6326 | 1193102.7237
51 | 2694272.2637 | 1192946.4677
52 | 2694461.235 | 1192858.76
53 | 2694297.3176 | 1192899.8929
54 | 2694592.2276 | 1192724.0792
55 | 2694252.3424 | 1192889.9999
56 | 2694605.5921 | 1192709.965
57 | 2694198.477 | 1193009.0156
58 | 2694322.278 | 1193637.4961
59 | 2694109.6979 | 1193552.3157
60 | 2694041.3752 | 1193565.7436
61 | 2694522.1368 | 1193106.512

## line_std_types
| c_nf_per_km | r_ohm_per_km | x_ohm_per_km | max_i_ka | type | q_mm2 | alpha | voltage_rating
NAYY 4x50 SE | 210 | 0.642 | 0.083 | 0.142 | cs | 50 | 0.00403 | LV
NAYY 4x120 SE | 264 | 0.225 | 0.08 | 0.242 | cs | 120 | 0.00403 | LV
NAYY 4x150 SE | 261 | 0.208 | 0.08 | 0.27 | cs | 150 | 0.00403 | LV
NA2XS2Y 1x95 RM/25 12/20 kV | 216 | 0.313 | 0.132 | 0.252 | cs | 95 | 0.00403 | MV
NA2XS2Y 1x185 RM/25 12/20 kV | 273 | 0.161 | 0.117 | 0.362 | cs | 185 | 0.00403 | MV
NA2XS2Y 1x240 RM/25 12/20 kV | 304 | 0.122 | 0.112 | 0.421 | cs | 240 | 0.00403 | MV
NA2XS2Y 1x95 RM/25 6/10 kV | 315 | 0.313 | 0.123 | 0.249 | cs | 95 | 0.00403 | MV
NA2XS2Y 1x185 RM/25 6/10 kV | 406 | 0.161 | 0.11 | 0.358 | cs | 185 | 0.00403 | MV
NA2XS2Y 1x240 RM/25 6/10 kV | 456 | 0.122 | 0.105 | 0.416 | cs | 240 | 0.00403 | MV
NA2XS2Y 1x150 RM/25 12/20 kV | 250 | 0.206 | 0.116 | 0.319 | cs | 150 | 0.00403 | MV
NA2XS2Y 1x120 RM/25 12/20 kV | 230 | 0.253 | 0.119 | 0.283 | cs | 120 | 0.00403 | MV
NA2XS2Y 1x70 RM/25 12/20 kV | 190 | 0.443 | 0.132 | 0.22 | cs | 70 | 0.00403 | MV
NA2XS2Y 1x150 RM/25 6/10 kV | 360 | 0.206 | 0.11 | 0.315 | cs | 150 | 0.00403 | MV
NA2XS2Y 1x120 RM/25 6/10 kV | 340 | 0.253 | 0.113 | 0.28 | cs | 120 | 0.00403 | MV
NA2XS2Y 1x70 RM/25 6/10 kV | 280 | 0.443 | 0.123 | 0.217 | cs | 70 | 0.00403 | MV
N2XS(FL)2Y 1x120 RM/35 64/110 kV | 112 | 0.153 | 0.166 | 0.366 | cs | 120 | 0.00393 | HV
N2XS(FL)2Y 1x185 RM/35 64/110 kV | 125 | 0.099 | 0.156 | 0.457 | cs | 185 | 0.00393 | HV
N2XS(FL)2Y 1x240 RM/35 64/110 kV | 135 | 0.075 | 0.149 | 0.526 | cs | 240 | 0.00393 | HV
N2XS(FL)2Y 1x300 RM/35 64/110 kV | 144 | 0.06 | 0.144 | 0.588 | cs | 300 | 0.00393 | HV
15-AL1/3-ST1A 0.4 | 11 | 1.8769 | 0.35 | 0.105 | ol | 16 | 0.00403 | LV
24-AL1/4-ST1A 0.4 | 11.25 | 1.2012 | 0.335 | 0.14 | ol | 24 | 0.00403 | LV
48-AL1/8-ST1A 0.4 | 12.2 | 0.5939 | 0.3 | 0.21 | ol | 48 | 0.00403 | LV
94-AL1/15-ST1A 0.4 | 13.2 | 0.306 | 0.29 | 0.35 | ol | 94 | 0.00403 | LV
34-AL1/6-ST1A 10.0 | 9.7 | 0.8342 | 0.36 | 0.17 | ol | 34 | 0.00403 | MV
48-AL1/8-ST1A 10.0 | 10.1 | 0.5939 | 0.35 | 0.21 | ol | 48 | 0.00403 | MV
70-AL1/11-ST1A 10.0 | 10.4 | 0.4132 | 0.339 | 0.29 | ol | 70 | 0.00403 | MV
94-AL1/15-ST1A 10.0 | 10.75 | 0.306 | 0.33 | 0.35 | ol | 94 | 0.00403 | MV
122-AL1/20-ST1A 10.0 | 11.1 | 0.2376 | 0.323 | 0.41 | ol | 122 | 0.00403 | MV
149-AL1/24-ST1A 10.0 | 11.25 | 0.194 | 0.315 | 0.47 | ol | 149 | 0.00403 | MV
34-AL1/6-ST1A 20.0 | 9.15 | 0.8342 | 0.382 | 0.17 | ol | 34 | 0.00403 | MV
48-AL1/8-ST1A 20.0 | 9.5 | 0.5939 | 0.372 | 0.21 | ol | 48 | 0.00403 | MV
70-AL1/11-ST1A 20.0 | 9.7 | 0.4132 | 0.36 | 0.29 | ol | 70 | 0.00403 | MV
94-AL1/15-ST1A 20.0 | 10 | 0.306 | 0.35 | 0.35 | ol | 94 | 0.00403 | MV
122-AL1/20-ST1A 20.0 | 10.3 | 0.2376 | 0.344 | 0.41 | ol | 122 | 0.00403 | MV
149-AL1/24-ST1A 20.0 | 10.5 | 0.194 | 0.337 | 0.47 | ol | 149 | 0.00403 | MV
184-AL1/30-ST1A 20.0 | 10.75 | 0.1571 | 0.33 | 0.535 | ol | 184 | 0.00403 | MV
243-AL1/39-ST1A 20.0 | 11 | 0.1188 | 0.32 | 0.645 | ol | 243 | 0.00403 | MV
48-AL1/8-ST1A 110.0 | 8 | 0.5939 | 0.46 | 0.21 | ol | 48 | 0.00403 | HV
70-AL1/11-ST1A 110.0 | 8.4 | 0.4132 | 0.45 | 0.29 | ol | 70 | 0.00403 | HV
94-AL1/15-ST1A 110.0 | 8.65 | 0.306 | 0.44 | 0.35 | ol | 94 | 0.00403 | HV
122-AL1/20-ST1A 110.0 | 8.5 | 0.2376 | 0.43 | 0.41 | ol | 122 | 0.00403 | HV
149-AL1/24-ST1A 110.0 | 8.75 | 0.194 | 0.41 | 0.47 | ol | 149 | 0.00403 | HV
184-AL1/30-ST1A 110.0 | 8.8 | 0.1571 | 0.4 | 0.535 | ol | 184 | 0.00403 | HV
243-AL1/39-ST1A 110.0 | 9 | 0.1188 | 0.39 | 0.645 | ol | 243 | 0.00403 | HV
305-AL1/39-ST1A 110.0 | 9.2 | 0.0949 | 0.38 | 0.74 | ol | 305 | 0.00403 | HV
490-AL1/64-ST1A 110.0 | 9.75 | 0.059 | 0.37 | 0.96 | ol | 490 | 0.00403 | HV
679-AL1/86-ST1A 110.0 | 9.95 | 0.042 | 0.36 | 1.15 | ol | 679 | 0.00403 | HV
490-AL1/64-ST1A 220.0 | 10 | 0.059 | 0.285 | 0.96 | ol | 490 | 0.00403 | HV
679-AL1/86-ST1A 220.0 | 11.7 | 0.042 | 0.275 | 1.15 | ol | 679 | 0.00403 | HV
490-AL1/64-ST1A 380.0 | 11 | 0.059 | 0.253 | 0.96 | ol | 490 | 0.00403 | HV
679-AL1/86-ST1A 380.0 | 14.6 | 0.042 | 0.25 | 1.15 | ol | 679 | 0.00403 | HV

## trafo_std_types
| i0_percent | pfe_kw | vkr_percent | sn_mva | vn_lv_kv | vn_hv_kv | vk_percent | shift_degree | vector_group | tap_side | tap_neutral | tap_min | tap_max | tap_step_degree | tap_step_percent | tap_phase_shifter
160 MVA 380/110 kV | 0.06 | 60 | 0.25 | 160 | 110 | 380 | 12.2 | 0 | Yy0 | hv | 0 | -9 | 9 | 0 | 1.5 | FALSE
100 MVA 220/110 kV | 0.06 | 55 | 0.26 | 100 | 110 | 220 | 12 | 0 | Yy0 | hv | 0 | -9 | 9 | 0 | 1.5 | FALSE
63 MVA 110/20 kV | 0.04 | 22 | 0.32 | 63 | 20 | 110 | 18 | 150 | YNd5 | hv | 0 | -9 | 9 | 0 | 1.5 | FALSE
40 MVA 110/20 kV | 0.05 | 18 | 0.34 | 40 | 20 | 110 | 16.2 | 150 | YNd5 | hv | 0 | -9 | 9 | 0 | 1.5 | FALSE
25 MVA 110/20 kV | 0.07 | 14 | 0.41 | 25 | 20 | 110 | 12 | 150 | YNd5 | hv | 0 | -9 | 9 | 0 | 1.5 | FALSE
63 MVA 110/10 kV | 0.04 | 22 | 0.32 | 63 | 10 | 110 | 18 | 150 | YNd5 | hv | 0 | -9 | 9 | 0 | 1.5 | FALSE
40 MVA 110/10 kV | 0.05 | 18 | 0.34 | 40 | 10 | 110 | 16.2 | 150 | YNd5 | hv | 0 | -9 | 9 | 0 | 1.5 | FALSE
25 MVA 110/10 kV | 0.07 | 14 | 0.41 | 25 | 10 | 110 | 12 | 150 | YNd5 | hv | 0 | -9 | 9 | 0 | 1.5 | FALSE
0.25 MVA 20/0.4 kV | 0.32 | 0.8 | 1.44 | 0.25 | 0.4 | 20 | 6 | 150 | Yzn5 | hv | 0 | -2 | 2 | 0 | 2.5 | FALSE
0.4 MVA 20/0.4 kV | 0.3375 | 1.35 | 1.425 | 0.4 | 0.4 | 20 | 6 | 150 | Dyn5 | hv | 0 | -2 | 2 | 0 | 2.5 | FALSE
0.63 MVA 20/0.4 kV | 0.2619 | 1.65 | 1.206 | 0.63 | 0.4 | 20 | 6 | 150 | Dyn5 | hv | 0 | -2 | 2 | 0 | 2.5 | FALSE
0.25 MVA 10/0.4 kV | 0.24 | 0.6 | 1.2 | 0.25 | 0.4 | 10 | 4 | 150 | Dyn5 | hv | 0 | -2 | 2 | 0 | 2.5 | FALSE
0.4 MVA 10/0.4 kV | 0.2375 | 0.95 | 1.325 | 0.4 | 0.4 | 10 | 4 | 150 | Dyn5 | hv | 0 | -2 | 2 | 0 | 2.5 | FALSE
0.63 MVA 10/0.4 kV | 0.1873 | 1.18 | 1.0794 | 0.63 | 0.4 | 10 | 4 | 150 | Dyn5 | hv | 0 | -2 | 2 | 0 | 2.5 | FALSE

## trafo3w_std_types
| sn_hv_mva | sn_mv_mva | sn_lv_mva | vn_hv_kv | vn_mv_kv | vn_lv_kv | vk_hv_percent | vk_mv_percent | vk_lv_percent | vkr_hv_percent | vkr_mv_percent | vkr_lv_percent | pfe_kw | i0_percent | shift_mv_degree | shift_lv_degree | vector_group | tap_side | tap_neutral | tap_min | tap_max | tap_step_percent
63/25/38 MVA 110/20/10 kV | 63 | 25 | 38 | 110 | 20 | 10 | 10.4 | 10.4 | 10.4 | 0.28 | 0.32 | 0.35 | 35 | 0.89 | 0 | 0 | YN0yn0yn0 | hv | 0 | -10 | 10 | 1.2
63/25/38 MVA 110/10/10 kV | 63 | 25 | 38 | 110 | 10 | 10 | 10.4 | 10.4 | 10.4 | 0.28 | 0.32 | 0.35 | 35 | 0.89 | 0 | 0 | YN0yn0yn0 | hv | 0 | -10 | 10 | 1.2

## fuse_std_types
| fuse_type | i_rated_a | t_avg | t_min | t_total | x_avg | x_min | x_total
HV 100A | HV 100A | 100 | 0 | [10.0, 3.64, 0.854, 0.281, 0.1, 0.0531, 0.022, 0.01] | [10.0, 4.267, 1.21, 0.403, 0.1, 0.058, 0.022, 0.01] | 0 | [300.0, 350.0, 450.0, 550.0, 700.0, 850.0, 1200.0, 1752.0] | [600.0, 700.0, 900.0, 1150.0, 1665.0, 2000.0, 3000.0, 4313.0]
HV 10A | HV 10A | 10 | 0 | [10.0, 1675.0, 0.344, 0.156, 0.1, 0.0417, 0.0171, 0.01] | [10.0, 1.3, 0.3, 0.155, 0.1, 0.0555, 0.023, 0.01] | 0 | [30.0, 32.0, 35.0, 37.0, 39.0, 50.0, 70.0, 88.0] | [60.0, 70.0, 80.0, 87.0, 94.0, 110.0, 150.0, 216.0]
HV 125A | HV 125A | 125 | 0 | [10.0, 1.82, 0.344, 0.1, 0.0467, 0.0269, 0.01] | [10.0, 2.478, 0.426, 0.1, 0.0427, 0.0211, 0.01] | 0 | [375.0, 500.0, 700.0, 925.0, 1200.0, 1500.0, 2341.0] | [750.0, 1000.0, 1500.0, 2200.0, 3000.0, 4000.0, 5765.0]
HV 160A | HV 160A | 160 | 0 | [10.0, 4.15, 1.03, 0.198, 0.1, 0.051, 0.0172, 0.01] | [10.0, 2.3, 0.734, 0.274, 0.1, 0.046, 0.0177, 0.01] | 0 | [480.0, 550.0, 700.0, 1000.0, 1260.0, 1600.0, 2500.0, 3227.0] | [960.0, 1300.0, 1700.0, 2200.0, 2996.0, 4000.0, 6000.0, 7946.0]
HV 16A | HV 16A | 16 | 0 | [10.0, 0.352, 0.164, 0.1, 0.0649, 0.0342, 0.01] | [10.0, 2.34, 0.722, 0.181, 0.1, 0.055, 0.0296, 0.01] | 0 | [48.0, 60.0, 65.0, 71.0, 80.0, 100.0, 162.0] | [96.0, 110.0, 125.0, 150.0, 168.0, 200.0, 250.0, 398.0]
HV 200A | HV 200A | 200 | 0 | [10.0, 4.267, 1.21, 0.403, 0.1, 0.058, 0.022, 0.01] | [10.0, 3.73, 1.654, 0.328, 0.1, 0.0531, 0.019, 0.01] | 0 | [600.0, 700.0, 900.0, 1150.0, 1665.0, 2000.0, 3000.0, 4313.0] | [1200.0, 1500.0, 1800.0, 2700.0, 3960.0, 5000.0, 7500.0, 10620.0]
HV 20A | HV 20A | 20 | 0 | [10.0, 1.3, 0.3, 0.155, 0.1, 0.0555, 0.023, 0.01] | [10.0, 1.3, 0.161, 0.1, 0.0611, 0.0399, 0.0141, 0.01] | 0 | [60.0, 70.0, 80.0, 87.0, 94.0, 110.0, 150.0, 216.0] | [120.0, 150.0, 200.0, 223.0, 260.0, 300.0, 450.0, 532.0]
HV 25A | HV 25A | 25 | 0 | [10.0, 2.512, 0.833, 0.299, 0.1, 0.0372, 0.0223, 0.01] | [10.0, 3.125, 0.597, 0.198, 0.1, 0.0378, 0.022, 0.01] | 0 | [75.0, 82.0, 90.0, 100.0, 124.0, 170.0, 200.0, 289.0] | [150.0, 170.0, 210.0, 250.0, 294.0, 400.0, 500.0, 711.0]
HV 31.5A | HV 31.5A | 31.5 | 0 | [10.0, 2.34, 0.722, 0.181, 0.1, 0.055, 0.0296, 0.01] | [10.0, 2.84, 0.368, 0.164, 0.1, 0.0621, 0.0378, 0.0195, 0.01] | 0 | [95.0, 110.0, 125.0, 150.0, 165.0, 200.0, 250.0, 390.0] | [189.0, 220.0, 300.0, 350.0, 393.0, 450.0, 530.0, 700.0, 960.0]
HV 40A | HV 40A | 40 | 0 | [10.0, 1.3, 0.161, 0.1, 0.0611, 0.0399, 0.0141, 0.01] | [10.0, 2.05, 0.369, 0.198, 0.1, 0.051, 0.0298, 0.01] | 0 | [120.0, 150.0, 200.0, 223.0, 260.0, 300.0, 450.0, 532.0] | [240.0, 300.0, 400.0, 450.0, 530.0, 650.0, 800.0, 1311.0]
HV 50A | HV 50A | 50 | 0 | [10.0, 3.215, 0.597, 0.198, 0.1, 0.0378, 0.022, 0.01] | [10.0, 3.64, 0.854, 0.281, 0.1, 0.0531, 0.022, 0.01] | 0 | [150.0, 170.0, 210.0, 250.0, 294.0, 400.0, 500.0, 711.0] | [300.0, 350.0, 450.0, 550.0, 700.0, 850.0, 1200.0, 1752.0]
HV 6.3A | HV 6.3A | 6.3 | 0 | [10.0, 1.39, 0.344, 0.168, 0.1, 0.056, 0.0263, 0.01] | [10.0, 1.711, 0.516, 0.198, 0.1, 0.0634, 0.0303, 0.01] | 0 | [19.0, 19.5, 20.4, 20.8, 22.0, 25.0, 32.0, 48.0] | [38.0, 40.0, 43.0, 48.0, 53.0, 60.0, 75.0, 118.0]
HV 63A | HV 63A | 63 | 0 | [10.0, 2.84, 0.368, 0.164, 0.1, 0.0621, 0.0378, 0.0195, 0.01] | [10.0, 1.82, 0.344, 0.1, 0.0467, 0.0269, 0.01] | 0 | [189.0, 220.0, 300.0, 350.0, 393.0, 450.0, 530.0, 700.0, 961.0] | [378.0, 500.0, 700.0, 934.0, 1200.0, 1500.0, 2366.0]
HV 80A | HV 80A | 80 | 0 | [10.0, 2.05, 0.369, 0.198, 0.1, 0.051, 0.0298, 0.01] | [10.0, 4.15, 1.03, 0.198, 0.1, 0.051, 0.0172, 0.01] | 0 | [240.0, 300.0, 400.0, 450.0, 530.0, 650.0, 800.0, 1311.0] | [480.0, 550.0, 700.0, 1000.0, 1260.0, 1600.0, 2500.0, 3227.0]
Siemens NH-1-100 | Siemens NH-1-100 | 100 | [5400.0, 2000.0, 400.0, 20.0, 1.0, 0.2, 0.012, 0.004] | 0 | 0 | [150.0, 190.0, 250.0, 430.0, 900.0, 1250.0, 2700.0, 3600.0] | 0 | 0
Siemens NH-1-125 | Siemens NH-1-125 | 125 | [4800.0, 120.0, 7.0, 0.1, 0.004] | 0 | 0 | [180.0, 400.0, 740.0, 2000.0, 4250.0] | 0 | 0
Siemens NH-1-16 | Siemens NH-1-16 | 16 | [4000.0, 400.0, 2.0, 0.1, 0.04, 0.01] | 0 | 0 | [26.0, 35.0, 75.0, 150.0, 200.0, 300.0] | 0 | 0
Siemens NH-1-160 | Siemens NH-1-160 | 160 | [4800.0, 120.0, 7.0, 0.1, 0.004] | 0 | 0 | [210.0, 500.0, 900.0, 2300.0, 5000.0] | 0 | 0
Siemens NH-1-25 | Siemens NH-1-25 | 25 | [4000.0, 1000.0, 10.0, 0.2, 0.02, 0.01] | 0 | 0 | [40.0, 50.0, 100.0, 210.0, 400.0, 500.0] | 0 | 0
Siemens NH-1-50 | Siemens NH-1-50 | 50 | [4000.0, 40.0, 4.0, 1.0, 0.02, 0.01] | 0 | 0 | [86.0, 200.0, 300.0, 400.0, 1000.0, 1280.0] | 0 | 0
Siemens NH-1-63 | Siemens NH-1-63 | 63 | [4000.0, 100.0, 10.0, 2.0, 0.04, 0.01] | 0 | 0 | [100.0, 200.0, 300.0, 400.0, 1000.0, 1500.0] | 0 | 0
Siemens NH-1-80 | Siemens NH-1-80 | 80 | [4800.0, 120.0, 7.0, 0.1, 0.01] | 0 | 0 | [150.58, 250.0, 450.0, 1150.0, 2470.0] | 0 | 0
Siemens NH-2-1000 | Siemens NH-2-1000 | 1000 | [4800.0, 120.0, 7.0, 0.1, 0.004] | 0 | 0 | [1900.0, 3500.0, 8400.0, 24000.0, 52000.0] | 0 | 0
Siemens NH-2-200 | Siemens NH-2-200 | 200 | [4800.0, 120.0, 7.0, 0.1, 0.004] | 0 | 0 | [280.0, 650.0, 1200.0, 3000.0, 7000.0] | 0 | 0
Siemens NH-2-224 | Siemens NH-2-224 | 224 | [4800.0, 120.0, 7.0, 0.2, 0.04, 0.004] | 0 | 0 | [400.0, 750.0, 1453.0, 3025.0, 4315.0, 7600.0] | 0 | 0
Siemens NH-2-250 | Siemens NH-2-250 | 250 | [4800.0, 120.0, 7.0, 0.1, 0.004] | 0 | 0 | [450.0, 800.0, 1650.0, 4000.0, 8500.0] | 0 | 0
Siemens NH-2-315 | Siemens NH-2-315 | 315 | [4800.0, 120.0, 7.0, 0.1, 0.004] | 0 | 0 | [550.0, 920.0, 1900.0, 5000.0, 11000.0] | 0 | 0
Siemens NH-2-355 | Siemens NH-2-355 | 355 | [4800.0, 120.0, 6.0, 0.1, 0.004] | 0 | 0 | [650.0, 1116.27, 2350.0, 5840.0, 12790.0] | 0 | 0
Siemens NH-2-400 | Siemens NH-2-400 | 400 | [4800.0, 120.0, 7.0, 0.1, 0.004] | 0 | 0 | [720.0, 1350.0, 2800.0, 6500.0, 15000.0] | 0 | 0
Siemens NH-2-425 | Siemens NH-2-425 | 425 | [4800.0, 120.0, 7.0, 0.1, 0.004] | 0 | 0 | [850.0, 1500.0, 3050.0, 7500.0, 16500.0] | 0 | 0
Siemens NH-2-630 | Siemens NH-2-630 | 630 | [4800.0, 120.0, 7.0, 0.1, 0.004] | 0 | 0 | [1200.0, 2000.0, 4800.0, 12000.0, 26000.0] | 0 | 0

## res_bus
| vm_pu | va_degree | p_mw | q_mvar
0 | 0.99603 | -0.07674 | 0.00011909 | 2.9846e-05
1 | 0.99605 | -0.076483 | 0 | 0
2 | 0.99606 | -0.076216 | 0.0001519 | 3.8071e-05
3 | 0.99624 | -0.072678 | 6.392e-05 | 1.602e-05
4 | 0.99609 | -0.075596 | 0.00018659 | 4.6764e-05
5 | 0.99646 | -0.068167 | 0 | 0
6 | 0.99607 | -0.075958 | 0.00025286 | 6.3372e-05
7 | 0.99392 | -0.11777 | 8.5149e-05 | 2.134e-05
8 | 0.99401 | -0.11591 | 0.00013976 | 3.5028e-05
9 | 0.99376 | -0.12104 | 8.4105e-05 | 2.1079e-05
10 | 0.99405 | -0.11522 | 0.0004256 | 0.00010667
11 | 0.99424 | -0.11144 | 0.00016975 | 4.2543e-05
12 | 0.99427 | -0.11087 | 0.00028468 | 7.1349e-05
13 | 0.99432 | -0.10987 | 0.00010735 | 2.6903e-05
14 | 0.99424 | -0.11143 | 0.00018535 | 4.6454e-05
15 | 0.99436 | -0.10906 | 0.0001129 | 2.8296e-05
16 | 0.99421 | -0.11194 | 0.00034637 | 8.6808e-05
17 | 0.99412 | -0.11367 | 0.00051487 | 0.00012904
18 | 0.99415 | -0.11315 | 0.0006707 | 0.00016809
19 | 0.99417 | -0.11275 | 0.00016969 | 4.2528e-05
20 | 0.99434 | -0.10955 | 0.000106 | 2.6565e-05
21 | 0.99494 | -0.09769 | 0.0001289 | 3.2304e-05
22 | 0.99531 | -0.09059 | 0.00012253 | 3.0708e-05
23 | 0.99539 | -0.088979 | 0.0002743 | 6.8745e-05
24 | 0.99543 | -0.088232 | 0.00014142 | 3.5444e-05
25 | 0.99562 | -0.084516 | 7.625e-05 | 1.911e-05
26 | 0.99657 | -0.065937 | 0.00016472 | 4.1283e-05
27 | 0.99645 | -0.068317 | 0.00014927 | 3.7411e-05
28 | 0.99652 | -0.067006 | 0.0004023 | 0.00010083
29 | 0.99679 | -0.061733 | 9.5396e-05 | 2.3909e-05
30 | 0.99678 | -0.061733 | 0.00022183 | 5.5595e-05
31 | 0.99678 | -0.061775 | 0.0017617 | 0.00044153
32 | 0.997 | -0.057429 | 0 | 0
33 | 0.99719 | -0.053801 | 0.0010247 | 0.00025682
34 | 0.99748 | -0.048229 | 0.00010112 | 2.5342e-05
35 | 0.97941 | -0.39678 | 0.0015993 | 0.00040081
36 | 0.97949 | -0.39533 | 0.0028083 | 0.00070383
37 | 0.97968 | -0.39165 | 0 | 0
38 | 0.99697 | -0.058272 | 0.00019832 | 4.9703e-05
39 | 0.99737 | -0.050395 | 0.00011241 | 2.8173e-05
40 | 0.99812 | -0.035772 | 0 | 0
41 | 0.99883 | -0.022283 | 0.00012363 | 3.0984e-05
42 | 0.99497 | -0.0956 | 8.1494e-05 | 2.0424e-05
43 | 1 | 0 | -0.043429 | -0.010633
44 | 0.99456 | -0.10335 | 0.00026568 | 6.6586e-05
45 | 0.99188 | -0.15471 | 0.00010523 | 2.6374e-05
46 | 0.99185 | -0.15522 | 9.4317e-05 | 2.3638e-05
47 | 0.99186 | -0.15516 | 0.00014911 | 3.7371e-05
48 | 0.98799 | -0.22955 | 0.00016896 | 4.2346e-05
49 | 0.99415 | -0.1132 | 0.00081438 | 0.0002041
50 | 0.98753 | -0.23851 | 0.00030137 | 7.553e-05
51 | 0.98273 | -0.33179 | 0.0014155 | 0.00035475
52 | 0.98005 | -0.38427 | 0.0025495 | 0.00063896
53 | 0.98175 | -0.35105 | 0.0031014 | 0.00077729
54 | 0.97909 | -0.40314 | 0.001756 | 0.00044009
55 | 0.98148 | -0.35625 | 0.0062036 | 0.0015548
56 | 0.97905 | -0.40392 | 0.0021229 | 0.00053204
57 | 0.98205 | -0.34519 | 0.0076681 | 0.0019218
58 | 0.99374 | -0.1213 | 0.00024657 | 6.1797e-05
59 | 0.99364 | -0.12326 | 0.00037073 | 9.2915e-05
60 | 0.99364 | -0.12339 | 0.00010711 | 2.6844e-05
61 | 0.99998 | 149.9956 | 0 | 0

## res_line
| p_from_mw | q_from_mvar | p_to_mw | q_to_mvar | pl_mw | ql_mvar | i_from_ka | i_to_ka | i_ka | vm_from_pu | va_from_degree | vm_to_pu | va_to_degree | loading_percent
0 | -0.00011909 | -2.9846e-05 | 0.00011909 | 2.8273e-05 | 1.4306e-09 | -1.5727e-06 | 0.00017791 | 0.00017737 | 0.00017791 | 0.99603 | -0.07674 | 0.99605 | -0.076483 | 0.048876
1 | -0.00011909 | -2.8273e-05 | 0.00011909 | 2.6692e-05 | 1.4298e-09 | -1.5812e-06 | 0.00017737 | 0.00017685 | 0.00017737 | 0.99605 | -0.076483 | 0.99606 | -0.076216 | 0.048727
2 | -0.00027099 | -6.4763e-05 | 0.000271 | 6.4082e-05 | 3.2058e-09 | -6.8094e-07 | 0.00040375 | 0.00040352 | 0.00040375 | 0.99606 | -0.076216 | 0.99607 | -0.075958 | 0.11092
3 | 0.00071055 | 0.0001708 | -0.00071045 | -0.00017372 | 9.6382e-08 | -2.9203e-06 | 0.0010588 | 0.0010598 | 0.0010598 | 0.99624 | -0.072678 | 0.99609 | -0.075596 | 0.29116
4 | -0.00077447 | -0.00018682 | 0.00077463 | 0.00018273 | 1.6055e-07 | -4.0876e-06 | 0.0011543 | 0.0011528 | 0.0011543 | 0.99624 | -0.072678 | 0.99646 | -0.068167 | 0.3171
5 | 0.00052386 | 0.00012696 | -0.00052385 | -0.00012745 | 8.8174e-09 | -4.9593e-07 | 0.00078107 | 0.00078124 | 0.00078124 | 0.99609 | -0.075596 | 0.99607 | -0.075958 | 0.21463
6 | 0.00014927 | 3.667e-05 | -0.00014927 | -3.7411e-05 | 1.0591e-09 | -7.4062e-07 | 0.00022265 | 0.00022291 | 0.00022291 | 0.99646 | -0.068167 | 0.99645 | -0.068317 | 0.061239
7 | -0.0009239 | -0.0002194 | 0.00092395 | 0.00021853 | 4.9049e-08 | -8.6942e-07 | 0.0013755 | 0.0013752 | 0.0013755 | 0.99646 | -0.068167 | 0.99652 | -0.067006 | 0.37788
8 | -0.00089385 | -0.00021702 | 0.00089392 | 0.00021558 | 7.7198e-08 | -1.4466e-06 | 0.0013358 | 0.0013353 | 0.0013358 | 0.99392 | -0.11777 | 0.99401 | -0.11591 | 0.36697
9 | 0.0008087 | 0.00019568 | -0.00080857 | -0.00019852 | 1.2324e-07 | -2.8356e-06 | 0.0012083 | 0.0012093 | 0.0012093 | 0.99392 | -0.11777 | 0.99376 | -0.12104 | 0.33222
10 | -0.0010337 | -0.00025061 | 0.0010337 | 0.00025014 | 3.3409e-08 | -4.6282e-07 | 0.0015445 | 0.0015443 | 0.0015445 | 0.99401 | -0.11591 | 0.99405 | -0.11522 | 0.4243
11 | 0.00072447 | 0.00017744 | -0.00072446 | -0.0001777 | 8.9375e-09 | -2.5735e-07 | 0.0010834 | 0.0010834 | 0.0010834 | 0.99376 | -0.12104 | 0.99374 | -0.1213 | 0.29765
12 | -0.0014593 | -0.00035681 | 0.0014596 | 0.00035511 | 2.5713e-07 | -1.7044e-06 | 0.0021814 | 0.0021807 | 0.0021814 | 0.99405 | -0.11522 | 0.99424 | -0.11144 | 0.59928
13 | -0.0016293 | -0.00039765 | 0.0016294 | 0.00039742 | 4.3618e-08 | -2.2656e-07 | 0.0024348 | 0.0024347 | 0.0024348 | 0.99424 | -0.11144 | 0.99427 | -0.11087 | 0.6689
14 | -0.0032603 | -0.00080444 | 0.0032604 | 0.00080432 | 1.5297e-07 | -1.2474e-07 | 0.0048749 | 0.0048748 | 0.0048749 | 0.99427 | -0.11087 | 0.99432 | -0.10987 | 1.3392
15 | 0.0013462 | 0.00033567 | -0.0013462 | -0.00033596 | 3.6038e-08 | -2.8415e-07 | 0.0020141 | 0.0020142 | 0.0020142 | 0.99427 | -0.11087 | 0.99424 | -0.11143 | 0.55336
16 | -0.0033678 | -0.00083122 | 0.0033679 | 0.00083113 | 1.2943e-07 | -9.3736e-08 | 0.0050354 | 0.0050354 | 0.0050354 | 0.99432 | -0.10987 | 0.99436 | -0.10906 | 1.3834
17 | 0.0011608 | 0.0002895 | -0.0011608 | -0.00028981 | 2.7941e-08 | -3.0241e-07 | 0.0017368 | 0.0017369 | 0.0017369 | 0.99424 | -0.11143 | 0.99421 | -0.11194 | 0.47718
18 | -0.0049423 | -0.0012229 | 0.004945 | 0.0012229 | 2.6507e-06 | 1.6558e-08 | 0.0073904 | 0.0073898 | 0.0073904 | 0.99436 | -0.10906 | 0.99494 | -0.09769 | 2.0303
19 | 0.0014615 | 0.00036343 | -0.0014615 | -0.00036365 | 3.3967e-08 | -2.2411e-07 | 0.0021861 | 0.0021862 | 0.0021862 | 0.99436 | -0.10906 | 0.99434 | -0.10955 | 0.6006
20 | 0.00081443 | 0.000203 | -0.00081438 | -0.0002041 | 4.8744e-08 | -1.1036e-06 | 0.0012185 | 0.0012189 | 0.0012189 | 0.99421 | -0.11194 | 0.99415 | -0.1132 | 0.33488
21 | -0.00051487 | -0.00012904 | 0.00051488 | 0.0001283 | 1.2766e-08 | -7.3529e-07 | 0.00077066 | 0.0007704 | 0.00077066 | 0.99412 | -0.11367 | 0.99415 | -0.11315 | 0.21172
22 | -0.0011856 | -0.0002964 | 0.0011856 | 0.00029616 | 2.2707e-08 | -2.3489e-07 | 0.0017743 | 0.0017742 | 0.0017743 | 0.99415 | -0.11315 | 0.99417 | -0.11275 | 0.48744
23 | -0.0013553 | -0.00033869 | 0.0013555 | 0.00033709 | 2.0582e-07 | -1.5992e-06 | 0.0020282 | 0.0020276 | 0.0020282 | 0.99417 | -0.11275 | 0.99434 | -0.10955 | 0.55719
24 | -0.0050739 | -0.0012552 | 0.0050756 | 0.0012552 | 1.6995e-06 | 6.3582e-08 | 0.0075826 | 0.0075822 | 0.0075826 | 0.99494 | -0.09769 | 0.99531 | -0.09059 | 2.0831
25 | -0.0051981 | -0.0012859 | 0.0051985 | 0.001286 | 3.9507e-07 | 2.5765e-08 | 0.0077654 | 0.0077653 | 0.0077654 | 0.99531 | -0.09059 | 0.99539 | -0.088979 | 2.1334
26 | -0.0054728 | -0.0013547 | 0.005473 | 0.0013547 | 1.9299e-07 | 2.3421e-08 | 0.0081754 | 0.0081754 | 0.0081754 | 0.99539 | -0.088979 | 0.99543 | -0.088232 | 2.246
27 | -0.0056144 | -0.0013902 | 0.0056154 | 0.0013903 | 9.8501e-07 | 1.4485e-07 | 0.0083868 | 0.0083866 | 0.0083868 | 0.99543 | -0.088232 | 0.99562 | -0.084516 | 2.3041
28 | -0.0056916 | -0.0014094 | 0.0056966 | 0.0014102 | 4.9936e-06 | 7.9683e-07 | 0.0085006 | 0.0084997 | 0.0085006 | 0.99562 | -0.084516 | 0.99657 | -0.065937 | 2.3353
29 | -0.0071877 | -0.0017703 | 0.0071891 | 0.0017708 | 1.4212e-06 | 4.7986e-07 | 0.010721 | 0.010721 | 0.010721 | 0.99657 | -0.065937 | 0.99679 | -0.061733 | 2.9454
30 | 0.0013263 | 0.00031882 | -0.0013262 | -0.00031936 | 6.5534e-08 | -5.4132e-07 | 0.0019757 | 0.0019759 | 0.0019759 | 0.99657 | -0.065937 | 0.99652 | -0.067006 | 0.54282
31 | -0.0072845 | -0.0017947 | 0.0072857 | 0.0017951 | 1.186e-06 | 4.0965e-07 | 0.010864 | 0.010863 | 0.010864 | 0.99679 | -0.061733 | 0.99697 | -0.058272 | 2.9845
32 | 0.0017617 | 0.00044151 | -0.0017617 | -0.00044153 | 3.5116e-09 | -1.54e-08 | 0.0026299 | 0.0026299 | 0.0026299 | 0.99678 | -0.061733 | 0.99678 | -0.061775 | 0.72251
33 | -0.0019836 | -0.00049711 | 0.001984 | 0.00049576 | 4.0626e-07 | -1.3512e-06 | 0.0029611 | 0.0029605 | 0.0029611 | 0.99678 | -0.061733 | 0.997 | -0.057429 | 0.81349
34 | -0.001984 | -0.00049576 | 0.0019843 | 0.00049462 | 3.4184e-07 | -1.138e-06 | 0.0029605 | 0.00296 | 0.0029605 | 0.997 | -0.057429 | 0.99719 | -0.053801 | 0.81333
35 | -0.003009 | -0.00075144 | 0.0030098 | 0.00075058 | 7.9631e-07 | -8.6554e-07 | 0.0044892 | 0.0044887 | 0.0044892 | 0.99719 | -0.053801 | 0.99748 | -0.048229 | 1.2333
36 | -0.010711 | -0.0026502 | 0.010717 | 0.0026534 | 6.2984e-06 | 3.1704e-06 | 0.015966 | 0.015966 | 0.015966 | 0.99748 | -0.048229 | 0.99812 | -0.035772 | 4.3863
37 | 0.0076 | 0.0018743 | -0.0075992 | -0.001874 | 7.747e-07 | 2.8565e-07 | 0.011327 | 0.011327 | 0.011327 | 0.99748 | -0.048229 | 0.99737 | -0.050395 | 3.1118
38 | -0.0015993 | -0.00040081 | 0.0015994 | 0.00040026 | 1.1076e-07 | -5.5882e-07 | 0.0024298 | 0.0024295 | 0.0024298 | 0.97941 | -0.39678 | 0.97949 | -0.39533 | 0.66751
39 | -0.0044077 | -0.0011041 | 0.0044085 | 0.001104 | 7.7292e-07 | -8.4091e-08 | 0.0066958 | 0.0066956 | 0.0066958 | 0.97949 | -0.39533 | 0.97968 | -0.39165 | 1.8395
40 | 0.0038811 | 0.00097124 | -0.0038789 | -0.00097193 | 2.124e-06 | -6.9185e-07 | 0.0058944 | 0.0058951 | 0.0058951 | 0.97968 | -0.39165 | 0.97909 | -0.40314 | 1.6195
41 | -0.0082895 | -0.0020752 | 0.0082924 | 0.0020765 | 2.9124e-06 | 1.2468e-06 | 0.01259 | 0.01259 | 0.01259 | 0.97968 | -0.39165 | 0.98005 | -0.38427 | 3.4588
42 | -0.007484 | -0.0018448 | 0.0074868 | 0.0018458 | 2.7742e-06 | 1.0005e-06 | 0.011159 | 0.011159 | 0.011159 | 0.99697 | -0.058272 | 0.99737 | -0.050395 | 3.0658
43 | -0.041583 | -0.010556 | 0.04161 | 0.010573 | 2.7005e-05 | 1.7039e-05 | 0.062041 | 0.06204 | 0.062041 | 0.99812 | -0.035772 | 0.99883 | -0.022283 | 17.0441
44 | 0.030866 | 0.0079031 | -0.030777 | -0.0078474 | 8.917e-05 | 5.5609e-05 | 0.046075 | 0.046075 | 0.046075 | 0.99812 | -0.035772 | 0.99497 | -0.0956 | 12.6581
45 | -0.041734 | -0.010604 | 0.041779 | 0.010633 | 4.4827e-05 | 2.8285e-05 | 0.062225 | 0.062225 | 0.062225 | 0.99883 | -0.022283 | 1 | 0 | 17.0947
46 | 0.030695 | 0.007827 | -0.030684 | -0.0078199 | 1.1483e-05 | 7.1608e-06 | 0.045954 | 0.045954 | 0.045954 | 0.99497 | -0.0956 | 0.99456 | -0.10335 | 12.6246
47 | 0.030418 | 0.0077533 | -0.030343 | -0.0077064 | 7.5205e-05 | 4.6881e-05 | 0.045556 | 0.045557 | 0.045557 | 0.99456 | -0.10335 | 0.99188 | -0.15471 | 12.5156
48 | 0.029994 | 0.0076208 | -0.029887 | -0.0075537 | 0.00010766 | 6.7082e-05 | 0.045034 | 0.045035 | 0.045035 | 0.99188 | -0.15471 | 0.98799 | -0.22955 | 12.3722
49 | 0.00024343 | 5.9212e-05 | -0.00024343 | -6.0519e-05 | 5.067e-09 | -1.3072e-06 | 0.00036457 | 0.00036503 | 0.00036503 | 0.99188 | -0.15471 | 0.99186 | -0.15516 | 0.10028
50 | -9.4317e-05 | -2.3638e-05 | 9.4317e-05 | 2.3148e-05 | 2.8455e-10 | -4.8957e-07 | 0.0001415 | 0.00014133 | 0.0001415 | 0.99185 | -0.15522 | 0.99186 | -0.15516 | 0.038873
51 | 0.029718 | 0.0075114 | -0.029705 | -0.0075034 | 1.2755e-05 | 7.946e-06 | 0.04478 | 0.04478 | 0.04478 | 0.98799 | -0.22955 | 0.98753 | -0.23851 | 12.3023
52 | 0.029404 | 0.0074279 | -0.029273 | -0.0073464 | 0.00013084 | 8.1479e-05 | 0.044326 | 0.044327 | 0.044327 | 0.98753 | -0.23851 | 0.98273 | -0.33179 | 12.1778
53 | 0.007673 | 0.0019237 | -0.0076681 | -0.0019218 | 4.8967e-06 | 1.9092e-06 | 0.011618 | 0.011619 | 0.011619 | 0.98273 | -0.33179 | 0.98205 | -0.34519 | 3.192
54 | 0.020184 | 0.0050679 | -0.020166 | -0.0050568 | 1.8528e-05 | 1.1189e-05 | 0.030565 | 0.030566 | 0.030566 | 0.98273 | -0.33179 | 0.98175 | -0.35105 | 8.3972
55 | -0.010842 | -0.0027154 | 0.010859 | 0.0027243 | 1.7171e-05 | 8.8561e-06 | 0.016461 | 0.01646 | 0.016461 | 0.98005 | -0.38427 | 0.98175 | -0.35105 | 4.5222
56 | 0.0062052 | 0.0015552 | -0.0062036 | -0.0015548 | 1.5359e-06 | 3.9766e-07 | 0.0094051 | 0.0094053 | 0.0094053 | 0.98175 | -0.35105 | 0.98148 | -0.35625 | 2.5839
57 | 0.002123 | 0.00053184 | -0.0021229 | -0.00053204 | 7.8402e-08 | -2.024e-07 | 0.0032264 | 0.0032265 | 0.0032265 | 0.97909 | -0.40314 | 0.97905 | -0.40392 | 0.88639
58 | 0.00047789 | 0.0001159 | -0.00047784 | -0.00011884 | 4.3873e-08 | -2.9386e-06 | 0.00071424 | 0.00071526 | 0.00071526 | 0.99374 | -0.1213 | 0.99364 | -0.12326 | 0.1965
59 | 0.00010711 | 2.5925e-05 | -0.00010711 | -2.6844e-05 | 6.8308e-10 | -9.1847e-07 | 0.00016008 | 0.0001604 | 0.0001604 | 0.99364 | -0.12326 | 0.99364 | -0.12339 | 0.044066

## res_trafo
| p_hv_mw | q_hv_mvar | p_lv_mw | q_lv_mvar | pl_mw | ql_mvar | i_hv_ka | i_lv_ka | vm_hv_pu | va_hv_degree | vm_lv_pu | va_lv_degree | loading_percent
0 | -1.2729e-15 | -1.3162e-15 | 0.00165 | 1.2699e-07 | 0.00165 | 1.2699e-07 | 5.2857e-17 | 0.0023815 | 0.99998 | 149.9956 | 1 | 0 | 0.2619

## res_ext_grid
| p_mw | q_mvar
0 | 0.043606 | 0.010677

## res_load
| p_mw | q_mvar
0 | 0.00011909 | 2.9846e-05
1 | 0.0001519 | 3.8071e-05
2 | 6.392e-05 | 1.602e-05
3 | 0.00018659 | 4.6764e-05
4 | 0.00025286 | 6.3372e-05
5 | 8.5149e-05 | 2.134e-05
6 | 0.00013976 | 3.5028e-05
7 | 8.4105e-05 | 2.1079e-05
8 | 0.0004256 | 0.00010667
9 | 0.00016975 | 4.2543e-05
10 | 0.00028468 | 7.1349e-05
11 | 0.00010735 | 2.6903e-05
12 | 0.00018535 | 4.6454e-05
13 | 0.0001129 | 2.8296e-05
14 | 0.00034637 | 8.6808e-05
15 | 0.00051487 | 0.00012904
16 | 0.0006707 | 0.00016809
17 | 0.00016969 | 4.2528e-05
18 | 0.000106 | 2.6565e-05
19 | 0.0001289 | 3.2304e-05
20 | 0.00012253 | 3.0708e-05
21 | 0.0002743 | 6.8745e-05
22 | 0.00014142 | 3.5444e-05
23 | 7.625e-05 | 1.911e-05
24 | 0.00016472 | 4.1283e-05
25 | 0.00014927 | 3.7411e-05
26 | 0.0004023 | 0.00010083
27 | 9.5396e-05 | 2.3909e-05
28 | 0.00022183 | 5.5595e-05
29 | 0.0017617 | 0.00044153
30 | 0.0010247 | 0.00025682
31 | 0.00010112 | 2.5342e-05
32 | 0.0015993 | 0.00040081
33 | 0.0028083 | 0.00070383
34 | 0.00019832 | 4.9703e-05
35 | 0.00011241 | 2.8173e-05
36 | 0.00012363 | 3.0984e-05
37 | 8.1494e-05 | 2.0424e-05
38 | 0.00017693 | 4.4342e-05
39 | 0.00026568 | 6.6586e-05
40 | 0.00010523 | 2.6374e-05
41 | 9.4317e-05 | 2.3638e-05
42 | 0.00014911 | 3.7371e-05
43 | 0.00016896 | 4.2346e-05
44 | 0.00081438 | 0.0002041
45 | 0.00030137 | 7.553e-05
46 | 0.0014155 | 0.00035475
47 | 0.0025495 | 0.00063896
48 | 0.0031014 | 0.00077729
49 | 0.001756 | 0.00044009
50 | 0.0062036 | 0.0015548
51 | 0.0021229 | 0.00053204
52 | 0.0076681 | 0.0019218
53 | 0.00024657 | 6.1797e-05
54 | 0.00037073 | 9.2915e-05
55 | 0.00010711 | 2.6844e-05

## dtypes
| element | column | dtype
0 | bus | name | object
1 | bus | vn_kv | float64
2 | bus | type | object
3 | bus | zone | object
4 | bus | in_service | bool
5 | load | name | object
6 | load | bus | uint32
7 | load | p_mw | float64
8 | load | q_mvar | float64
9 | load | const_z_percent | float64
10 | load | const_i_percent | float64
11 | load | sn_mva | float64
12 | load | scaling | float64
13 | load | in_service | bool
14 | load | type | object
15 | ext_grid | name | object
16 | ext_grid | bus | uint32
17 | ext_grid | vm_pu | float64
18 | ext_grid | va_degree | float64
19 | ext_grid | slack_weight | float64
20 | ext_grid | in_service | bool
21 | line | name | object
22 | line | std_type | object
23 | line | from_bus | uint32
24 | line | to_bus | uint32
25 | line | length_km | float64
26 | line | r_ohm_per_km | float64
27 | line | x_ohm_per_km | float64
28 | line | c_nf_per_km | float64
29 | line | g_us_per_km | float64
30 | line | max_i_ka | float64
31 | line | df | float64
32 | line | parallel | uint32
33 | line | type | object
34 | line | in_service | bool
35 | trafo | name | object
36 | trafo | std_type | object
37 | trafo | hv_bus | uint32
38 | trafo | lv_bus | uint32
39 | trafo | sn_mva | float64
40 | trafo | vn_hv_kv | float64
41 | trafo | vn_lv_kv | float64
42 | trafo | vk_percent | float64
43 | trafo | vkr_percent | float64
44 | trafo | pfe_kw | float64
45 | trafo | i0_percent | float64
46 | trafo | shift_degree | float64
47 | trafo | tap_side | object
48 | trafo | tap_neutral | int32
49 | trafo | tap_min | int32
50 | trafo | tap_max | int32
51 | trafo | tap_step_percent | float64
52 | trafo | tap_step_degree | float64
53 | trafo | tap_pos | int32
54 | trafo | tap_phase_shifter | bool
55 | trafo | parallel | uint32
56 | trafo | df | float64
57 | trafo | in_service | bool
58 | line_geodata | coords | object
59 | bus_geodata | x | float64
60 | bus_geodata | y | float64
61 | bus_geodata | coords | object
62 | res_bus | vm_pu | float64
63 | res_bus | va_degree | float64
64 | res_bus | p_mw | float64
65 | res_bus | q_mvar | float64
66 | res_line | p_from_mw | float64
67 | res_line | q_from_mvar | float64
68 | res_line | p_to_mw | float64
69 | res_line | q_to_mvar | float64
70 | res_line | pl_mw | float64
71 | res_line | ql_mvar | float64
72 | res_line | i_from_ka | float64
73 | res_line | i_to_ka | float64
74 | res_line | i_ka | float64
75 | res_line | vm_from_pu | float64
76 | res_line | va_from_degree | float64
77 | res_line | vm_to_pu | float64
78 | res_line | va_to_degree | float64
79 | res_line | loading_percent | float64
80 | res_trafo | p_hv_mw | float64
81 | res_trafo | q_hv_mvar | float64
82 | res_trafo | p_lv_mw | float64
83 | res_trafo | q_lv_mvar | float64
84 | res_trafo | pl_mw | float64
85 | res_trafo | ql_mvar | float64
86 | res_trafo | i_hv_ka | float64
87 | res_trafo | i_lv_ka | float64
88 | res_trafo | vm_hv_pu | float64
89 | res_trafo | va_hv_degree | float64
90 | res_trafo | vm_lv_pu | float64
91 | res_trafo | va_lv_degree | float64
92 | res_trafo | loading_percent | float64
93 | res_ext_grid | p_mw | float64
94 | res_ext_grid | q_mvar | float64
95 | res_load | p_mw | float64
96 | res_load | q_mvar | float64

## parameters
| version | format_version | converged | OPF_converged | name | f_hz | sn_mva
0 | 2.14.6 | 2.14.0 | TRUE | FALSE |  | 50 | 1