## bus
| name | vn_kv | type | zone | in_service
0 | bus_LV_1301-32_0_4_node_0 | 0.4 | n |  | TRUE
1 | bus_LV_1301-32_0_4_node_136 | 0.4 | n |  | TRUE
2 | bus_LV_1301-32_0_4_node_152 | 0.4 | n |  | TRUE
3 | bus_LV_1301-32_0_4_node_139 | 0.4 | n |  | TRUE
4 | bus_LV_1301-32_0_4_node_102 | 0.4 | n |  | TRUE
5 | bus_LV_1301-32_0_4_node_59 | 0.4 | n |  | TRUE
6 | bus_LV_1301-32_0_4_node_1 | 0.4 | n |  | TRUE
7 | bus_LV_1301-32_0_4_node_15 | 0.4 | n |  | TRUE
8 | bus_LV_1301-32_0_4_node_145 | 0.4 | n |  | TRUE
9 | bus_LV_1301-32_0_4_node_141 | 0.4 | n |  | TRUE
10 | bus_LV_1301-32_0_4_node_117 | 0.4 | n |  | TRUE
11 | bus_LV_1301-32_0_4_node_2 | 0.4 | n |  | TRUE
12 | bus_LV_1301-32_0_4_node_99 | 0.4 | n |  | TRUE
13 | bus_LV_1301-32_0_4_node_73 | 0.4 | n |  | TRUE
14 | bus_LV_1301-32_0_4_node_77 | 0.4 | n |  | TRUE
15 | bus_LV_1301-32_0_4_node_56 | 0.4 | n |  | TRUE
16 | bus_LV_1301-32_0_4_node_66 | 0.4 | n |  | TRUE
17 | bus_LV_1301-32_0_4_node_3 | 0.4 | n |  | TRUE
18 | bus_LV_1301-32_0_4_node_104 | 0.4 | n |  | TRUE
19 | bus_LV_1301-32_0_4_node_81 | 0.4 | n |  | TRUE
20 | bus_LV_1301-32_0_4_node_16 | 0.4 | n |  | TRUE
21 | bus_LV_1301-32_0_4_node_90 | 0.4 | n |  | TRUE
22 | bus_LV_1301-32_0_4_node_106 | 0.4 | n |  | TRUE
23 | bus_LV_1301-32_0_4_node_25 | 0.4 | n |  | TRUE
24 | bus_LV_1301-32_0_4_node_4 | 0.4 | n |  | TRUE
25 | bus_LV_1301-32_0_4_node_88 | 0.4 | n |  | TRUE
26 | bus_LV_1301-32_0_4_node_149 | 0.4 | n |  | TRUE
27 | bus_LV_1301-32_0_4_node_9 | 0.4 | n |  | TRUE
28 | bus_LV_1301-32_0_4_node_5 | 0.4 | n |  | TRUE
29 | bus_LV_1301-32_0_4_node_55 | 0.4 | n |  | TRUE
30 | bus_LV_1301-32_0_4_node_71 | 0.4 | n |  | TRUE
31 | bus_LV_1301-32_0_4_node_6 | 0.4 | n |  | TRUE
32 | bus_LV_1301-32_0_4_node_86 | 0.4 | n |  | TRUE
33 | bus_LV_1301-32_0_4_node_74 | 0.4 | n |  | TRUE
34 | bus_LV_1301-32_0_4_node_42 | 0.4 | n |  | TRUE
35 | bus_LV_1301-32_0_4_node_20 | 0.4 | n |  | TRUE
36 | bus_LV_1301-32_0_4_node_7 | 0.4 | n |  | TRUE
37 | bus_LV_1301-32_0_4_node_80 | 0.4 | n |  | TRUE
38 | bus_LV_1301-32_0_4_node_61 | 0.4 | n |  | TRUE
39 | bus_LV_1301-32_0_4_node_85 | 0.4 | n |  | TRUE
40 | bus_LV_1301-32_0_4_node_8 | 0.4 | n |  | TRUE
41 | bus_LV_1301-32_0_4_node_128 | 0.4 | n |  | TRUE
42 | bus_LV_1301-32_0_4_node_115 | 0.4 | n |  | TRUE
43 | bus_LV_1301-32_0_4_node_23 | 0.4 | n |  | TRUE
44 | bus_LV_1301-32_0_4_node_12 | 0.4 | n |  | TRUE
45 | bus_LV_1301-32_0_4_node_93 | 0.4 | n |  | TRUE
46 | bus_LV_1301-32_0_4_node_27 | 0.4 | n |  | TRUE
47 | bus_LV_1301-32_0_4_node_10 | 0.4 | n |  | TRUE
48 | bus_LV_1301-32_0_4_node_84 | 0.4 | n |  | TRUE
49 | bus_LV_1301-32_0_4_node_140 | 0.4 | n |  | TRUE
50 | bus_LV_1301-32_0_4_node_24 | 0.4 | n |  | TRUE
51 | bus_LV_1301-32_0_4_node_11 | 0.4 | n |  | TRUE
52 | bus_LV_1301-32_0_4_node_125 | 0.4 | n |  | TRUE
53 | bus_LV_1301-32_0_4_node_51 | 0.4 | n |  | TRUE
54 | bus_LV_1301-32_0_4_node_18 | 0.4 | n |  | TRUE
55 | bus_LV_1301-32_0_4_node_37 | 0.4 | n |  | TRUE
56 | bus_LV_1301-32_0_4_node_48 | 0.4 | n |  | TRUE
57 | bus_LV_1301-32_0_4_node_26 | 0.4 | n |  | TRUE
58 | bus_LV_1301-32_0_4_node_151 | 0.4 | n |  | TRUE
59 | bus_LV_1301-32_0_4_node_13 | 0.4 | n |  | TRUE
60 | bus_LV_1301-32_0_4_node_133 | 0.4 | n |  | TRUE
61 | bus_LV_1301-32_0_4_node_82 | 0.4 | n |  | TRUE
62 | bus_LV_1301-32_0_4_node_14 | 0.4 | n |  | TRUE
63 | bus_LV_1301-32_0_4_node_72 | 0.4 | n |  | TRUE
64 | bus_LV_1301-32_0_4_node_154 | 0.4 | n |  | TRUE
65 | bus_LV_1301-32_0_4_node_124 | 0.4 | n |  | TRUE
66 | bus_LV_1301-32_0_4_node_76 | 0.4 | n |  | TRUE
67 | bus_LV_1301-32_0_4_node_130 | 0.4 | n |  | TRUE
68 | bus_LV_1301-32_0_4_node_17 | 0.4 | n |  | TRUE
69 | bus_LV_1301-32_0_4_node_41 | 0.4 | n |  | TRUE
70 | bus_LV_1301-32_0_4_node_123 | 0.4 | n |  | TRUE
71 | bus_LV_1301-32_0_4_node_75 | 0.4 | n |  | TRUE
72 | bus_LV_1301-32_0_4_node_97 | 0.4 | n |  | TRUE
73 | bus_LV_1301-32_0_4_node_110 | 0.4 | n |  | TRUE
74 | bus_LV_1301-32_0_4_node_91 | 0.4 | n |  | TRUE
75 | bus_LV_1301-32_0_4_node_19 | 0.4 | n |  | TRUE
76 | bus_LV_1301-32_0_4_node_146 | 0.4 | n |  | TRUE
77 | bus_LV_1301-32_0_4_node_31 | 0.4 | n |  | TRUE
78 | bus_LV_1301-32_0_4_node_57 | 0.4 | n |  | TRUE
79 | bus_LV_1301-32_0_4_node_87 | 0.4 | n |  | TRUE
80 | bus_LV_1301-32_0_4_node_21 | 0.4 | n |  | TRUE
81 | bus_LV_1301-32_0_4_node_132 | 0.4 | n |  | TRUE
82 | bus_LV_1301-32_0_4_node_147 | 0.4 | n |  | TRUE
83 | bus_LV_1301-32_0_4_node_22 | 0.4 | n |  | TRUE
84 | bus_LV_1301-32_0_4_node_69 | 0.4 | n |  | TRUE
85 | bus_LV_1301-32_0_4_node_45 | 0.4 | n |  | TRUE
86 | bus_LV_1301-32_0_4_node_78 | 0.4 | n |  | TRUE
87 | bus_LV_1301-32_0_4_node_127 | 0.4 | n |  | TRUE
88 | bus_LV_1301-32_0_4_node_35 | 0.4 | n |  | TRUE
89 | bus_LV_1301-32_0_4_node_107 | 0.4 | n |  | TRUE
90 | bus_LV_1301-32_0_4_node_49 | 0.4 | n |  | TRUE
91 | bus_LV_1301-32_0_4_node_100 | 0.4 | n |  | TRUE
92 | bus_LV_1301-32_0_4_node_44 | 0.4 | n |  | TRUE
93 | bus_LV_1301-32_0_4_node_28 | 0.4 | n |  | TRUE
94 | bus_LV_1301-32_0_4_node_126 | 0.4 | n |  | TRUE
95 | bus_LV_1301-32_0_4_node_62 | 0.4 | n |  | TRUE
96 | bus_LV_1301-32_0_4_node_29 | 0.4 | n |  | TRUE
97 | bus_LV_1301-32_0_4_node_70 | 0.4 | n |  | TRUE
98 | bus_LV_1301-32_0_4_node_122 | 0.4 | n |  | TRUE
99 | bus_LV_1301-32_0_4_node_60 | 0.4 | n |  | TRUE
100 | bus_LV_1301-32_0_4_node_52 | 0.4 | n |  | TRUE
101 | bus_LV_1301-32_0_4_node_30 | 0.4 | n |  | TRUE
102 | bus_LV_1301-32_0_4_node_118 | 0.4 | n |  | TRUE
103 | bus_LV_1301-32_0_4_node_105 | 0.4 | n |  | TRUE
104 | bus_LV_1301-32_0_4_node_43 | 0.4 | n |  | TRUE
105 | bus_LV_1301-32_0_4_node_101 | 0.4 | n |  | TRUE
106 | bus_LV_1301-32_0_4_node_33 | 0.4 | n |  | TRUE
107 | bus_LV_1301-32_0_4_node_68 | 0.4 | n |  | TRUE
108 | bus_LV_1301-32_0_4_node_121 | 0.4 | n |  | TRUE
109 | bus_LV_1301-32_0_4_node_79 | 0.4 | n |  | TRUE
110 | bus_LV_1301-32_0_4_node_32 | 0.4 | n |  | TRUE
111 | bus_LV_1301-32_0_4_node_137 | 0.4 | n |  | TRUE
112 | bus_LV_1301-32_0_4_node_112 | 0.4 | n |  | TRUE
113 | bus_LV_1301-32_0_4_node_83 | 0.4 | n |  | TRUE
114 | bus_LV_1301-32_0_4_node_142 | 0.4 | n |  | TRUE
115 | bus_LV_1301-32_0_4_node_34 | 0.4 | n |  | TRUE
116 | bus_LV_1301-32_0_4_node_47 | 0.4 | n |  | TRUE
117 | bus_LV_1301-32_0_4_node_89 | 0.4 | n |  | TRUE
118 | bus_LV_1301-32_0_4_node_36 | 0.4 | n |  | TRUE
119 | bus_LV_1301-32_0_4_node_38 | 0.4 | n |  | TRUE
120 | bus_LV_1301-32_0_4_node_39 | 0.4 | n |  | TRUE
121 | bus_LV_1301-32_0_4_node_40 | 0.4 | n |  | TRUE
122 | bus_LV_1301-32_0_4_node_120 | 0.4 | n |  | TRUE
123 | bus_LV_1301-32_0_4_node_143 | 0.4 | n |  | TRUE
124 | bus_LV_1301-32_0_4_node_134 | 0.4 | n |  | TRUE
125 | bus_LV_1301-32_0_4_node_113 | 0.4 | n |  | TRUE
126 | bus_LV_1301-32_0_4_node_46 | 0.4 | n |  | TRUE
127 | bus_LV_1301-32_0_4_node_50 | 0.4 | n |  | TRUE
128 | bus_LV_1301-32_0_4_node_119 | 0.4 | n |  | TRUE
129 | bus_LV_1301-32_0_4_node_63 | 0.4 | n |  | TRUE
130 | bus_LV_1301-32_0_4_node_155 | 0.4 | n |  | TRUE
131 | bus_LV_1301-32_0_4_node_131 | 0.4 | n |  | TRUE
132 | bus_LV_1301-32_0_4_node_53 | 0.4 | n |  | TRUE
133 | bus_LV_1301-32_0_4_node_108 | 0.4 | n |  | TRUE
134 | bus_LV_1301-32_0_4_node_54 | 0.4 | n |  | TRUE
135 | bus_LV_1301-32_0_4_node_58 | 0.4 | n |  | TRUE
136 | bus_LV_1301-32_0_4_node_135 | 0.4 | n |  | TRUE
137 | bus_LV_1301-32_0_4_node_95 | 0.4 | n |  | TRUE
138 | bus_LV_1301-32_0_4_node_138 | 0.4 | n |  | TRUE
139 | bus_LV_1301-32_0_4_node_64 | 0.4 | n |  | TRUE
140 | bus_LV_1301-32_0_4_node_144 | 0.4 | n |  | TRUE
141 | bus_LV_1301-32_0_4_node_116 | 0.4 | n |  | TRUE
142 | bus_LV_1301-32_0_4_node_67 | 0.4 | n |  | TRUE
143 | bus_LV_1301-32_0_4_node_92 | 0.4 | n |  | TRUE
144 | bus_LV_1301-32_0_4_node_65 | 0.4 | n |  | TRUE
145 | bus_LV_1301-32_0_4_node_150 | 0.4 | n |  | TRUE
146 | bus_LV_1301-32_0_4_node_96 | 0.4 | n |  | TRUE
147 | bus_LV_1301-32_0_4_node_94 | 0.4 | n |  | TRUE
148 | bus_LV_1301-32_0_4_node_109 | 0.4 | n |  | TRUE
149 | bus_LV_1301-32_0_4_node_111 | 0.4 | n |  | TRUE
150 | bus_LV_1301-32_0_4_node_103 | 0.4 | n |  | TRUE
151 | bus_LV_1301-32_0_4_node_148 | 0.4 | n |  | TRUE
152 | bus_LV_1301-32_0_4_node_98 | 0.4 | n |  | TRUE
153 | bus_LV_1301-32_0_4_node_153 | 0.4 | n |  | TRUE
154 | bus_LV_1301-32_0_4_node_129 | 0.4 | n |  | TRUE
155 | bus_LV_1301-32_0_4_node_114 | 0.4 | n |  | TRUE
156 | bus_MV_17_0_node_68 | 20 | n |  | TRUE

## load
| name | bus | p_mw | q_mvar | const_z_percent | const_i_percent | sn_mva | scaling | in_service | type
0 | LV_1301-32_0_4_load_136 | 1 | 0.005506 | 0.0013799 | 0 | 0 |  | 1 | TRUE | wye
1 | LV_1301-32_0_4_load_152 | 2 | 0.0059868 | 0.0015004 | 0 | 0 |  | 1 | TRUE | wye
2 | LV_1301-32_0_4_load_139 | 3 | 0.0049722 | 0.0012461 | 0 | 0 |  | 1 | TRUE | wye
3 | LV_1301-32_0_4_load_59 | 5 | 0.0054003 | 0.0013535 | 0 | 0 |  | 1 | TRUE | wye
4 | LV_1301-32_0_4_load_1 | 6 | 0.001326 | 0.00033232 | 0 | 0 |  | 1 | TRUE | wye
5 | LV_1301-32_0_4_load_15 | 7 | 0.0018767 | 0.00047034 | 0 | 0 |  | 1 | TRUE | wye
6 | LV_1301-32_0_4_load_145 | 8 | 0.001575 | 0.00039472 | 0 | 0 |  | 1 | TRUE | wye
7 | LV_1301-32_0_4_load_141 | 9 | 0.001154 | 0.00028922 | 0 | 0 |  | 1 | TRUE | wye
8 | LV_1301-32_0_4_load_117 | 10 | 0.0011192 | 0.0002805 | 0 | 0 |  | 1 | TRUE | wye
9 | LV_1301-32_0_4_load_2 | 11 | 0.0022574 | 0.00056575 | 0 | 0 |  | 1 | TRUE | wye
10 | LV_1301-32_0_4_load_99 | 12 | 0.00077485 | 0.0001942 | 0 | 0 |  | 1 | TRUE | wye
11 | LV_1301-32_0_4_load_73 | 13 | 0.0046109 | 0.0011556 | 0 | 0 |  | 1 | TRUE | wye
12 | LV_1301-32_0_4_load_77 | 14 | 0.002506 | 0.00062806 | 0 | 0 |  | 1 | TRUE | wye
13 | LV_1301-32_0_4_load_56 | 15 | 0.0014975 | 0.00037531 | 0 | 0 |  | 1 | TRUE | wye
14 | LV_1301-32_0_4_load_66 | 16 | 0.0048564 | 0.0012171 | 0 | 0 |  | 1 | TRUE | wye
15 | LV_1301-32_0_4_load_3 | 17 | 0.0020302 | 0.00050881 | 0 | 0 |  | 1 | TRUE | wye
16 | LV_1301-32_0_4_load_16 | 20 | 0.0083125 | 0.0020833 | 0 | 0 |  | 1 | TRUE | wye
17 | LV_1301-32_0_4_load_90 | 21 | 0.0024656 | 0.00061793 | 0 | 0 |  | 1 | TRUE | wye
18 | LV_1301-32_0_4_load_106 | 22 | 0.0014133 | 0.00035421 | 0 | 0 |  | 1 | TRUE | wye
19 | LV_1301-32_0_4_load_4 | 24 | 0.0023528 | 0.00058967 | 0 | 0 |  | 1 | TRUE | wye
20 | LV_1301-32_0_4_load_88 | 25 | 0.0028848 | 0.00072301 | 0 | 0 |  | 1 | TRUE | wye
21 | LV_1301-32_0_4_load_149 | 26 | 0.022965 | 0.0057555 | 0 | 0 |  | 1 | TRUE | wye
22 | LV_1301-32_0_4_load_9 | 27 | 0.0026456 | 0.00066304 | 0 | 0 |  | 1 | TRUE | wye
23 | LV_1301-32_0_4_load_5 | 28 | 0.0063106 | 0.0015816 | 0 | 0 |  | 1 | TRUE | wye
24 | LV_1301-32_0_4_load_55 | 29 | 0.0006878 | 0.00017238 | 0 | 0 |  | 1 | TRUE | wye
25 | LV_1301-32_0_4_load_71 | 30 | 0.0024787 | 0.00062123 | 0 | 0 |  | 1 | TRUE | wye
26 | LV_1301-32_0_4_load_6 | 31 | 0.0038135 | 0.00095575 | 0 | 0 |  | 1 | TRUE | wye
27 | LV_1301-32_0_4_load_86 | 32 | 0.0049099 | 0.0012305 | 0 | 0 |  | 1 | TRUE | wye
28 | LV_1301-32_0_4_load_74 | 33 | 0.0063015 | 0.0015793 | 0 | 0 |  | 1 | TRUE | wye
29 | LV_1301-32_0_4_load_42 | 34 | 0.0024703 | 0.00061912 | 0 | 0 |  | 1 | TRUE | wye
30 | LV_1301-32_0_4_load_20 | 35 | 0.0071017 | 0.0017799 | 0 | 0 |  | 1 | TRUE | wye
31 | LV_1301-32_0_4_load_7 | 36 | 0.0033984 | 0.00085171 | 0 | 0 |  | 1 | TRUE | wye
32 | LV_1301-32_0_4_load_80 | 37 | 0.0021769 | 0.00054558 | 0 | 0 |  | 1 | TRUE | wye
33 | LV_1301-32_0_4_load_61 | 38 | 0.0095926 | 0.0024041 | 0 | 0 |  | 1 | TRUE | wye
34 | LV_1301-32_0_4_load_85 | 39 | 0.0038029 | 0.0009531 | 0 | 0 |  | 1 | TRUE | wye
35 | LV_1301-32_0_4_load_8 | 40 | 0.0019227 | 0.00048188 | 0 | 0 |  | 1 | TRUE | wye
36 | LV_1301-32_0_4_load_128 | 41 | 0.0017721 | 0.00044413 | 0 | 0 |  | 1 | TRUE | wye
37 | LV_1301-32_0_4_load_115 | 42 | 0.0007978 | 0.00019995 | 0 | 0 |  | 1 | TRUE | wye
38 | LV_1301-32_0_4_load_23 | 43 | 0.00068898 | 0.00017267 | 0 | 0 |  | 1 | TRUE | wye
39 | LV_1301-32_0_4_load_12 | 44 | 0.0032271 | 0.00080879 | 0 | 0 |  | 1 | TRUE | wye
40 | LV_1301-32_0_4_load_93 | 45 | 0.0019172 | 0.00048048 | 0 | 0 |  | 1 | TRUE | wye
41 | LV_1301-32_0_4_load_10 | 47 | 0.001933 | 0.00048444 | 0 | 0 |  | 1 | TRUE | wye
42 | LV_1301-32_0_4_load_24 | 50 | 0.0038966 | 0.00097658 | 0 | 0 |  | 1 | TRUE | wye
43 | LV_1301-32_0_4_load_11 | 51 | 0.0064176 | 0.0016084 | 0 | 0 |  | 1 | TRUE | wye
44 | LV_1301-32_0_4_load_51 | 53 | 0.0019228 | 0.00048189 | 0 | 0 |  | 1 | TRUE | wye
45 | LV_1301-32_0_4_load_37 | 55 | 0.0044491 | 0.0011151 | 0 | 0 |  | 1 | TRUE | wye
46 | LV_1301-32_0_4_load_48 | 56 | 0.0029299 | 0.00073431 | 0 | 0 |  | 1 | TRUE | wye
47 | LV_1301-32_0_4_load_26 | 57 | 0.0029948 | 0.00075057 | 0 | 0 |  | 1 | TRUE | wye
48 | LV_1301-32_0_4_load_151 | 58 | 0.001537 | 0.0003852 | 0 | 0 |  | 1 | TRUE | wye
49 | LV_1301-32_0_4_load_13 | 59 | 0.0017982 | 0.00045066 | 0 | 0 |  | 1 | TRUE | wye
50 | LV_1301-32_0_4_load_133 | 60 | 0.0024891 | 0.00062383 | 0 | 0 |  | 1 | TRUE | wye
51 | LV_1301-32_0_4_load_82 | 61 | 0.00062283 | 0.0001561 | 0 | 0 |  | 1 | TRUE | wye
52 | LV_1301-32_0_4_load_14 | 62 | 0.0028073 | 0.00070359 | 0 | 0 |  | 1 | TRUE | wye
53 | LV_1301-32_0_4_load_72 | 63 | 0.002956 | 0.00074085 | 0 | 0 |  | 1 | TRUE | wye
54 | LV_1301-32_0_4_load_154 | 64 | 0.0025398 | 0.00063654 | 0 | 0 |  | 1 | TRUE | wye
55 | LV_1301-32_0_4_load_124 | 65 | 0.0017516 | 0.000439 | 0 | 0 |  | 1 | TRUE | wye
56 | LV_1301-32_0_4_load_76 | 66 | 0.0039162 | 0.00098148 | 0 | 0 |  | 1 | TRUE | wye
57 | LV_1301-32_0_4_load_130 | 67 | 0.0014789 | 0.00037065 | 0 | 0 |  | 1 | TRUE | wye
58 | LV_1301-32_0_4_load_17 | 68 | 0.0043661 | 0.0010942 | 0 | 0 |  | 1 | TRUE | wye
59 | LV_1301-32_0_4_load_41 | 69 | 0.006212 | 0.0015569 | 0 | 0 |  | 1 | TRUE | wye
60 | LV_1301-32_0_4_load_75 | 71 | 0.0059456 | 0.0014901 | 0 | 0 |  | 1 | TRUE | wye
61 | LV_1301-32_0_4_load_97 | 72 | 0.0028843 | 0.00072288 | 0 | 0 |  | 1 | TRUE | wye
62 | LV_1301-32_0_4_load_91 | 74 | 0.0028524 | 0.00071487 | 0 | 0 |  | 1 | TRUE | wye
63 | LV_1301-32_0_4_load_19 | 75 | 0.0069188 | 0.001734 | 0 | 0 |  | 1 | TRUE | wye
64 | LV_1301-32_0_4_load_146 | 76 | 0.0039035 | 0.00097832 | 0 | 0 |  | 1 | TRUE | wye
65 | LV_1301-32_0_4_load_31 | 77 | 0.004437 | 0.001112 | 0 | 0 |  | 1 | TRUE | wye
66 | LV_1301-32_0_4_load_57 | 78 | 0.0048844 | 0.0012241 | 0 | 0 |  | 1 | TRUE | wye
67 | LV_1301-32_0_4_load_87 | 79 | 0.0047509 | 0.0011907 | 0 | 0 |  | 1 | TRUE | wye
68 | LV_1301-32_0_4_load_21 | 80 | 0.0023797 | 0.00059641 | 0 | 0 |  | 1 | TRUE | wye
69 | LV_1301-32_0_4_load_132 | 81 | 0.0034863 | 0.00087375 | 0 | 0 |  | 1 | TRUE | wye
70 | LV_1301-32_0_4_load_147 | 82 | 0.0058858 | 0.0014751 | 0 | 0 |  | 1 | TRUE | wye
71 | LV_1301-32_0_4_load_22 | 83 | 0.0032239 | 0.00080799 | 0 | 0 |  | 1 | TRUE | wye
72 | LV_1301-32_0_4_load_45 | 85 | 0.0025127 | 0.00062974 | 0 | 0 |  | 1 | TRUE | wye
73 | LV_1301-32_0_4_load_78 | 86 | 0.0067011 | 0.0016795 | 0 | 0 |  | 1 | TRUE | wye
74 | LV_1301-32_0_4_load_127 | 87 | 0.0024524 | 0.00061462 | 0 | 0 |  | 1 | TRUE | wye
75 | LV_1301-32_0_4_load_35 | 88 | 0.0021181 | 0.00053084 | 0 | 0 |  | 1 | TRUE | wye
76 | LV_1301-32_0_4_load_107 | 89 | 0.0023924 | 0.0005996 | 0 | 0 |  | 1 | TRUE | wye
77 | LV_1301-32_0_4_load_49 | 90 | 0.001781 | 0.00044637 | 0 | 0 |  | 1 | TRUE | wye
78 | LV_1301-32_0_4_load_100 | 91 | 0.0032577 | 0.00081646 | 0 | 0 |  | 1 | TRUE | wye
79 | LV_1301-32_0_4_load_44 | 92 | 0.0025645 | 0.00064272 | 0 | 0 |  | 1 | TRUE | wye
80 | LV_1301-32_0_4_load_28 | 93 | 0.035292 | 0.0088449 | 0 | 0 |  | 1 | TRUE | wye
81 | LV_1301-32_0_4_load_126 | 94 | 0.0023031 | 0.00057721 | 0 | 0 |  | 1 | TRUE | wye
82 | LV_1301-32_0_4_load_62 | 95 | 0.0021992 | 0.00055117 | 0 | 0 |  | 1 | TRUE | wye
83 | LV_1301-32_0_4_load_29 | 96 | 0.0026526 | 0.0006648 | 0 | 0 |  | 1 | TRUE | wye
84 | LV_1301-32_0_4_load_70 | 97 | 0.0029625 | 0.00074246 | 0 | 0 |  | 1 | TRUE | wye
85 | LV_1301-32_0_4_load_122 | 98 | 0.0064542 | 0.0016176 | 0 | 0 |  | 1 | TRUE | wye
86 | LV_1301-32_0_4_load_52 | 100 | 0.0019946 | 0.0004999 | 0 | 0 |  | 1 | TRUE | wye
87 | LV_1301-32_0_4_load_118 | 102 | 0.0022841 | 0.00057245 | 0 | 0 |  | 1 | TRUE | wye
88 | LV_1301-32_0_4_load_43 | 104 | 0.0027913 | 0.00069956 | 0 | 0 |  | 1 | TRUE | wye
89 | LV_1301-32_0_4_load_101 | 105 | 0.0031376 | 0.00078636 | 0 | 0 |  | 1 | TRUE | wye
90 | LV_1301-32_0_4_load_68 | 107 | 0.0023498 | 0.0005889 | 0 | 0 |  | 1 | TRUE | wye
91 | LV_1301-32_0_4_load_121 | 108 | 0.0019313 | 0.00048403 | 0 | 0 |  | 1 | TRUE | wye
92 | LV_1301-32_0_4_load_79 | 109 | 0.002488 | 0.00062355 | 0 | 0 |  | 1 | TRUE | wye
93 | LV_1301-32_0_4_load_32 | 110 | 0.0011714 | 0.00029359 | 0 | 0 |  | 1 | TRUE | wye
94 | LV_1301-32_0_4_load_137 | 111 | 0.0017061 | 0.00042759 | 0 | 0 |  | 1 | TRUE | wye
95 | LV_1301-32_0_4_load_112 | 112 | 0.0023962 | 0.00060054 | 0 | 0 |  | 1 | TRUE | wye
96 | LV_1301-32_0_4_load_83 | 113 | 0.0018543 | 0.00046474 | 0 | 0 |  | 1 | TRUE | wye
97 | LV_1301-32_0_4_load_142 | 114 | 0.002775 | 0.00069549 | 0 | 0 |  | 1 | TRUE | wye
98 | LV_1301-32_0_4_load_34 | 115 | 0.0044268 | 0.0011095 | 0 | 0 |  | 1 | TRUE | wye
99 | LV_1301-32_0_4_load_89 | 117 | 0.0034487 | 0.00086432 | 0 | 0 |  | 1 | TRUE | wye
100 | LV_1301-32_0_4_load_36 | 118 | 0.0036857 | 0.00092373 | 0 | 0 |  | 1 | TRUE | wye
101 | LV_1301-32_0_4_load_38 | 119 | 0.0055961 | 0.0014025 | 0 | 0 |  | 1 | TRUE | wye
102 | LV_1301-32_0_4_load_39 | 120 | 0.0023868 | 0.00059819 | 0 | 0 |  | 1 | TRUE | wye
103 | LV_1301-32_0_4_load_40 | 121 | 0.0024298 | 0.00060896 | 0 | 0 |  | 1 | TRUE | wye
104 | LV_1301-32_0_4_load_120 | 122 | 0.0029057 | 0.00072825 | 0 | 0 |  | 1 | TRUE | wye
105 | LV_1301-32_0_4_load_143 | 123 | 0.0022824 | 0.00057202 | 0 | 0 |  | 1 | TRUE | wye
106 | LV_1301-32_0_4_load_134 | 124 | 0.0024774 | 0.00062088 | 0 | 0 |  | 1 | TRUE | wye
107 | LV_1301-32_0_4_load_113 | 125 | 0.0022357 | 0.00056032 | 0 | 0 |  | 1 | TRUE | wye
108 | LV_1301-32_0_4_load_46 | 126 | 0.001887 | 0.00047293 | 0 | 0 |  | 1 | TRUE | wye
109 | LV_1301-32_0_4_load_50 | 127 | 0.0020539 | 0.00051476 | 0 | 0 |  | 1 | TRUE | wye
110 | LV_1301-32_0_4_load_63 | 129 | 0.0021116 | 0.00052922 | 0 | 0 |  | 1 | TRUE | wye
111 | LV_1301-32_0_4_load_155 | 130 | 0.0031331 | 0.00078523 | 0 | 0 |  | 1 | TRUE | wye
112 | LV_1301-32_0_4_load_131 | 131 | 0.0087898 | 0.0022029 | 0 | 0 |  | 1 | TRUE | wye
113 | LV_1301-32_0_4_load_53 | 132 | 0.0032447 | 0.00081319 | 0 | 0 |  | 1 | TRUE | wye
114 | LV_1301-32_0_4_load_108 | 133 | 0.0014461 | 0.00036243 | 0 | 0 |  | 1 | TRUE | wye
115 | LV_1301-32_0_4_load_54 | 134 | 0.003731 | 0.00093508 | 0 | 0 |  | 1 | TRUE | wye
116 | LV_1301-32_0_4_load_58 | 135 | 0.0037228 | 0.00093302 | 0 | 0 |  | 1 | TRUE | wye
117 | LV_1301-32_0_4_load_135 | 136 | 0.0028562 | 0.00071583 | 0 | 0 |  | 1 | TRUE | wye
118 | LV_1301-32_0_4_load_95 | 137 | 0.0051187 | 0.0012829 | 0 | 0 |  | 1 | TRUE | wye
119 | LV_1301-32_0_4_load_116 | 141 | 0.0033967 | 0.00085129 | 0 | 0 |  | 1 | TRUE | wye
120 | LV_1301-32_0_4_load_67 | 142 | 0.0037709 | 0.00094507 | 0 | 0 |  | 1 | TRUE | wye
121 | LV_1301-32_0_4_load_92 | 143 | 0.0064458 | 0.0016155 | 0 | 0 |  | 1 | TRUE | wye
122 | LV_1301-32_0_4_load_65 | 144 | 0.0029119 | 0.00072979 | 0 | 0 |  | 1 | TRUE | wye
123 | LV_1301-32_0_4_load_150 | 145 | 0.0021113 | 0.00052915 | 0 | 0 |  | 1 | TRUE | wye
124 | LV_1301-32_0_4_load_96 | 146 | 0.0022944 | 0.00057503 | 0 | 0 |  | 1 | TRUE | wye
125 | LV_1301-32_0_4_load_94 | 147 | 0.0018967 | 0.00047536 | 0 | 0 |  | 1 | TRUE | wye
126 | LV_1301-32_0_4_load_109 | 148 | 0.002884 | 0.0007228 | 0 | 0 |  | 1 | TRUE | wye
127 | LV_1301-32_0_4_load_111 | 149 | 0.027706 | 0.0069438 | 0 | 0 |  | 1 | TRUE | wye
128 | LV_1301-32_0_4_load_148 | 151 | 0.0044892 | 0.0011251 | 0 | 0 |  | 1 | TRUE | wye
129 | LV_1301-32_0_4_load_98 | 152 | 0.030021 | 0.0075239 | 0 | 0 |  | 1 | TRUE | wye
130 | LV_1301-32_0_4_load_153 | 153 | 0.0036146 | 0.00090592 | 0 | 0 |  | 1 | TRUE | wye
131 | LV_1301-32_0_4_load_129 | 154 | 0.0048352 | 0.0012118 | 0 | 0 |  | 1 | TRUE | wye
132 | LV_1301-32_0_4_load_114 | 155 | 0.0064428 | 0.0016147 | 0 | 0 |  | 1 | TRUE | wye

## ext_grid
| name | bus | vm_pu | va_degree | slack_weight | in_service
0 |  | 96 | 1 | 0 | 1 | TRUE

## line
| name | std_type | from_bus | to_bus | length_km | r_ohm_per_km | x_ohm_per_km | c_nf_per_km | g_us_per_km | max_i_ka | df | parallel | type | in_service
0 | LV_1301-32_0_4_line_0 |  | 0 | 1 | 0.0077613 | 0.125 | 0.08 | 261 | 0 | 0.364 | 1 | 1 | cs | TRUE
1 | LV_1301-32_0_4_line_1 |  | 0 | 2 | 0.031529 | 0.125 | 0.08 | 261 | 0 | 0.364 | 1 | 1 | cs | TRUE
2 | LV_1301-32_0_4_line_2 |  | 0 | 3 | 0.015427 | 0.125 | 0.08 | 261 | 0 | 0.364 | 1 | 1 | cs | TRUE
3 | LV_1301-32_0_4_line_3 |  | 1 | 4 | 0.014901 | 0.125 | 0.08 | 261 | 0 | 0.364 | 1 | 1 | cs | TRUE
4 | LV_1301-32_0_4_line_4 |  | 3 | 5 | 0.0014743 | 0.125 | 0.08 | 261 | 0 | 0.364 | 1 | 1 | cs | TRUE
5 | LV_1301-32_0_4_line_5 |  | 4 | 68 | 0.01366 | 0.125 | 0.08 | 261 | 0 | 0.364 | 1 | 1 | cs | TRUE
6 | LV_1301-32_0_4_line_6 |  | 5 | 137 | 0.0077565 | 0.125 | 0.08 | 261 | 0 | 0.364 | 1 | 1 | cs | TRUE
7 | LV_1301-32_0_4_line_7 |  | 6 | 7 | 0.017097 | 0.125 | 0.08 | 261 | 0 | 0.364 | 1 | 1 | cs | TRUE
8 | LV_1301-32_0_4_line_8 |  | 6 | 8 | 0.019113 | 0.125 | 0.08 | 261 | 0 | 0.364 | 1 | 1 | cs | TRUE
9 | LV_1301-32_0_4_line_9 |  | 7 | 9 | 0.010811 | 0.125 | 0.08 | 261 | 0 | 0.364 | 1 | 1 | cs | TRUE
10 | LV_1301-32_0_4_line_10 |  | 8 | 10 | 0.060515 | 0.125 | 0.08 | 261 | 0 | 0.364 | 1 | 1 | cs | TRUE
11 | LV_1301-32_0_4_line_11 |  | 9 | 67 | 0.014209 | 0.125 | 0.08 | 261 | 0 | 0.364 | 1 | 1 | cs | TRUE
12 | LV_1301-32_0_4_line_12 |  | 10 | 110 | 0.010135 | 0.125 | 0.08 | 261 | 0 | 0.364 | 1 | 1 | cs | TRUE
13 | LV_1301-32_0_4_line_13 |  | 11 | 12 | 0.0046338 | 0.125 | 0.08 | 261 | 0 | 0.364 | 1 | 1 | cs | TRUE
14 | LV_1301-32_0_4_line_14 |  | 12 | 13 | 0.021165 | 0.125 | 0.08 | 261 | 0 | 0.364 | 1 | 1 | cs | TRUE
15 | LV_1301-32_0_4_line_15 |  | 13 | 15 | 0.011364 | 0.125 | 0.08 | 261 | 0 | 0.364 | 1 | 1 | cs | TRUE
16 | LV_1301-32_0_4_line_16 |  | 14 | 15 | 0.093473 | 0.125 | 0.08 | 261 | 0 | 0.364 | 1 | 1 | cs | TRUE
17 | LV_1301-32_0_4_line_17 |  | 14 | 16 | 0.002041 | 0.125 | 0.08 | 261 | 0 | 0.364 | 1 | 1 | cs | TRUE
18 | LV_1301-32_0_4_line_18 |  | 16 | 26 | 0.030326 | 0.125 | 0.08 | 261 | 0 | 0.364 | 1 | 1 | cs | TRUE
19 | LV_1301-32_0_4_line_19 |  | 17 | 18 | 0.016347 | 0.125 | 0.08 | 261 | 0 | 0.364 | 1 | 1 | cs | TRUE
20 | LV_1301-32_0_4_line_20 |  | 17 | 19 | 0.001543 | 0.125 | 0.08 | 261 | 0 | 0.364 | 1 | 1 | cs | TRUE
21 | LV_1301-32_0_4_line_21 |  | 18 | 20 | 0.003537 | 0.125 | 0.08 | 261 | 0 | 0.364 | 1 | 1 | cs | TRUE
22 | LV_1301-32_0_4_line_22 |  | 18 | 21 | 0.0095013 | 0.125 | 0.08 | 261 | 0 | 0.364 | 1 | 1 | cs | TRUE
23 | LV_1301-32_0_4_line_23 |  | 19 | 22 | 0.00244 | 0.125 | 0.08 | 261 | 0 | 0.364 | 1 | 1 | cs | TRUE
24 | LV_1301-32_0_4_line_24 |  | 19 | 23 | 0.008233 | 0.125 | 0.08 | 261 | 0 | 0.364 | 1 | 1 | cs | TRUE
25 | LV_1301-32_0_4_line_25 |  | 21 | 88 | 0.0019931 | 0.125 | 0.08 | 261 | 0 | 0.364 | 1 | 1 | cs | TRUE
26 | LV_1301-32_0_4_line_26 |  | 22 | 49 | 0.0025381 | 0.125 | 0.08 | 261 | 0 | 0.364 | 1 | 1 | cs | TRUE
27 | LV_1301-32_0_4_line_27 |  | 23 | 91 | 0.04408 | 0.125 | 0.08 | 261 | 0 | 0.364 | 1 | 1 | cs | TRUE
28 | LV_1301-32_0_4_line_28 |  | 24 | 25 | 0.011782 | 0.125 | 0.08 | 261 | 0 | 0.364 | 1 | 1 | cs | TRUE
29 | LV_1301-32_0_4_line_29 |  | 24 | 26 | 0.011355 | 0.125 | 0.08 | 261 | 0 | 0.364 | 1 | 1 | cs | TRUE
30 | LV_1301-32_0_4_line_30 |  | 25 | 27 | 0.020204 | 0.125 | 0.08 | 261 | 0 | 0.364 | 1 | 1 | cs | TRUE
31 | LV_1301-32_0_4_line_31 |  | 27 | 45 | 0.0085473 | 0.125 | 0.08 | 261 | 0 | 0.364 | 1 | 1 | cs | TRUE
32 | LV_1301-32_0_4_line_32 |  | 28 | 29 | 0.013971 | 0.125 | 0.08 | 261 | 0 | 0.364 | 1 | 1 | cs | TRUE
33 | LV_1301-32_0_4_line_33 |  | 29 | 30 | 0.011762 | 0.125 | 0.08 | 261 | 0 | 0.364 | 1 | 1 | cs | TRUE
34 | LV_1301-32_0_4_line_34 |  | 30 | 125 | 0.019199 | 0.125 | 0.08 | 261 | 0 | 0.364 | 1 | 1 | cs | TRUE
35 | LV_1301-32_0_4_line_35 |  | 31 | 32 | 0.0041123 | 0.125 | 0.08 | 261 | 0 | 0.364 | 1 | 1 | cs | TRUE
36 | LV_1301-32_0_4_line_36 |  | 31 | 33 | 0.020497 | 0.125 | 0.08 | 261 | 0 | 0.364 | 1 | 1 | cs | TRUE
37 | LV_1301-32_0_4_line_37 |  | 32 | 34 | 0.0091233 | 0.125 | 0.08 | 261 | 0 | 0.364 | 1 | 1 | cs | TRUE
38 | LV_1301-32_0_4_line_38 |  | 33 | 35 | 0.0017685 | 0.125 | 0.08 | 261 | 0 | 0.364 | 1 | 1 | cs | TRUE
39 | LV_1301-32_0_4_line_39 |  | 34 | 125 | 0.014514 | 0.125 | 0.08 | 261 | 0 | 0.364 | 1 | 1 | cs | TRUE
40 | LV_1301-32_0_4_line_40 |  | 35 | 47 | 0.019419 | 0.125 | 0.08 | 261 | 0 | 0.364 | 1 | 1 | cs | TRUE
41 | LV_1301-32_0_4_line_41 |  | 36 | 37 | 0.005212 | 0.125 | 0.08 | 261 | 0 | 0.364 | 1 | 1 | cs | TRUE
42 | LV_1301-32_0_4_line_42 |  | 36 | 38 | 0.0086167 | 0.125 | 0.08 | 261 | 0 | 0.364 | 1 | 1 | cs | TRUE
43 | LV_1301-32_0_4_line_43 |  | 37 | 39 | 0.01159 | 0.125 | 0.08 | 261 | 0 | 0.364 | 1 | 1 | cs | TRUE
44 | LV_1301-32_0_4_line_44 |  | 39 | 76 | 0.017381 | 0.125 | 0.08 | 261 | 0 | 0.364 | 1 | 1 | cs | TRUE
45 | LV_1301-32_0_4_line_45 |  | 40 | 41 | 0.0041567 | 0.125 | 0.08 | 261 | 0 | 0.364 | 1 | 1 | cs | TRUE
46 | LV_1301-32_0_4_line_46 |  | 40 | 42 | 0.0011813 | 0.125 | 0.08 | 261 | 0 | 0.364 | 1 | 1 | cs | TRUE
47 | LV_1301-32_0_4_line_47 |  | 41 | 43 | 0.000363 | 0.125 | 0.08 | 261 | 0 | 0.364 | 1 | 1 | cs | TRUE
48 | LV_1301-32_0_4_line_48 |  | 42 | 44 | 0.0071209 | 0.125 | 0.08 | 261 | 0 | 0.364 | 1 | 1 | cs | TRUE
49 | LV_1301-32_0_4_line_49 |  | 43 | 89 | 0.0012275 | 0.125 | 0.08 | 261 | 0 | 0.364 | 1 | 1 | cs | TRUE
50 | LV_1301-32_0_4_line_50 |  | 44 | 57 | 0.012556 | 0.125 | 0.08 | 261 | 0 | 0.364 | 1 | 1 | cs | TRUE
51 | LV_1301-32_0_4_line_51 |  | 45 | 46 | 0.018875 | 0.125 | 0.08 | 261 | 0 | 0.364 | 1 | 1 | cs | TRUE
52 | LV_1301-32_0_4_line_52 |  | 46 | 66 | 0.011524 | 0.125 | 0.08 | 261 | 0 | 0.364 | 1 | 1 | cs | TRUE
53 | LV_1301-32_0_4_line_53 |  | 46 | 58 | 0.02847 | 0.125 | 0.08 | 261 | 0 | 0.364 | 1 | 1 | cs | TRUE
54 | LV_1301-32_0_4_line_54 |  | 47 | 48 | 0.018041 | 0.125 | 0.08 | 261 | 0 | 0.364 | 1 | 2 | cs | TRUE
55 | LV_1301-32_0_4_line_55 |  | 48 | 49 | 0.031109 | 0.125 | 0.08 | 261 | 0 | 0.364 | 1 | 1 | cs | TRUE
56 | LV_1301-32_0_4_line_56 |  | 48 | 50 | 0.0062975 | 0.125 | 0.08 | 261 | 0 | 0.364 | 1 | 2 | cs | TRUE
57 | LV_1301-32_0_4_line_57 |  | 49 | 119 | 0.024078 | 0.125 | 0.08 | 261 | 0 | 0.364 | 1 | 1 | cs | TRUE
58 | LV_1301-32_0_4_line_58 |  | 50 | 80 | 0.010178 | 0.125 | 0.08 | 261 | 0 | 0.364 | 1 | 2 | cs | TRUE
59 | LV_1301-32_0_4_line_59 |  | 51 | 52 | 0.039893 | 0.125 | 0.08 | 261 | 0 | 0.364 | 1 | 2 | cs | TRUE
60 | LV_1301-32_0_4_line_60 |  | 51 | 53 | 0.016195 | 0.125 | 0.08 | 261 | 0 | 0.364 | 1 | 2 | cs | TRUE
61 | LV_1301-32_0_4_line_61 |  | 52 | 54 | 0.025951 | 0.125 | 0.08 | 261 | 0 | 0.364 | 1 | 2 | cs | TRUE
62 | LV_1301-32_0_4_line_62 |  | 52 | 55 | 0.01613 | 0.125 | 0.08 | 261 | 0 | 0.364 | 1 | 1 | cs | TRUE
63 | LV_1301-32_0_4_line_63 |  | 53 | 56 | 0.0036804 | 0.125 | 0.08 | 261 | 0 | 0.364 | 1 | 2 | cs | TRUE
64 | LV_1301-32_0_4_line_64 |  | 54 | 70 | 0.015019 | 0.125 | 0.08 | 261 | 0 | 0.364 | 1 | 2 | cs | TRUE
65 | LV_1301-32_0_4_line_65 |  | 54 | 71 | 0.020002 | 0.125 | 0.08 | 261 | 0 | 0.364 | 1 | 1 | cs | TRUE
66 | LV_1301-32_0_4_line_66 |  | 55 | 69 | 0.0040068 | 0.125 | 0.08 | 261 | 0 | 0.364 | 1 | 1 | cs | TRUE
67 | LV_1301-32_0_4_line_67 |  | 56 | 100 | 0.00081967 | 0.125 | 0.08 | 261 | 0 | 0.364 | 1 | 2 | cs | TRUE
68 | LV_1301-32_0_4_line_68 |  | 57 | 58 | 0.0016042 | 0.125 | 0.08 | 261 | 0 | 0.364 | 1 | 1 | cs | TRUE
69 | LV_1301-32_0_4_line_69 |  | 59 | 60 | 0.037664 | 0.125 | 0.08 | 261 | 0 | 0.364 | 1 | 1 | cs | TRUE
70 | LV_1301-32_0_4_line_70 |  | 60 | 61 | 0.0027108 | 0.125 | 0.08 | 261 | 0 | 0.364 | 1 | 1 | cs | TRUE
71 | LV_1301-32_0_4_line_71 |  | 61 | 120 | 0.011888 | 0.125 | 0.08 | 261 | 0 | 0.364 | 1 | 1 | cs | TRUE
72 | LV_1301-32_0_4_line_72 |  | 62 | 63 | 0.0096407 | 0.125 | 0.08 | 261 | 0 | 0.364 | 1 | 1 | cs | TRUE
73 | LV_1301-32_0_4_line_73 |  | 62 | 64 | 0.020205 | 0.125 | 0.08 | 261 | 0 | 0.364 | 1 | 1 | cs | TRUE
74 | LV_1301-32_0_4_line_74 |  | 63 | 65 | 0.00031872 | 0.125 | 0.08 | 261 | 0 | 0.364 | 1 | 1 | cs | TRUE
75 | LV_1301-32_0_4_line_75 |  | 64 | 66 | 0.0065717 | 0.125 | 0.08 | 261 | 0 | 0.364 | 1 | 1 | cs | TRUE
76 | LV_1301-32_0_4_line_76 |  | 67 | 133 | 0.012103 | 0.125 | 0.08 | 261 | 0 | 0.364 | 1 | 1 | cs | TRUE
77 | LV_1301-32_0_4_line_77 |  | 68 | 69 | 0.022984 | 0.125 | 0.08 | 261 | 0 | 0.364 | 1 | 1 | cs | TRUE
78 | LV_1301-32_0_4_line_78 |  | 70 | 72 | 0.013554 | 0.125 | 0.08 | 261 | 0 | 0.364 | 1 | 1 | cs | TRUE
79 | LV_1301-32_0_4_line_79 |  | 70 | 73 | 0.023822 | 0.125 | 0.08 | 261 | 0 | 0.364 | 1 | 2 | cs | TRUE
80 | LV_1301-32_0_4_line_80 |  | 71 | 74 | 0.0021141 | 0.125 | 0.08 | 261 | 0 | 0.364 | 1 | 1 | cs | TRUE
81 | LV_1301-32_0_4_line_81 |  | 72 | 118 | 0.0040327 | 0.125 | 0.08 | 261 | 0 | 0.364 | 1 | 1 | cs | TRUE
82 | LV_1301-32_0_4_line_82 |  | 73 | 142 | 0.01222 | 0.125 | 0.08 | 261 | 0 | 0.364 | 1 | 2 | cs | TRUE
83 | LV_1301-32_0_4_line_83 |  | 74 | 149 | 0.009695 | 0.125 | 0.08 | 261 | 0 | 0.364 | 1 | 1 | cs | TRUE
84 | LV_1301-32_0_4_line_84 |  | 75 | 76 | 0.03841 | 0.125 | 0.08 | 261 | 0 | 0.364 | 1 | 1 | cs | TRUE
85 | LV_1301-32_0_4_line_85 |  | 76 | 79 | 0.026516 | 0.125 | 0.08 | 261 | 0 | 0.364 | 1 | 1 | cs | TRUE
86 | LV_1301-32_0_4_line_86 |  | 77 | 78 | 0.049521 | 0.125 | 0.08 | 261 | 0 | 0.364 | 1 | 1 | cs | TRUE
87 | LV_1301-32_0_4_line_87 |  | 78 | 79 | 0.0036782 | 0.125 | 0.08 | 261 | 0 | 0.364 | 1 | 1 | cs | TRUE
88 | LV_1301-32_0_4_line_88 |  | 78 | 109 | 0.054887 | 0.125 | 0.08 | 261 | 0 | 0.364 | 1 | 1 | cs | TRUE
89 | LV_1301-32_0_4_line_89 |  | 80 | 81 | 0.022906 | 0.125 | 0.08 | 261 | 0 | 0.364 | 1 | 2 | cs | TRUE
90 | LV_1301-32_0_4_line_90 |  | 81 | 82 | 0.002738 | 0.125 | 0.08 | 261 | 0 | 0.364 | 1 | 2 | cs | TRUE
91 | LV_1301-32_0_4_line_91 |  | 82 | 155 | 0.0049047 | 0.125 | 0.08 | 261 | 0 | 0.364 | 1 | 2 | cs | TRUE
92 | LV_1301-32_0_4_line_92 |  | 83 | 84 | 0.012512 | 0.125 | 0.08 | 261 | 0 | 0.364 | 1 | 1 | cs | TRUE
93 | LV_1301-32_0_4_line_93 |  | 83 | 85 | 0.0050313 | 0.125 | 0.08 | 261 | 0 | 0.364 | 1 | 1 | cs | TRUE
94 | LV_1301-32_0_4_line_94 |  | 84 | 86 | 0.010836 | 0.125 | 0.08 | 261 | 0 | 0.364 | 1 | 1 | cs | TRUE
95 | LV_1301-32_0_4_line_95 |  | 84 | 87 | 0.032812 | 0.125 | 0.08 | 261 | 0 | 0.364 | 1 | 1 | cs | TRUE
96 | LV_1301-32_0_4_line_96 |  | 85 | 88 | 0.016869 | 0.125 | 0.08 | 261 | 0 | 0.364 | 1 | 1 | cs | TRUE
97 | LV_1301-32_0_4_line_97 |  | 86 | 148 | 0.0095093 | 0.125 | 0.08 | 261 | 0 | 0.364 | 1 | 1 | cs | TRUE
98 | LV_1301-32_0_4_line_98 |  | 87 | 146 | 0.012064 | 0.125 | 0.08 | 261 | 0 | 0.364 | 1 | 1 | cs | TRUE
99 | LV_1301-32_0_4_line_99 |  | 89 | 90 | 0.0090485 | 0.125 | 0.08 | 261 | 0 | 0.364 | 1 | 1 | cs | TRUE
100 | LV_1301-32_0_4_line_100 |  | 90 | 125 | 0.015805 | 0.125 | 0.08 | 261 | 0 | 0.364 | 1 | 1 | cs | TRUE
101 | LV_1301-32_0_4_line_101 |  | 91 | 92 | 0.030955 | 0.125 | 0.08 | 261 | 0 | 0.364 | 1 | 1 | cs | TRUE
102 | LV_1301-32_0_4_line_102 |  | 92 | 116 | 0.018325 | 0.125 | 0.08 | 261 | 0 | 0.364 | 1 | 1 | cs | TRUE
103 | LV_1301-32_0_4_line_103 |  | 93 | 94 | 0.0010086 | 0.125 | 0.08 | 261 | 0 | 0.364 | 1 | 1 | cs | TRUE
104 | LV_1301-32_0_4_line_104 |  | 94 | 95 | 0.0081869 | 0.125 | 0.08 | 261 | 0 | 0.364 | 1 | 1 | cs | TRUE
105 | LV_1301-32_0_4_line_105 |  | 95 | 135 | 0.0055832 | 0.125 | 0.08 | 261 | 0 | 0.364 | 1 | 1 | cs | TRUE
106 | LV_1301-32_0_4_line_106 |  | 96 | 97 | 0.0026039 | 0.125 | 0.08 | 261 | 0 | 0.364 | 1 | 2 | cs | TRUE
107 | LV_1301-32_0_4_line_107 |  | 96 | 98 | 0.016769 | 0.125 | 0.08 | 261 | 0 | 0.364 | 1 | 2 | cs | TRUE
108 | LV_1301-32_0_4_line_108 |  | 97 | 99 | 0.0060252 | 0.125 | 0.08 | 261 | 0 | 0.364 | 1 | 2 | cs | TRUE
109 | LV_1301-32_0_4_line_109 |  | 98 | 100 | 0.0057688 | 0.125 | 0.08 | 261 | 0 | 0.364 | 1 | 2 | cs | TRUE
110 | LV_1301-32_0_4_line_110 |  | 99 | 105 | 0.016512 | 0.125 | 0.08 | 261 | 0 | 0.364 | 1 | 1 | cs | TRUE
111 | LV_1301-32_0_4_line_111 |  | 99 | 122 | 0.012914 | 0.125 | 0.08 | 261 | 0 | 0.364 | 1 | 2 | cs | TRUE
112 | LV_1301-32_0_4_line_112 |  | 101 | 102 | 0.01217 | 0.125 | 0.08 | 261 | 0 | 0.364 | 1 | 1 | cs | TRUE
113 | LV_1301-32_0_4_line_113 |  | 101 | 103 | 0.018488 | 0.125 | 0.08 | 261 | 0 | 0.364 | 1 | 1 | cs | TRUE
114 | LV_1301-32_0_4_line_114 |  | 101 | 104 | 0.014507 | 0.125 | 0.08 | 261 | 0 | 0.364 | 1 | 1 | cs | TRUE
115 | LV_1301-32_0_4_line_115 |  | 102 | 105 | 0.02422 | 0.125 | 0.08 | 261 | 0 | 0.364 | 1 | 1 | cs | TRUE
116 | LV_1301-32_0_4_line_116 |  | 103 | 106 | 0.004581 | 0.125 | 0.08 | 261 | 0 | 0.364 | 1 | 1 | cs | TRUE
117 | LV_1301-32_0_4_line_117 |  | 103 | 107 | 0.017437 | 0.125 | 0.08 | 261 | 0 | 0.364 | 1 | 1 | cs | TRUE
118 | LV_1301-32_0_4_line_118 |  | 104 | 108 | 0.018717 | 0.125 | 0.08 | 261 | 0 | 0.364 | 1 | 1 | cs | TRUE
119 | LV_1301-32_0_4_line_119 |  | 106 | 111 | 0.011624 | 0.125 | 0.08 | 261 | 0 | 0.364 | 1 | 1 | cs | TRUE
120 | LV_1301-32_0_4_line_120 |  | 106 | 112 | 0.031365 | 0.125 | 0.08 | 261 | 0 | 0.364 | 1 | 1 | cs | TRUE
121 | LV_1301-32_0_4_line_121 |  | 107 | 132 | 0.014426 | 0.125 | 0.08 | 261 | 0 | 0.364 | 1 | 1 | cs | TRUE
122 | LV_1301-32_0_4_line_122 |  | 109 | 128 | 0.015555 | 0.125 | 0.08 | 261 | 0 | 0.364 | 1 | 1 | cs | TRUE
123 | LV_1301-32_0_4_line_123 |  | 111 | 113 | 0.0024074 | 0.125 | 0.08 | 261 | 0 | 0.364 | 1 | 1 | cs | TRUE
124 | LV_1301-32_0_4_line_124 |  | 112 | 114 | 0.036171 | 0.125 | 0.08 | 261 | 0 | 0.364 | 1 | 1 | cs | TRUE
125 | LV_1301-32_0_4_line_125 |  | 113 | 151 | 0.019164 | 0.125 | 0.08 | 261 | 0 | 0.364 | 1 | 1 | cs | TRUE
126 | LV_1301-32_0_4_line_126 |  | 115 | 116 | 0.036142 | 0.125 | 0.08 | 261 | 0 | 0.364 | 1 | 1 | cs | TRUE
127 | LV_1301-32_0_4_line_127 |  | 116 | 117 | 0.010918 | 0.125 | 0.08 | 261 | 0 | 0.364 | 1 | 1 | cs | TRUE
128 | LV_1301-32_0_4_line_128 |  | 117 | 126 | 0.031895 | 0.125 | 0.08 | 261 | 0 | 0.364 | 1 | 1 | cs | TRUE
129 | LV_1301-32_0_4_line_129 |  | 119 | 120 | 0.0029287 | 0.125 | 0.08 | 261 | 0 | 0.364 | 1 | 1 | cs | TRUE
130 | LV_1301-32_0_4_line_130 |  | 121 | 122 | 0.0072157 | 0.125 | 0.08 | 261 | 0 | 0.364 | 1 | 2 | cs | TRUE
131 | LV_1301-32_0_4_line_131 |  | 121 | 123 | 0.0011049 | 0.125 | 0.08 | 261 | 0 | 0.364 | 1 | 2 | cs | TRUE
132 | LV_1301-32_0_4_line_132 |  | 123 | 124 | 0.0047069 | 0.125 | 0.08 | 261 | 0 | 0.364 | 1 | 2 | cs | TRUE
133 | LV_1301-32_0_4_line_133 |  | 124 | 155 | 0.032119 | 0.125 | 0.08 | 261 | 0 | 0.364 | 1 | 2 | cs | TRUE
134 | LV_1301-32_0_4_line_134 |  | 127 | 128 | 0.012748 | 0.125 | 0.08 | 261 | 0 | 0.364 | 1 | 1 | cs | TRUE
135 | LV_1301-32_0_4_line_135 |  | 127 | 129 | 0.029441 | 0.125 | 0.08 | 261 | 0 | 0.364 | 1 | 2 | cs | TRUE
136 | LV_1301-32_0_4_line_136 |  | 128 | 130 | 0.034491 | 0.125 | 0.08 | 261 | 0 | 0.364 | 1 | 1 | cs | TRUE
137 | LV_1301-32_0_4_line_137 |  | 129 | 131 | 0.014535 | 0.125 | 0.08 | 261 | 0 | 0.364 | 1 | 2 | cs | TRUE
138 | LV_1301-32_0_4_line_138 |  | 130 | 136 | 0.011269 | 0.125 | 0.08 | 261 | 0 | 0.364 | 1 | 1 | cs | TRUE
139 | LV_1301-32_0_4_line_139 |  | 131 | 138 | 0.01583 | 0.125 | 0.08 | 261 | 0 | 0.364 | 1 | 2 | cs | TRUE
140 | LV_1301-32_0_4_line_140 |  | 132 | 133 | 0.012781 | 0.125 | 0.08 | 261 | 0 | 0.364 | 1 | 1 | cs | TRUE
141 | LV_1301-32_0_4_line_141 |  | 134 | 135 | 0.018116 | 0.125 | 0.08 | 261 | 0 | 0.364 | 1 | 1 | cs | TRUE
142 | LV_1301-32_0_4_line_142 |  | 134 | 136 | 0.012171 | 0.125 | 0.08 | 261 | 0 | 0.364 | 1 | 1 | cs | TRUE
143 | LV_1301-32_0_4_line_143 |  | 138 | 152 | 0.019915 | 0.125 | 0.08 | 261 | 0 | 0.364 | 1 | 1 | cs | TRUE
144 | LV_1301-32_0_4_line_144 |  | 138 | 143 | 0.0013092 | 0.125 | 0.08 | 261 | 0 | 0.364 | 1 | 2 | cs | TRUE
145 | LV_1301-32_0_4_line_145 |  | 139 | 140 | 0.004603 | 0.125 | 0.08 | 261 | 0 | 0.364 | 1 | 2 | cs | TRUE
146 | LV_1301-32_0_4_line_146 |  | 139 | 141 | 0.034239 | 0.125 | 0.08 | 261 | 0 | 0.364 | 1 | 2 | cs | TRUE
147 | LV_1301-32_0_4_line_147 |  | 140 | 142 | 0.0082958 | 0.125 | 0.08 | 261 | 0 | 0.364 | 1 | 2 | cs | TRUE
148 | LV_1301-32_0_4_line_148 |  | 141 | 143 | 0.021312 | 0.125 | 0.08 | 261 | 0 | 0.364 | 1 | 2 | cs | TRUE
149 | LV_1301-32_0_4_line_149 |  | 144 | 145 | 0.0072858 | 0.125 | 0.08 | 261 | 0 | 0.364 | 1 | 1 | cs | TRUE
150 | LV_1301-32_0_4_line_150 |  | 144 | 146 | 0.0064924 | 0.125 | 0.08 | 261 | 0 | 0.364 | 1 | 1 | cs | TRUE
151 | LV_1301-32_0_4_line_151 |  | 145 | 147 | 0.013934 | 0.125 | 0.08 | 261 | 0 | 0.364 | 1 | 1 | cs | TRUE
152 | LV_1301-32_0_4_line_152 |  | 147 | 153 | 0.029175 | 0.125 | 0.08 | 261 | 0 | 0.364 | 1 | 1 | cs | TRUE
153 | LV_1301-32_0_4_line_153 |  | 148 | 150 | 0.040343 | 0.125 | 0.08 | 261 | 0 | 0.364 | 1 | 1 | cs | TRUE
154 | LV_1301-32_0_4_line_154 |  | 150 | 154 | 0.026821 | 0.125 | 0.08 | 261 | 0 | 0.364 | 1 | 1 | cs | TRUE

## trafo
| name | std_type | hv_bus | lv_bus | sn_mva | vn_hv_kv | vn_lv_kv | vk_percent | vkr_percent | pfe_kw | i0_percent | shift_degree | tap_side | tap_neutral | tap_min | tap_max | tap_step_percent | tap_step_degree | tap_pos | tap_phase_shifter | parallel | df | in_service
0 | LV_1301-32_0_4_trafo_29 | 0.63 MVA 20/0.4 kV | 156 | 96 | 0.63 | 20 | 0.4 | 6 | 1.206 | 1.65 | 0.2619 | 150 | hv | 0 | -2 | 2 | 2.5 | 0 | 0 | FALSE | 1 | 1 | TRUE

## line_geodata
| x0 | y0 | x1 | y1 | x2 | y2 | x3 | y3 | x4 | y4 | x5 | y5
0 | 2699648.659 | 1221377.1515 | 2699649.0798 | 1221369.4017
1 | 2699648.659 | 1221377.1515 | 2699647.3678 | 1221398.9788 | 2699637.9234 | 1221401.1335
2 | 2699648.659 | 1221377.1515 | 2699664.0863 | 1221377.1942
3 | 2699649.8876 | 1221354.5226 | 2699649.0798 | 1221369.4017
4 | 2699665.5606 | 1221377.1983 | 2699664.0863 | 1221377.1942
5 | 2699649.8876 | 1221354.5226 | 2699655.3546 | 1221354.7364 | 2699663.5375 | 1221355.0601
6 | 2699673.3171 | 1221377.2197 | 2699665.5606 | 1221377.1983
7 | 2699647.0803 | 1221543.6132 | 2699648.5391 | 1221560.6475
8 | 2699637.9956 | 1221569.9442 | 2699649.2047 | 1221568.4195 | 2699648.5391 | 1221560.6475
9 | 2699647.0803 | 1221543.6132 | 2699646.1579 | 1221532.8416
10 | 2699637.9956 | 1221569.9442 | 2699585.3323 | 1221599.7548
11 | 2699646.1579 | 1221532.8416 | 2699645.2445 | 1221522.1758 | 2699645.0328 | 1221518.6782
12 | 2699585.3323 | 1221599.7548 | 2699581.1373 | 1221600.7597 | 2699575.3314 | 1221600.3417
13 | 2700059.7237 | 1221561.648 | 2700064.1423 | 1221563.0437
14 | 2700059.7237 | 1221561.648 | 2700039.5414 | 1221555.2734
15 | 2700039.5414 | 1221555.2734 | 2700028.7046 | 1221551.8506
16 | 2699953.1272 | 1221496.8489 | 2700028.7046 | 1221551.8506
17 | 2699951.488 | 1221495.6328 | 2699953.1272 | 1221496.8489
18 | 2699926.9696 | 1221477.7864 | 2699951.488 | 1221495.6328
19 | 2699744.1554 | 1221601.6661 | 2699735.3948 | 1221587.8642
20 | 2699734.5679 | 1221586.5614 | 2699735.3948 | 1221587.8642
21 | 2699746.6706 | 1221599.1731 | 2699744.1554 | 1221601.6661
22 | 2699744.1554 | 1221601.6661 | 2699749.0249 | 1221609.8247
23 | 2699734.5679 | 1221586.5614 | 2699733.3951 | 1221584.4217
24 | 2699734.5679 | 1221586.5614 | 2699731.6524 | 1221588.9476 | 2699728.765 | 1221592.3684
25 | 2699749.0249 | 1221609.8247 | 2699750.0464 | 1221611.5361
26 | 2699732.1752 | 1221582.196 | 2699733.3951 | 1221584.4217
27 | 2699728.765 | 1221592.3684 | 2699725.6768 | 1221597.3647 | 2699724.1022 | 1221605.7554 | 2699726.0103 | 1221635.3636
28 | 2699911.1526 | 1221494.5783 | 2699911.2879 | 1221494.4241 | 2699919.5474 | 1221486.3126
29 | 2699926.9696 | 1221477.7864 | 2699924.3564 | 1221481.5897 | 2699919.5474 | 1221486.3126
30 | 2699911.1526 | 1221494.5783 | 2699908.5187 | 1221497.5799 | 2699908.1583 | 1221501.4211 | 2699899.6106 | 1221510.3388
31 | 2699899.6106 | 1221510.3388 | 2699893.6961 | 1221516.5093
32 | 2699816.6901 | 1221570.8259 | 2699815.4057 | 1221556.9146
33 | 2699812.2755 | 1221545.6477 | 2699815.117 | 1221553.7874 | 2699815.4057 | 1221556.9146
34 | 2699805.8147 | 1221527.5683 | 2699810.5996 | 1221540.8469 | 2699812.2755 | 1221545.6477
35 | 2699783.4012 | 1221535.0743 | 2699779.5017 | 1221536.3801
36 | 2699760.0658 | 1221542.889 | 2699779.5017 | 1221536.3801
37 | 2699783.4012 | 1221535.0743 | 2699792.0523 | 1221532.1771
38 | 2699760.0658 | 1221542.889 | 2699758.3888 | 1221543.4506
39 | 2699805.8147 | 1221527.5683 | 2699792.0523 | 1221532.1771
40 | 2699739.6783 | 1221548.597 | 2699752.4726 | 1221545.4318 | 2699758.3888 | 1221543.4506
41 | 2699929.2517 | 1221298.8333 | 2699926.6926 | 1221294.2929
42 | 2699933.4826 | 1221306.3398 | 2699929.2517 | 1221298.8333
43 | 2699926.6926 | 1221294.2929 | 2699921.0016 | 1221284.1957
44 | 2699912.4676 | 1221269.0546 | 2699921.0016 | 1221284.1957
45 | 2699834.8332 | 1221517.857 | 2699830.8914 | 1221519.1762
46 | 2699834.8332 | 1221517.857 | 2699835.9535 | 1221517.4821
47 | 2699830.5472 | 1221519.2914 | 2699830.8914 | 1221519.1762
48 | 2699842.7063 | 1221515.2222 | 2699842.7063 | 1221515.2222 | 2699835.9535 | 1221517.4821
49 | 2699829.3831 | 1221519.6809 | 2699830.5472 | 1221519.2914
50 | 2699842.7063 | 1221515.2222 | 2699855.1992 | 1221516.4767
51 | 2699880.6352 | 1221530.1355 | 2699893.6961 | 1221516.5093
52 | 2699880.6352 | 1221530.1355 | 2699875.1457 | 1221540.2686
53 | 2699880.6352 | 1221530.1355 | 2699865.5738 | 1221517.5184 | 2699856.7954 | 1221516.6369
54 | 2699722.1649 | 1221552.9297 | 2699739.6783 | 1221548.597
55 | 2699732.1752 | 1221582.196 | 2699726.2919 | 1221570.1666 | 2699722.1649 | 1221552.9297
56 | 2699722.1649 | 1221552.9297 | 2699720.7009 | 1221546.8047
57 | 2699732.1752 | 1221582.196 | 2699708.1992 | 1221584.4041
58 | 2699719.3312 | 1221536.7433 | 2699719.9315 | 1221543.5856 | 2699720.7009 | 1221546.8047
59 | 2699706.6175 | 1221356.8959 | 2699706.6573 | 1221363.5791 | 2699706.539 | 1221370.6378 | 2699708.5814 | 1221396.7077
60 | 2699708.5814 | 1221396.7077 | 2699709.6582 | 1221410.4518 | 2699709.8498 | 1221412.8535
61 | 2699706.6175 | 1221356.8959 | 2699706.2898 | 1221342.0354 | 2699706.9228 | 1221330.9714
62 | 2699706.6175 | 1221356.8959 | 2699702.6389 | 1221356.6069 | 2699690.5072 | 1221356.127
63 | 2699709.8498 | 1221412.8535 | 2699710.1426 | 1221416.5222
64 | 2699708.4249 | 1221316.0414 | 2699707.3113 | 1221324.0841 | 2699706.9228 | 1221330.9714
65 | 2699706.9228 | 1221330.9714 | 2699726.919 | 1221331.4323
66 | 2699690.5072 | 1221356.127 | 2699686.5035 | 1221355.9686
67 | 2699710.2078 | 1221417.3393 | 2699710.1426 | 1221416.5222
68 | 2699855.1992 | 1221516.4767 | 2699856.7954 | 1221516.6369
69 | 2699653.2987 | 1221590.0143 | 2699657.9472 | 1221589.5921 | 2699677.9341 | 1221587.1915 | 2699690.7459 | 1221586.0115
70 | 2699693.4453 | 1221585.7629 | 2699690.7459 | 1221586.0115
71 | 2699705.2829 | 1221584.6727 | 2699693.4453 | 1221585.7629
72 | 2699857.7988 | 1221572.2891 | 2699862.391 | 1221563.8123
73 | 2699862.391 | 1221563.8123 | 2699872.0154 | 1221546.0468
74 | 2699857.647 | 1221572.5693 | 2699857.7988 | 1221572.2891
75 | 2699872.0154 | 1221546.0468 | 2699875.1457 | 1221540.2686
76 | 2699644.3016 | 1221506.5976 | 2699645.0328 | 1221518.6782
77 | 2699663.5375 | 1221355.0601 | 2699686.5035 | 1221355.9686
78 | 2699708.4249 | 1221316.0414 | 2699694.9203 | 1221314.8846
79 | 2699711.6731 | 1221292.4456 | 2699708.4249 | 1221316.0414
80 | 2699729.0326 | 1221331.481 | 2699726.919 | 1221331.4323
81 | 2699694.9203 | 1221314.8846 | 2699690.9023 | 1221314.5404
82 | 2699711.6731 | 1221292.4456 | 2699713.3447 | 1221280.3404
83 | 2699738.725 | 1221331.7044 | 2699729.0326 | 1221331.481
84 | 2699912.4676 | 1221269.0546 | 2699938.5583 | 1221240.8653
85 | 2699912.4676 | 1221269.0546 | 2699899.4481 | 1221245.9552
86 | 2699897.642 | 1221242.7509 | 2699915.3239 | 1221196.4947
87 | 2699897.642 | 1221242.7509 | 2699899.4481 | 1221245.9552
88 | 2699897.642 | 1221242.7509 | 2699891.7567 | 1221232.3091 | 2699882.736 | 1221228.633 | 2699871.8811 | 1221228.4508 | 2699861.4406 | 1221230.2548 | 2699850.9177 | 1221235.3886
89 | 2699717.3293 | 1221513.9246 | 2699719.3312 | 1221536.7433
90 | 2699717.3293 | 1221513.9246 | 2699717.09 | 1221511.1971
91 | 2699717.09 | 1221511.1971 | 2699716.6613 | 1221506.3112
92 | 2699767.8741 | 1221640.9692 | 2699764.8605 | 1221636.0819 | 2699761.3011 | 1221630.3234
93 | 2699758.6923 | 1221626.0215 | 2699760.1034 | 1221628.3856 | 2699761.3011 | 1221630.3234
94 | 2699767.8741 | 1221640.9692 | 2699773.5704 | 1221650.1876
95 | 2699767.8741 | 1221640.9692 | 2699797.8261 | 1221627.5704
96 | 2699758.6923 | 1221626.0215 | 2699750.0464 | 1221611.5361
97 | 2699773.5704 | 1221650.1876 | 2699777.1149 | 1221655.9236 | 2699778.5696 | 1221658.2768
98 | 2699808.8382 | 1221622.6442 | 2699797.8261 | 1221627.5704
99 | 2699820.8024 | 1221522.5525 | 2699829.3831 | 1221519.6809
100 | 2699805.8147 | 1221527.5683 | 2699820.8024 | 1221522.5525
101 | 2699726.0103 | 1221635.3636 | 2699726.8058 | 1221647.7085 | 2699728.0002 | 1221666.2544
102 | 2699729.178 | 1221684.5412 | 2699728.0002 | 1221666.2544
103 | 2699855.405 | 1221330.8589 | 2699855.3325 | 1221329.8529
104 | 2699854.7442 | 1221321.6871 | 2699855.3325 | 1221329.8529
105 | 2699854.343 | 1221316.1183 | 2699854.7442 | 1221321.6871
106 | 2699712.0006 | 1221439.8056 | 2699712.2077 | 1221442.4012
107 | 2699710.6667 | 1221423.0898 | 2699712.0006 | 1221439.8056
108 | 2699712.687 | 1221448.4074 | 2699712.2077 | 1221442.4012
109 | 2699710.2078 | 1221417.3393 | 2699710.6667 | 1221423.0898
110 | 2699712.687 | 1221448.4074 | 2699696.4782 | 1221451.5578
111 | 2699712.687 | 1221448.4074 | 2699713.3558 | 1221461.3041
112 | 2699660.7569 | 1221458.501 | 2699672.7031 | 1221456.179
113 | 2699642.5564 | 1221462.0323 | 2699660.7569 | 1221458.501
114 | 2699660.7569 | 1221458.501 | 2699659.2237 | 1221449.9247 | 2699658.7003 | 1221444.1534
115 | 2699696.4782 | 1221451.5578 | 2699672.7031 | 1221456.179
116 | 2699642.5564 | 1221462.0323 | 2699638.0568 | 1221462.9577
117 | 2699642.5564 | 1221462.0323 | 2699642.1005 | 1221470.2305 | 2699642.6579 | 1221479.4397
118 | 2699659.0564 | 1221425.4822 | 2699658.6965 | 1221429.757 | 2699658.2502 | 1221439.1897 | 2699658.7003 | 1221444.1534
119 | 2699638.0568 | 1221462.9577 | 2699637.0212 | 1221451.3802
120 | 2699638.0568 | 1221462.9577 | 2699614.0664 | 1221467.8932 | 2699607.2919 | 1221469.045
121 | 2699643.5294 | 1221493.8398 | 2699642.6579 | 1221479.4397
122 | 2699838.8152 | 1221245.1195 | 2699850.0493 | 1221235.8123 | 2699850.9177 | 1221235.3886
123 | 2699636.8067 | 1221448.9823 | 2699637.0212 | 1221451.3802
124 | 2699607.2919 | 1221469.045 | 2699599.1224 | 1221470.434 | 2699586.6808 | 1221470.337 | 2699571.8141 | 1221474.5132
125 | 2699634.7477 | 1221429.9343 | 2699635.7687 | 1221437.3789 | 2699636.8067 | 1221448.9823
126 | 2699729.178 | 1221684.5412 | 2699717.9449 | 1221687.0549 | 2699693.7617 | 1221692.2315
127 | 2699729.178 | 1221684.5412 | 2699729.8794 | 1221695.4365
128 | 2699732.6221 | 1221727.2055 | 2699730.9358 | 1221711.8457 | 2699729.8794 | 1221695.4365
129 | 2699705.2829 | 1221584.6727 | 2699708.1992 | 1221584.4041
130 | 2699713.7295 | 1221468.5102 | 2699713.3558 | 1221461.3041
131 | 2699713.7295 | 1221468.5102 | 2699713.7867 | 1221469.6136
132 | 2699714.1699 | 1221474.304 | 2699713.8569 | 1221470.9653 | 2699713.7867 | 1221469.6136
133 | 2699714.1699 | 1221474.304 | 2699714.7581 | 1221480.5761 | 2699714.8298 | 1221486.2592 | 2699716.141 | 1221500.3801 | 2699716.6613 | 1221506.3112
134 | 2699838.8152 | 1221245.1195 | 2699827.9776 | 1221251.8322
135 | 2699802.181 | 1221265.865 | 2699803.6993 | 1221265.5011 | 2699817.9986 | 1221258.0131 | 2699827.9776 | 1221251.8322
136 | 2699838.8152 | 1221245.1195 | 2699845.1305 | 1221253.5758 | 2699847.2393 | 1221277.4199
137 | 2699802.181 | 1221265.865 | 2699796.8048 | 1221267.1534 | 2699787.7985 | 1221267.2
138 | 2699848.2321 | 1221288.6455 | 2699847.2393 | 1221277.4199
139 | 2699771.9684 | 1221267.2818 | 2699787.7985 | 1221267.2
140 | 2699643.5294 | 1221493.8398 | 2699644.3016 | 1221506.5976
141 | 2699854.343 | 1221316.1183 | 2699853.9156 | 1221310.1858 | 2699850.0095 | 1221308.7415 | 2699849.3044 | 1221300.769
142 | 2699848.2321 | 1221288.6455 | 2699849.3044 | 1221300.769
143 | 2699771.9684 | 1221267.2818 | 2699771.6423 | 1221287.1906
144 | 2699771.9684 | 1221267.2818 | 2699770.6593 | 1221267.2883
145 | 2699715.1098 | 1221267.5632 | 2699714.4795 | 1221272.1225
146 | 2699715.1098 | 1221267.5632 | 2699749.348 | 1221267.3938
147 | 2699714.4795 | 1221272.1225 | 2699713.3447 | 1221280.3404
148 | 2699749.348 | 1221267.3938 | 2699770.6593 | 1221267.2883
149 | 2699822.2033 | 1221621.2854 | 2699818.8625 | 1221620.4423 | 2699815.0657 | 1221621.0183
150 | 2699808.8382 | 1221622.6442 | 2699811.1419 | 1221621.6137 | 2699815.0657 | 1221621.0183
151 | 2699822.2033 | 1221621.2854 | 2699822.8743 | 1221621.4547 | 2699826.0572 | 1221622.5755 | 2699834.3589 | 1221627.9095
152 | 2699855.9325 | 1221620.9418 | 2699850.7962 | 1221630.4292 | 2699842.4584 | 1221633.1135 | 2699834.3589 | 1221627.9095
153 | 2699799.7772 | 1221692.5962 | 2699782.2339 | 1221664.2042 | 2699778.5696 | 1221658.2768
154 | 2699826.4549 | 1221689.7858 | 2699812.3621 | 1221692.2625 | 2699799.7772 | 1221692.5962

## bus_geodata
| x | y | coords
0 | 2699648.659 | 1221377.1515
1 | 2699649.0798 | 1221369.4017
2 | 2699637.9234 | 1221401.1335
3 | 2699664.0863 | 1221377.1942
4 | 2699649.8876 | 1221354.5226
5 | 2699665.5606 | 1221377.1983
6 | 2699648.5391 | 1221560.6475
7 | 2699647.0803 | 1221543.6132
8 | 2699637.9956 | 1221569.9442
9 | 2699646.1579 | 1221532.8416
10 | 2699585.3323 | 1221599.7548
11 | 2700064.1423 | 1221563.0437
12 | 2700059.7237 | 1221561.648
13 | 2700039.5414 | 1221555.2734
14 | 2699953.1272 | 1221496.8489
15 | 2700028.7046 | 1221551.8506
16 | 2699951.488 | 1221495.6328
17 | 2699735.3948 | 1221587.8642
18 | 2699744.1554 | 1221601.6661
19 | 2699734.5679 | 1221586.5614
20 | 2699746.6706 | 1221599.1731
21 | 2699749.0249 | 1221609.8247
22 | 2699733.3951 | 1221584.4217
23 | 2699728.765 | 1221592.3684
24 | 2699919.5474 | 1221486.3126
25 | 2699911.1526 | 1221494.5783
26 | 2699926.9696 | 1221477.7864
27 | 2699899.6106 | 1221510.3388
28 | 2699816.6901 | 1221570.8259
29 | 2699815.4057 | 1221556.9146
30 | 2699812.2755 | 1221545.6477
31 | 2699779.5017 | 1221536.3801
32 | 2699783.4012 | 1221535.0743
33 | 2699760.0658 | 1221542.889
34 | 2699792.0523 | 1221532.1771
35 | 2699758.3888 | 1221543.4506
36 | 2699929.2517 | 1221298.8333
37 | 2699926.6926 | 1221294.2929
38 | 2699933.4826 | 1221306.3398
39 | 2699921.0016 | 1221284.1957
40 | 2699834.8332 | 1221517.857
41 | 2699830.8914 | 1221519.1762
42 | 2699835.9535 | 1221517.4821
43 | 2699830.5472 | 1221519.2914
44 | 2699842.7063 | 1221515.2222
45 | 2699893.6961 | 1221516.5093
46 | 2699880.6352 | 1221530.1355
47 | 2699739.6783 | 1221548.597
48 | 2699722.1649 | 1221552.9297
49 | 2699732.1752 | 1221582.196
50 | 2699720.7009 | 1221546.8047
51 | 2699708.5814 | 1221396.7077
52 | 2699706.6175 | 1221356.8959
53 | 2699709.8498 | 1221412.8535
54 | 2699706.9228 | 1221330.9714
55 | 2699690.5072 | 1221356.127
56 | 2699710.1426 | 1221416.5222
57 | 2699855.1992 | 1221516.4767
58 | 2699856.7954 | 1221516.6369
59 | 2699653.2987 | 1221590.0143
60 | 2699690.7459 | 1221586.0116
61 | 2699693.4453 | 1221585.7629
62 | 2699862.391 | 1221563.8123
63 | 2699857.7988 | 1221572.2891
64 | 2699872.0154 | 1221546.0468
65 | 2699857.647 | 1221572.5693
66 | 2699875.1457 | 1221540.2686
67 | 2699645.0328 | 1221518.6782
68 | 2699663.5375 | 1221355.0601
69 | 2699686.5035 | 1221355.9686
70 | 2699708.4249 | 1221316.0414
71 | 2699726.919 | 1221331.4323
72 | 2699694.9203 | 1221314.8846
73 | 2699711.6731 | 1221292.4456
74 | 2699729.0326 | 1221331.481
75 | 2699938.5583 | 1221240.8653
76 | 2699912.4676 | 1221269.0546
77 | 2699915.3239 | 1221196.4947
78 | 2699897.642 | 1221242.7509
79 | 2699899.4481 | 1221245.9552
80 | 2699719.3312 | 1221536.7433
81 | 2699717.3293 | 1221513.9246
82 | 2699717.09 | 1221511.1971
83 | 2699761.3011 | 1221630.3234
84 | 2699767.8741 | 1221640.9692
85 | 2699758.6923 | 1221626.0215
86 | 2699773.5704 | 1221650.1876
87 | 2699797.8261 | 1221627.5704
88 | 2699750.0464 | 1221611.5361
89 | 2699829.3831 | 1221519.6809
90 | 2699820.8024 | 1221522.5525
91 | 2699726.0103 | 1221635.3636
92 | 2699728.0002 | 1221666.2544
93 | 2699855.405 | 1221330.8589
94 | 2699855.3325 | 1221329.8529
95 | 2699854.7442 | 1221321.6871
96 | 2699712.0006 | 1221439.8056
97 | 2699712.2077 | 1221442.4012
98 | 2699710.6666 | 1221423.0898
99 | 2699712.687 | 1221448.4074
100 | 2699710.2078 | 1221417.3393
101 | 2699660.7569 | 1221458.501
102 | 2699672.7031 | 1221456.179
103 | 2699642.5564 | 1221462.0323
104 | 2699658.7003 | 1221444.1534
105 | 2699696.4782 | 1221451.5578
106 | 2699638.0568 | 1221462.9577
107 | 2699642.6579 | 1221479.4397
108 | 2699659.0564 | 1221425.4822
109 | 2699850.9177 | 1221235.3886
110 | 2699575.3314 | 1221600.3417
111 | 2699637.0212 | 1221451.3802
112 | 2699607.2919 | 1221469.045
113 | 2699636.8067 | 1221448.9823
114 | 2699571.8141 | 1221474.5132
115 | 2699693.7617 | 1221692.2315
116 | 2699729.178 | 1221684.5412
117 | 2699729.8794 | 1221695.4365
118 | 2699690.9023 | 1221314.5404
119 | 2699708.1992 | 1221584.4041
120 | 2699705.2829 | 1221584.6727
121 | 2699713.7295 | 1221468.5102
122 | 2699713.3558 | 1221461.3041
123 | 2699713.7867 | 1221469.6136
124 | 2699714.1699 | 1221474.304
125 | 2699805.8147 | 1221527.5683
126 | 2699732.6221 | 1221727.2055
127 | 2699827.9776 | 1221251.8322
128 | 2699838.8152 | 1221245.1195
129 | 2699802.181 | 1221265.865
130 | 2699847.2393 | 1221277.4199
131 | 2699787.7985 | 1221267.2
132 | 2699643.5294 | 1221493.8398
133 | 2699644.3016 | 1221506.5976
134 | 2699849.3044 | 1221300.769
135 | 2699854.343 | 1221316.1183
136 | 2699848.2321 | 1221288.6455
137 | 2699673.3171 | 1221377.2197
138 | 2699771.9684 | 1221267.2818
139 | 2699715.1098 | 1221267.5632
140 | 2699714.4795 | 1221272.1225
141 | 2699749.348 | 1221267.3938
142 | 2699713.3447 | 1221280.3404
143 | 2699770.6593 | 1221267.2883
144 | 2699815.0657 | 1221621.0183
145 | 2699822.2033 | 1221621.2854
146 | 2699808.8382 | 1221622.6442
147 | 2699834.3589 | 1221627.9095
148 | 2699778.5696 | 1221658.2768
149 | 2699738.725 | 1221331.7044
150 | 2699799.7772 | 1221692.5962
151 | 2699634.7477 | 1221429.9343
152 | 2699771.6423 | 1221287.1906
153 | 2699855.9325 | 1221620.9418
154 | 2699826.4549 | 1221689.7858
155 | 2699716.6613 | 1221506.3112
156 | 2699712.687 | 1221448.4074

## line_std_types
| c_nf_per_km | r_ohm_per_km | x_ohm_per_km | max_i_ka | type | q_mm2 | alpha | voltage_rating
NAYY 4x50 SE | 210 | 0.642 | 0.083 | 0.142 | cs | 50 | 0.00403 | LV
NAYY 4x120 SE | 264 | 0.225 | 0.08 | 0.242 | cs | 120 | 0.00403 | LV
NAYY 4x150 SE | 261 | 0.208 | 0.08 | 0.27 | cs | 150 | 0.00403 | LV
NA2XS2Y 1x95 RM/25 12/20 kV | 216 | 0.313 | 0.132 | 0.252 | cs | 95 | 0.00403 | MV
NA2XS2Y 1x185 RM/25 12/20 kV | 273 | 0.161 | 0.117 | 0.362 | cs | 185 | 0.00403 | MV
NA2XS2Y 1x240 RM/25 12/20 kV | 304 | 0.122 | 0.112 | 0.421 | cs | 240 | 0.00403 | MV
NA2XS2Y 1x95 RM/25 6/10 kV | 315 | 0.313 | 0.123 | 0.249 | cs | 95 | 0.00403 | MV
NA2XS2Y 1x185 RM/25 6/10 kV | 406 | 0.161 | 0.11 | 0.358 | cs | 185 | 0.00403 | MV
NA2XS2Y 1x240 RM/25 6/10 kV | 456 | 0.122 | 0.105 | 0.416 | cs | 240 | 0.00403 | MV
NA2XS2Y 1x150 RM/25 12/20 kV | 250 | 0.206 | 0.116 | 0.319 | cs | 150 | 0.00403 | MV
NA2XS2Y 1x120 RM/25 12/20 kV | 230 | 0.253 | 0.119 | 0.283 | cs | 120 | 0.00403 | MV
NA2XS2Y 1x70 RM/25 12/20 kV | 190 | 0.443 | 0.132 | 0.22 | cs | 70 | 0.00403 | MV
NA2XS2Y 1x150 RM/25 6/10 kV | 360 | 0.206 | 0.11 | 0.315 | cs | 150 | 0.00403 | MV
NA2XS2Y 1x120 RM/25 6/10 kV | 340 | 0.253 | 0.113 | 0.28 | cs | 120 | 0.00403 | MV
NA2XS2Y 1x70 RM/25 6/10 kV | 280 | 0.443 | 0.123 | 0.217 | cs | 70 | 0.00403 | MV
N2XS(FL)2Y 1x120 RM/35 64/110 kV | 112 | 0.153 | 0.166 | 0.366 | cs | 120 | 0.00393 | HV
N2XS(FL)2Y 1x185 RM/35 64/110 kV | 125 | 0.099 | 0.156 | 0.457 | cs | 185 | 0.00393 | HV
N2XS(FL)2Y 1x240 RM/35 64/110 kV | 135 | 0.075 | 0.149 | 0.526 | cs | 240 | 0.00393 | HV
N2XS(FL)2Y 1x300 RM/35 64/110 kV | 144 | 0.06 | 0.144 | 0.588 | cs | 300 | 0.00393 | HV
15-AL1/3-ST1A 0.4 | 11 | 1.8769 | 0.35 | 0.105 | ol | 16 | 0.00403 | LV
24-AL1/4-ST1A 0.4 | 11.25 | 1.2012 | 0.335 | 0.14 | ol | 24 | 0.00403 | LV
48-AL1/8-ST1A 0.4 | 12.2 | 0.5939 | 0.3 | 0.21 | ol | 48 | 0.00403 | LV
94-AL1/15-ST1A 0.4 | 13.2 | 0.306 | 0.29 | 0.35 | ol | 94 | 0.00403 | LV
34-AL1/6-ST1A 10.0 | 9.7 | 0.8342 | 0.36 | 0.17 | ol | 34 | 0.00403 | MV
48-AL1/8-ST1A 10.0 | 10.1 | 0.5939 | 0.35 | 0.21 | ol | 48 | 0.00403 | MV
70-AL1/11-ST1A 10.0 | 10.4 | 0.4132 | 0.339 | 0.29 | ol | 70 | 0.00403 | MV
94-AL1/15-ST1A 10.0 | 10.75 | 0.306 | 0.33 | 0.35 | ol | 94 | 0.00403 | MV
122-AL1/20-ST1A 10.0 | 11.1 | 0.2376 | 0.323 | 0.41 | ol | 122 | 0.00403 | MV
149-AL1/24-ST1A 10.0 | 11.25 | 0.194 | 0.315 | 0.47 | ol | 149 | 0.00403 | MV
34-AL1/6-ST1A 20.0 | 9.15 | 0.8342 | 0.382 | 0.17 | ol | 34 | 0.00403 | MV
48-AL1/8-ST1A 20.0 | 9.5 | 0.5939 | 0.372 | 0.21 | ol | 48 | 0.00403 | MV
70-AL1/11-ST1A 20.0 | 9.7 | 0.4132 | 0.36 | 0.29 | ol | 70 | 0.00403 | MV
94-AL1/15-ST1A 20.0 | 10 | 0.306 | 0.35 | 0.35 | ol | 94 | 0.00403 | MV
122-AL1/20-ST1A 20.0 | 10.3 | 0.2376 | 0.344 | 0.41 | ol | 122 | 0.00403 | MV
149-AL1/24-ST1A 20.0 | 10.5 | 0.194 | 0.337 | 0.47 | ol | 149 | 0.00403 | MV
184-AL1/30-ST1A 20.0 | 10.75 | 0.1571 | 0.33 | 0.535 | ol | 184 | 0.00403 | MV
243-AL1/39-ST1A 20.0 | 11 | 0.1188 | 0.32 | 0.645 | ol | 243 | 0.00403 | MV
48-AL1/8-ST1A 110.0 | 8 | 0.5939 | 0.46 | 0.21 | ol | 48 | 0.00403 | HV
70-AL1/11-ST1A 110.0 | 8.4 | 0.4132 | 0.45 | 0.29 | ol | 70 | 0.00403 | HV
94-AL1/15-ST1A 110.0 | 8.65 | 0.306 | 0.44 | 0.35 | ol | 94 | 0.00403 | HV
122-AL1/20-ST1A 110.0 | 8.5 | 0.2376 | 0.43 | 0.41 | ol | 122 | 0.00403 | HV
149-AL1/24-ST1A 110.0 | 8.75 | 0.194 | 0.41 | 0.47 | ol | 149 | 0.00403 | HV
184-AL1/30-ST1A 110.0 | 8.8 | 0.1571 | 0.4 | 0.535 | ol | 184 | 0.00403 | HV
243-AL1/39-ST1A 110.0 | 9 | 0.1188 | 0.39 | 0.645 | ol | 243 | 0.00403 | HV
305-AL1/39-ST1A 110.0 | 9.2 | 0.0949 | 0.38 | 0.74 | ol | 305 | 0.00403 | HV
490-AL1/64-ST1A 110.0 | 9.75 | 0.059 | 0.37 | 0.96 | ol | 490 | 0.00403 | HV
679-AL1/86-ST1A 110.0 | 9.95 | 0.042 | 0.36 | 1.15 | ol | 679 | 0.00403 | HV
490-AL1/64-ST1A 220.0 | 10 | 0.059 | 0.285 | 0.96 | ol | 490 | 0.00403 | HV
679-AL1/86-ST1A 220.0 | 11.7 | 0.042 | 0.275 | 1.15 | ol | 679 | 0.00403 | HV
490-AL1/64-ST1A 380.0 | 11 | 0.059 | 0.253 | 0.96 | ol | 490 | 0.00403 | HV
679-AL1/86-ST1A 380.0 | 14.6 | 0.042 | 0.25 | 1.15 | ol | 679 | 0.00403 | HV

## trafo_std_types
| i0_percent | pfe_kw | vkr_percent | sn_mva | vn_lv_kv | vn_hv_kv | vk_percent | shift_degree | vector_group | tap_side | tap_neutral | tap_min | tap_max | tap_step_degree | tap_step_percent | tap_phase_shifter
160 MVA 380/110 kV | 0.06 | 60 | 0.25 | 160 | 110 | 380 | 12.2 | 0 | Yy0 | hv | 0 | -9 | 9 | 0 | 1.5 | FALSE
100 MVA 220/110 kV | 0.06 | 55 | 0.26 | 100 | 110 | 220 | 12 | 0 | Yy0 | hv | 0 | -9 | 9 | 0 | 1.5 | FALSE
63 MVA 110/20 kV | 0.04 | 22 | 0.32 | 63 | 20 | 110 | 18 | 150 | YNd5 | hv | 0 | -9 | 9 | 0 | 1.5 | FALSE
40 MVA 110/20 kV | 0.05 | 18 | 0.34 | 40 | 20 | 110 | 16.2 | 150 | YNd5 | hv | 0 | -9 | 9 | 0 | 1.5 | FALSE
25 MVA 110/20 kV | 0.07 | 14 | 0.41 | 25 | 20 | 110 | 12 | 150 | YNd5 | hv | 0 | -9 | 9 | 0 | 1.5 | FALSE
63 MVA 110/10 kV | 0.04 | 22 | 0.32 | 63 | 10 | 110 | 18 | 150 | YNd5 | hv | 0 | -9 | 9 | 0 | 1.5 | FALSE
40 MVA 110/10 kV | 0.05 | 18 | 0.34 | 40 | 10 | 110 | 16.2 | 150 | YNd5 | hv | 0 | -9 | 9 | 0 | 1.5 | FALSE
25 MVA 110/10 kV | 0.07 | 14 | 0.41 | 25 | 10 | 110 | 12 | 150 | YNd5 | hv | 0 | -9 | 9 | 0 | 1.5 | FALSE
0.25 MVA 20/0.4 kV | 0.32 | 0.8 | 1.44 | 0.25 | 0.4 | 20 | 6 | 150 | Yzn5 | hv | 0 | -2 | 2 | 0 | 2.5 | FALSE
0.4 MVA 20/0.4 kV | 0.3375 | 1.35 | 1.425 | 0.4 | 0.4 | 20 | 6 | 150 | Dyn5 | hv | 0 | -2 | 2 | 0 | 2.5 | FALSE
0.63 MVA 20/0.4 kV | 0.2619 | 1.65 | 1.206 | 0.63 | 0.4 | 20 | 6 | 150 | Dyn5 | hv | 0 | -2 | 2 | 0 | 2.5 | FALSE
0.25 MVA 10/0.4 kV | 0.24 | 0.6 | 1.2 | 0.25 | 0.4 | 10 | 4 | 150 | Dyn5 | hv | 0 | -2 | 2 | 0 | 2.5 | FALSE
0.4 MVA 10/0.4 kV | 0.2375 | 0.95 | 1.325 | 0.4 | 0.4 | 10 | 4 | 150 | Dyn5 | hv | 0 | -2 | 2 | 0 | 2.5 | FALSE
0.63 MVA 10/0.4 kV | 0.1873 | 1.18 | 1.0794 | 0.63 | 0.4 | 10 | 4 | 150 | Dyn5 | hv | 0 | -2 | 2 | 0 | 2.5 | FALSE

## trafo3w_std_types
| sn_hv_mva | sn_mv_mva | sn_lv_mva | vn_hv_kv | vn_mv_kv | vn_lv_kv | vk_hv_percent | vk_mv_percent | vk_lv_percent | vkr_hv_percent | vkr_mv_percent | vkr_lv_percent | pfe_kw | i0_percent | shift_mv_degree | shift_lv_degree | vector_group | tap_side | tap_neutral | tap_min | tap_max | tap_step_percent
63/25/38 MVA 110/20/10 kV | 63 | 25 | 38 | 110 | 20 | 10 | 10.4 | 10.4 | 10.4 | 0.28 | 0.32 | 0.35 | 35 | 0.89 | 0 | 0 | YN0yn0yn0 | hv | 0 | -10 | 10 | 1.2
63/25/38 MVA 110/10/10 kV | 63 | 25 | 38 | 110 | 10 | 10 | 10.4 | 10.4 | 10.4 | 0.28 | 0.32 | 0.35 | 35 | 0.89 | 0 | 0 | YN0yn0yn0 | hv | 0 | -10 | 10 | 1.2

## fuse_std_types
| fuse_type | i_rated_a | t_avg | t_min | t_total | x_avg | x_min | x_total
HV 100A | HV 100A | 100 | 0 | [10.0, 3.64, 0.854, 0.281, 0.1, 0.0531, 0.022, 0.01] | [10.0, 4.267, 1.21, 0.403, 0.1, 0.058, 0.022, 0.01] | 0 | [300.0, 350.0, 450.0, 550.0, 700.0, 850.0, 1200.0, 1752.0] | [600.0, 700.0, 900.0, 1150.0, 1665.0, 2000.0, 3000.0, 4313.0]
HV 10A | HV 10A | 10 | 0 | [10.0, 1675.0, 0.344, 0.156, 0.1, 0.0417, 0.0171, 0.01] | [10.0, 1.3, 0.3, 0.155, 0.1, 0.0555, 0.023, 0.01] | 0 | [30.0, 32.0, 35.0, 37.0, 39.0, 50.0, 70.0, 88.0] | [60.0, 70.0, 80.0, 87.0, 94.0, 110.0, 150.0, 216.0]
HV 125A | HV 125A | 125 | 0 | [10.0, 1.82, 0.344, 0.1, 0.0467, 0.0269, 0.01] | [10.0, 2.478, 0.426, 0.1, 0.0427, 0.0211, 0.01] | 0 | [375.0, 500.0, 700.0, 925.0, 1200.0, 1500.0, 2341.0] | [750.0, 1000.0, 1500.0, 2200.0, 3000.0, 4000.0, 5765.0]
HV 160A | HV 160A | 160 | 0 | [10.0, 4.15, 1.03, 0.198, 0.1, 0.051, 0.0172, 0.01] | [10.0, 2.3, 0.734, 0.274, 0.1, 0.046, 0.0177, 0.01] | 0 | [480.0, 550.0, 700.0, 1000.0, 1260.0, 1600.0, 2500.0, 3227.0] | [960.0, 1300.0, 1700.0, 2200.0, 2996.0, 4000.0, 6000.0, 7946.0]
HV 16A | HV 16A | 16 | 0 | [10.0, 0.352, 0.164, 0.1, 0.0649, 0.0342, 0.01] | [10.0, 2.34, 0.722, 0.181, 0.1, 0.055, 0.0296, 0.01] | 0 | [48.0, 60.0, 65.0, 71.0, 80.0, 100.0, 162.0] | [96.0, 110.0, 125.0, 150.0, 168.0, 200.0, 250.0, 398.0]
HV 200A | HV 200A | 200 | 0 | [10.0, 4.267, 1.21, 0.403, 0.1, 0.058, 0.022, 0.01] | [10.0, 3.73, 1.654, 0.328, 0.1, 0.0531, 0.019, 0.01] | 0 | [600.0, 700.0, 900.0, 1150.0, 1665.0, 2000.0, 3000.0, 4313.0] | [1200.0, 1500.0, 1800.0, 2700.0, 3960.0, 5000.0, 7500.0, 10620.0]
HV 20A | HV 20A | 20 | 0 | [10.0, 1.3, 0.3, 0.155, 0.1, 0.0555, 0.023, 0.01] | [10.0, 1.3, 0.161, 0.1, 0.0611, 0.0399, 0.0141, 0.01] | 0 | [60.0, 70.0, 80.0, 87.0, 94.0, 110.0, 150.0, 216.0] | [120.0, 150.0, 200.0, 223.0, 260.0, 300.0, 450.0, 532.0]
HV 25A | HV 25A | 25 | 0 | [10.0, 2.512, 0.833, 0.299, 0.1, 0.0372, 0.0223, 0.01] | [10.0, 3.125, 0.597, 0.198, 0.1, 0.0378, 0.022, 0.01] | 0 | [75.0, 82.0, 90.0, 100.0, 124.0, 170.0, 200.0, 289.0] | [150.0, 170.0, 210.0, 250.0, 294.0, 400.0, 500.0, 711.0]
HV 31.5A | HV 31.5A | 31.5 | 0 | [10.0, 2.34, 0.722, 0.181, 0.1, 0.055, 0.0296, 0.01] | [10.0, 2.84, 0.368, 0.164, 0.1, 0.0621, 0.0378, 0.0195, 0.01] | 0 | [95.0, 110.0, 125.0, 150.0, 165.0, 200.0, 250.0, 390.0] | [189.0, 220.0, 300.0, 350.0, 393.0, 450.0, 530.0, 700.0, 960.0]
HV 40A | HV 40A | 40 | 0 | [10.0, 1.3, 0.161, 0.1, 0.0611, 0.0399, 0.0141, 0.01] | [10.0, 2.05, 0.369, 0.198, 0.1, 0.051, 0.0298, 0.01] | 0 | [120.0, 150.0, 200.0, 223.0, 260.0, 300.0, 450.0, 532.0] | [240.0, 300.0, 400.0, 450.0, 530.0, 650.0, 800.0, 1311.0]
HV 50A | HV 50A | 50 | 0 | [10.0, 3.215, 0.597, 0.198, 0.1, 0.0378, 0.022, 0.01] | [10.0, 3.64, 0.854, 0.281, 0.1, 0.0531, 0.022, 0.01] | 0 | [150.0, 170.0, 210.0, 250.0, 294.0, 400.0, 500.0, 711.0] | [300.0, 350.0, 450.0, 550.0, 700.0, 850.0, 1200.0, 1752.0]
HV 6.3A | HV 6.3A | 6.3 | 0 | [10.0, 1.39, 0.344, 0.168, 0.1, 0.056, 0.0263, 0.01] | [10.0, 1.711, 0.516, 0.198, 0.1, 0.0634, 0.0303, 0.01] | 0 | [19.0, 19.5, 20.4, 20.8, 22.0, 25.0, 32.0, 48.0] | [38.0, 40.0, 43.0, 48.0, 53.0, 60.0, 75.0, 118.0]
HV 63A | HV 63A | 63 | 0 | [10.0, 2.84, 0.368, 0.164, 0.1, 0.0621, 0.0378, 0.0195, 0.01] | [10.0, 1.82, 0.344, 0.1, 0.0467, 0.0269, 0.01] | 0 | [189.0, 220.0, 300.0, 350.0, 393.0, 450.0, 530.0, 700.0, 961.0] | [378.0, 500.0, 700.0, 934.0, 1200.0, 1500.0, 2366.0]
HV 80A | HV 80A | 80 | 0 | [10.0, 2.05, 0.369, 0.198, 0.1, 0.051, 0.0298, 0.01] | [10.0, 4.15, 1.03, 0.198, 0.1, 0.051, 0.0172, 0.01] | 0 | [240.0, 300.0, 400.0, 450.0, 530.0, 650.0, 800.0, 1311.0] | [480.0, 550.0, 700.0, 1000.0, 1260.0, 1600.0, 2500.0, 3227.0]
Siemens NH-1-100 | Siemens NH-1-100 | 100 | [5400.0, 2000.0, 400.0, 20.0, 1.0, 0.2, 0.012, 0.004] | 0 | 0 | [150.0, 190.0, 250.0, 430.0, 900.0, 1250.0, 2700.0, 3600.0] | 0 | 0
Siemens NH-1-125 | Siemens NH-1-125 | 125 | [4800.0, 120.0, 7.0, 0.1, 0.004] | 0 | 0 | [180.0, 400.0, 740.0, 2000.0, 4250.0] | 0 | 0
Siemens NH-1-16 | Siemens NH-1-16 | 16 | [4000.0, 400.0, 2.0, 0.1, 0.04, 0.01] | 0 | 0 | [26.0, 35.0, 75.0, 150.0, 200.0, 300.0] | 0 | 0
Siemens NH-1-160 | Siemens NH-1-160 | 160 | [4800.0, 120.0, 7.0, 0.1, 0.004] | 0 | 0 | [210.0, 500.0, 900.0, 2300.0, 5000.0] | 0 | 0
Siemens NH-1-25 | Siemens NH-1-25 | 25 | [4000.0, 1000.0, 10.0, 0.2, 0.02, 0.01] | 0 | 0 | [40.0, 50.0, 100.0, 210.0, 400.0, 500.0] | 0 | 0
Siemens NH-1-50 | Siemens NH-1-50 | 50 | [4000.0, 40.0, 4.0, 1.0, 0.02, 0.01] | 0 | 0 | [86.0, 200.0, 300.0, 400.0, 1000.0, 1280.0] | 0 | 0
Siemens NH-1-63 | Siemens NH-1-63 | 63 | [4000.0, 100.0, 10.0, 2.0, 0.04, 0.01] | 0 | 0 | [100.0, 200.0, 300.0, 400.0, 1000.0, 1500.0] | 0 | 0
Siemens NH-1-80 | Siemens NH-1-80 | 80 | [4800.0, 120.0, 7.0, 0.1, 0.01] | 0 | 0 | [150.58, 250.0, 450.0, 1150.0, 2470.0] | 0 | 0
Siemens NH-2-1000 | Siemens NH-2-1000 | 1000 | [4800.0, 120.0, 7.0, 0.1, 0.004] | 0 | 0 | [1900.0, 3500.0, 8400.0, 24000.0, 52000.0] | 0 | 0
Siemens NH-2-200 | Siemens NH-2-200 | 200 | [4800.0, 120.0, 7.0, 0.1, 0.004] | 0 | 0 | [280.0, 650.0, 1200.0, 3000.0, 7000.0] | 0 | 0
Siemens NH-2-224 | Siemens NH-2-224 | 224 | [4800.0, 120.0, 7.0, 0.2, 0.04, 0.004] | 0 | 0 | [400.0, 750.0, 1453.0, 3025.0, 4315.0, 7600.0] | 0 | 0
Siemens NH-2-250 | Siemens NH-2-250 | 250 | [4800.0, 120.0, 7.0, 0.1, 0.004] | 0 | 0 | [450.0, 800.0, 1650.0, 4000.0, 8500.0] | 0 | 0
Siemens NH-2-315 | Siemens NH-2-315 | 315 | [4800.0, 120.0, 7.0, 0.1, 0.004] | 0 | 0 | [550.0, 920.0, 1900.0, 5000.0, 11000.0] | 0 | 0
Siemens NH-2-355 | Siemens NH-2-355 | 355 | [4800.0, 120.0, 6.0, 0.1, 0.004] | 0 | 0 | [650.0, 1116.27, 2350.0, 5840.0, 12790.0] | 0 | 0
Siemens NH-2-400 | Siemens NH-2-400 | 400 | [4800.0, 120.0, 7.0, 0.1, 0.004] | 0 | 0 | [720.0, 1350.0, 2800.0, 6500.0, 15000.0] | 0 | 0
Siemens NH-2-425 | Siemens NH-2-425 | 425 | [4800.0, 120.0, 7.0, 0.1, 0.004] | 0 | 0 | [850.0, 1500.0, 3050.0, 7500.0, 16500.0] | 0 | 0
Siemens NH-2-630 | Siemens NH-2-630 | 630 | [4800.0, 120.0, 7.0, 0.1, 0.004] | 0 | 0 | [1200.0, 2000.0, 4800.0, 12000.0, 26000.0] | 0 | 0

## res_bus
| vm_pu | va_degree | p_mw | q_mvar
0 | 0.98817 | -0.22561 | 0 | 0
1 | 0.98832 | -0.22264 | 0.005506 | 0.0013799
2 | 0.98799 | -0.22898 | 0.0059868 | 0.0015004
3 | 0.98795 | -0.22988 | 0.0049722 | 0.0012461
4 | 0.98869 | -0.21547 | 0 | 0
5 | 0.98793 | -0.23016 | 0.0054003 | 0.0013535
6 | 0.99566 | -0.083158 | 0.001326 | 0.00033232
7 | 0.99574 | -0.081597 | 0.0018767 | 0.00047034
8 | 0.9956 | -0.084458 | 0.001575 | 0.00039472
9 | 0.99581 | -0.080253 | 0.001154 | 0.00028922
10 | 0.99547 | -0.086898 | 0.0011192 | 0.0002805
11 | 0.97099 | -0.56068 | 0.0022574 | 0.00056575
12 | 0.971 | -0.56049 | 0.00077485 | 0.0001942
13 | 0.97106 | -0.5593 | 0.0046109 | 0.0011556
14 | 0.97194 | -0.54191 | 0.002506 | 0.00062806
15 | 0.97114 | -0.5577 | 0.0014975 | 0.00037531
16 | 0.97196 | -0.54147 | 0.0048564 | 0.0012171
17 | 0.98575 | -0.27257 | 0.0020302 | 0.00050881
18 | 0.98502 | -0.28675 | 0 | 0
19 | 0.98582 | -0.27117 | 0 | 0
20 | 0.98499 | -0.28728 | 0.0083125 | 0.0020833
21 | 0.98467 | -0.29359 | 0.0024656 | 0.00061793
22 | 0.98597 | -0.26829 | 0.0014133 | 0.00035421
23 | 0.9857 | -0.27347 | 0 | 0
24 | 0.97285 | -0.52399 | 0.0023528 | 0.00058967
25 | 0.97331 | -0.51492 | 0.0028848 | 0.00072301
26 | 0.97243 | -0.53224 | 0.022965 | 0.0057555
27 | 0.97415 | -0.49831 | 0.0026456 | 0.00066304
28 | 0.98043 | -0.37536 | 0.0063106 | 0.0015816
29 | 0.98051 | -0.37376 | 0.0006878 | 0.00017238
30 | 0.98059 | -0.37227 | 0.0024787 | 0.00062123
31 | 0.98318 | -0.32183 | 0.0038135 | 0.00095575
32 | 0.9828 | -0.32921 | 0.0049099 | 0.0012305
33 | 0.98515 | -0.28374 | 0.0063015 | 0.0015793
34 | 0.982 | -0.34479 | 0.0024703 | 0.00061912
35 | 0.98533 | -0.28026 | 0.0071017 | 0.0017799
36 | 0.97094 | -0.56062 | 0.0033984 | 0.00085171
37 | 0.97101 | -0.55937 | 0.0021769 | 0.00054558
38 | 0.97087 | -0.56215 | 0.0095926 | 0.0024041
39 | 0.97117 | -0.55612 | 0.0038029 | 0.0009531
40 | 0.97851 | -0.41272 | 0.0019227 | 0.00048188
41 | 0.9788 | -0.40714 | 0.0017721 | 0.00044413
42 | 0.97843 | -0.41426 | 0.0007978 | 0.00019995
43 | 0.97882 | -0.40664 | 0.00068898 | 0.00017267
44 | 0.97796 | -0.42347 | 0.0032271 | 0.00080879
45 | 0.97453 | -0.49088 | 0.0019172 | 0.00048048
46 | 0.97539 | -0.47382 | 0 | 0
47 | 0.98743 | -0.23967 | 0.001933 | 0.00048444
48 | 0.98843 | -0.22057 | 0 | 0
49 | 0.98613 | -0.26522 | 0 | 0
50 | 0.98901 | -0.2094 | 0.0038966 | 0.00097658
51 | 0.99491 | -0.096205 | 0.0064176 | 0.0016084
52 | 0.99045 | -0.18134 | 0 | 0
53 | 0.99677 | -0.06095 | 0.0019228 | 0.00048189
54 | 0.98805 | -0.22739 | 0 | 0
55 | 0.98983 | -0.19338 | 0.0044491 | 0.0011151
56 | 0.9972 | -0.052895 | 0.0029299 | 0.00073431
57 | 0.97717 | -0.43899 | 0.0029948 | 0.00075057
58 | 0.97707 | -0.44089 | 0.001537 | 0.0003852
59 | 0.9857 | -0.27364 | 0.0017982 | 0.00045066
60 | 0.98576 | -0.27243 | 0.0024891 | 0.00062383
61 | 0.98577 | -0.27222 | 0.00062283 | 0.0001561
62 | 0.97504 | -0.48077 | 0.0028073 | 0.00070359
63 | 0.975 | -0.4816 | 0.002956 | 0.00074085
64 | 0.97518 | -0.47799 | 0.0025398 | 0.00063654
65 | 0.975 | -0.48161 | 0.0017516 | 0.000439
66 | 0.97524 | -0.47677 | 0.0039162 | 0.00098148
67 | 0.99592 | -0.078199 | 0.0014789 | 0.00037065
68 | 0.98903 | -0.20889 | 0.0043661 | 0.0010942
69 | 0.98969 | -0.19606 | 0.006212 | 0.0015569
70 | 0.98691 | -0.24924 | 0 | 0
71 | 0.98737 | -0.24043 | 0.0059456 | 0.0014901
72 | 0.98683 | -0.25083 | 0.0028843 | 0.00072288
73 | 0.98517 | -0.28259 | 0 | 0
74 | 0.98732 | -0.24159 | 0.0028524 | 0.00071487
75 | 0.97123 | -0.55494 | 0.0069188 | 0.001734
76 | 0.97148 | -0.55003 | 0.0039035 | 0.00097832
77 | 0.97213 | -0.53716 | 0.004437 | 0.001112
78 | 0.97234 | -0.53311 | 0.0048844 | 0.0012241
79 | 0.97222 | -0.53545 | 0.0047509 | 0.0011907
80 | 0.98996 | -0.19103 | 0.0023797 | 0.00059641
81 | 0.99214 | -0.14933 | 0.0034863 | 0.00087375
82 | 0.9924 | -0.14427 | 0.0058858 | 0.0014751
83 | 0.9839 | -0.30867 | 0.0032239 | 0.00080799
84 | 0.98356 | -0.31537 | 0 | 0
85 | 0.98405 | -0.30569 | 0.0025127 | 0.00062974
86 | 0.98341 | -0.31818 | 0.0067011 | 0.0016795
87 | 0.98309 | -0.32441 | 0.0024524 | 0.00061462
88 | 0.9846 | -0.29493 | 0.0021181 | 0.00053084
89 | 0.97891 | -0.40494 | 0.0023924 | 0.0005996
90 | 0.97957 | -0.39202 | 0.001781 | 0.00044637
91 | 0.98507 | -0.28581 | 0.0032577 | 0.00081646
92 | 0.98472 | -0.29267 | 0.0025645 | 0.00064272
93 | 0.97121 | -0.55527 | 0.035292 | 0.0088449
94 | 0.97125 | -0.55461 | 0.0023031 | 0.00057721
95 | 0.97154 | -0.54893 | 0.0021992 | 0.00055117
96 | 1 | 0 | -0.54558 | -0.13973
97 | 0.99967 | -0.0062235 | 0.0029625 | 0.00074246
98 | 0.99797 | -0.038222 | 0.0064542 | 0.0016176
99 | 0.99892 | -0.020484 | 0 | 0
100 | 0.99729 | -0.051081 | 0.0019946 | 0.0004999
101 | 0.99712 | -0.055139 | 0 | 0
102 | 0.9975 | -0.047739 | 0.0022841 | 0.00057245
103 | 0.99661 | -0.064858 | 0 | 0
104 | 0.99705 | -0.05634 | 0.0027913 | 0.00069956
105 | 0.99831 | -0.032062 | 0.0031376 | 0.00078636
106 | 0.99656 | -0.065921 | 0 | 0
107 | 0.99635 | -0.069984 | 0.0023498 | 0.0005889
108 | 0.99702 | -0.056974 | 0.0019313 | 0.00048403
109 | 0.97458 | -0.48882 | 0.002488 | 0.00062355
110 | 0.99546 | -0.087106 | 0.0011714 | 0.00029359
111 | 0.99647 | -0.067563 | 0.0017061 | 0.00042759
112 | 0.99641 | -0.068769 | 0.0023962 | 0.00060054
113 | 0.99646 | -0.067831 | 0.0018543 | 0.00046474
114 | 0.99632 | -0.070531 | 0.002775 | 0.00069549
115 | 0.98441 | -0.29876 | 0.0044268 | 0.0011095
116 | 0.98456 | -0.29588 | 0 | 0
117 | 0.9845 | -0.29693 | 0.0034487 | 0.00086432
118 | 0.98681 | -0.2511 | 0.0036857 | 0.00092373
119 | 0.98584 | -0.27079 | 0.0055961 | 0.0014025
120 | 0.98582 | -0.27117 | 0.0023868 | 0.00059819
121 | 0.99678 | -0.061013 | 0.0024298 | 0.00060896
122 | 0.99754 | -0.046582 | 0.0029057 | 0.00072825
123 | 0.99666 | -0.0632 | 0.0022824 | 0.00057202
124 | 0.99617 | -0.072433 | 0.0024774 | 0.00062088
125 | 0.98075 | -0.36897 | 0.0022357 | 0.00056032
126 | 0.98445 | -0.29802 | 0.001887 | 0.00047293
127 | 0.97644 | -0.45235 | 0.0020539 | 0.00051476
128 | 0.97526 | -0.47559 | 0 | 0
129 | 0.97784 | -0.42504 | 0.0021116 | 0.00052922
130 | 0.97354 | -0.5093 | 0.0031331 | 0.00078523
131 | 0.97854 | -0.4113 | 0.0087898 | 0.0022029
132 | 0.99616 | -0.073631 | 0.0032447 | 0.00081319
133 | 0.99603 | -0.076135 | 0.0014461 | 0.00036243
134 | 0.97248 | -0.53029 | 0.003731 | 0.00093508
135 | 0.97174 | -0.54483 | 0.0037228 | 0.00093302
136 | 0.97302 | -0.51969 | 0.0028562 | 0.00071583
137 | 0.9879 | -0.23087 | 0.0051187 | 0.0012829
138 | 0.97937 | -0.3951 | 0 | 0
139 | 0.98337 | -0.31745 | 0 | 0
140 | 0.9837 | -0.31113 | 0 | 0
141 | 0.98094 | -0.3646 | 0.0033967 | 0.00085129
142 | 0.98429 | -0.29974 | 0.0037709 | 0.00094507
143 | 0.97946 | -0.3934 | 0.0064458 | 0.0016155
144 | 0.98289 | -0.32843 | 0.0029119 | 0.00072979
145 | 0.98284 | -0.32943 | 0.0021113 | 0.00052915
146 | 0.98295 | -0.3272 | 0.0022944 | 0.00057503
147 | 0.98277 | -0.33082 | 0.0018967 | 0.00047536
148 | 0.98334 | -0.31951 | 0.002884 | 0.0007228
149 | 0.98707 | -0.24639 | 0.027706 | 0.0069438
150 | 0.98316 | -0.32302 | 0 | 0
151 | 0.99638 | -0.069342 | 0.0044892 | 0.0011251
152 | 0.97882 | -0.40597 | 0.030021 | 0.0075239
153 | 0.98267 | -0.33272 | 0.0036146 | 0.00090592
154 | 0.98304 | -0.32536 | 0.0048352 | 0.0012118
155 | 0.99289 | -0.13497 | 0.0064428 | 0.0016147
156 | 0.99998 | 149.9956 | 0 | 0

## res_line
| p_from_mw | q_from_mvar | p_to_mw | q_to_mvar | pl_mw | ql_mvar | i_from_ka | i_to_ka | i_ka | vm_from_pu | va_from_degree | vm_to_pu | va_to_degree | loading_percent
0 | -0.021482 | -0.005385 | 0.021486 | 0.0053869 | 3.0458e-06 | 1.8499e-06 | 0.032349 | 0.032349 | 0.032349 | 0.98817 | -0.22561 | 0.98832 | -0.22264 | 8.8872
1 | 0.0059877 | 0.0015006 | -0.0059868 | -0.0015004 | 9.6123e-07 | 2.1135e-07 | 0.0090165 | 0.0090167 | 0.0090167 | 0.98817 | -0.22561 | 0.98799 | -0.22898 | 2.4771
2 | 0.015495 | 0.0038844 | -0.015492 | -0.0038826 | 3.1496e-06 | 1.8182e-06 | 0.023333 | 0.023333 | 0.023333 | 0.98817 | -0.22561 | 0.98795 | -0.22988 | 6.4102
3 | -0.026992 | -0.0067668 | 0.027001 | 0.0067725 | 9.2286e-06 | 5.7153e-06 | 0.040639 | 0.040639 | 0.040639 | 0.98832 | -0.22264 | 0.98869 | -0.21547 | 11.1646
4 | 0.010519 | 0.0026364 | -0.010519 | -0.0026363 | 1.3879e-07 | 6.9947e-08 | 0.015844 | 0.015844 | 0.015844 | 0.98795 | -0.22988 | 0.98793 | -0.23016 | 4.3527
5 | -0.027001 | -0.0067725 | 0.027009 | 0.0067778 | 8.4603e-06 | 5.2393e-06 | 0.040639 | 0.040639 | 0.040639 | 0.98869 | -0.21547 | 0.98903 | -0.20889 | 11.1646
6 | 0.0051189 | 0.0012829 | -0.0051187 | -0.0012829 | 1.7291e-07 | 1.1346e-08 | 0.0077101 | 0.0077101 | 0.0077101 | 0.98793 | -0.23016 | 0.9879 | -0.23087 | 2.1182
7 | -0.0051921 | -0.0013003 | 0.0051925 | 0.0013003 | 3.8599e-07 | 2.4663e-08 | 0.0077593 | 0.0077592 | 0.0077593 | 0.99566 | -0.083158 | 0.99574 | -0.081597 | 2.1317
8 | 0.0038661 | 0.00096798 | -0.0038659 | -0.00096807 | 2.3925e-07 | -9.5438e-08 | 0.0057776 | 0.0057777 | 0.0057777 | 0.99566 | -0.083158 | 0.9956 | -0.084458 | 1.5873
9 | -0.0070692 | -0.0017707 | 0.0070696 | 0.0017708 | 4.524e-07 | 1.489e-07 | 0.010564 | 0.010564 | 0.010564 | 0.99574 | -0.081597 | 0.99581 | -0.080253 | 2.9021
10 | 0.0022909 | 0.00057335 | -0.0022907 | -0.00057397 | 2.6603e-07 | -6.1658e-07 | 0.0034237 | 0.003424 | 0.003424 | 0.9956 | -0.084458 | 0.99547 | -0.086898 | 0.94066
11 | -0.0082236 | -0.00206 | 0.0082244 | 0.0020604 | 8.0454e-07 | 3.3003e-07 | 0.012288 | 0.012288 | 0.012288 | 0.99581 | -0.080253 | 0.99592 | -0.078199 | 3.3758
12 | 0.0011714 | 0.00029346 | -0.0011714 | -0.00029359 | 1.1653e-08 | -1.243e-07 | 0.001751 | 0.0017511 | 0.0017511 | 0.99547 | -0.086898 | 0.99546 | -0.087106 | 0.48106
13 | -0.0022574 | -0.00056575 | 0.0022574 | 0.0005657 | 2.0795e-08 | -4.4009e-08 | 0.0034593 | 0.0034593 | 0.0034593 | 0.97099 | -0.56068 | 0.971 | -0.56049 | 0.95036
14 | -0.0030322 | -0.0007599 | 0.0030324 | 0.00075974 | 1.7137e-07 | -1.5214e-07 | 0.0046467 | 0.0046466 | 0.0046467 | 0.971 | -0.56049 | 0.97106 | -0.5593 | 1.2766
15 | -0.0076433 | -0.0019153 | 0.0076439 | 0.0019156 | 5.846e-07 | 2.3354e-07 | 0.011712 | 0.011712 | 0.011712 | 0.97106 | -0.5593 | 0.97114 | -0.5577 | 3.2176
16 | 0.0091482 | 0.0022941 | -0.0091414 | -0.0022909 | 6.8766e-06 | 3.2435e-06 | 0.014006 | 0.014007 | 0.014007 | 0.97194 | -0.54191 | 0.97114 | -0.5577 | 3.848
17 | -0.011654 | -0.0029222 | 0.011654 | 0.0029223 | 2.4367e-07 | 1.3065e-07 | 0.017843 | 0.017843 | 0.017843 | 0.97194 | -0.54191 | 0.97196 | -0.54147 | 4.9019
18 | -0.016511 | -0.0041394 | 0.016518 | 0.0041437 | 7.2663e-06 | 4.2744e-06 | 0.025278 | 0.025278 | 0.025278 | 0.97196 | -0.54147 | 0.97243 | -0.53224 | 6.9444
19 | 0.048429 | 0.012171 | -0.048396 | -0.01215 | 3.2773e-05 | 2.0766e-05 | 0.073117 | 0.073117 | 0.073117 | 0.98575 | -0.27257 | 0.98502 | -0.28675 | 20.087
20 | -0.050459 | -0.01268 | 0.050462 | 0.012682 | 3.3582e-06 | 2.1296e-06 | 0.076181 | 0.076181 | 0.076181 | 0.98575 | -0.27257 | 0.98582 | -0.27117 | 20.9289
21 | 0.0083127 | 0.0020834 | -0.0083125 | -0.0020833 | 2.0916e-07 | 8.8839e-08 | 0.012558 | 0.012558 | 0.012558 | 0.98502 | -0.28675 | 0.98499 | -0.28728 | 3.4499
22 | 0.040083 | 0.010067 | -0.04007 | -0.010059 | 1.3067e-05 | 8.242e-06 | 0.060559 | 0.060559 | 0.060559 | 0.98502 | -0.28675 | 0.98467 | -0.29359 | 16.6372
23 | -0.066065 | -0.016597 | 0.066074 | 0.016602 | 9.1013e-06 | 5.7937e-06 | 0.099733 | 0.099733 | 0.099733 | 0.98582 | -0.27117 | 0.98597 | -0.26829 | 27.3992
24 | 0.015602 | 0.0039147 | -0.0156 | -0.0039137 | 1.7125e-06 | 9.9105e-07 | 0.023552 | 0.023552 | 0.023552 | 0.98582 | -0.27117 | 0.9857 | -0.27347 | 6.4702
25 | 0.037605 | 0.0094407 | -0.037602 | -0.0094392 | 2.4141e-06 | 1.5197e-06 | 0.056833 | 0.056833 | 0.056833 | 0.98467 | -0.29359 | 0.9846 | -0.29493 | 15.6136
26 | -0.067487 | -0.016957 | 0.067497 | 0.016963 | 9.8764e-06 | 6.2885e-06 | 0.10187 | 0.10187 | 0.10187 | 0.98597 | -0.26829 | 0.98613 | -0.26522 | 27.9852
27 | 0.0156 | 0.0039137 | -0.015591 | -0.0039084 | 9.1691e-06 | 5.3067e-06 | 0.023552 | 0.023552 | 0.023552 | 0.9857 | -0.27347 | 0.98507 | -0.28581 | 6.4703
28 | -0.041851 | -0.010499 | 0.041869 | 0.01051 | 1.8106e-05 | 1.1441e-05 | 0.064017 | 0.064017 | 0.064017 | 0.97285 | -0.52399 | 0.97331 | -0.51492 | 17.587
29 | 0.039498 | 0.009909 | -0.039483 | -0.0098992 | 1.5543e-05 | 9.8068e-06 | 0.060418 | 0.060418 | 0.060418 | 0.97285 | -0.52399 | 0.97243 | -0.53224 | 16.5984
30 | -0.044754 | -0.011233 | 0.044789 | 0.011256 | 3.5475e-05 | 2.2453e-05 | 0.068427 | 0.068427 | 0.068427 | 0.97331 | -0.51492 | 0.97415 | -0.49831 | 18.7986
31 | -0.047435 | -0.011919 | 0.047452 | 0.011929 | 1.6833e-05 | 1.0666e-05 | 0.072468 | 0.072468 | 0.072468 | 0.97415 | -0.49831 | 0.97453 | -0.49088 | 19.9088
32 | -0.0063106 | -0.0015816 | 0.0063111 | 0.0015817 | 4.8058e-07 | 1.3138e-07 | 0.0095777 | 0.0095777 | 0.0095777 | 0.98043 | -0.37536 | 0.98051 | -0.37376 | 2.6312
33 | -0.0069989 | -0.0017541 | 0.0069994 | 0.0017543 | 4.976e-07 | 1.701e-07 | 0.010621 | 0.010621 | 0.010621 | 0.98051 | -0.37376 | 0.98059 | -0.37227 | 2.918
34 | -0.0094781 | -0.0023755 | 0.0094796 | 0.0023762 | 1.4894e-06 | 7.1096e-07 | 0.014383 | 0.014383 | 0.014383 | 0.98059 | -0.37227 | 0.98075 | -0.36897 | 3.9513
35 | 0.10017 | 0.025379 | -0.10013 | -0.025357 | 3.5488e-05 | 2.266e-05 | 0.1517 | 0.1517 | 0.1517 | 0.98318 | -0.32183 | 0.9828 | -0.32921 | 41.6753
36 | -0.10398 | -0.026335 | 0.10417 | 0.026457 | 0.0001906 | 0.00012172 | 0.15747 | 0.15747 | 0.15747 | 0.98318 | -0.32183 | 0.98515 | -0.28374 | 43.2609
37 | 0.095221 | 0.024126 | -0.09515 | -0.024081 | 7.1204e-05 | 4.5455e-05 | 0.14426 | 0.14426 | 0.14426 | 0.9828 | -0.32921 | 0.982 | -0.34479 | 39.6331
38 | -0.11047 | -0.028036 | 0.11049 | 0.028048 | 1.8493e-05 | 1.1813e-05 | 0.16699 | 0.16699 | 0.16699 | 0.98515 | -0.28374 | 0.98533 | -0.28026 | 45.8757
39 | 0.09268 | 0.023462 | -0.092572 | -0.023393 | 0.00010747 | 6.8598e-05 | 0.14052 | 0.14052 | 0.14052 | 0.982 | -0.34479 | 0.98075 | -0.36897 | 38.6047
40 | -0.11759 | -0.029828 | 0.11782 | 0.029975 | 0.00022998 | 0.00014694 | 0.17771 | 0.17771 | 0.17771 | 0.98533 | -0.28026 | 0.98743 | -0.23967 | 48.8221
41 | -0.012992 | -0.0032562 | 0.012992 | 0.0032566 | 7.7481e-07 | 4.3141e-07 | 0.01991 | 0.01991 | 0.01991 | 0.97094 | -0.56062 | 0.97101 | -0.55937 | 5.4699
42 | 0.0095933 | 0.0024045 | -0.0095926 | -0.0024041 | 6.9846e-07 | 3.4045e-07 | 0.014702 | 0.014702 | 0.014702 | 0.97094 | -0.56062 | 0.97087 | -0.56215 | 4.0391
43 | -0.015169 | -0.0038022 | 0.015172 | 0.0038036 | 2.3488e-06 | 1.3598e-06 | 0.023246 | 0.023246 | 0.023246 | 0.97101 | -0.55937 | 0.97117 | -0.55612 | 6.3864
44 | -0.018975 | -0.0047567 | 0.01898 | 0.00476 | 5.5091e-06 | 3.3107e-06 | 0.029073 | 0.029073 | 0.029073 | 0.97117 | -0.55612 | 0.97148 | -0.55003 | 7.9871
45 | -0.074056 | -0.018688 | 0.074076 | 0.0187 | 1.9785e-05 | 1.261e-05 | 0.11266 | 0.11266 | 0.11266 | 0.97851 | -0.41272 | 0.9788 | -0.40714 | 30.9514
46 | 0.072134 | 0.018206 | -0.072128 | -0.018203 | 5.3348e-06 | 3.3994e-06 | 0.10974 | 0.10974 | 0.10974 | 0.97851 | -0.41272 | 0.97843 | -0.41426 | 30.1481
47 | -0.075848 | -0.019145 | 0.07585 | 0.019146 | 1.8114e-06 | 1.1548e-06 | 0.11536 | 0.11536 | 0.11536 | 0.9788 | -0.40714 | 0.97882 | -0.40664 | 31.6915
48 | 0.071331 | 0.018003 | -0.071299 | -0.017983 | 3.1451e-05 | 2.0039e-05 | 0.10853 | 0.10853 | 0.10853 | 0.97843 | -0.41426 | 0.97796 | -0.42347 | 29.8148
49 | -0.076539 | -0.019318 | 0.076545 | 0.019322 | 6.2374e-06 | 3.9765e-06 | 0.1164 | 0.1164 | 0.1164 | 0.97882 | -0.40664 | 0.97891 | -0.40494 | 31.9792
50 | 0.068072 | 0.017174 | -0.068021 | -0.017142 | 5.0551e-05 | 3.2195e-05 | 0.10362 | 0.10362 | 0.10362 | 0.97796 | -0.42347 | 0.97717 | -0.43899 | 28.4659
51 | -0.049369 | -0.01241 | 0.049409 | 0.012435 | 4.0235e-05 | 2.5515e-05 | 0.075395 | 0.075395 | 0.075395 | 0.97453 | -0.49088 | 0.97539 | -0.47382 | 20.713
52 | 0.013975 | 0.0035032 | -0.013973 | -0.0035021 | 1.9643e-06 | 1.1133e-06 | 0.021319 | 0.02132 | 0.02132 | 0.97539 | -0.47382 | 0.97524 | -0.47677 | 5.857
53 | -0.063384 | -0.015938 | 0.063484 | 0.016002 | 9.9864e-05 | 6.3557e-05 | 0.096715 | 0.096715 | 0.096715 | 0.97539 | -0.47382 | 0.97707 | -0.44089 | 26.57
54 | -0.11976 | -0.030459 | 0.11987 | 0.030529 | 0.00011036 | 7.0171e-05 | 0.18063 | 0.18063 | 0.18063 | 0.98743 | -0.23967 | 0.98843 | -0.22057 | 24.8112
55 | 0.080566 | 0.020305 | -0.080394 | -0.020196 | 0.00017172 | 0.00010951 | 0.12133 | 0.12133 | 0.12133 | 0.98843 | -0.22057 | 0.98613 | -0.26522 | 33.3316
56 | -0.20043 | -0.050835 | 0.20054 | 0.050903 | 0.00010766 | 6.8739e-05 | 0.30195 | 0.30195 | 0.30195 | 0.98843 | -0.22057 | 0.98901 | -0.2094 | 41.4769
57 | 0.012897 | 0.0032328 | -0.012893 | -0.0032309 | 3.4196e-06 | 1.8815e-06 | 0.019461 | 0.019461 | 0.019461 | 0.98613 | -0.26522 | 0.98584 | -0.27079 | 5.3464
58 | -0.20444 | -0.05188 | 0.20462 | 0.051995 | 0.00018082 | 0.00011547 | 0.30781 | 0.30781 | 0.30781 | 0.98901 | -0.2094 | 0.98996 | -0.19103 | 42.2822
59 | 0.24484 | 0.062741 | -0.24383 | -0.062099 | 0.0010057 | 0.00064262 | 0.36668 | 0.36668 | 0.36668 | 0.99491 | -0.096205 | 0.99045 | -0.18134 | 50.3683
60 | -0.25126 | -0.06435 | 0.25169 | 0.064625 | 0.00042995 | 0.00027474 | 0.37628 | 0.37628 | 0.37628 | 0.99491 | -0.096205 | 0.99677 | -0.06095 | 51.6866
61 | 0.20175 | 0.051525 | -0.2013 | -0.051238 | 0.00044804 | 0.00028608 | 0.30345 | 0.30345 | 0.30345 | 0.99045 | -0.18134 | 0.98805 | -0.22739 | 41.6821
62 | 0.042085 | 0.010574 | -0.04206 | -0.010559 | 2.4188e-05 | 1.5273e-05 | 0.063236 | 0.063236 | 0.063236 | 0.99045 | -0.18134 | 0.98983 | -0.19338 | 17.3726
63 | -0.25361 | -0.065106 | 0.25371 | 0.06517 | 9.9201e-05 | 6.3393e-05 | 0.37915 | 0.37915 | 0.37915 | 0.99677 | -0.06095 | 0.9972 | -0.052895 | 52.0809
64 | 0.16477 | 0.04207 | -0.16459 | -0.04196 | 0.00017379 | 0.00011084 | 0.24842 | 0.24842 | 0.24842 | 0.98805 | -0.22739 | 0.98691 | -0.24924 | 34.1236
65 | 0.036535 | 0.009168 | -0.036512 | -0.0091537 | 2.2711e-05 | 1.4279e-05 | 0.055026 | 0.055026 | 0.055026 | 0.98805 | -0.22739 | 0.98737 | -0.24043 | 15.1171
66 | 0.037611 | 0.0094439 | -0.037607 | -0.0094409 | 4.8046e-06 | 3.0235e-06 | 0.056548 | 0.056548 | 0.056548 | 0.98983 | -0.19338 | 0.98969 | -0.19606 | 15.5351
67 | -0.25664 | -0.065904 | 0.25666 | 0.065919 | 2.2606e-05 | 1.4446e-05 | 0.38352 | 0.38352 | 0.38352 | 0.9972 | -0.052895 | 0.99729 | -0.051081 | 52.6814
68 | 0.065027 | 0.016391 | -0.065021 | -0.016387 | 5.9028e-06 | 3.7577e-06 | 0.099055 | 0.099055 | 0.099055 | 0.97717 | -0.43899 | 0.97707 | -0.44089 | 27.213
69 | -0.0017982 | -0.00045066 | 0.0017983 | 0.00045025 | 1.0407e-07 | -4.1352e-07 | 0.0027145 | 0.0027144 | 0.0027145 | 0.9857 | -0.27364 | 0.98576 | -0.27243 | 0.74575
70 | -0.0042874 | -0.0010741 | 0.0042874 | 0.0010741 | 4.2577e-08 | -7.3098e-09 | 0.0064717 | 0.0064717 | 0.0064717 | 0.98576 | -0.27243 | 0.98577 | -0.27222 | 1.7779
71 | -0.0049103 | -0.0012302 | 0.0049105 | 0.0012302 | 2.4489e-07 | 5.1736e-09 | 0.0074119 | 0.0074118 | 0.0074119 | 0.98577 | -0.27222 | 0.98582 | -0.27117 | 2.0362
72 | 0.0047078 | 0.0011798 | -0.0047077 | -0.0011798 | 1.8662e-07 | -8.0358e-10 | 0.0071847 | 0.0071847 | 0.0071847 | 0.97504 | -0.48077 | 0.975 | -0.4816 | 1.9738
73 | -0.0075152 | -0.0018834 | 0.0075162 | 0.0018838 | 9.9663e-07 | 3.858e-07 | 0.011469 | 0.011469 | 0.011469 | 0.97504 | -0.48077 | 0.97518 | -0.47799 | 3.1508
74 | 0.0017516 | 0.000439 | -0.0017516 | -0.000439 | 8.5444e-10 | -3.4281e-09 | 0.0026733 | 0.0026733 | 0.0026733 | 0.975 | -0.4816 | 0.975 | -0.48161 | 0.73442
75 | -0.010056 | -0.0025204 | 0.010057 | 0.0025206 | 5.8023e-07 | 2.8936e-07 | 0.015344 | 0.015344 | 0.015344 | 0.97518 | -0.47799 | 0.97524 | -0.47677 | 4.2155
76 | -0.0097034 | -0.002431 | 0.0097043 | 0.0024315 | 9.5391e-07 | 4.53e-07 | 0.014498 | 0.014498 | 0.014498 | 0.99592 | -0.078199 | 0.99603 | -0.076135 | 3.9829
77 | -0.031375 | -0.007872 | 0.031394 | 0.007884 | 1.9208e-05 | 1.1998e-05 | 0.047208 | 0.047208 | 0.047208 | 0.98903 | -0.20889 | 0.98969 | -0.19606 | 12.9692
78 | 0.0065706 | 0.0016467 | -0.0065701 | -0.0016466 | 4.9885e-07 | 1.4609e-07 | 0.0099068 | 0.0099069 | 0.0099069 | 0.98691 | -0.24924 | 0.98683 | -0.25083 | 2.7217
79 | 0.15802 | 0.040313 | -0.15777 | -0.040151 | 0.0002541 | 0.00016202 | 0.23851 | 0.23851 | 0.23851 | 0.98691 | -0.24924 | 0.98517 | -0.28259 | 32.7628
80 | 0.030566 | 0.0076636 | -0.030565 | -0.0076626 | 1.6824e-06 | 1.0497e-06 | 0.046066 | 0.046066 | 0.046066 | 0.98737 | -0.24043 | 0.98732 | -0.24159 | 12.6555
81 | 0.0036858 | 0.00092371 | -0.0036857 | -0.00092373 | 4.6711e-08 | -2.1626e-08 | 0.0055577 | 0.0055577 | 0.0055577 | 0.98683 | -0.25083 | 0.98681 | -0.2511 | 1.5268
82 | 0.15777 | 0.040151 | -0.15764 | -0.040068 | 0.00013035 | 8.3112e-05 | 0.23851 | 0.23851 | 0.23851 | 0.98517 | -0.28259 | 0.98429 | -0.29974 | 32.7628
83 | 0.027712 | 0.0069477 | -0.027706 | -0.0069438 | 6.3423e-06 | 3.9351e-06 | 0.041767 | 0.041767 | 0.041767 | 0.98732 | -0.24159 | 0.98707 | -0.24639 | 11.4745
84 | -0.0069188 | -0.001734 | 0.0069204 | 0.0017346 | 1.6185e-06 | 5.6035e-07 | 0.0106 | 0.0106 | 0.0106 | 0.97123 | -0.55494 | 0.97148 | -0.55003 | 2.9121
85 | -0.029804 | -0.0074729 | 0.029825 | 0.0074858 | 2.0723e-05 | 1.2934e-05 | 0.045652 | 0.045652 | 0.045652 | 0.97148 | -0.55003 | 0.97222 | -0.53545 | 12.5418
86 | -0.004437 | -0.001112 | 0.0044378 | 0.0011119 | 8.5653e-07 | -6.592e-08 | 0.0067916 | 0.0067913 | 0.0067916 | 0.97213 | -0.53716 | 0.97234 | -0.53311 | 1.8658
87 | 0.03458 | 0.0086789 | -0.034576 | -0.0086765 | 3.8633e-06 | 2.4269e-06 | 0.052923 | 0.052923 | 0.052923 | 0.97234 | -0.53311 | 0.97222 | -0.53545 | 14.5394
88 | -0.043902 | -0.011015 | 0.043995 | 0.011074 | 9.2919e-05 | 5.8786e-05 | 0.067189 | 0.067189 | 0.067189 | 0.97234 | -0.53311 | 0.97458 | -0.48882 | 18.4587
89 | -0.207 | -0.052592 | 0.20741 | 0.052858 | 0.00041645 | 0.00026594 | 0.31139 | 0.31139 | 0.31139 | 0.98996 | -0.19103 | 0.99214 | -0.14933 | 42.7735
90 | -0.2109 | -0.053732 | 0.21095 | 0.053764 | 5.1464e-05 | 3.2866e-05 | 0.31662 | 0.31662 | 0.31662 | 0.99214 | -0.14933 | 0.9924 | -0.14427 | 43.4917
91 | -0.21684 | -0.05524 | 0.21693 | 0.055302 | 9.7402e-05 | 6.221e-05 | 0.32544 | 0.32544 | 0.32544 | 0.9924 | -0.14427 | 0.99289 | -0.13497 | 44.7039
92 | 0.029725 | 0.0074562 | -0.029715 | -0.0074503 | 9.4829e-06 | 5.9102e-06 | 0.044957 | 0.044957 | 0.044957 | 0.9839 | -0.30867 | 0.98356 | -0.31537 | 12.3509
93 | -0.032949 | -0.0082642 | 0.032953 | 0.0082672 | 4.6854e-06 | 2.9347e-06 | 0.049833 | 0.049833 | 0.049833 | 0.9839 | -0.30867 | 0.98405 | -0.30569 | 13.6904
94 | 0.014424 | 0.0036154 | -0.014422 | -0.0036143 | 1.9351e-06 | 1.101e-06 | 0.021822 | 0.021822 | 0.021822 | 0.98356 | -0.31537 | 0.98341 | -0.31818 | 5.9951
95 | 0.015291 | 0.0038349 | -0.015285 | -0.0038312 | 6.5858e-06 | 3.7987e-06 | 0.023135 | 0.023135 | 0.023135 | 0.98356 | -0.31537 | 0.98309 | -0.32441 | 6.3558
96 | -0.035466 | -0.0088969 | 0.035484 | 0.0089083 | 1.8197e-05 | 1.1431e-05 | 0.053632 | 0.053632 | 0.053632 | 0.98405 | -0.30569 | 0.9846 | -0.29493 | 14.7342
97 | 0.007721 | 0.0019348 | -0.0077205 | -0.0019346 | 4.8671e-07 | 1.9085e-07 | 0.011683 | 0.011683 | 0.011683 | 0.98341 | -0.31818 | 0.98334 | -0.31951 | 3.2095
98 | 0.012832 | 0.0032165 | -0.012831 | -0.0032156 | 1.7067e-06 | 9.3935e-07 | 0.019423 | 0.019423 | 0.019423 | 0.98309 | -0.32441 | 0.98295 | -0.3272 | 5.3361
99 | -0.078938 | -0.019922 | 0.078987 | 0.019953 | 4.8895e-05 | 3.1179e-05 | 0.12004 | 0.12004 | 0.12004 | 0.97891 | -0.40494 | 0.97957 | -0.39202 | 32.9783
100 | -0.080768 | -0.0204 | 0.080857 | 0.020456 | 8.9297e-05 | 5.6951e-05 | 0.12275 | 0.12275 | 0.12275 | 0.97957 | -0.39202 | 0.98075 | -0.36897 | 33.7216
101 | 0.012334 | 0.003092 | -0.012329 | -0.0030898 | 4.0293e-06 | 2.1848e-06 | 0.018631 | 0.018631 | 0.018631 | 0.98507 | -0.28581 | 0.98472 | -0.29267 | 5.1184
102 | 0.009765 | 0.0024471 | -0.0097635 | -0.0024463 | 1.4962e-06 | 7.2451e-07 | 0.014756 | 0.014756 | 0.014756 | 0.98472 | -0.29267 | 0.98456 | -0.29588 | 4.0538
103 | -0.035292 | -0.0088449 | 0.035293 | 0.0088456 | 1.1058e-06 | 6.9524e-07 | 0.054071 | 0.054071 | 0.054071 | 0.97121 | -0.55527 | 0.97125 | -0.55461 | 14.8546
104 | -0.037596 | -0.0094228 | 0.037606 | 0.0094292 | 1.0186e-05 | 6.4175e-06 | 0.057599 | 0.057599 | 0.057599 | 0.97125 | -0.55461 | 0.97154 | -0.54893 | 15.824
105 | -0.039805 | -0.0099804 | 0.039813 | 0.0099853 | 7.7824e-06 | 4.9116e-06 | 0.060968 | 0.060968 | 0.060968 | 0.97154 | -0.54893 | 0.97174 | -0.54483 | 16.7493
106 | 0.27817 | 0.071273 | -0.27808 | -0.07122 | 8.3871e-05 | 5.3609e-05 | 0.41447 | 0.41447 | 0.41447 | 1 | 0 | 0.99967 | -0.0062235 | 56.9323
107 | 0.26577 | 0.068455 | -0.26527 | -0.068139 | 0.00049336 | 0.00031531 | 0.39612 | 0.39612 | 0.39612 | 1 | 0 | 0.99797 | -0.038222 | 54.4121
108 | 0.27512 | 0.070477 | -0.27493 | -0.070356 | 0.00018996 | 0.00012142 | 0.41006 | 0.41006 | 0.41006 | 0.99967 | -0.0062235 | 0.99892 | -0.020484 | 56.3266
109 | 0.25882 | 0.066522 | -0.25866 | -0.066418 | 0.00016158 | 0.00010326 | 0.3865 | 0.3865 | 0.3865 | 0.99797 | -0.038222 | 0.99729 | -0.051081 | 53.0902
110 | 0.040197 | 0.010104 | -0.040175 | -0.01009 | 2.2209e-05 | 1.3998e-05 | 0.059889 | 0.059889 | 0.059889 | 0.99892 | -0.020484 | 0.99831 | -0.032062 | 16.453
111 | 0.23473 | 0.060252 | -0.23444 | -0.060062 | 0.00029691 | 0.00018968 | 0.35017 | 0.35017 | 0.35017 | 0.99892 | -0.020484 | 0.99754 | -0.046582 | 48.1002
112 | -0.034713 | -0.0087063 | 0.034725 | 0.0087139 | 1.2248e-05 | 7.6798e-06 | 0.051805 | 0.051805 | 0.051805 | 0.99712 | -0.055139 | 0.9975 | -0.047739 | 14.2322
113 | 0.02999 | 0.0075229 | -0.029976 | -0.0075143 | 1.3888e-05 | 8.6475e-06 | 0.044757 | 0.044757 | 0.044757 | 0.99712 | -0.055139 | 0.99661 | -0.064858 | 12.296
114 | 0.0047229 | 0.0011834 | -0.0047226 | -0.0011834 | 2.7024e-07 | -1.6262e-08 | 0.007048 | 0.0070481 | 0.0070481 | 0.99712 | -0.055139 | 0.99705 | -0.05634 | 1.9363
115 | -0.037009 | -0.0092864 | 0.037037 | 0.0093038 | 2.7687e-05 | 1.7403e-05 | 0.055212 | 0.055212 | 0.055212 | 0.9975 | -0.047739 | 0.99831 | -0.032062 | 15.1683
116 | 0.013223 | 0.0033138 | -0.013223 | -0.0033134 | 6.6964e-07 | 3.6888e-07 | 0.019743 | 0.019744 | 0.019744 | 0.99661 | -0.064858 | 0.99656 | -0.065921 | 5.424
117 | 0.016753 | 0.0042005 | -0.016749 | -0.0041981 | 4.0913e-06 | 2.3913e-06 | 0.025014 | 0.025014 | 0.025014 | 0.99661 | -0.064858 | 0.99635 | -0.069984 | 6.872
118 | 0.0019314 | 0.00048383 | -0.0019313 | -0.00048403 | 5.8314e-08 | -2.0678e-07 | 0.0028823 | 0.0028824 | 0.0028824 | 0.99705 | -0.05634 | 0.99702 | -0.056974 | 0.79187
119 | 0.0080506 | 0.0020176 | -0.00805 | -0.0020174 | 6.2987e-07 | 2.5168e-07 | 0.012021 | 0.012021 | 0.012021 | 0.99656 | -0.065921 | 0.99647 | -0.067563 | 3.3024
120 | 0.0051721 | 0.0012957 | -0.0051714 | -0.0012957 | 7.0147e-07 | 4.0353e-08 | 0.0077227 | 0.0077228 | 0.0077228 | 0.99656 | -0.065921 | 0.99641 | -0.068769 | 2.1216
121 | 0.014399 | 0.0036092 | -0.014396 | -0.0036078 | 2.5018e-06 | 1.4133e-06 | 0.021505 | 0.021505 | 0.021505 | 0.99635 | -0.069984 | 0.99616 | -0.073631 | 5.9079
122 | -0.046483 | -0.011697 | 0.046512 | 0.011716 | 2.9395e-05 | 1.8619e-05 | 0.070988 | 0.070988 | 0.070988 | 0.97458 | -0.48882 | 0.97526 | -0.47559 | 19.5022
123 | 0.0063439 | 0.0015898 | -0.0063438 | -0.0015898 | 8.1018e-08 | 2.0491e-08 | 0.0094732 | 0.0094732 | 0.0094732 | 0.99647 | -0.067563 | 0.99646 | -0.067831 | 2.6025
124 | 0.0027753 | 0.00069517 | -0.002775 | -0.00069549 | 2.3299e-07 | -3.2198e-07 | 0.0041444 | 0.0041446 | 0.0041446 | 0.99641 | -0.068769 | 0.99632 | -0.070531 | 1.1386
125 | 0.0044895 | 0.001125 | -0.0044892 | -0.0011251 | 3.2301e-07 | -4.2897e-08 | 0.0067041 | 0.0067042 | 0.0067042 | 0.99646 | -0.067831 | 0.99638 | -0.069342 | 1.8418
126 | -0.0044268 | -0.0011095 | 0.0044274 | 0.0011094 | 6.0685e-07 | -7.1169e-08 | 0.0066915 | 0.0066914 | 0.0066915 | 0.98441 | -0.29876 | 0.98456 | -0.29588 | 1.8383
127 | 0.0053361 | 0.0013369 | -0.0053358 | -0.0013369 | 2.6628e-07 | 3.1581e-08 | 0.0080646 | 0.0080646 | 0.0080646 | 0.98456 | -0.29588 | 0.9845 | -0.29693 | 2.2156
128 | 0.0018871 | 0.00047259 | -0.001887 | -0.00047293 | 9.7301e-08 | -3.4328e-07 | 0.0028521 | 0.0028523 | 0.0028523 | 0.9845 | -0.29693 | 0.98445 | -0.29802 | 0.78359
129 | 0.0072974 | 0.0018284 | -0.0072973 | -0.0018284 | 1.3324e-07 | 4.7931e-08 | 0.011014 | 0.011014 | 0.011014 | 0.98584 | -0.27079 | 0.98582 | -0.27117 | 3.026
130 | -0.23137 | -0.059231 | 0.23153 | 0.059334 | 0.00016182 | 0.00010337 | 0.34584 | 0.34584 | 0.34584 | 0.99678 | -0.061013 | 0.99754 | -0.046582 | 47.5048
131 | 0.22894 | 0.058622 | -0.22891 | -0.058606 | 2.426e-05 | 1.5498e-05 | 0.34221 | 0.34221 | 0.34221 | 0.99678 | -0.061013 | 0.99666 | -0.0632 | 47.0066
132 | 0.22663 | 0.058034 | -0.22653 | -0.057969 | 0.0001013 | 6.4712e-05 | 0.3388 | 0.3388 | 0.3388 | 0.99666 | -0.0632 | 0.99617 | -0.072433 | 46.5385
133 | 0.22405 | 0.057348 | -0.22338 | -0.056916 | 0.00067625 | 0.00043197 | 0.3351 | 0.3351 | 0.3351 | 0.99617 | -0.072433 | 0.99289 | -0.13497 | 46.0302
134 | 0.10004 | 0.025246 | -0.099933 | -0.025175 | 0.00011121 | 7.1015e-05 | 0.15252 | 0.15252 | 0.15252 | 0.97644 | -0.45235 | 0.97526 | -0.47559 | 41.9015
135 | -0.1021 | -0.025761 | 0.10223 | 0.025846 | 0.00013374 | 8.4855e-05 | 0.15565 | 0.15565 | 0.15565 | 0.97644 | -0.45235 | 0.97784 | -0.42504 | 21.3807
136 | 0.053421 | 0.013459 | -0.053335 | -0.013405 | 8.5984e-05 | 5.46e-05 | 0.081534 | 0.081534 | 0.081534 | 0.97526 | -0.47559 | 0.97354 | -0.5093 | 22.3994
137 | -0.10434 | -0.026375 | 0.10441 | 0.026419 | 6.878e-05 | 4.3654e-05 | 0.15886 | 0.15886 | 0.15886 | 0.97784 | -0.42504 | 0.97854 | -0.4113 | 21.822
138 | 0.050202 | 0.012619 | -0.050177 | -0.012603 | 2.489e-05 | 1.579e-05 | 0.076745 | 0.076745 | 0.076745 | 0.97354 | -0.5093 | 0.97302 | -0.51969 | 21.0838
139 | -0.1132 | -0.028621 | 0.11329 | 0.028677 | 8.8046e-05 | 5.5951e-05 | 0.17223 | 0.17223 | 0.17223 | 0.97854 | -0.4113 | 0.97937 | -0.3951 | 23.658
140 | 0.011152 | 0.0027946 | -0.01115 | -0.0027939 | 1.33e-06 | 6.8481e-07 | 0.016658 | 0.016658 | 0.016658 | 0.99616 | -0.073631 | 0.99603 | -0.076135 | 4.5764
141 | 0.043566 | 0.010937 | -0.043536 | -0.010918 | 3.0195e-05 | 1.91e-05 | 0.066668 | 0.066668 | 0.066668 | 0.97248 | -0.53029 | 0.97174 | -0.54483 | 18.3155
142 | -0.047297 | -0.011873 | 0.047321 | 0.011888 | 2.3908e-05 | 1.515e-05 | 0.072377 | 0.072377 | 0.072377 | 0.97248 | -0.53029 | 0.97302 | -0.51969 | 19.8838
143 | 0.030036 | 0.0075336 | -0.030021 | -0.0075239 | 1.5555e-05 | 9.7046e-06 | 0.045638 | 0.045638 | 0.045638 | 0.97937 | -0.3951 | 0.97882 | -0.40597 | 12.5379
144 | -0.14333 | -0.036211 | 0.14334 | 0.036219 | 1.1652e-05 | 7.4243e-06 | 0.21787 | 0.21787 | 0.21787 | 0.97937 | -0.3951 | 0.97946 | -0.3934 | 29.927
145 | -0.15374 | -0.039039 | 0.15378 | 0.039069 | 4.678e-05 | 2.9822e-05 | 0.23281 | 0.23281 | 0.23281 | 0.98337 | -0.31745 | 0.9837 | -0.31113 | 31.9798
146 | 0.15374 | 0.039039 | -0.15339 | -0.038817 | 0.00034796 | 0.00022183 | 0.23281 | 0.23281 | 0.23281 | 0.98337 | -0.31745 | 0.98094 | -0.3646 | 31.9798
147 | -0.15378 | -0.039069 | 0.15387 | 0.039123 | 8.4309e-05 | 5.3747e-05 | 0.23281 | 0.23281 | 0.23281 | 0.9837 | -0.31113 | 0.98429 | -0.29974 | 31.9798
148 | 0.14999 | 0.037966 | -0.14978 | -0.037834 | 0.00020711 | 0.00013201 | 0.22766 | 0.22766 | 0.22766 | 0.98094 | -0.3646 | 0.97946 | -0.3934 | 31.2721
149 | 0.0076237 | 0.0019105 | -0.0076234 | -0.0019103 | 3.6396e-07 | 1.4059e-07 | 0.011542 | 0.011542 | 0.011542 | 0.98289 | -0.32843 | 0.98284 | -0.32943 | 3.1708
150 | -0.010536 | -0.0026402 | 0.010536 | 0.0026406 | 6.1938e-07 | 3.1411e-07 | 0.01595 | 0.01595 | 0.01595 | 0.98289 | -0.32843 | 0.98295 | -0.3272 | 4.3819
151 | 0.005512 | 0.0013812 | -0.0055117 | -0.0013811 | 3.639e-07 | 5.6325e-08 | 0.0083452 | 0.0083452 | 0.0083452 | 0.98284 | -0.32943 | 0.98277 | -0.33082 | 2.2926
152 | 0.003615 | 0.00090576 | -0.0036146 | -0.00090592 | 3.2777e-07 | -1.5987e-07 | 0.0054734 | 0.0054735 | 0.0054735 | 0.98277 | -0.33082 | 0.98267 | -0.33272 | 1.5037
153 | 0.0048365 | 0.0012118 | -0.0048357 | -0.0012118 | 8.1034e-07 | 6.921e-09 | 0.0073186 | 0.0073188 | 0.0073188 | 0.98334 | -0.31951 | 0.98316 | -0.32302 | 2.0107
154 | 0.0048357 | 0.0012118 | -0.0048352 | -0.0012118 | 5.3875e-07 | 4.7192e-09 | 0.0073188 | 0.0073189 | 0.0073189 | 0.98316 | -0.32302 | 0.98304 | -0.32536 | 2.0107

## res_trafo
| p_hv_mw | q_hv_mvar | p_lv_mw | q_lv_mvar | pl_mw | ql_mvar | i_hv_ka | i_lv_ka | vm_hv_pu | va_hv_degree | vm_lv_pu | va_lv_degree | loading_percent
0 | -1.2729e-15 | -1.3162e-15 | 0.00165 | 1.2699e-07 | 0.00165 | 1.2699e-07 | 5.2857e-17 | 0.0023815 | 0.99998 | 149.9956 | 1 | 0 | 0.2619

## res_ext_grid
| p_mw | q_mvar
0 | 0.54823 | 0.14039

## res_load
| p_mw | q_mvar
0 | 0.005506 | 0.0013799
1 | 0.0059868 | 0.0015004
2 | 0.0049722 | 0.0012461
3 | 0.0054003 | 0.0013535
4 | 0.001326 | 0.00033232
5 | 0.0018767 | 0.00047034
6 | 0.001575 | 0.00039472
7 | 0.001154 | 0.00028922
8 | 0.0011192 | 0.0002805
9 | 0.0022574 | 0.00056575
10 | 0.00077485 | 0.0001942
11 | 0.0046109 | 0.0011556
12 | 0.002506 | 0.00062806
13 | 0.0014975 | 0.00037531
14 | 0.0048564 | 0.0012171
15 | 0.0020302 | 0.00050881
16 | 0.0083125 | 0.0020833
17 | 0.0024656 | 0.00061793
18 | 0.0014133 | 0.00035421
19 | 0.0023528 | 0.00058967
20 | 0.0028848 | 0.00072301
21 | 0.022965 | 0.0057555
22 | 0.0026456 | 0.00066304
23 | 0.0063106 | 0.0015816
24 | 0.0006878 | 0.00017238
25 | 0.0024787 | 0.00062123
26 | 0.0038135 | 0.00095575
27 | 0.0049099 | 0.0012305
28 | 0.0063015 | 0.0015793
29 | 0.0024703 | 0.00061912
30 | 0.0071017 | 0.0017799
31 | 0.0033984 | 0.00085171
32 | 0.0021769 | 0.00054558
33 | 0.0095926 | 0.0024041
34 | 0.0038029 | 0.0009531
35 | 0.0019227 | 0.00048188
36 | 0.0017721 | 0.00044413
37 | 0.0007978 | 0.00019995
38 | 0.00068898 | 0.00017267
39 | 0.0032271 | 0.00080879
40 | 0.0019172 | 0.00048048
41 | 0.001933 | 0.00048444
42 | 0.0038966 | 0.00097658
43 | 0.0064176 | 0.0016084
44 | 0.0019228 | 0.00048189
45 | 0.0044491 | 0.0011151
46 | 0.0029299 | 0.00073431
47 | 0.0029948 | 0.00075057
48 | 0.001537 | 0.0003852
49 | 0.0017982 | 0.00045066
50 | 0.0024891 | 0.00062383
51 | 0.00062283 | 0.0001561
52 | 0.0028073 | 0.00070359
53 | 0.002956 | 0.00074085
54 | 0.0025398 | 0.00063654
55 | 0.0017516 | 0.000439
56 | 0.0039162 | 0.00098148
57 | 0.0014789 | 0.00037065
58 | 0.0043661 | 0.0010942
59 | 0.006212 | 0.0015569
60 | 0.0059456 | 0.0014901
61 | 0.0028843 | 0.00072288
62 | 0.0028524 | 0.00071487
63 | 0.0069188 | 0.001734
64 | 0.0039035 | 0.00097832
65 | 0.004437 | 0.001112
66 | 0.0048844 | 0.0012241
67 | 0.0047509 | 0.0011907
68 | 0.0023797 | 0.00059641
69 | 0.0034863 | 0.00087375
70 | 0.0058858 | 0.0014751
71 | 0.0032239 | 0.00080799
72 | 0.0025127 | 0.00062974
73 | 0.0067011 | 0.0016795
74 | 0.0024524 | 0.00061462
75 | 0.0021181 | 0.00053084
76 | 0.0023924 | 0.0005996
77 | 0.001781 | 0.00044637
78 | 0.0032577 | 0.00081646
79 | 0.0025645 | 0.00064272
80 | 0.035292 | 0.0088449
81 | 0.0023031 | 0.00057721
82 | 0.0021992 | 0.00055117
83 | 0.0026526 | 0.0006648
84 | 0.0029625 | 0.00074246
85 | 0.0064542 | 0.0016176
86 | 0.0019946 | 0.0004999
87 | 0.0022841 | 0.00057245
88 | 0.0027913 | 0.00069956
89 | 0.0031376 | 0.00078636
90 | 0.0023498 | 0.0005889
91 | 0.0019313 | 0.00048403
92 | 0.002488 | 0.00062355
93 | 0.0011714 | 0.00029359
94 | 0.0017061 | 0.00042759
95 | 0.0023962 | 0.00060054
96 | 0.0018543 | 0.00046474
97 | 0.002775 | 0.00069549
98 | 0.0044268 | 0.0011095
99 | 0.0034487 | 0.00086432
100 | 0.0036857 | 0.00092373
101 | 0.0055961 | 0.0014025
102 | 0.0023868 | 0.00059819
103 | 0.0024298 | 0.00060896
104 | 0.0029057 | 0.00072825
105 | 0.0022824 | 0.00057202
106 | 0.0024774 | 0.00062088
107 | 0.0022357 | 0.00056032
108 | 0.001887 | 0.00047293
109 | 0.0020539 | 0.00051476
110 | 0.0021116 | 0.00052922
111 | 0.0031331 | 0.00078523
112 | 0.0087898 | 0.0022029
113 | 0.0032447 | 0.00081319
114 | 0.0014461 | 0.00036243
115 | 0.003731 | 0.00093508
116 | 0.0037228 | 0.00093302
117 | 0.0028562 | 0.00071583
118 | 0.0051187 | 0.0012829
119 | 0.0033967 | 0.00085129
120 | 0.0037709 | 0.00094507
121 | 0.0064458 | 0.0016155
122 | 0.0029119 | 0.00072979
123 | 0.0021113 | 0.00052915
124 | 0.0022944 | 0.00057503
125 | 0.0018967 | 0.00047536
126 | 0.002884 | 0.0007228
127 | 0.027706 | 0.0069438
128 | 0.0044892 | 0.0011251
129 | 0.030021 | 0.0075239
130 | 0.0036146 | 0.00090592
131 | 0.0048352 | 0.0012118
132 | 0.0064428 | 0.0016147

## dtypes
| element | column | dtype
0 | bus | name | object
1 | bus | vn_kv | float64
2 | bus | type | object
3 | bus | zone | object
4 | bus | in_service | bool
5 | load | name | object
6 | load | bus | uint32
7 | load | p_mw | float64
8 | load | q_mvar | float64
9 | load | const_z_percent | float64
10 | load | const_i_percent | float64
11 | load | sn_mva | float64
12 | load | scaling | float64
13 | load | in_service | bool
14 | load | type | object
15 | ext_grid | name | object
16 | ext_grid | bus | uint32
17 | ext_grid | vm_pu | float64
18 | ext_grid | va_degree | float64
19 | ext_grid | slack_weight | float64
20 | ext_grid | in_service | bool
21 | line | name | object
22 | line | std_type | object
23 | line | from_bus | uint32
24 | line | to_bus | uint32
25 | line | length_km | float64
26 | line | r_ohm_per_km | float64
27 | line | x_ohm_per_km | float64
28 | line | c_nf_per_km | float64
29 | line | g_us_per_km | float64
30 | line | max_i_ka | float64
31 | line | df | float64
32 | line | parallel | uint32
33 | line | type | object
34 | line | in_service | bool
35 | trafo | name | object
36 | trafo | std_type | object
37 | trafo | hv_bus | uint32
38 | trafo | lv_bus | uint32
39 | trafo | sn_mva | float64
40 | trafo | vn_hv_kv | float64
41 | trafo | vn_lv_kv | float64
42 | trafo | vk_percent | float64
43 | trafo | vkr_percent | float64
44 | trafo | pfe_kw | float64
45 | trafo | i0_percent | float64
46 | trafo | shift_degree | float64
47 | trafo | tap_side | object
48 | trafo | tap_neutral | int32
49 | trafo | tap_min | int32
50 | trafo | tap_max | int32
51 | trafo | tap_step_percent | float64
52 | trafo | tap_step_degree | float64
53 | trafo | tap_pos | int32
54 | trafo | tap_phase_shifter | bool
55 | trafo | parallel | uint32
56 | trafo | df | float64
57 | trafo | in_service | bool
58 | line_geodata | coords | object
59 | bus_geodata | x | float64
60 | bus_geodata | y | float64
61 | bus_geodata | coords | object
62 | res_bus | vm_pu | float64
63 | res_bus | va_degree | float64
64 | res_bus | p_mw | float64
65 | res_bus | q_mvar | float64
66 | res_line | p_from_mw | float64
67 | res_line | q_from_mvar | float64
68 | res_line | p_to_mw | float64
69 | res_line | q_to_mvar | float64
70 | res_line | pl_mw | float64
71 | res_line | ql_mvar | float64
72 | res_line | i_from_ka | float64
73 | res_line | i_to_ka | float64
74 | res_line | i_ka | float64
75 | res_line | vm_from_pu | float64
76 | res_line | va_from_degree | float64
77 | res_line | vm_to_pu | float64
78 | res_line | va_to_degree | float64
79 | res_line | loading_percent | float64
80 | res_trafo | p_hv_mw | float64
81 | res_trafo | q_hv_mvar | float64
82 | res_trafo | p_lv_mw | float64
83 | res_trafo | q_lv_mvar | float64
84 | res_trafo | pl_mw | float64
85 | res_trafo | ql_mvar | float64
86 | res_trafo | i_hv_ka | float64
87 | res_trafo | i_lv_ka | float64
88 | res_trafo | vm_hv_pu | float64
89 | res_trafo | va_hv_degree | float64
90 | res_trafo | vm_lv_pu | float64
91 | res_trafo | va_lv_degree | float64
92 | res_trafo | loading_percent | float64
93 | res_ext_grid | p_mw | float64
94 | res_ext_grid | q_mvar | float64
95 | res_load | p_mw | float64
96 | res_load | q_mvar | float64

## parameters
| version | format_version | converged | OPF_converged | name | f_hz | sn_mva
0 | 2.14.6 | 2.14.0 | TRUE | FALSE |  | 50 | 1