## bus
| name | vn_kv | type | zone | in_service
0 | bus_LV_1301-37_0_5_node_0 | 0.4 | n |  | TRUE
1 | bus_LV_1301-37_0_5_node_1 | 0.4 | n |  | TRUE
2 | bus_LV_1301-37_0_5_node_2 | 0.4 | n |  | TRUE
3 | bus_LV_1301-37_0_5_node_3 | 0.4 | n |  | TRUE
4 | bus_LV_1301-37_0_5_node_4 | 0.4 | n |  | TRUE
5 | bus_LV_1301-37_0_5_node_5 | 0.4 | n |  | TRUE
6 | bus_LV_1301-37_0_5_node_9 | 0.4 | n |  | TRUE
7 | bus_LV_1301-37_0_5_node_101 | 0.4 | n |  | TRUE
8 | bus_LV_1301-37_0_5_node_106 | 0.4 | n |  | TRUE
9 | bus_LV_1301-37_0_5_node_12 | 0.4 | n |  | TRUE
10 | bus_LV_1301-37_0_5_node_7 | 0.4 | n |  | TRUE
11 | bus_LV_1301-37_0_5_node_107 | 0.4 | n |  | TRUE
12 | bus_LV_1301-37_0_5_node_108 | 0.4 | n |  | TRUE
13 | bus_LV_1301-37_0_5_node_6 | 0.4 | n |  | TRUE
14 | bus_LV_1301-37_0_5_node_8 | 0.4 | n |  | TRUE
15 | bus_LV_1301-37_0_5_node_10 | 0.4 | n |  | TRUE
16 | bus_LV_1301-37_0_5_node_11 | 0.4 | n |  | TRUE
17 | bus_LV_1301-37_0_5_node_29 | 0.4 | n |  | TRUE
18 | bus_LV_1301-37_0_5_node_18 | 0.4 | n |  | TRUE
19 | bus_LV_1301-37_0_5_node_30 | 0.4 | n |  | TRUE
20 | bus_LV_1301-37_0_5_node_22 | 0.4 | n |  | TRUE
21 | bus_LV_1301-37_0_5_node_53 | 0.4 | n |  | TRUE
22 | bus_LV_1301-37_0_5_node_17 | 0.4 | n |  | TRUE
23 | bus_LV_1301-37_0_5_node_13 | 0.4 | n |  | TRUE
24 | bus_LV_1301-37_0_5_node_14 | 0.4 | n |  | TRUE
25 | bus_LV_1301-37_0_5_node_15 | 0.4 | n |  | TRUE
26 | bus_LV_1301-37_0_5_node_24 | 0.4 | n |  | TRUE
27 | bus_LV_1301-37_0_5_node_25 | 0.4 | n |  | TRUE
28 | bus_LV_1301-37_0_5_node_27 | 0.4 | n |  | TRUE
29 | bus_LV_1301-37_0_5_node_19 | 0.4 | n |  | TRUE
30 | bus_LV_1301-37_0_5_node_20 | 0.4 | n |  | TRUE
31 | bus_LV_1301-37_0_5_node_21 | 0.4 | n |  | TRUE
32 | bus_LV_1301-37_0_5_node_23 | 0.4 | n |  | TRUE
33 | bus_LV_1301-37_0_5_node_62 | 0.4 | n |  | TRUE
34 | bus_LV_1301-37_0_5_node_38 | 0.4 | n |  | TRUE
35 | bus_LV_1301-37_0_5_node_28 | 0.4 | n |  | TRUE
36 | bus_LV_1301-37_0_5_node_51 | 0.4 | n |  | TRUE
37 | bus_LV_1301-37_0_5_node_61 | 0.4 | n |  | TRUE
38 | bus_LV_1301-37_0_5_node_52 | 0.4 | n |  | TRUE
39 | bus_LV_1301-37_0_5_node_50 | 0.4 | n |  | TRUE
40 | bus_LV_1301-37_0_5_node_31 | 0.4 | n |  | TRUE
41 | bus_LV_1301-37_0_5_node_32 | 0.4 | n |  | TRUE
42 | bus_LV_1301-37_0_5_node_95 | 0.4 | n |  | TRUE
43 | bus_LV_1301-37_0_5_node_92 | 0.4 | n |  | TRUE
44 | bus_LV_1301-37_0_5_node_104 | 0.4 | n |  | TRUE
45 | bus_LV_1301-37_0_5_node_102 | 0.4 | n |  | TRUE
46 | bus_LV_1301-37_0_5_node_93 | 0.4 | n |  | TRUE
47 | bus_LV_1301-37_0_5_node_33 | 0.4 | n |  | TRUE
48 | bus_LV_1301-37_0_5_node_34 | 0.4 | n |  | TRUE
49 | bus_LV_1301-37_0_5_node_35 | 0.4 | n |  | TRUE
50 | bus_LV_1301-37_0_5_node_36 | 0.4 | n |  | TRUE
51 | bus_LV_1301-37_0_5_node_37 | 0.4 | n |  | TRUE
52 | bus_LV_1301-37_0_5_node_64 | 0.4 | n |  | TRUE
53 | bus_LV_1301-37_0_5_node_39 | 0.4 | n |  | TRUE
54 | bus_LV_1301-37_0_5_node_65 | 0.4 | n |  | TRUE
55 | bus_LV_1301-37_0_5_node_63 | 0.4 | n |  | TRUE
56 | bus_LV_1301-37_0_5_node_105 | 0.4 | n |  | TRUE
57 | bus_LV_1301-37_0_5_node_66 | 0.4 | n |  | TRUE
58 | bus_LV_1301-37_0_5_node_100 | 0.4 | n |  | TRUE
59 | bus_LV_1301-37_0_5_node_40 | 0.4 | n |  | TRUE
60 | bus_LV_1301-37_0_5_node_42 | 0.4 | n |  | TRUE
61 | bus_LV_1301-37_0_5_node_43 | 0.4 | n |  | TRUE
62 | bus_LV_1301-37_0_5_node_44 | 0.4 | n |  | TRUE
63 | bus_LV_1301-37_0_5_node_45 | 0.4 | n |  | TRUE
64 | bus_LV_1301-37_0_5_node_46 | 0.4 | n |  | TRUE
65 | bus_LV_1301-37_0_5_node_48 | 0.4 | n |  | TRUE
66 | bus_LV_1301-37_0_5_node_49 | 0.4 | n |  | TRUE
67 | bus_LV_1301-37_0_5_node_60 | 0.4 | n |  | TRUE
68 | bus_LV_1301-37_0_5_node_59 | 0.4 | n |  | TRUE
69 | bus_LV_1301-37_0_5_node_54 | 0.4 | n |  | TRUE
70 | bus_LV_1301-37_0_5_node_55 | 0.4 | n |  | TRUE
71 | bus_LV_1301-37_0_5_node_56 | 0.4 | n |  | TRUE
72 | bus_LV_1301-37_0_5_node_57 | 0.4 | n |  | TRUE
73 | bus_LV_1301-37_0_5_node_70 | 0.4 | n |  | TRUE
74 | bus_LV_1301-37_0_5_node_68 | 0.4 | n |  | TRUE
75 | bus_LV_1301-37_0_5_node_58 | 0.4 | n |  | TRUE
76 | bus_LV_1301-37_0_5_node_85 | 0.4 | n |  | TRUE
77 | bus_LV_1301-37_0_5_node_114 | 0.4 | n |  | TRUE
78 | bus_LV_1301-37_0_5_node_69 | 0.4 | n |  | TRUE
79 | bus_LV_1301-37_0_5_node_71 | 0.4 | n |  | TRUE
80 | bus_LV_1301-37_0_5_node_98 | 0.4 | n |  | TRUE
81 | bus_LV_1301-37_0_5_node_72 | 0.4 | n |  | TRUE
82 | bus_LV_1301-37_0_5_node_84 | 0.4 | n |  | TRUE
83 | bus_LV_1301-37_0_5_node_111 | 0.4 | n |  | TRUE
84 | bus_LV_1301-37_0_5_node_73 | 0.4 | n |  | TRUE
85 | bus_LV_1301-37_0_5_node_74 | 0.4 | n |  | TRUE
86 | bus_LV_1301-37_0_5_node_75 | 0.4 | n |  | TRUE
87 | bus_LV_1301-37_0_5_node_76 | 0.4 | n |  | TRUE
88 | bus_LV_1301-37_0_5_node_77 | 0.4 | n |  | TRUE
89 | bus_LV_1301-37_0_5_node_115 | 0.4 | n |  | TRUE
90 | bus_LV_1301-37_0_5_node_110 | 0.4 | n |  | TRUE
91 | bus_LV_1301-37_0_5_node_109 | 0.4 | n |  | TRUE
92 | bus_LV_1301-37_0_5_node_78 | 0.4 | n |  | TRUE
93 | bus_LV_1301-37_0_5_node_79 | 0.4 | n |  | TRUE
94 | bus_LV_1301-37_0_5_node_80 | 0.4 | n |  | TRUE
95 | bus_LV_1301-37_0_5_node_81 | 0.4 | n |  | TRUE
96 | bus_LV_1301-37_0_5_node_82 | 0.4 | n |  | TRUE
97 | bus_LV_1301-37_0_5_node_88 | 0.4 | n |  | TRUE
98 | bus_LV_1301-37_0_5_node_89 | 0.4 | n |  | TRUE
99 | bus_LV_1301-37_0_5_node_83 | 0.4 | n |  | TRUE
100 | bus_LV_1301-37_0_5_node_116 | 0.4 | n |  | TRUE
101 | bus_LV_1301-37_0_5_node_86 | 0.4 | n |  | TRUE
102 | bus_LV_1301-37_0_5_node_87 | 0.4 | n |  | TRUE
103 | bus_LV_1301-37_0_5_node_113 | 0.4 | n |  | TRUE
104 | bus_LV_1301-37_0_5_node_112 | 0.4 | n |  | TRUE
105 | bus_LV_1301-37_0_5_node_99 | 0.4 | n |  | TRUE
106 | bus_LV_1301-37_0_5_node_96 | 0.4 | n |  | TRUE
107 | bus_LV_1301-37_0_5_node_97 | 0.4 | n |  | TRUE
108 | bus_MV_17_0_node_77 | 20 | n |  | TRUE

## load
| name | bus | p_mw | q_mvar | const_z_percent | const_i_percent | sn_mva | scaling | in_service | type
0 | LV_1301-37_0_5_load_0 | 0 | 0.0069893 | 0.0017517 | 0 | 0 |  | 1 | TRUE | wye
1 | LV_1301-37_0_5_load_1 | 1 | 0.0018675 | 0.00046804 | 0 | 0 |  | 1 | TRUE | wye
2 | LV_1301-37_0_5_load_3 | 3 | 0.0065004 | 0.0016292 | 0 | 0 |  | 1 | TRUE | wye
3 | LV_1301-37_0_5_load_4 | 4 | 0.003558 | 0.00089173 | 0 | 0 |  | 1 | TRUE | wye
4 | LV_1301-37_0_5_load_5 | 5 | 0.001909 | 0.00047845 | 0 | 0 |  | 1 | TRUE | wye
5 | LV_1301-37_0_5_load_101 | 7 | 0.002986 | 0.00074837 | 0 | 0 |  | 1 | TRUE | wye
6 | LV_1301-37_0_5_load_12 | 9 | 0.0064929 | 0.0016273 | 0 | 0 |  | 1 | TRUE | wye
7 | LV_1301-37_0_5_load_7 | 10 | 0.0075831 | 0.0019005 | 0 | 0 |  | 1 | TRUE | wye
8 | LV_1301-37_0_5_load_107 | 11 | 0.0023701 | 0.000594 | 0 | 0 |  | 1 | TRUE | wye
9 | LV_1301-37_0_5_load_108 | 12 | 0.0031172 | 0.00078123 | 0 | 0 |  | 1 | TRUE | wye
10 | LV_1301-37_0_5_load_6 | 13 | 0.0084142 | 0.0021088 | 0 | 0 |  | 1 | TRUE | wye
11 | LV_1301-37_0_5_load_11 | 16 | 0.0018168 | 0.00045533 | 0 | 0 |  | 1 | TRUE | wye
12 | LV_1301-37_0_5_load_30 | 19 | 0.0058386 | 0.0014633 | 0 | 0 |  | 1 | TRUE | wye
13 | LV_1301-37_0_5_load_22 | 20 | 0.003121 | 0.00078219 | 0 | 0 |  | 1 | TRUE | wye
14 | LV_1301-37_0_5_load_53 | 21 | 0.0046765 | 0.001172 | 0 | 0 |  | 1 | TRUE | wye
15 | LV_1301-37_0_5_load_13 | 23 | 0.0082941 | 0.0020787 | 0 | 0 |  | 1 | TRUE | wye
16 | LV_1301-37_0_5_load_14 | 24 | 0.0076155 | 0.0019086 | 0 | 0 |  | 1 | TRUE | wye
17 | LV_1301-37_0_5_load_15 | 25 | 0.010981 | 0.0027522 | 0 | 0 |  | 1 | TRUE | wye
18 | LV_1301-37_0_5_load_24 | 26 | 0.009154 | 0.0022942 | 0 | 0 |  | 1 | TRUE | wye
19 | LV_1301-37_0_5_load_27 | 28 | 0.010925 | 0.002738 | 0 | 0 |  | 1 | TRUE | wye
20 | LV_1301-37_0_5_load_19 | 29 | 0.0030319 | 0.00075987 | 0 | 0 |  | 1 | TRUE | wye
21 | LV_1301-37_0_5_load_20 | 30 | 0.0046131 | 0.0011562 | 0 | 0 |  | 1 | TRUE | wye
22 | LV_1301-37_0_5_load_21 | 31 | 0.0025054 | 0.00062791 | 0 | 0 |  | 1 | TRUE | wye
23 | LV_1301-37_0_5_load_23 | 32 | 0.0047418 | 0.0011884 | 0 | 0 |  | 1 | TRUE | wye
24 | LV_1301-37_0_5_load_62 | 33 | 0.0034844 | 0.00087326 | 0 | 0 |  | 1 | TRUE | wye
25 | LV_1301-37_0_5_load_38 | 34 | 0.0040838 | 0.0010235 | 0 | 0 |  | 1 | TRUE | wye
26 | LV_1301-37_0_5_load_28 | 35 | 0.010421 | 0.0026117 | 0 | 0 |  | 1 | TRUE | wye
27 | LV_1301-37_0_5_load_61 | 37 | 0.0068941 | 0.0017278 | 0 | 0 |  | 1 | TRUE | wye
28 | LV_1301-37_0_5_load_50 | 39 | 0.0081348 | 0.0020388 | 0 | 0 |  | 1 | TRUE | wye
29 | LV_1301-37_0_5_load_92 | 43 | 0.0052092 | 0.0013056 | 0 | 0 |  | 1 | TRUE | wye
30 | LV_1301-37_0_5_load_104 | 44 | 0.0047787 | 0.0011977 | 0 | 0 |  | 1 | TRUE | wye
31 | LV_1301-37_0_5_load_102 | 45 | 0.0045346 | 0.0011365 | 0 | 0 |  | 1 | TRUE | wye
32 | LV_1301-37_0_5_load_93 | 46 | 0.0099764 | 0.0025003 | 0 | 0 |  | 1 | TRUE | wye
33 | LV_1301-37_0_5_load_33 | 47 | 0.0021586 | 0.00054101 | 0 | 0 |  | 1 | TRUE | wye
34 | LV_1301-37_0_5_load_34 | 48 | 0.0023251 | 0.00058273 | 0 | 0 |  | 1 | TRUE | wye
35 | LV_1301-37_0_5_load_36 | 50 | 0.0020429 | 0.000512 | 0 | 0 |  | 1 | TRUE | wye
36 | LV_1301-37_0_5_load_37 | 51 | 0.0018955 | 0.00047506 | 0 | 0 |  | 1 | TRUE | wye
37 | LV_1301-37_0_5_load_64 | 52 | 0.0018139 | 0.00045461 | 0 | 0 |  | 1 | TRUE | wye
38 | LV_1301-37_0_5_load_39 | 53 | 0.0051694 | 0.0012956 | 0 | 0 |  | 1 | TRUE | wye
39 | LV_1301-37_0_5_load_105 | 56 | 0.0035249 | 0.00088342 | 0 | 0 |  | 1 | TRUE | wye
40 | LV_1301-37_0_5_load_100 | 58 | 0.0054205 | 0.0013585 | 0 | 0 |  | 1 | TRUE | wye
41 | LV_1301-37_0_5_load_40 | 59 | 0.0022382 | 0.00056095 | 0 | 0 |  | 1 | TRUE | wye
42 | LV_1301-37_0_5_load_43 | 61 | 0.0033574 | 0.00084144 | 0 | 0 |  | 1 | TRUE | wye
43 | LV_1301-37_0_5_load_44 | 62 | 0.0015378 | 0.00038542 | 0 | 0 |  | 1 | TRUE | wye
44 | LV_1301-37_0_5_load_45 | 63 | 0.0030724 | 0.00077001 | 0 | 0 |  | 1 | TRUE | wye
45 | LV_1301-37_0_5_load_48 | 65 | 0.0003741 | 9.3759e-05 | 0 | 0 |  | 1 | TRUE | wye
46 | LV_1301-37_0_5_load_49 | 66 | 0.00044531 | 0.00011161 | 0 | 0 |  | 1 | TRUE | wye
47 | LV_1301-37_0_5_load_60 | 67 | 0.0030072 | 0.00075368 | 0 | 0 |  | 1 | TRUE | wye
48 | LV_1301-37_0_5_load_59 | 68 | 0.0057331 | 0.0014369 | 0 | 0 |  | 1 | TRUE | wye
49 | LV_1301-37_0_5_load_54 | 69 | 0.021375 | 0.0053572 | 0 | 0 |  | 1 | TRUE | wye
50 | LV_1301-37_0_5_load_57 | 72 | 0.023557 | 0.0059039 | 0 | 0 |  | 1 | TRUE | wye
51 | LV_1301-37_0_5_load_68 | 74 | 0.023671 | 0.0059325 | 0 | 0 |  | 1 | TRUE | wye
52 | LV_1301-37_0_5_load_58 | 75 | 0.0096051 | 0.0024073 | 0 | 0 |  | 1 | TRUE | wye
53 | LV_1301-37_0_5_load_85 | 76 | 0.0027594 | 0.00069158 | 0 | 0 |  | 1 | TRUE | wye
54 | LV_1301-37_0_5_load_114 | 77 | 0.0024385 | 0.00061115 | 0 | 0 |  | 1 | TRUE | wye
55 | LV_1301-37_0_5_load_69 | 78 | 0.016566 | 0.0041517 | 0 | 0 |  | 1 | TRUE | wye
56 | LV_1301-37_0_5_load_71 | 79 | 0.0047005 | 0.0011781 | 0 | 0 |  | 1 | TRUE | wye
57 | LV_1301-37_0_5_load_98 | 80 | 0.002515 | 0.00063032 | 0 | 0 |  | 1 | TRUE | wye
58 | LV_1301-37_0_5_load_72 | 81 | 0.0049544 | 0.0012417 | 0 | 0 |  | 1 | TRUE | wye
59 | LV_1301-37_0_5_load_84 | 82 | 0.0027009 | 0.0006769 | 0 | 0 |  | 1 | TRUE | wye
60 | LV_1301-37_0_5_load_73 | 84 | 0.035193 | 0.0088201 | 0 | 0 |  | 1 | TRUE | wye
61 | LV_1301-37_0_5_load_74 | 85 | 0.0026348 | 0.00066035 | 0 | 0 |  | 1 | TRUE | wye
62 | LV_1301-37_0_5_load_75 | 86 | 0.0031916 | 0.00079989 | 0 | 0 |  | 1 | TRUE | wye
63 | LV_1301-37_0_5_load_76 | 87 | 0.002007 | 0.000503 | 0 | 0 |  | 1 | TRUE | wye
64 | LV_1301-37_0_5_load_77 | 88 | 0.0047984 | 0.0012026 | 0 | 0 |  | 1 | TRUE | wye
65 | LV_1301-37_0_5_load_115 | 89 | 0.0024423 | 0.0006121 | 0 | 0 |  | 1 | TRUE | wye
66 | LV_1301-37_0_5_load_109 | 91 | 0.004457 | 0.001117 | 0 | 0 |  | 1 | TRUE | wye
67 | LV_1301-37_0_5_load_78 | 92 | 0.01997 | 0.0050051 | 0 | 0 |  | 1 | TRUE | wye
68 | LV_1301-37_0_5_load_79 | 93 | 0.017095 | 0.0042843 | 0 | 0 |  | 1 | TRUE | wye
69 | LV_1301-37_0_5_load_80 | 94 | 0.0067428 | 0.0016899 | 0 | 0 |  | 1 | TRUE | wye
70 | LV_1301-37_0_5_load_82 | 96 | 0.0051465 | 0.0012898 | 0 | 0 |  | 1 | TRUE | wye
71 | LV_1301-37_0_5_load_88 | 97 | 0.0046186 | 0.0011575 | 0 | 0 |  | 1 | TRUE | wye
72 | LV_1301-37_0_5_load_83 | 99 | 0.0076498 | 0.0019172 | 0 | 0 |  | 1 | TRUE | wye
73 | LV_1301-37_0_5_load_116 | 100 | 0.0065594 | 0.0016439 | 0 | 0 |  | 1 | TRUE | wye
74 | LV_1301-37_0_5_load_86 | 101 | 0.0009804 | 0.00024571 | 0 | 0 |  | 1 | TRUE | wye
75 | LV_1301-37_0_5_load_87 | 102 | 0.0019318 | 0.00048416 | 0 | 0 |  | 1 | TRUE | wye
76 | LV_1301-37_0_5_load_113 | 103 | 0.0010912 | 0.00027347 | 0 | 0 |  | 1 | TRUE | wye
77 | LV_1301-37_0_5_load_112 | 104 | 0.0043494 | 0.0010901 | 0 | 0 |  | 1 | TRUE | wye
78 | LV_1301-37_0_5_load_99 | 105 | 0.0028879 | 0.00072379 | 0 | 0 |  | 1 | TRUE | wye
79 | LV_1301-37_0_5_load_96 | 106 | 0.004012 | 0.0010055 | 0 | 0 |  | 1 | TRUE | wye
80 | LV_1301-37_0_5_load_97 | 107 | 0.0039918 | 0.0010004 | 0 | 0 |  | 1 | TRUE | wye

## ext_grid
| name | bus | vm_pu | va_degree | slack_weight | in_service
0 |  | 75 | 1 | 0 | 1 | TRUE

## line
| name | std_type | from_bus | to_bus | length_km | r_ohm_per_km | x_ohm_per_km | c_nf_per_km | g_us_per_km | max_i_ka | df | parallel | type | in_service
0 | LV_1301-37_0_5_line_0 |  | 0 | 1 | 0.00020054 | 0.125 | 0.08 | 261 | 0 | 0.364 | 1 | 5 | cs | TRUE
1 | LV_1301-37_0_5_line_1 |  | 0 | 2 | 0.02231 | 0.125 | 0.08 | 261 | 0 | 0.364 | 1 | 5 | cs | TRUE
2 | LV_1301-37_0_5_line_2 |  | 1 | 3 | 0.034292 | 0.125 | 0.08 | 261 | 0 | 0.364 | 1 | 5 | cs | TRUE
3 | LV_1301-37_0_5_line_3 |  | 2 | 4 | 0.047552 | 0.125 | 0.08 | 261 | 0 | 0.364 | 1 | 1 | cs | TRUE
4 | LV_1301-37_0_5_line_4 |  | 2 | 5 | 0.0087726 | 0.125 | 0.08 | 261 | 0 | 0.364 | 1 | 5 | cs | TRUE
5 | LV_1301-37_0_5_line_5 |  | 3 | 6 | 0.021657 | 0.125 | 0.08 | 261 | 0 | 0.364 | 1 | 5 | cs | TRUE
6 | LV_1301-37_0_5_line_6 |  | 4 | 7 | 0.0011816 | 0.125 | 0.08 | 261 | 0 | 0.364 | 1 | 1 | cs | TRUE
7 | LV_1301-37_0_5_line_7 |  | 5 | 8 | 0.016931 | 0.125 | 0.08 | 261 | 0 | 0.364 | 1 | 5 | cs | TRUE
8 | LV_1301-37_0_5_line_8 |  | 6 | 9 | 0.012923 | 0.125 | 0.08 | 261 | 0 | 0.364 | 1 | 5 | cs | TRUE
9 | LV_1301-37_0_5_line_9 |  | 6 | 10 | 0.010753 | 0.125 | 0.08 | 261 | 0 | 0.364 | 1 | 1 | cs | TRUE
10 | LV_1301-37_0_5_line_10 |  | 8 | 11 | 0.014123 | 0.125 | 0.08 | 261 | 0 | 0.364 | 1 | 5 | cs | TRUE
11 | LV_1301-37_0_5_line_11 |  | 8 | 12 | 0.021239 | 0.125 | 0.08 | 261 | 0 | 0.364 | 1 | 1 | cs | TRUE
12 | LV_1301-37_0_5_line_12 |  | 9 | 15 | 0.0023908 | 0.125 | 0.08 | 261 | 0 | 0.364 | 1 | 5 | cs | TRUE
13 | LV_1301-37_0_5_line_13 |  | 10 | 13 | 0.0096227 | 0.125 | 0.08 | 261 | 0 | 0.364 | 1 | 1 | cs | TRUE
14 | LV_1301-37_0_5_line_14 |  | 11 | 91 | 0.010712 | 0.125 | 0.08 | 261 | 0 | 0.364 | 1 | 5 | cs | TRUE
15 | LV_1301-37_0_5_line_15 |  | 12 | 97 | 0.0092935 | 0.125 | 0.08 | 261 | 0 | 0.364 | 1 | 1 | cs | TRUE
16 | LV_1301-37_0_5_line_16 |  | 14 | 15 | 0.014388 | 0.125 | 0.08 | 261 | 0 | 0.364 | 1 | 5 | cs | TRUE
17 | LV_1301-37_0_5_line_17 |  | 14 | 16 | 0.013617 | 0.125 | 0.08 | 261 | 0 | 0.364 | 1 | 5 | cs | TRUE
18 | LV_1301-37_0_5_line_18 |  | 15 | 17 | 0.027718 | 0.125 | 0.08 | 261 | 0 | 0.364 | 1 | 5 | cs | TRUE
19 | LV_1301-37_0_5_line_19 |  | 16 | 18 | 0.027716 | 0.125 | 0.08 | 261 | 0 | 0.364 | 1 | 5 | cs | TRUE
20 | LV_1301-37_0_5_line_20 |  | 17 | 19 | 0.013343 | 0.125 | 0.08 | 261 | 0 | 0.364 | 1 | 5 | cs | TRUE
21 | LV_1301-37_0_5_line_21 |  | 17 | 20 | 0.0040175 | 0.125 | 0.08 | 261 | 0 | 0.364 | 1 | 5 | cs | TRUE
22 | LV_1301-37_0_5_line_22 |  | 18 | 21 | 0.013783 | 0.125 | 0.08 | 261 | 0 | 0.364 | 1 | 5 | cs | TRUE
23 | LV_1301-37_0_5_line_23 |  | 18 | 22 | 0.007711 | 0.125 | 0.08 | 261 | 0 | 0.364 | 1 | 1 | cs | TRUE
24 | LV_1301-37_0_5_line_24 |  | 19 | 40 | 0.0082458 | 0.125 | 0.08 | 261 | 0 | 0.364 | 1 | 5 | cs | TRUE
25 | LV_1301-37_0_5_line_25 |  | 20 | 30 | 0.031925 | 0.125 | 0.08 | 261 | 0 | 0.364 | 1 | 2 | cs | TRUE
26 | LV_1301-37_0_5_line_26 |  | 21 | 28 | 0.018869 | 0.125 | 0.08 | 261 | 0 | 0.364 | 1 | 2 | cs | TRUE
27 | LV_1301-37_0_5_line_27 |  | 22 | 25 | 0.0081362 | 0.125 | 0.08 | 261 | 0 | 0.364 | 1 | 1 | cs | TRUE
28 | LV_1301-37_0_5_line_28 |  | 23 | 24 | 0.037322 | 0.125 | 0.08 | 261 | 0 | 0.364 | 1 | 1 | cs | TRUE
29 | LV_1301-37_0_5_line_29 |  | 23 | 25 | 0.011792 | 0.125 | 0.08 | 261 | 0 | 0.364 | 1 | 1 | cs | TRUE
30 | LV_1301-37_0_5_line_30 |  | 26 | 27 | 0.017895 | 0.125 | 0.08 | 261 | 0 | 0.364 | 1 | 1 | cs | TRUE
31 | LV_1301-37_0_5_line_31 |  | 27 | 28 | 0.018403 | 0.125 | 0.08 | 261 | 0 | 0.364 | 1 | 2 | cs | TRUE
32 | LV_1301-37_0_5_line_32 |  | 27 | 35 | 0.02734 | 0.125 | 0.08 | 261 | 0 | 0.364 | 1 | 1 | cs | TRUE
33 | LV_1301-37_0_5_line_33 |  | 29 | 30 | 0.009658 | 0.125 | 0.08 | 261 | 0 | 0.364 | 1 | 1 | cs | TRUE
34 | LV_1301-37_0_5_line_34 |  | 29 | 31 | 0.026234 | 0.125 | 0.08 | 261 | 0 | 0.364 | 1 | 1 | cs | TRUE
35 | LV_1301-37_0_5_line_35 |  | 31 | 32 | 0.0080655 | 0.125 | 0.08 | 261 | 0 | 0.364 | 1 | 1 | cs | TRUE
36 | LV_1301-37_0_5_line_36 |  | 32 | 33 | 0.016399 | 0.125 | 0.08 | 261 | 0 | 0.364 | 1 | 1 | cs | TRUE
37 | LV_1301-37_0_5_line_37 |  | 33 | 34 | 0.0094641 | 0.125 | 0.08 | 261 | 0 | 0.364 | 1 | 1 | cs | TRUE
38 | LV_1301-37_0_5_line_38 |  | 34 | 49 | 0.012517 | 0.125 | 0.08 | 261 | 0 | 0.364 | 1 | 1 | cs | TRUE
39 | LV_1301-37_0_5_line_39 |  | 35 | 36 | 0.019179 | 0.125 | 0.08 | 261 | 0 | 0.364 | 1 | 1 | cs | TRUE
40 | LV_1301-37_0_5_line_40 |  | 36 | 38 | 0.009034 | 0.125 | 0.08 | 261 | 0 | 0.364 | 1 | 1 | cs | TRUE
41 | LV_1301-37_0_5_line_41 |  | 36 | 39 | 0.01884 | 0.125 | 0.08 | 261 | 0 | 0.364 | 1 | 1 | cs | TRUE
42 | LV_1301-37_0_5_line_42 |  | 37 | 38 | 0.012891 | 0.125 | 0.08 | 261 | 0 | 0.364 | 1 | 1 | cs | TRUE
43 | LV_1301-37_0_5_line_43 |  | 38 | 68 | 0.019787 | 0.125 | 0.08 | 261 | 0 | 0.364 | 1 | 1 | cs | TRUE
44 | LV_1301-37_0_5_line_44 |  | 40 | 41 | 0.01994 | 0.125 | 0.08 | 261 | 0 | 0.364 | 1 | 5 | cs | TRUE
45 | LV_1301-37_0_5_line_45 |  | 41 | 42 | 0.021467 | 0.125 | 0.08 | 261 | 0 | 0.364 | 1 | 5 | cs | TRUE
46 | LV_1301-37_0_5_line_46 |  | 41 | 43 | 0.013158 | 0.125 | 0.08 | 261 | 0 | 0.364 | 1 | 1 | cs | TRUE
47 | LV_1301-37_0_5_line_47 |  | 42 | 44 | 0.0082476 | 0.125 | 0.08 | 261 | 0 | 0.364 | 1 | 5 | cs | TRUE
48 | LV_1301-37_0_5_line_48 |  | 42 | 45 | 0.019988 | 0.125 | 0.08 | 261 | 0 | 0.364 | 1 | 1 | cs | TRUE
49 | LV_1301-37_0_5_line_49 |  | 43 | 46 | 0.0058654 | 0.125 | 0.08 | 261 | 0 | 0.364 | 1 | 1 | cs | TRUE
50 | LV_1301-37_0_5_line_50 |  | 44 | 105 | 0.025282 | 0.125 | 0.08 | 261 | 0 | 0.364 | 1 | 3 | cs | TRUE
51 | LV_1301-37_0_5_line_51 |  | 47 | 48 | 0.0088434 | 0.125 | 0.08 | 261 | 0 | 0.364 | 1 | 1 | cs | TRUE
52 | LV_1301-37_0_5_line_52 |  | 47 | 49 | 0.030566 | 0.125 | 0.08 | 261 | 0 | 0.364 | 1 | 1 | cs | TRUE
53 | LV_1301-37_0_5_line_53 |  | 48 | 50 | 0.011794 | 0.125 | 0.08 | 261 | 0 | 0.364 | 1 | 1 | cs | TRUE
54 | LV_1301-37_0_5_line_54 |  | 49 | 51 | 0.017921 | 0.125 | 0.08 | 261 | 0 | 0.364 | 1 | 1 | cs | TRUE
55 | LV_1301-37_0_5_line_55 |  | 51 | 52 | 0.00024423 | 0.125 | 0.08 | 261 | 0 | 0.364 | 1 | 1 | cs | TRUE
56 | LV_1301-37_0_5_line_56 |  | 52 | 55 | 0.015729 | 0.125 | 0.08 | 261 | 0 | 0.364 | 1 | 1 | cs | TRUE
57 | LV_1301-37_0_5_line_57 |  | 53 | 54 | 0.014312 | 0.125 | 0.08 | 261 | 0 | 0.364 | 1 | 1 | cs | TRUE
58 | LV_1301-37_0_5_line_58 |  | 54 | 56 | 0.01466 | 0.125 | 0.08 | 261 | 0 | 0.364 | 1 | 1 | cs | TRUE
59 | LV_1301-37_0_5_line_59 |  | 54 | 57 | 0.065858 | 0.125 | 0.08 | 261 | 0 | 0.364 | 1 | 1 | cs | TRUE
60 | LV_1301-37_0_5_line_60 |  | 54 | 58 | 0.012788 | 0.125 | 0.08 | 261 | 0 | 0.364 | 1 | 1 | cs | TRUE
61 | LV_1301-37_0_5_line_61 |  | 55 | 62 | 0.048611 | 0.125 | 0.08 | 261 | 0 | 0.364 | 1 | 1 | cs | TRUE
62 | LV_1301-37_0_5_line_62 |  | 57 | 79 | 0.046092 | 0.125 | 0.08 | 261 | 0 | 0.364 | 1 | 1 | cs | TRUE
63 | LV_1301-37_0_5_line_63 |  | 58 | 80 | 0.0053599 | 0.125 | 0.08 | 261 | 0 | 0.364 | 1 | 1 | cs | TRUE
64 | LV_1301-37_0_5_line_64 |  | 59 | 60 | 0.0033107 | 0.125 | 0.08 | 261 | 0 | 0.364 | 1 | 1 | cs | TRUE
65 | LV_1301-37_0_5_line_65 |  | 60 | 61 | 0.014326 | 0.125 | 0.08 | 261 | 0 | 0.364 | 1 | 1 | cs | TRUE
66 | LV_1301-37_0_5_line_66 |  | 60 | 62 | 0.015458 | 0.125 | 0.08 | 261 | 0 | 0.364 | 1 | 1 | cs | TRUE
67 | LV_1301-37_0_5_line_67 |  | 63 | 64 | 0.018293 | 0.125 | 0.08 | 261 | 0 | 0.364 | 1 | 1 | cs | TRUE
68 | LV_1301-37_0_5_line_68 |  | 64 | 65 | 0.017422 | 0.125 | 0.08 | 261 | 0 | 0.364 | 1 | 1 | cs | TRUE
69 | LV_1301-37_0_5_line_69 |  | 64 | 66 | 0.0090794 | 0.125 | 0.08 | 261 | 0 | 0.364 | 1 | 1 | cs | TRUE
70 | LV_1301-37_0_5_line_70 |  | 66 | 67 | 0.0021789 | 0.125 | 0.08 | 261 | 0 | 0.364 | 1 | 1 | cs | TRUE
71 | LV_1301-37_0_5_line_71 |  | 67 | 68 | 0.020783 | 0.125 | 0.08 | 261 | 0 | 0.364 | 1 | 1 | cs | TRUE
72 | LV_1301-37_0_5_line_72 |  | 69 | 70 | 0.024004 | 0.125 | 0.08 | 261 | 0 | 0.364 | 1 | 1 | cs | TRUE
73 | LV_1301-37_0_5_line_73 |  | 70 | 71 | 0.011165 | 0.125 | 0.08 | 261 | 0 | 0.364 | 1 | 5 | cs | TRUE
74 | LV_1301-37_0_5_line_74 |  | 70 | 72 | 0.020882 | 0.125 | 0.08 | 261 | 0 | 0.364 | 1 | 5 | cs | TRUE
75 | LV_1301-37_0_5_line_75 |  | 71 | 73 | 0.051015 | 0.125 | 0.08 | 261 | 0 | 0.364 | 1 | 5 | cs | TRUE
76 | LV_1301-37_0_5_line_76 |  | 71 | 74 | 0.014925 | 0.125 | 0.08 | 261 | 0 | 0.364 | 1 | 1 | cs | TRUE
77 | LV_1301-37_0_5_line_77 |  | 72 | 75 | 0.025897 | 0.125 | 0.08 | 261 | 0 | 0.364 | 1 | 5 | cs | TRUE
78 | LV_1301-37_0_5_line_78 |  | 73 | 76 | 0.027889 | 0.125 | 0.08 | 261 | 0 | 0.364 | 1 | 1 | cs | TRUE
79 | LV_1301-37_0_5_line_79 |  | 73 | 77 | 0.0013297 | 0.125 | 0.08 | 261 | 0 | 0.364 | 1 | 5 | cs | TRUE
80 | LV_1301-37_0_5_line_80 |  | 74 | 78 | 0.045944 | 0.125 | 0.08 | 261 | 0 | 0.364 | 1 | 1 | cs | TRUE
81 | LV_1301-37_0_5_line_81 |  | 76 | 82 | 0.0012048 | 0.125 | 0.08 | 261 | 0 | 0.364 | 1 | 1 | cs | TRUE
82 | LV_1301-37_0_5_line_82 |  | 77 | 83 | 0.029621 | 0.125 | 0.08 | 261 | 0 | 0.364 | 1 | 5 | cs | TRUE
83 | LV_1301-37_0_5_line_83 |  | 79 | 81 | 0.0041649 | 0.125 | 0.08 | 261 | 0 | 0.364 | 1 | 1 | cs | TRUE
84 | LV_1301-37_0_5_line_84 |  | 80 | 106 | 0.020524 | 0.125 | 0.08 | 261 | 0 | 0.364 | 1 | 1 | cs | TRUE
85 | LV_1301-37_0_5_line_85 |  | 82 | 101 | 0.026765 | 0.125 | 0.08 | 261 | 0 | 0.364 | 1 | 1 | cs | TRUE
86 | LV_1301-37_0_5_line_86 |  | 83 | 89 | 0.012019 | 0.125 | 0.08 | 261 | 0 | 0.364 | 1 | 5 | cs | TRUE
87 | LV_1301-37_0_5_line_87 |  | 84 | 85 | 0.0056425 | 0.125 | 0.08 | 261 | 0 | 0.364 | 1 | 5 | cs | TRUE
88 | LV_1301-37_0_5_line_88 |  | 84 | 86 | 0.0014629 | 0.125 | 0.08 | 261 | 0 | 0.364 | 1 | 5 | cs | TRUE
89 | LV_1301-37_0_5_line_89 |  | 85 | 87 | 0.0052207 | 0.125 | 0.08 | 261 | 0 | 0.364 | 1 | 5 | cs | TRUE
90 | LV_1301-37_0_5_line_90 |  | 86 | 88 | 0.015486 | 0.125 | 0.08 | 261 | 0 | 0.364 | 1 | 5 | cs | TRUE
91 | LV_1301-37_0_5_line_91 |  | 87 | 89 | 0.0088753 | 0.125 | 0.08 | 261 | 0 | 0.364 | 1 | 5 | cs | TRUE
92 | LV_1301-37_0_5_line_92 |  | 88 | 90 | 0.034848 | 0.125 | 0.08 | 261 | 0 | 0.364 | 1 | 5 | cs | TRUE
93 | LV_1301-37_0_5_line_93 |  | 90 | 91 | 0.0088796 | 0.125 | 0.08 | 261 | 0 | 0.364 | 1 | 5 | cs | TRUE
94 | LV_1301-37_0_5_line_94 |  | 92 | 93 | 0.032826 | 0.125 | 0.08 | 261 | 0 | 0.364 | 1 | 1 | cs | TRUE
95 | LV_1301-37_0_5_line_95 |  | 92 | 94 | 0.07462 | 0.125 | 0.08 | 261 | 0 | 0.364 | 1 | 1 | cs | TRUE
96 | LV_1301-37_0_5_line_96 |  | 93 | 95 | 0.033345 | 0.125 | 0.08 | 261 | 0 | 0.364 | 1 | 1 | cs | TRUE
97 | LV_1301-37_0_5_line_97 |  | 94 | 96 | 0.01917 | 0.125 | 0.08 | 261 | 0 | 0.364 | 1 | 1 | cs | TRUE
98 | LV_1301-37_0_5_line_98 |  | 95 | 97 | 0.07135 | 0.125 | 0.08 | 261 | 0 | 0.364 | 1 | 1 | cs | TRUE
99 | LV_1301-37_0_5_line_99 |  | 95 | 98 | 0.21451 | 0.125 | 0.08 | 261 | 0 | 0.364 | 1 | 1 | cs | TRUE
100 | LV_1301-37_0_5_line_100 |  | 96 | 99 | 0.025031 | 0.125 | 0.08 | 261 | 0 | 0.364 | 1 | 1 | cs | TRUE
101 | LV_1301-37_0_5_line_101 |  | 98 | 100 | 0.053341 | 0.125 | 0.08 | 261 | 0 | 0.364 | 1 | 1 | cs | TRUE
102 | LV_1301-37_0_5_line_102 |  | 101 | 102 | 0.00074822 | 0.125 | 0.08 | 261 | 0 | 0.364 | 1 | 1 | cs | TRUE
103 | LV_1301-37_0_5_line_103 |  | 102 | 103 | 0.010041 | 0.125 | 0.08 | 261 | 0 | 0.364 | 1 | 1 | cs | TRUE
104 | LV_1301-37_0_5_line_104 |  | 103 | 104 | 0.008509 | 0.125 | 0.08 | 261 | 0 | 0.364 | 1 | 1 | cs | TRUE
105 | LV_1301-37_0_5_line_105 |  | 105 | 107 | 0.013934 | 0.125 | 0.08 | 261 | 0 | 0.364 | 1 | 1 | cs | TRUE
106 | LV_1301-37_0_5_line_106 |  | 106 | 107 | 0.01047 | 0.125 | 0.08 | 261 | 0 | 0.364 | 1 | 1 | cs | TRUE

## trafo
| name | std_type | hv_bus | lv_bus | sn_mva | vn_hv_kv | vn_lv_kv | vk_percent | vkr_percent | pfe_kw | i0_percent | shift_degree | tap_side | tap_neutral | tap_min | tap_max | tap_step_percent | tap_step_degree | tap_pos | tap_phase_shifter | parallel | df | in_service
0 | LV_1301-37_0_5_trafo_58 | 0.63 MVA 20/0.4 kV | 108 | 75 | 0.63 | 20 | 0.4 | 6 | 1.206 | 1.65 | 0.2619 | 150 | hv | 0 | -2 | 2 | 2.5 | 0 | 0 | FALSE | 1 | 1 | TRUE

## line_geodata
| x0 | y0 | x1 | y1 | x2 | y2 | x3 | y3 | x4 | y4 | x5 | y5 | x6 | y6 | x7 | y7 | x8 | y8 | x9 | y9 | x10 | y10 | x11 | y11 | x12 | y12 | x13 | y13 | x14 | y14 | x15 | y15
0 | 2699011.4392 | 1220919.3625 | 2699011.6393 | 1220919.3761
1 | 2699033.8976 | 1220920.895 | 2699011.6393 | 1220919.3761
2 | 2698977.2187 | 1220917.4649 | 2698981.539 | 1220917.3221 | 2699011.4392 | 1220919.3625
3 | 2699033.8976 | 1220920.895 | 2699026.7752 | 1220931.6731 | 2699023.5405 | 1220936.823 | 2699020.0133 | 1220941.312 | 2699014.2257 | 1220950.3111 | 2699006.9016 | 1220959.9963 | 2699006.9016 | 1220959.9963
4 | 2699033.8976 | 1220920.895 | 2699038.5989 | 1220913.4885
5 | 2698955.5737 | 1220918.1802 | 2698977.2187 | 1220917.4649
6 | 2699006.9016 | 1220959.9963 | 2699006.322 | 1220961.0259
7 | 2699050.6507 | 1220901.8155 | 2699040.7631 | 1220910.0459 | 2699039.3522 | 1220912.3018 | 2699038.5989 | 1220913.4885
8 | 2698955.5737 | 1220918.1802 | 2698942.6575 | 1220918.6036
9 | 2698955.5737 | 1220918.1802 | 2698955.206 | 1220907.4331
10 | 2699050.6507 | 1220901.8155 | 2699048.134 | 1220887.9861 | 2699048.1221 | 1220887.9211
11 | 2699050.6507 | 1220901.8155 | 2699071.3957 | 1220897.2621
12 | 2698940.2679 | 1220918.6819 | 2698942.6575 | 1220918.6036
13 | 2698945.5834 | 1220907.4409 | 2698955.206 | 1220907.4331
14 | 2699046.2011 | 1220877.3827 | 2699048.1221 | 1220887.9211
15 | 2699071.3957 | 1220897.2621 | 2699080.4731 | 1220895.2697
16 | 2698929.5534 | 1220909.5641 | 2698931.924 | 1220913.484 | 2698940.2679 | 1220918.6819
17 | 2698929.5534 | 1220909.5641 | 2698924.6422 | 1220901.4545 | 2698921.3885 | 1220898.9004
18 | 2698913.7842 | 1220926.9924 | 2698931.7059 | 1220922.042 | 2698940.2679 | 1220918.6819
19 | 2698900.89 | 1220881.0011 | 2698901.2723 | 1220883.109 | 2698921.3885 | 1220898.9004
20 | 2698913.7842 | 1220926.9924 | 2698918.5152 | 1220939.4682
21 | 2698913.7842 | 1220926.9924 | 2698909.9117 | 1220928.062
22 | 2698900.89 | 1220881.0011 | 2698892.2987 | 1220882.4706 | 2698888.175 | 1220885.4154
23 | 2698900.89 | 1220881.0011 | 2698899.4984 | 1220873.4171
24 | 2698921.4389 | 1220947.1783 | 2698918.5152 | 1220939.4682
25 | 2698878.3523 | 1220932.176 | 2698883.9354 | 1220932.3339 | 2698907.6706 | 1220928.6809 | 2698909.9117 | 1220928.062
26 | 2698882.9302 | 1220869.8732 | 2698889.6151 | 1220881.859 | 2698887.0526 | 1220884.0068 | 2698888.175 | 1220885.4154
27 | 2698899.4984 | 1220873.4171 | 2698906.2681 | 1220868.9038
28 | 2698916.08 | 1220862.3623 | 2698916.0345 | 1220858.2475 | 2698907.5796 | 1220844.653 | 2698911.031 | 1220842.4421 | 2698911.4621 | 1220841.1594 | 2698908.7381 | 1220838.4122 | 2698902.3185 | 1220833.8468
29 | 2698916.08 | 1220862.3623 | 2698916.08 | 1220862.3623 | 2698906.2681 | 1220868.9038
30 | 2698876.8196 | 1220852.7481 | 2698876.1956 | 1220849.6577 | 2698868.2636 | 1220837.231
31 | 2698876.8196 | 1220852.7481 | 2698878.7612 | 1220862.3983 | 2698882.9302 | 1220869.8732
32 | 2698876.8196 | 1220852.7481 | 2698856.0251 | 1220865.2674 | 2698852.9973 | 1220865.7624
33 | 2698878.3523 | 1220932.176 | 2698868.6982 | 1220931.9029
34 | 2698844.8546 | 1220942.8438 | 2698868.6982 | 1220931.9029 | 2698868.6982 | 1220931.9029
35 | 2698844.8546 | 1220942.8438 | 2698837.524 | 1220946.2075
36 | 2698822.6192 | 1220953.0468 | 2698837.524 | 1220946.2075
37 | 2698814.0174 | 1220956.9938 | 2698822.6192 | 1220953.0468
38 | 2698803.4304 | 1220963.6536 | 2698813.0642 | 1220957.4312 | 2698814.0174 | 1220956.9938
39 | 2698834.1362 | 1220869.2181 | 2698842.4435 | 1220867.488 | 2698852.9973 | 1220865.7624
40 | 2698831.6321 | 1220860.537 | 2698834.1362 | 1220869.2181
41 | 2698834.1362 | 1220869.2181 | 2698835.0115 | 1220872.257 | 2698839.1847 | 1220880.4987 | 2698843.9026 | 1220884.8809
42 | 2698831.6321 | 1220860.537 | 2698832.5321 | 1220850.6671 | 2698833.642 | 1220847.9011
43 | 2698831.6321 | 1220860.537 | 2698827.1454 | 1220866.6113 | 2698818.2532 | 1220875.0161
44 | 2698921.4389 | 1220947.1783 | 2698920.6905 | 1220952.036 | 2698922.4007 | 1220962.8165 | 2698926.382 | 1220963.8723
45 | 2698926.382 | 1220963.8723 | 2698923.7298 | 1220980.5512 | 2698919.1951 | 1220979.9199
46 | 2698926.382 | 1220963.8723 | 2698939.5317 | 1220963.4064
47 | 2698919.1951 | 1220979.9199 | 2698913.2146 | 1220979.0755 | 2698911.0208 | 1220979.3239
48 | 2698919.1951 | 1220979.9199 | 2698914.4826 | 1220999.3444
49 | 2698945.3934 | 1220963.1987 | 2698939.5317 | 1220963.4064
50 | 2698911.0208 | 1220979.3239 | 2698894.5436 | 1220981.1892 | 2698886.0392 | 1220983.0225
51 | 2698780.7157 | 1220931.5535 | 2698780.8691 | 1220931.79 | 2698785.451 | 1220939.0223
52 | 2698803.4304 | 1220963.6536 | 2698793.8756 | 1220952.3203 | 2698785.451 | 1220939.0223
53 | 2698780.7157 | 1220931.5535 | 2698774.2982 | 1220921.6579
54 | 2698803.4304 | 1220963.6536 | 2698788.1186 | 1220972.9645
55 | 2698788.1186 | 1220972.9645 | 2698787.9099 | 1220973.0914
56 | 2698774.4709 | 1220981.2635 | 2698787.9099 | 1220973.0914
57 | 2698827.0172 | 1221004.1181 | 2698819.8098 | 1220991.7533
58 | 2698827.0172 | 1221004.1181 | 2698834.548 | 1221016.6954
59 | 2698797.9809 | 1221045.5659 | 2698805.2028 | 1221039.7259 | 2698807.8421 | 1221031.1192 | 2698798.787 | 1221017.5704 | 2698827.0172 | 1221004.1181
60 | 2698827.0172 | 1221004.1181 | 2698838.5891 | 1220998.6747
61 | 2698774.4709 | 1220981.2635 | 2698747.4783 | 1220940.836
62 | 2698797.9809 | 1221045.5659 | 2698787.5089 | 1221039.6657 | 2698775.2012 | 1221033.7352 | 2698765.1027 | 1221033.2229 | 2698758.634 | 1221035.2838 | 2698758.6798 | 1221038.7931
63 | 2698838.5891 | 1220998.6747 | 2698843.4392 | 1220996.3932
64 | 2698738.8948 | 1220927.9803 | 2698736.8435 | 1220925.3817
65 | 2698738.8948 | 1220927.9803 | 2698727.8751 | 1220937.1348
66 | 2698738.8948 | 1220927.9803 | 2698747.4783 | 1220940.836
67 | 2698794.8784 | 1220896.9309 | 2698794.3917 | 1220902.0265 | 2698798.5719 | 1220909.3899 | 2698801.4258 | 1220913.1333
68 | 2698794.8784 | 1220896.9309 | 2698780.6536 | 1220906.99
69 | 2698794.8784 | 1220896.9309 | 2698801.5134 | 1220890.7332
70 | 2698801.5134 | 1220890.7332 | 2698803.1058 | 1220889.2459
71 | 2698818.2532 | 1220875.0161 | 2698810.9718 | 1220881.8983 | 2698803.1058 | 1220889.2459
72 | 2698983.8248 | 1220819.5684 | 2699007.5086 | 1220815.6592
73 | 2698983.8248 | 1220819.5684 | 2698982.0731 | 1220808.5425
74 | 2698983.8248 | 1220819.5684 | 2698987.0937 | 1220840.1929 | 2698987.0937 | 1220840.1929
75 | 2698982.0731 | 1220808.5425 | 2698986.4446 | 1220808.504 | 2699032.581 | 1220800.7209
76 | 2698982.0731 | 1220808.5425 | 2698977.0806 | 1220807.6033 | 2698971.9934 | 1220805.5062 | 2698968.5852 | 1220802.8146
77 | 2698961.5603 | 1220844.518 | 2698987.0937 | 1220840.1929
78 | 2699032.581 | 1220800.7209 | 2699027.8113 | 1220773.2426
79 | 2699032.581 | 1220800.7209 | 2699032.8082 | 1220802.0311
80 | 2698932.5294 | 1220774.3396 | 2698968.5852 | 1220802.8146
81 | 2699027.6052 | 1220772.0556 | 2699027.8113 | 1220773.2426
82 | 2699037.7949 | 1220831.2293 | 2699034.5959 | 1220812.3405 | 2699032.8082 | 1220802.0311
83 | 2698758.7343 | 1221042.9576 | 2698758.6798 | 1221038.7931
84 | 2698862.1826 | 1220988.1652 | 2698859.8716 | 1220988.6634 | 2698843.4392 | 1220996.3932
85 | 2699027.6052 | 1220772.0556 | 2699023.0278 | 1220745.6853
86 | 2699037.7949 | 1220831.2293 | 2699049.8087 | 1220830.8746
87 | 2699065.958 | 1220836.1519 | 2699063.9036 | 1220830.8966
88 | 2699065.958 | 1220836.1519 | 2699066.4906 | 1220837.5143
89 | 2699063.9036 | 1220830.8966 | 2699063.9036 | 1220830.8966 | 2699058.6831 | 1220830.8623
90 | 2699068.5288 | 1220852.8188 | 2699067.0187 | 1220838.8652 | 2699066.4906 | 1220837.5143
91 | 2699058.6831 | 1220830.8623 | 2699051.7639 | 1220830.8169 | 2699049.8087 | 1220830.8746
92 | 2699044.6086 | 1220868.647 | 2699067.6793 | 1220863.9162 | 2699069.0969 | 1220858.069 | 2699068.5288 | 1220852.8188
93 | 2699044.6086 | 1220868.647 | 2699046.2011 | 1220877.3827
94 | 2699139.323 | 1220819.2867 | 2699147.3379 | 1220851.1189
95 | 2699139.323 | 1220819.2867 | 2699132.379 | 1220791.7079 | 2699126.1142 | 1220770.1105 | 2699117.7021 | 1220747.961
96 | 2699150.8932 | 1220884.2375 | 2699148.151 | 1220854.3484 | 2699147.3379 | 1220851.1189
97 | 2699110.8959 | 1220730.04 | 2699117.7021 | 1220747.961
98 | 2699150.8932 | 1220884.2375 | 2699105.0357 | 1220889.8783 | 2699080.4731 | 1220895.2697
99 | 2699150.8932 | 1220884.2375 | 2699152.4038 | 1220910.17 | 2699152.8846 | 1220915.4707 | 2699155.3432 | 1220917.2907 | 2699155.6669 | 1220921.0876 | 2699173.4675 | 1220919.7719 | 2699173.2511 | 1220916.8218 | 2699172.7317 | 1220908.8297 | 2699176.2965 | 1220912.1136 | 2699173.645 | 1220864.947 | 2699167.4752 | 1220826.7282 | 2699160.3543 | 1220800.5021 | 2699158.7506 | 1220793.3703 | 2699156.7571 | 1220784.1305 | 2699154.4332 | 1220776.4975 | 2699153.7765 | 1220771.7388
100 | 2699110.8959 | 1220730.04 | 2699106.7991 | 1220719.2529 | 2699101.0884 | 1220707.029
101 | 2699153.7765 | 1220771.7388 | 2699147.4785 | 1220758.5134 | 2699133.2621 | 1220722.5267
102 | 2699023.0278 | 1220745.6853 | 2699022.8998 | 1220744.9481
103 | 2699021.1826 | 1220735.0551 | 2699022.8998 | 1220744.9481
104 | 2699019.7273 | 1220726.6714 | 2699021.1826 | 1220735.0551
105 | 2698872.418 | 1220985.9588 | 2698886.0392 | 1220983.0225
106 | 2698862.1826 | 1220988.1652 | 2698872.418 | 1220985.9588

## bus_geodata
| x | y | coords
0 | 2699011.6393 | 1220919.3761
1 | 2699011.4392 | 1220919.3625
2 | 2699033.8976 | 1220920.895
3 | 2698977.2187 | 1220917.4649
4 | 2699006.9016 | 1220959.9963
5 | 2699038.5989 | 1220913.4885
6 | 2698955.5737 | 1220918.1802
7 | 2699006.322 | 1220961.0259
8 | 2699050.6507 | 1220901.8155
9 | 2698942.6575 | 1220918.6036
10 | 2698955.206 | 1220907.4331
11 | 2699048.1221 | 1220887.9211
12 | 2699071.3957 | 1220897.2621
13 | 2698945.5834 | 1220907.4409
14 | 2698929.5534 | 1220909.5641
15 | 2698940.2679 | 1220918.6819
16 | 2698921.3885 | 1220898.9004
17 | 2698913.7842 | 1220926.9924
18 | 2698900.89 | 1220881.0011
19 | 2698918.5152 | 1220939.4682
20 | 2698909.9117 | 1220928.062
21 | 2698888.175 | 1220885.4154
22 | 2698899.4984 | 1220873.417
23 | 2698916.08 | 1220862.3623
24 | 2698902.3185 | 1220833.8468
25 | 2698906.2681 | 1220868.9038
26 | 2698868.2636 | 1220837.231
27 | 2698876.8196 | 1220852.7481
28 | 2698882.9302 | 1220869.8732
29 | 2698868.6982 | 1220931.9029
30 | 2698878.3523 | 1220932.176
31 | 2698844.8546 | 1220942.8438
32 | 2698837.524 | 1220946.2075
33 | 2698822.6192 | 1220953.0468
34 | 2698814.0174 | 1220956.9938
35 | 2698852.9973 | 1220865.7624
36 | 2698834.1362 | 1220869.2181
37 | 2698833.642 | 1220847.9011
38 | 2698831.6321 | 1220860.537
39 | 2698843.9026 | 1220884.8809
40 | 2698921.4389 | 1220947.1783
41 | 2698926.382 | 1220963.8723
42 | 2698919.1951 | 1220979.9199
43 | 2698939.5317 | 1220963.4064
44 | 2698911.0208 | 1220979.3239
45 | 2698914.4826 | 1220999.3444
46 | 2698945.3934 | 1220963.1987
47 | 2698785.451 | 1220939.0223
48 | 2698780.7157 | 1220931.5535
49 | 2698803.4304 | 1220963.6536
50 | 2698774.2982 | 1220921.6579
51 | 2698788.1186 | 1220972.9645
52 | 2698787.9099 | 1220973.0914
53 | 2698819.8098 | 1220991.7533
54 | 2698827.0172 | 1221004.1181
55 | 2698774.4709 | 1220981.2635
56 | 2698834.548 | 1221016.6954
57 | 2698797.9809 | 1221045.5659
58 | 2698838.5891 | 1220998.6747
59 | 2698736.8435 | 1220925.3817
60 | 2698738.8948 | 1220927.9803
61 | 2698727.8751 | 1220937.1348
62 | 2698747.4783 | 1220940.836
63 | 2698801.4258 | 1220913.1333
64 | 2698794.8784 | 1220896.9309
65 | 2698780.6536 | 1220906.99
66 | 2698801.5134 | 1220890.7332
67 | 2698803.1058 | 1220889.2459
68 | 2698818.2532 | 1220875.0161
69 | 2699007.5086 | 1220815.6592
70 | 2698983.8248 | 1220819.5684
71 | 2698982.0731 | 1220808.5425
72 | 2698987.0937 | 1220840.1929
73 | 2699032.581 | 1220800.7209
74 | 2698968.5852 | 1220802.8146
75 | 2698961.5603 | 1220844.518
76 | 2699027.8113 | 1220773.2426
77 | 2699032.8082 | 1220802.0311
78 | 2698932.5294 | 1220774.3396
79 | 2698758.6798 | 1221038.7931
80 | 2698843.4392 | 1220996.3932
81 | 2698758.7343 | 1221042.9576
82 | 2699027.6052 | 1220772.0556
83 | 2699037.7949 | 1220831.2293
84 | 2699065.958 | 1220836.1519
85 | 2699063.9036 | 1220830.8966
86 | 2699066.4906 | 1220837.5143
87 | 2699058.6831 | 1220830.8623
88 | 2699068.5288 | 1220852.8188
89 | 2699049.8087 | 1220830.8746
90 | 2699044.6086 | 1220868.647
91 | 2699046.2011 | 1220877.3827
92 | 2699139.323 | 1220819.2867
93 | 2699147.3379 | 1220851.1189
94 | 2699117.7021 | 1220747.961
95 | 2699150.8932 | 1220884.2375
96 | 2699110.8959 | 1220730.04
97 | 2699080.4731 | 1220895.2697
98 | 2699153.7765 | 1220771.7388
99 | 2699101.0884 | 1220707.029
100 | 2699133.2621 | 1220722.5267
101 | 2699023.0278 | 1220745.6853
102 | 2699022.8998 | 1220744.9481
103 | 2699021.1826 | 1220735.0551
104 | 2699019.7273 | 1220726.6714
105 | 2698886.0392 | 1220983.0225
106 | 2698862.1826 | 1220988.1652
107 | 2698872.418 | 1220985.9588
108 | 2698960.2549 | 1220844.7391

## line_std_types
| c_nf_per_km | r_ohm_per_km | x_ohm_per_km | max_i_ka | type | q_mm2 | alpha | voltage_rating
NAYY 4x50 SE | 210 | 0.642 | 0.083 | 0.142 | cs | 50 | 0.00403 | LV
NAYY 4x120 SE | 264 | 0.225 | 0.08 | 0.242 | cs | 120 | 0.00403 | LV
NAYY 4x150 SE | 261 | 0.208 | 0.08 | 0.27 | cs | 150 | 0.00403 | LV
NA2XS2Y 1x95 RM/25 12/20 kV | 216 | 0.313 | 0.132 | 0.252 | cs | 95 | 0.00403 | MV
NA2XS2Y 1x185 RM/25 12/20 kV | 273 | 0.161 | 0.117 | 0.362 | cs | 185 | 0.00403 | MV
NA2XS2Y 1x240 RM/25 12/20 kV | 304 | 0.122 | 0.112 | 0.421 | cs | 240 | 0.00403 | MV
NA2XS2Y 1x95 RM/25 6/10 kV | 315 | 0.313 | 0.123 | 0.249 | cs | 95 | 0.00403 | MV
NA2XS2Y 1x185 RM/25 6/10 kV | 406 | 0.161 | 0.11 | 0.358 | cs | 185 | 0.00403 | MV
NA2XS2Y 1x240 RM/25 6/10 kV | 456 | 0.122 | 0.105 | 0.416 | cs | 240 | 0.00403 | MV
NA2XS2Y 1x150 RM/25 12/20 kV | 250 | 0.206 | 0.116 | 0.319 | cs | 150 | 0.00403 | MV
NA2XS2Y 1x120 RM/25 12/20 kV | 230 | 0.253 | 0.119 | 0.283 | cs | 120 | 0.00403 | MV
NA2XS2Y 1x70 RM/25 12/20 kV | 190 | 0.443 | 0.132 | 0.22 | cs | 70 | 0.00403 | MV
NA2XS2Y 1x150 RM/25 6/10 kV | 360 | 0.206 | 0.11 | 0.315 | cs | 150 | 0.00403 | MV
NA2XS2Y 1x120 RM/25 6/10 kV | 340 | 0.253 | 0.113 | 0.28 | cs | 120 | 0.00403 | MV
NA2XS2Y 1x70 RM/25 6/10 kV | 280 | 0.443 | 0.123 | 0.217 | cs | 70 | 0.00403 | MV
N2XS(FL)2Y 1x120 RM/35 64/110 kV | 112 | 0.153 | 0.166 | 0.366 | cs | 120 | 0.00393 | HV
N2XS(FL)2Y 1x185 RM/35 64/110 kV | 125 | 0.099 | 0.156 | 0.457 | cs | 185 | 0.00393 | HV
N2XS(FL)2Y 1x240 RM/35 64/110 kV | 135 | 0.075 | 0.149 | 0.526 | cs | 240 | 0.00393 | HV
N2XS(FL)2Y 1x300 RM/35 64/110 kV | 144 | 0.06 | 0.144 | 0.588 | cs | 300 | 0.00393 | HV
15-AL1/3-ST1A 0.4 | 11 | 1.8769 | 0.35 | 0.105 | ol | 16 | 0.00403 | LV
24-AL1/4-ST1A 0.4 | 11.25 | 1.2012 | 0.335 | 0.14 | ol | 24 | 0.00403 | LV
48-AL1/8-ST1A 0.4 | 12.2 | 0.5939 | 0.3 | 0.21 | ol | 48 | 0.00403 | LV
94-AL1/15-ST1A 0.4 | 13.2 | 0.306 | 0.29 | 0.35 | ol | 94 | 0.00403 | LV
34-AL1/6-ST1A 10.0 | 9.7 | 0.8342 | 0.36 | 0.17 | ol | 34 | 0.00403 | MV
48-AL1/8-ST1A 10.0 | 10.1 | 0.5939 | 0.35 | 0.21 | ol | 48 | 0.00403 | MV
70-AL1/11-ST1A 10.0 | 10.4 | 0.4132 | 0.339 | 0.29 | ol | 70 | 0.00403 | MV
94-AL1/15-ST1A 10.0 | 10.75 | 0.306 | 0.33 | 0.35 | ol | 94 | 0.00403 | MV
122-AL1/20-ST1A 10.0 | 11.1 | 0.2376 | 0.323 | 0.41 | ol | 122 | 0.00403 | MV
149-AL1/24-ST1A 10.0 | 11.25 | 0.194 | 0.315 | 0.47 | ol | 149 | 0.00403 | MV
34-AL1/6-ST1A 20.0 | 9.15 | 0.8342 | 0.382 | 0.17 | ol | 34 | 0.00403 | MV
48-AL1/8-ST1A 20.0 | 9.5 | 0.5939 | 0.372 | 0.21 | ol | 48 | 0.00403 | MV
70-AL1/11-ST1A 20.0 | 9.7 | 0.4132 | 0.36 | 0.29 | ol | 70 | 0.00403 | MV
94-AL1/15-ST1A 20.0 | 10 | 0.306 | 0.35 | 0.35 | ol | 94 | 0.00403 | MV
122-AL1/20-ST1A 20.0 | 10.3 | 0.2376 | 0.344 | 0.41 | ol | 122 | 0.00403 | MV
149-AL1/24-ST1A 20.0 | 10.5 | 0.194 | 0.337 | 0.47 | ol | 149 | 0.00403 | MV
184-AL1/30-ST1A 20.0 | 10.75 | 0.1571 | 0.33 | 0.535 | ol | 184 | 0.00403 | MV
243-AL1/39-ST1A 20.0 | 11 | 0.1188 | 0.32 | 0.645 | ol | 243 | 0.00403 | MV
48-AL1/8-ST1A 110.0 | 8 | 0.5939 | 0.46 | 0.21 | ol | 48 | 0.00403 | HV
70-AL1/11-ST1A 110.0 | 8.4 | 0.4132 | 0.45 | 0.29 | ol | 70 | 0.00403 | HV
94-AL1/15-ST1A 110.0 | 8.65 | 0.306 | 0.44 | 0.35 | ol | 94 | 0.00403 | HV
122-AL1/20-ST1A 110.0 | 8.5 | 0.2376 | 0.43 | 0.41 | ol | 122 | 0.00403 | HV
149-AL1/24-ST1A 110.0 | 8.75 | 0.194 | 0.41 | 0.47 | ol | 149 | 0.00403 | HV
184-AL1/30-ST1A 110.0 | 8.8 | 0.1571 | 0.4 | 0.535 | ol | 184 | 0.00403 | HV
243-AL1/39-ST1A 110.0 | 9 | 0.1188 | 0.39 | 0.645 | ol | 243 | 0.00403 | HV
305-AL1/39-ST1A 110.0 | 9.2 | 0.0949 | 0.38 | 0.74 | ol | 305 | 0.00403 | HV
490-AL1/64-ST1A 110.0 | 9.75 | 0.059 | 0.37 | 0.96 | ol | 490 | 0.00403 | HV
679-AL1/86-ST1A 110.0 | 9.95 | 0.042 | 0.36 | 1.15 | ol | 679 | 0.00403 | HV
490-AL1/64-ST1A 220.0 | 10 | 0.059 | 0.285 | 0.96 | ol | 490 | 0.00403 | HV
679-AL1/86-ST1A 220.0 | 11.7 | 0.042 | 0.275 | 1.15 | ol | 679 | 0.00403 | HV
490-AL1/64-ST1A 380.0 | 11 | 0.059 | 0.253 | 0.96 | ol | 490 | 0.00403 | HV
679-AL1/86-ST1A 380.0 | 14.6 | 0.042 | 0.25 | 1.15 | ol | 679 | 0.00403 | HV

## trafo_std_types
| i0_percent | pfe_kw | vkr_percent | sn_mva | vn_lv_kv | vn_hv_kv | vk_percent | shift_degree | vector_group | tap_side | tap_neutral | tap_min | tap_max | tap_step_degree | tap_step_percent | tap_phase_shifter
160 MVA 380/110 kV | 0.06 | 60 | 0.25 | 160 | 110 | 380 | 12.2 | 0 | Yy0 | hv | 0 | -9 | 9 | 0 | 1.5 | FALSE
100 MVA 220/110 kV | 0.06 | 55 | 0.26 | 100 | 110 | 220 | 12 | 0 | Yy0 | hv | 0 | -9 | 9 | 0 | 1.5 | FALSE
63 MVA 110/20 kV | 0.04 | 22 | 0.32 | 63 | 20 | 110 | 18 | 150 | YNd5 | hv | 0 | -9 | 9 | 0 | 1.5 | FALSE
40 MVA 110/20 kV | 0.05 | 18 | 0.34 | 40 | 20 | 110 | 16.2 | 150 | YNd5 | hv | 0 | -9 | 9 | 0 | 1.5 | FALSE
25 MVA 110/20 kV | 0.07 | 14 | 0.41 | 25 | 20 | 110 | 12 | 150 | YNd5 | hv | 0 | -9 | 9 | 0 | 1.5 | FALSE
63 MVA 110/10 kV | 0.04 | 22 | 0.32 | 63 | 10 | 110 | 18 | 150 | YNd5 | hv | 0 | -9 | 9 | 0 | 1.5 | FALSE
40 MVA 110/10 kV | 0.05 | 18 | 0.34 | 40 | 10 | 110 | 16.2 | 150 | YNd5 | hv | 0 | -9 | 9 | 0 | 1.5 | FALSE
25 MVA 110/10 kV | 0.07 | 14 | 0.41 | 25 | 10 | 110 | 12 | 150 | YNd5 | hv | 0 | -9 | 9 | 0 | 1.5 | FALSE
0.25 MVA 20/0.4 kV | 0.32 | 0.8 | 1.44 | 0.25 | 0.4 | 20 | 6 | 150 | Yzn5 | hv | 0 | -2 | 2 | 0 | 2.5 | FALSE
0.4 MVA 20/0.4 kV | 0.3375 | 1.35 | 1.425 | 0.4 | 0.4 | 20 | 6 | 150 | Dyn5 | hv | 0 | -2 | 2 | 0 | 2.5 | FALSE
0.63 MVA 20/0.4 kV | 0.2619 | 1.65 | 1.206 | 0.63 | 0.4 | 20 | 6 | 150 | Dyn5 | hv | 0 | -2 | 2 | 0 | 2.5 | FALSE
0.25 MVA 10/0.4 kV | 0.24 | 0.6 | 1.2 | 0.25 | 0.4 | 10 | 4 | 150 | Dyn5 | hv | 0 | -2 | 2 | 0 | 2.5 | FALSE
0.4 MVA 10/0.4 kV | 0.2375 | 0.95 | 1.325 | 0.4 | 0.4 | 10 | 4 | 150 | Dyn5 | hv | 0 | -2 | 2 | 0 | 2.5 | FALSE
0.63 MVA 10/0.4 kV | 0.1873 | 1.18 | 1.0794 | 0.63 | 0.4 | 10 | 4 | 150 | Dyn5 | hv | 0 | -2 | 2 | 0 | 2.5 | FALSE

## trafo3w_std_types
| sn_hv_mva | sn_mv_mva | sn_lv_mva | vn_hv_kv | vn_mv_kv | vn_lv_kv | vk_hv_percent | vk_mv_percent | vk_lv_percent | vkr_hv_percent | vkr_mv_percent | vkr_lv_percent | pfe_kw | i0_percent | shift_mv_degree | shift_lv_degree | vector_group | tap_side | tap_neutral | tap_min | tap_max | tap_step_percent
63/25/38 MVA 110/20/10 kV | 63 | 25 | 38 | 110 | 20 | 10 | 10.4 | 10.4 | 10.4 | 0.28 | 0.32 | 0.35 | 35 | 0.89 | 0 | 0 | YN0yn0yn0 | hv | 0 | -10 | 10 | 1.2
63/25/38 MVA 110/10/10 kV | 63 | 25 | 38 | 110 | 10 | 10 | 10.4 | 10.4 | 10.4 | 0.28 | 0.32 | 0.35 | 35 | 0.89 | 0 | 0 | YN0yn0yn0 | hv | 0 | -10 | 10 | 1.2

## fuse_std_types
| fuse_type | i_rated_a | t_avg | t_min | t_total | x_avg | x_min | x_total
HV 100A | HV 100A | 100 | 0 | [10.0, 3.64, 0.854, 0.281, 0.1, 0.0531, 0.022, 0.01] | [10.0, 4.267, 1.21, 0.403, 0.1, 0.058, 0.022, 0.01] | 0 | [300.0, 350.0, 450.0, 550.0, 700.0, 850.0, 1200.0, 1752.0] | [600.0, 700.0, 900.0, 1150.0, 1665.0, 2000.0, 3000.0, 4313.0]
HV 10A | HV 10A | 10 | 0 | [10.0, 1675.0, 0.344, 0.156, 0.1, 0.0417, 0.0171, 0.01] | [10.0, 1.3, 0.3, 0.155, 0.1, 0.0555, 0.023, 0.01] | 0 | [30.0, 32.0, 35.0, 37.0, 39.0, 50.0, 70.0, 88.0] | [60.0, 70.0, 80.0, 87.0, 94.0, 110.0, 150.0, 216.0]
HV 125A | HV 125A | 125 | 0 | [10.0, 1.82, 0.344, 0.1, 0.0467, 0.0269, 0.01] | [10.0, 2.478, 0.426, 0.1, 0.0427, 0.0211, 0.01] | 0 | [375.0, 500.0, 700.0, 925.0, 1200.0, 1500.0, 2341.0] | [750.0, 1000.0, 1500.0, 2200.0, 3000.0, 4000.0, 5765.0]
HV 160A | HV 160A | 160 | 0 | [10.0, 4.15, 1.03, 0.198, 0.1, 0.051, 0.0172, 0.01] | [10.0, 2.3, 0.734, 0.274, 0.1, 0.046, 0.0177, 0.01] | 0 | [480.0, 550.0, 700.0, 1000.0, 1260.0, 1600.0, 2500.0, 3227.0] | [960.0, 1300.0, 1700.0, 2200.0, 2996.0, 4000.0, 6000.0, 7946.0]
HV 16A | HV 16A | 16 | 0 | [10.0, 0.352, 0.164, 0.1, 0.0649, 0.0342, 0.01] | [10.0, 2.34, 0.722, 0.181, 0.1, 0.055, 0.0296, 0.01] | 0 | [48.0, 60.0, 65.0, 71.0, 80.0, 100.0, 162.0] | [96.0, 110.0, 125.0, 150.0, 168.0, 200.0, 250.0, 398.0]
HV 200A | HV 200A | 200 | 0 | [10.0, 4.267, 1.21, 0.403, 0.1, 0.058, 0.022, 0.01] | [10.0, 3.73, 1.654, 0.328, 0.1, 0.0531, 0.019, 0.01] | 0 | [600.0, 700.0, 900.0, 1150.0, 1665.0, 2000.0, 3000.0, 4313.0] | [1200.0, 1500.0, 1800.0, 2700.0, 3960.0, 5000.0, 7500.0, 10620.0]
HV 20A | HV 20A | 20 | 0 | [10.0, 1.3, 0.3, 0.155, 0.1, 0.0555, 0.023, 0.01] | [10.0, 1.3, 0.161, 0.1, 0.0611, 0.0399, 0.0141, 0.01] | 0 | [60.0, 70.0, 80.0, 87.0, 94.0, 110.0, 150.0, 216.0] | [120.0, 150.0, 200.0, 223.0, 260.0, 300.0, 450.0, 532.0]
HV 25A | HV 25A | 25 | 0 | [10.0, 2.512, 0.833, 0.299, 0.1, 0.0372, 0.0223, 0.01] | [10.0, 3.125, 0.597, 0.198, 0.1, 0.0378, 0.022, 0.01] | 0 | [75.0, 82.0, 90.0, 100.0, 124.0, 170.0, 200.0, 289.0] | [150.0, 170.0, 210.0, 250.0, 294.0, 400.0, 500.0, 711.0]
HV 31.5A | HV 31.5A | 31.5 | 0 | [10.0, 2.34, 0.722, 0.181, 0.1, 0.055, 0.0296, 0.01] | [10.0, 2.84, 0.368, 0.164, 0.1, 0.0621, 0.0378, 0.0195, 0.01] | 0 | [95.0, 110.0, 125.0, 150.0, 165.0, 200.0, 250.0, 390.0] | [189.0, 220.0, 300.0, 350.0, 393.0, 450.0, 530.0, 700.0, 960.0]
HV 40A | HV 40A | 40 | 0 | [10.0, 1.3, 0.161, 0.1, 0.0611, 0.0399, 0.0141, 0.01] | [10.0, 2.05, 0.369, 0.198, 0.1, 0.051, 0.0298, 0.01] | 0 | [120.0, 150.0, 200.0, 223.0, 260.0, 300.0, 450.0, 532.0] | [240.0, 300.0, 400.0, 450.0, 530.0, 650.0, 800.0, 1311.0]
HV 50A | HV 50A | 50 | 0 | [10.0, 3.215, 0.597, 0.198, 0.1, 0.0378, 0.022, 0.01] | [10.0, 3.64, 0.854, 0.281, 0.1, 0.0531, 0.022, 0.01] | 0 | [150.0, 170.0, 210.0, 250.0, 294.0, 400.0, 500.0, 711.0] | [300.0, 350.0, 450.0, 550.0, 700.0, 850.0, 1200.0, 1752.0]
HV 6.3A | HV 6.3A | 6.3 | 0 | [10.0, 1.39, 0.344, 0.168, 0.1, 0.056, 0.0263, 0.01] | [10.0, 1.711, 0.516, 0.198, 0.1, 0.0634, 0.0303, 0.01] | 0 | [19.0, 19.5, 20.4, 20.8, 22.0, 25.0, 32.0, 48.0] | [38.0, 40.0, 43.0, 48.0, 53.0, 60.0, 75.0, 118.0]
HV 63A | HV 63A | 63 | 0 | [10.0, 2.84, 0.368, 0.164, 0.1, 0.0621, 0.0378, 0.0195, 0.01] | [10.0, 1.82, 0.344, 0.1, 0.0467, 0.0269, 0.01] | 0 | [189.0, 220.0, 300.0, 350.0, 393.0, 450.0, 530.0, 700.0, 961.0] | [378.0, 500.0, 700.0, 934.0, 1200.0, 1500.0, 2366.0]
HV 80A | HV 80A | 80 | 0 | [10.0, 2.05, 0.369, 0.198, 0.1, 0.051, 0.0298, 0.01] | [10.0, 4.15, 1.03, 0.198, 0.1, 0.051, 0.0172, 0.01] | 0 | [240.0, 300.0, 400.0, 450.0, 530.0, 650.0, 800.0, 1311.0] | [480.0, 550.0, 700.0, 1000.0, 1260.0, 1600.0, 2500.0, 3227.0]
Siemens NH-1-100 | Siemens NH-1-100 | 100 | [5400.0, 2000.0, 400.0, 20.0, 1.0, 0.2, 0.012, 0.004] | 0 | 0 | [150.0, 190.0, 250.0, 430.0, 900.0, 1250.0, 2700.0, 3600.0] | 0 | 0
Siemens NH-1-125 | Siemens NH-1-125 | 125 | [4800.0, 120.0, 7.0, 0.1, 0.004] | 0 | 0 | [180.0, 400.0, 740.0, 2000.0, 4250.0] | 0 | 0
Siemens NH-1-16 | Siemens NH-1-16 | 16 | [4000.0, 400.0, 2.0, 0.1, 0.04, 0.01] | 0 | 0 | [26.0, 35.0, 75.0, 150.0, 200.0, 300.0] | 0 | 0
Siemens NH-1-160 | Siemens NH-1-160 | 160 | [4800.0, 120.0, 7.0, 0.1, 0.004] | 0 | 0 | [210.0, 500.0, 900.0, 2300.0, 5000.0] | 0 | 0
Siemens NH-1-25 | Siemens NH-1-25 | 25 | [4000.0, 1000.0, 10.0, 0.2, 0.02, 0.01] | 0 | 0 | [40.0, 50.0, 100.0, 210.0, 400.0, 500.0] | 0 | 0
Siemens NH-1-50 | Siemens NH-1-50 | 50 | [4000.0, 40.0, 4.0, 1.0, 0.02, 0.01] | 0 | 0 | [86.0, 200.0, 300.0, 400.0, 1000.0, 1280.0] | 0 | 0
Siemens NH-1-63 | Siemens NH-1-63 | 63 | [4000.0, 100.0, 10.0, 2.0, 0.04, 0.01] | 0 | 0 | [100.0, 200.0, 300.0, 400.0, 1000.0, 1500.0] | 0 | 0
Siemens NH-1-80 | Siemens NH-1-80 | 80 | [4800.0, 120.0, 7.0, 0.1, 0.01] | 0 | 0 | [150.58, 250.0, 450.0, 1150.0, 2470.0] | 0 | 0
Siemens NH-2-1000 | Siemens NH-2-1000 | 1000 | [4800.0, 120.0, 7.0, 0.1, 0.004] | 0 | 0 | [1900.0, 3500.0, 8400.0, 24000.0, 52000.0] | 0 | 0
Siemens NH-2-200 | Siemens NH-2-200 | 200 | [4800.0, 120.0, 7.0, 0.1, 0.004] | 0 | 0 | [280.0, 650.0, 1200.0, 3000.0, 7000.0] | 0 | 0
Siemens NH-2-224 | Siemens NH-2-224 | 224 | [4800.0, 120.0, 7.0, 0.2, 0.04, 0.004] | 0 | 0 | [400.0, 750.0, 1453.0, 3025.0, 4315.0, 7600.0] | 0 | 0
Siemens NH-2-250 | Siemens NH-2-250 | 250 | [4800.0, 120.0, 7.0, 0.1, 0.004] | 0 | 0 | [450.0, 800.0, 1650.0, 4000.0, 8500.0] | 0 | 0
Siemens NH-2-315 | Siemens NH-2-315 | 315 | [4800.0, 120.0, 7.0, 0.1, 0.004] | 0 | 0 | [550.0, 920.0, 1900.0, 5000.0, 11000.0] | 0 | 0
Siemens NH-2-355 | Siemens NH-2-355 | 355 | [4800.0, 120.0, 6.0, 0.1, 0.004] | 0 | 0 | [650.0, 1116.27, 2350.0, 5840.0, 12790.0] | 0 | 0
Siemens NH-2-400 | Siemens NH-2-400 | 400 | [4800.0, 120.0, 7.0, 0.1, 0.004] | 0 | 0 | [720.0, 1350.0, 2800.0, 6500.0, 15000.0] | 0 | 0
Siemens NH-2-425 | Siemens NH-2-425 | 425 | [4800.0, 120.0, 7.0, 0.1, 0.004] | 0 | 0 | [850.0, 1500.0, 3050.0, 7500.0, 16500.0] | 0 | 0
Siemens NH-2-630 | Siemens NH-2-630 | 630 | [4800.0, 120.0, 7.0, 0.1, 0.004] | 0 | 0 | [1200.0, 2000.0, 4800.0, 12000.0, 26000.0] | 0 | 0

## res_bus
| vm_pu | va_degree | p_mw | q_mvar
0 | 0.97959 | -0.39073 | 0.0069893 | 0.0017517
1 | 0.97959 | -0.3909 | 0.0018675 | 0.00046804
2 | 0.98059 | -0.3713 | 0 | 0
3 | 0.97811 | -0.41972 | 0.0065004 | 0.0016292
4 | 0.9803 | -0.37694 | 0.003558 | 0.00089173
5 | 0.98099 | -0.36347 | 0.001909 | 0.00047845
6 | 0.97721 | -0.43746 | 0 | 0
7 | 0.9803 | -0.37701 | 0.002986 | 0.00074837
8 | 0.98177 | -0.34824 | 0 | 0
9 | 0.9767 | -0.44731 | 0.0064929 | 0.0016273
10 | 0.97705 | -0.4406 | 0.0075831 | 0.0019005
11 | 0.98261 | -0.33195 | 0.0023701 | 0.000594
12 | 0.98037 | -0.37552 | 0.0031172 | 0.00078123
13 | 0.97697 | -0.44208 | 0.0084142 | 0.0021088
14 | 0.97637 | -0.45389 | 0 | 0
15 | 0.97661 | -0.44907 | 0 | 0
16 | 0.97614 | -0.45845 | 0.0018168 | 0.00045533
17 | 0.97604 | -0.46027 | 0 | 0
18 | 0.97567 | -0.46755 | 0 | 0
19 | 0.97588 | -0.46357 | 0.0058386 | 0.0014633
20 | 0.97601 | -0.4609 | 0.003121 | 0.00078219
21 | 0.97551 | -0.47072 | 0.0046765 | 0.001172
22 | 0.97548 | -0.47135 | 0 | 0
23 | 0.9751 | -0.4788 | 0.0082941 | 0.0020787
24 | 0.97484 | -0.48401 | 0.0076155 | 0.0019086
25 | 0.97528 | -0.47536 | 0.010981 | 0.0027522
26 | 0.97444 | -0.49176 | 0.009154 | 0.0022942
27 | 0.9746 | -0.48875 | 0 | 0
28 | 0.975 | -0.48078 | 0.010925 | 0.002738
29 | 0.9751 | -0.47878 | 0.0030319 | 0.00075987
30 | 0.97542 | -0.47255 | 0.0046131 | 0.0011562
31 | 0.97432 | -0.49427 | 0.0025054 | 0.00062791
32 | 0.97409 | -0.49867 | 0.0047418 | 0.0011884
33 | 0.97371 | -0.50619 | 0.0034844 | 0.00087326
34 | 0.97352 | -0.50992 | 0.0040838 | 0.0010235
35 | 0.97363 | -0.50788 | 0.010421 | 0.0026117
36 | 0.97313 | -0.51764 | 0 | 0
37 | 0.97289 | -0.52253 | 0.0068941 | 0.0017278
38 | 0.97297 | -0.52089 | 0 | 0
39 | 0.97299 | -0.52046 | 0.0081348 | 0.0020388
40 | 0.97578 | -0.46543 | 0 | 0
41 | 0.97555 | -0.46994 | 0 | 0
42 | 0.97537 | -0.47359 | 0 | 0
43 | 0.97537 | -0.4736 | 0.0052092 | 0.0013056
44 | 0.9753 | -0.47486 | 0.0047787 | 0.0011977
45 | 0.97528 | -0.47525 | 0.0045346 | 0.0011365
46 | 0.97531 | -0.47467 | 0.0099764 | 0.0025003
47 | 0.97314 | -0.51759 | 0.0021586 | 0.00054101
48 | 0.9731 | -0.5183 | 0.0023251 | 0.00058273
49 | 0.97332 | -0.51392 | 0 | 0
50 | 0.97308 | -0.51875 | 0.0020429 | 0.000512
51 | 0.97314 | -0.5175 | 0.0018955 | 0.00047506
52 | 0.97314 | -0.51754 | 0.0018139 | 0.00045461
53 | 0.97336 | -0.51313 | 0.0051694 | 0.0012956
54 | 0.97343 | -0.51177 | 0 | 0
55 | 0.97303 | -0.5196 | 0 | 0
56 | 0.97338 | -0.51272 | 0.0035249 | 0.00088342
57 | 0.97284 | -0.52347 | 0 | 0
58 | 0.97365 | -0.50745 | 0.0054205 | 0.0013585
59 | 0.97262 | -0.52772 | 0.0022382 | 0.00056095
60 | 0.97263 | -0.52759 | 0 | 0
61 | 0.97259 | -0.52847 | 0.0033574 | 0.00084144
62 | 0.97271 | -0.52599 | 0.0015378 | 0.00038542
63 | 0.97251 | -0.5299 | 0.0030724 | 0.00077001
64 | 0.97256 | -0.52887 | 0 | 0
65 | 0.97256 | -0.52899 | 0.0003741 | 9.3759e-05
66 | 0.97259 | -0.52829 | 0.00044531 | 0.00011161
67 | 0.9726 | -0.52814 | 0.0030072 | 0.00075368
68 | 0.97274 | -0.52549 | 0.0057331 | 0.0014369
69 | 0.99548 | -0.085539 | 0.021375 | 0.0053572
70 | 0.99595 | -0.076519 | 0 | 0
71 | 0.99505 | -0.093521 | 0 | 0
72 | 0.99771 | -0.043238 | 0.023557 | 0.0059039
73 | 0.99133 | -0.16431 | 0 | 0
74 | 0.9945 | -0.1041 | 0.023671 | 0.0059325
75 | 1 | 0 | -0.48819 | -0.12531
76 | 0.99098 | -0.17115 | 0.0027594 | 0.00069158
77 | 0.99123 | -0.1661 | 0.0024385 | 0.00061115
78 | 0.99381 | -0.11752 | 0.016566 | 0.0041517
79 | 0.97242 | -0.53167 | 0.0047005 | 0.0011781
80 | 0.97377 | -0.50511 | 0.002515 | 0.00063032
81 | 0.9724 | -0.53205 | 0.0049544 | 0.0012417
82 | 0.99096 | -0.17139 | 0.0027009 | 0.0006769
83 | 0.98916 | -0.20574 | 0 | 0
84 | 0.98695 | -0.24812 | 0.035193 | 0.0088201
85 | 0.98734 | -0.24067 | 0.0026348 | 0.00066035
86 | 0.98686 | -0.24987 | 0.0031916 | 0.00079989
87 | 0.9877 | -0.23373 | 0.002007 | 0.000503
88 | 0.98591 | -0.26823 | 0.0047984 | 0.0012026
89 | 0.98832 | -0.22187 | 0.0024423 | 0.0006121
90 | 0.98379 | -0.30908 | 0 | 0
91 | 0.98326 | -0.31952 | 0.004457 | 0.001117
92 | 0.97261 | -0.52765 | 0.01997 | 0.0050051
93 | 0.97382 | -0.50378 | 0.017095 | 0.0042843
94 | 0.97125 | -0.55455 | 0.0067428 | 0.0016899
95 | 0.97558 | -0.46915 | 0 | 0
96 | 0.97102 | -0.55909 | 0.0051465 | 0.0012898
97 | 0.97978 | -0.38695 | 0.0046186 | 0.0011575
98 | 0.97427 | -0.49497 | 0 | 0
99 | 0.97084 | -0.56263 | 0.0076498 | 0.0019172
100 | 0.97395 | -0.5014 | 0.0065594 | 0.0016439
101 | 0.99076 | -0.17536 | 0.0009804 | 0.00024571
102 | 0.99075 | -0.17545 | 0.0019318 | 0.00048416
103 | 0.9907 | -0.17642 | 0.0010912 | 0.00027347
104 | 0.99067 | -0.17708 | 0.0043494 | 0.0010901
105 | 0.97501 | -0.4806 | 0.0028879 | 0.00072379
106 | 0.97427 | -0.49519 | 0.004012 | 0.0010055
107 | 0.97457 | -0.48937 | 0.0039918 | 0.0010004
108 | 0.99998 | 149.9956 | 0 | 0

## res_line
| p_from_mw | q_from_mvar | p_to_mw | q_to_mvar | pl_mw | ql_mvar | i_from_ka | i_to_ka | i_ka | vm_from_pu | va_from_degree | vm_to_pu | va_to_degree | loading_percent
0 | 0.23396 | 0.059032 | -0.23396 | -0.059031 | 1.9011e-06 | 1.2041e-06 | 0.35553 | 0.35553 | 0.35553 | 0.97959 | -0.39073 | 0.97959 | -0.3909 | 19.5345
1 | -0.24095 | -0.060784 | 0.24117 | 0.060926 | 0.00022432 | 0.00014216 | 0.36614 | 0.36614 | 0.36614 | 0.97959 | -0.39073 | 0.98059 | -0.3713 | 20.1178
2 | 0.23209 | 0.058563 | -0.23177 | -0.05836 | 0.00031992 | 0.0002026 | 0.35269 | 0.35269 | 0.35269 | 0.97959 | -0.3909 | 0.97811 | -0.41972 | 19.3786
3 | 0.0065458 | 0.0016406 | -0.0065441 | -0.0016401 | 1.7595e-06 | 5.2637e-07 | 0.0099331 | 0.0099334 | 0.0099334 | 0.98059 | -0.3713 | 0.9803 | -0.37694 | 2.7289
4 | -0.24772 | -0.062567 | 0.24781 | 0.062626 | 9.3056e-05 | 5.9002e-05 | 0.37608 | 0.37608 | 0.37608 | 0.98059 | -0.3713 | 0.98099 | -0.36347 | 20.6636
5 | 0.22527 | 0.056731 | -0.22508 | -0.05661 | 0.00019087 | 0.0001208 | 0.3428 | 0.3428 | 0.3428 | 0.97811 | -0.41972 | 0.97721 | -0.43746 | 18.8353
6 | 0.002986 | 0.00074836 | -0.002986 | -0.00074837 | 9.1032e-09 | -9.0712e-09 | 0.0045325 | 0.0045326 | 0.0045326 | 0.9803 | -0.37694 | 0.9803 | -0.37701 | 1.2452
7 | -0.24972 | -0.063104 | 0.2499 | 0.06322 | 0.00018237 | 0.00011565 | 0.37897 | 0.37897 | 0.37897 | 0.98099 | -0.36347 | 0.98177 | -0.34824 | 20.8227
8 | 0.20908 | 0.052599 | -0.20898 | -0.052537 | 9.8284e-05 | 6.2092e-05 | 0.31844 | 0.31844 | 0.31844 | 0.97721 | -0.43746 | 0.9767 | -0.44731 | 17.4966
9 | 0.016 | 0.004011 | -0.015998 | -0.0040096 | 2.3938e-06 | 1.3973e-06 | 0.024364 | 0.024364 | 0.024364 | 0.97721 | -0.43746 | 0.97705 | -0.4406 | 6.6935
10 | -0.32136 | -0.08134 | 0.32161 | 0.0815 | 0.00025157 | 0.00016011 | 0.48735 | 0.48735 | 0.48735 | 0.98177 | -0.34824 | 0.98261 | -0.33195 | 26.7776
11 | 0.071458 | 0.01812 | -0.071365 | -0.01806 | 9.3555e-05 | 5.9607e-05 | 0.10838 | 0.10838 | 0.10838 | 0.98177 | -0.34824 | 0.98037 | -0.37552 | 29.775
12 | 0.20249 | 0.05091 | -0.20247 | -0.050899 | 1.7071e-05 | 1.0776e-05 | 0.30855 | 0.30855 | 0.30855 | 0.9767 | -0.44731 | 0.97661 | -0.44907 | 16.9531
13 | 0.0084147 | 0.002109 | -0.0084142 | -0.0021088 | 5.9265e-07 | 2.5879e-07 | 0.012815 | 0.012816 | 0.012816 | 0.97705 | -0.4406 | 0.97697 | -0.44208 | 3.5207
14 | -0.32398 | -0.082094 | 0.32418 | 0.082217 | 0.00019364 | 0.00012325 | 0.49094 | 0.49094 | 0.49094 | 0.98261 | -0.33195 | 0.98326 | -0.31952 | 26.9748
15 | 0.068248 | 0.017279 | -0.06821 | -0.017255 | 3.7441e-05 | 2.3845e-05 | 0.10365 | 0.10365 | 0.10365 | 0.98037 | -0.37552 | 0.97978 | -0.38695 | 28.4752
16 | -0.091731 | -0.023055 | 0.091753 | 0.023068 | 2.1097e-05 | 1.2602e-05 | 0.13982 | 0.13982 | 0.13982 | 0.97637 | -0.45389 | 0.97661 | -0.44907 | 7.6827
17 | 0.091731 | 0.023055 | -0.091711 | -0.023043 | 1.9967e-05 | 1.1928e-05 | 0.13982 | 0.13983 | 0.13983 | 0.97637 | -0.45389 | 0.97614 | -0.45845 | 7.6827
18 | 0.11072 | 0.027831 | -0.11066 | -0.027795 | 5.9179e-05 | 3.6141e-05 | 0.16872 | 0.16872 | 0.16872 | 0.97661 | -0.44907 | 0.97604 | -0.46027 | 9.2705
19 | 0.089895 | 0.022588 | -0.089856 | -0.022565 | 3.9047e-05 | 2.3259e-05 | 0.13706 | 0.13706 | 0.13706 | 0.97614 | -0.45845 | 0.97567 | -0.46755 | 7.5306
20 | 0.067619 | 0.016979 | -0.067608 | -0.016973 | 1.0637e-05 | 5.9741e-06 | 0.1031 | 0.1031 | 0.1031 | 0.97604 | -0.46027 | 0.97588 | -0.46357 | 5.6648
21 | 0.043038 | 0.010816 | -0.043036 | -0.010815 | 1.2976e-06 | 5.794e-07 | 0.065623 | 0.065623 | 0.065623 | 0.97604 | -0.46027 | 0.97601 | -0.4609 | 3.6057
22 | 0.06295 | 0.015817 | -0.062941 | -0.015811 | 9.5312e-06 | 5.2394e-06 | 0.096021 | 0.096021 | 0.096021 | 0.97567 | -0.46755 | 0.97551 | -0.47072 | 5.2759
23 | 0.026905 | 0.006748 | -0.0269 | -0.0067449 | 4.8693e-06 | 3.02e-06 | 0.041036 | 0.041036 | 0.041036 | 0.97567 | -0.46755 | 0.97548 | -0.47135 | 11.2735
24 | 0.06177 | 0.01551 | -0.061764 | -0.015507 | 5.4874e-06 | 2.9969e-06 | 0.094197 | 0.094197 | 0.094197 | 0.97588 | -0.46357 | 0.97578 | -0.46543 | 5.1757
25 | 0.039915 | 0.010033 | -0.039893 | -0.01002 | 2.2175e-05 | 1.3395e-05 | 0.060865 | 0.060865 | 0.060865 | 0.97601 | -0.4609 | 0.97542 | -0.47255 | 8.3606
26 | 0.058264 | 0.014639 | -0.058236 | -0.014622 | 2.7953e-05 | 1.7419e-05 | 0.088888 | 0.088888 | 0.088888 | 0.97551 | -0.47072 | 0.975 | -0.48078 | 12.2099
27 | 0.0269 | 0.0067449 | -0.026895 | -0.0067417 | 5.1378e-06 | 3.1866e-06 | 0.041036 | 0.041036 | 0.041036 | 0.97548 | -0.47135 | 0.97528 | -0.47536 | 11.2735
28 | 0.0076174 | 0.0019094 | -0.0076155 | -0.0019086 | 1.8912e-06 | 7.4493e-07 | 0.011624 | 0.011624 | 0.011624 | 0.9751 | -0.4788 | 0.97484 | -0.48401 | 3.1935
29 | -0.015912 | -0.0039881 | 0.015914 | 0.0039896 | 2.6072e-06 | 1.5215e-06 | 0.024281 | 0.024281 | 0.024281 | 0.9751 | -0.4788 | 0.97528 | -0.47536 | 6.6707
30 | -0.009154 | -0.0022942 | 0.0091553 | 0.0022948 | 1.3113e-06 | 6.1625e-07 | 0.013979 | 0.013978 | 0.013979 | 0.97444 | -0.49176 | 0.9746 | -0.48875 | 3.8403
31 | -0.047294 | -0.011873 | 0.047312 | 0.011884 | 1.7994e-05 | 1.1058e-05 | 0.072215 | 0.072215 | 0.072215 | 0.9746 | -0.48875 | 0.975 | -0.48078 | 9.9197
32 | 0.038138 | 0.0095781 | -0.038103 | -0.0095562 | 3.4772e-05 | 2.1914e-05 | 0.058237 | 0.058237 | 0.058237 | 0.9746 | -0.48875 | 0.97363 | -0.50788 | 15.9991
33 | -0.03527 | -0.008857 | 0.03528 | 0.0088636 | 1.0494e-05 | 6.5955e-06 | 0.053828 | 0.053828 | 0.053828 | 0.9751 | -0.47878 | 0.97542 | -0.47255 | 14.7879
34 | 0.032238 | 0.0080971 | -0.032214 | -0.0080822 | 2.3815e-05 | 1.4915e-05 | 0.049201 | 0.049201 | 0.049201 | 0.9751 | -0.47878 | 0.97432 | -0.49427 | 13.5169
35 | 0.029708 | 0.0074543 | -0.029702 | -0.0074504 | 6.2272e-06 | 3.885e-06 | 0.045375 | 0.045375 | 0.045375 | 0.97432 | -0.49427 | 0.97409 | -0.49867 | 12.4657
36 | 0.02496 | 0.006262 | -0.024952 | -0.0062565 | 8.9417e-06 | 5.5186e-06 | 0.038132 | 0.038132 | 0.038132 | 0.97409 | -0.49867 | 0.97371 | -0.50619 | 10.4757
37 | 0.021467 | 0.0053832 | -0.021463 | -0.0053809 | 3.8198e-06 | 2.327e-06 | 0.032807 | 0.032807 | 0.032807 | 0.97371 | -0.50619 | 0.97352 | -0.50992 | 9.0129
38 | 0.017379 | 0.0043574 | -0.017376 | -0.0043554 | 3.3125e-06 | 1.9644e-06 | 0.026565 | 0.026565 | 0.026565 | 0.97352 | -0.50992 | 0.97332 | -0.51392 | 7.2981
39 | 0.027682 | 0.0069444 | -0.02767 | -0.0069364 | 1.2875e-05 | 8.0018e-06 | 0.04231 | 0.04231 | 0.04231 | 0.97363 | -0.50788 | 0.97313 | -0.51764 | 11.6237
40 | 0.019534 | 0.0048972 | -0.019531 | -0.0048953 | 3.0225e-06 | 1.8222e-06 | 0.02987 | 0.02987 | 0.02987 | 0.97313 | -0.51764 | 0.97297 | -0.52089 | 8.2059
41 | 0.0081359 | 0.0020392 | -0.0081348 | -0.0020388 | 1.0934e-06 | 4.6577e-07 | 0.012441 | 0.012441 | 0.012441 | 0.97313 | -0.51764 | 0.97299 | -0.52046 | 3.4178
42 | -0.0068941 | -0.0017278 | 0.0068946 | 0.001728 | 5.3749e-07 | 1.839e-07 | 0.010544 | 0.010544 | 0.010544 | 0.97289 | -0.52253 | 0.97297 | -0.52089 | 2.8968
43 | 0.012636 | 0.0031673 | -0.012633 | -0.0031658 | 2.7712e-06 | 1.5279e-06 | 0.019325 | 0.019325 | 0.019325 | 0.97297 | -0.52089 | 0.97274 | -0.52549 | 5.3092
44 | 0.061764 | 0.015507 | -0.061751 | -0.0155 | 1.327e-05 | 7.2476e-06 | 0.094197 | 0.094198 | 0.094198 | 0.97578 | -0.46543 | 0.97555 | -0.46994 | 5.1757
45 | 0.046562 | 0.011692 | -0.046554 | -0.011688 | 8.123e-06 | 3.8588e-06 | 0.07103 | 0.07103 | 0.07103 | 0.97555 | -0.46994 | 0.97537 | -0.47359 | 3.9028
46 | 0.015189 | 0.0038077 | -0.015186 | -0.0038061 | 2.6485e-06 | 1.5308e-06 | 0.023168 | 0.023168 | 0.023168 | 0.97555 | -0.46994 | 0.97537 | -0.4736 | 6.3648
47 | 0.042019 | 0.010552 | -0.042017 | -0.010551 | 2.5426e-06 | 1.1126e-06 | 0.064112 | 0.064112 | 0.064112 | 0.97537 | -0.47359 | 0.9753 | -0.47486 | 3.5226
48 | 0.0045349 | 0.0011365 | -0.0045346 | -0.0011365 | 3.5878e-07 | -1.983e-08 | 0.0069185 | 0.0069185 | 0.0069185 | 0.97537 | -0.47359 | 0.97528 | -0.47525 | 1.9007
49 | 0.0099769 | 0.0025006 | -0.0099764 | -0.0025003 | 5.0956e-07 | 2.5292e-07 | 0.015221 | 0.015221 | 0.015221 | 0.97537 | -0.4736 | 0.97531 | -0.47467 | 4.1815
50 | 0.037238 | 0.0093532 | -0.037228 | -0.0093476 | 1.0203e-05 | 5.584e-06 | 0.056821 | 0.056822 | 0.056822 | 0.9753 | -0.47486 | 0.97501 | -0.4806 | 5.2034
51 | 0.0043682 | 0.0010946 | -0.0043681 | -0.0010946 | 1.4795e-07 | -1.5176e-08 | 0.0066793 | 0.0066794 | 0.0066794 | 0.97314 | -0.51759 | 0.9731 | -0.5183 | 1.835
52 | -0.0065268 | -0.0016356 | 0.006528 | 0.0016359 | 1.1416e-06 | 3.5083e-07 | 0.0099801 | 0.0099799 | 0.0099801 | 0.97314 | -0.51759 | 0.97332 | -0.51392 | 2.7418
53 | 0.0020429 | 0.00051188 | -0.0020429 | -0.000512 | 4.3163e-08 | -1.1889e-07 | 0.0031239 | 0.003124 | 0.003124 | 0.9731 | -0.5183 | 0.97308 | -0.51875 | 0.85823
54 | 0.010848 | 0.0027194 | -0.010846 | -0.0027185 | 1.8485e-06 | 9.6034e-07 | 0.016585 | 0.016585 | 0.016585 | 0.97332 | -0.51392 | 0.97314 | -0.5175 | 4.5563
55 | 0.0089508 | 0.0022434 | -0.0089508 | -0.0022434 | 1.7156e-08 | 7.9453e-09 | 0.013687 | 0.013687 | 0.013687 | 0.97314 | -0.5175 | 0.97314 | -0.51754 | 3.7601
56 | 0.0071369 | 0.0017888 | -0.0071362 | -0.0017885 | 7.0244e-07 | 2.5417e-07 | 0.010913 | 0.010913 | 0.010913 | 0.97314 | -0.51754 | 0.97303 | -0.5196 | 2.9981
57 | -0.0051694 | -0.0012956 | 0.0051698 | 0.0012956 | 3.3519e-07 | 3.6612e-08 | 0.0079027 | 0.0079027 | 0.0079027 | 0.97336 | -0.51313 | 0.97343 | -0.51177 | 2.1711
58 | 0.0035251 | 0.00088334 | -0.0035249 | -0.00088342 | 1.5962e-07 | -8.0073e-08 | 0.0053885 | 0.0053885 | 0.0053885 | 0.97343 | -0.51177 | 0.97338 | -0.51272 | 1.4804
59 | 0.0096641 | 0.0024242 | -0.0096587 | -0.0024216 | 5.3904e-06 | 2.6316e-06 | 0.014774 | 0.014774 | 0.014774 | 0.97343 | -0.51177 | 0.97284 | -0.52347 | 4.0588
60 | -0.018359 | -0.0046032 | 0.018363 | 0.0046054 | 3.7771e-06 | 2.2584e-06 | 0.028065 | 0.028065 | 0.028065 | 0.97343 | -0.51177 | 0.97365 | -0.50745 | 7.7101
61 | 0.0071362 | 0.0017885 | -0.007134 | -0.0017878 | 2.171e-06 | 7.8584e-07 | 0.010913 | 0.010913 | 0.010913 | 0.97303 | -0.5196 | 0.97271 | -0.52599 | 2.9981
62 | 0.0096587 | 0.0024216 | -0.0096549 | -0.0024197 | 3.7727e-06 | 1.8425e-06 | 0.014774 | 0.014774 | 0.014774 | 0.97284 | -0.52347 | 0.97242 | -0.53167 | 4.0588
63 | -0.023783 | -0.0059639 | 0.023786 | 0.0059656 | 2.6556e-06 | 1.6329e-06 | 0.036349 | 0.036349 | 0.036349 | 0.97365 | -0.50745 | 0.97377 | -0.50511 | 9.9859
64 | -0.0022382 | -0.00056095 | 0.0022382 | 0.00056092 | 1.4557e-08 | -3.1772e-08 | 0.0034242 | 0.0034242 | 0.0034242 | 0.97262 | -0.52772 | 0.97263 | -0.52759 | 0.94072
65 | 0.0033575 | 0.00084135 | -0.0033574 | -0.00084144 | 1.4175e-07 | -8.7075e-08 | 0.0051366 | 0.0051366 | 0.0051366 | 0.97263 | -0.52759 | 0.97259 | -0.52847 | 1.4112
66 | -0.0055957 | -0.0014023 | 0.0055962 | 0.0014023 | 4.2482e-07 | 8.0022e-08 | 0.0085608 | 0.0085607 | 0.0085608 | 0.97263 | -0.52759 | 0.97271 | -0.52599 | 2.3519
67 | -0.0030724 | -0.00077001 | 0.0030725 | 0.00076988 | 1.516e-07 | -1.2997e-07 | 0.004701 | 0.0047009 | 0.004701 | 0.97251 | -0.5299 | 0.97256 | -0.52887 | 1.2915
68 | 0.00037411 | 9.3544e-05 | -0.0003741 | -9.3759e-05 | 2.1401e-09 | -2.1483e-07 | 0.0005723 | 0.00057238 | 0.00057238 | 0.97256 | -0.52887 | 0.97256 | -0.52899 | 0.15725
69 | -0.0034466 | -0.00086343 | 0.0034467 | 0.00086338 | 9.4674e-08 | -5.208e-08 | 0.0052732 | 0.0052732 | 0.0052732 | 0.97256 | -0.52887 | 0.97259 | -0.52829 | 1.4487
70 | -0.0038921 | -0.00097498 | 0.0038921 | 0.00097497 | 2.8971e-08 | -8.4996e-09 | 0.0059545 | 0.0059545 | 0.0059545 | 0.97259 | -0.52829 | 0.9726 | -0.52814 | 1.6358
71 | -0.0068993 | -0.0017286 | 0.0069002 | 0.0017289 | 8.6831e-07 | 2.9776e-07 | 0.010555 | 0.010555 | 0.010555 | 0.9726 | -0.52814 | 0.97274 | -0.52549 | 2.8998
72 | -0.021375 | -0.0053572 | 0.021385 | 0.0053627 | 9.1896e-06 | 5.5691e-06 | 0.031951 | 0.031951 | 0.031951 | 0.99548 | -0.085539 | 0.99595 | -0.076519 | 8.7778
73 | 0.43983 | 0.11292 | -0.43947 | -0.11269 | 0.00036265 | 0.00023137 | 0.65809 | 0.65809 | 0.65809 | 0.99595 | -0.076519 | 0.99505 | -0.093521 | 36.1589
74 | -0.46121 | -0.11828 | 0.46196 | 0.11876 | 0.00074573 | 0.00047591 | 0.69004 | 0.69004 | 0.69004 | 0.99595 | -0.076519 | 0.99771 | -0.043238 | 37.9144
75 | 0.3992 | 0.10258 | -0.39783 | -0.10171 | 0.0013677 | 0.000872 | 0.59787 | 0.59787 | 0.59787 | 0.99505 | -0.093521 | 0.99133 | -0.16431 | 32.8502
76 | 0.040268 | 0.010103 | -0.040247 | -0.01009 | 2.0298e-05 | 1.2797e-05 | 0.060221 | 0.060221 | 0.060221 | 0.99505 | -0.093521 | 0.9945 | -0.1041 | 16.5442
77 | -0.48552 | -0.12466 | 0.48654 | 0.12531 | 0.0010214 | 0.000652 | 0.72517 | 0.72517 | 0.72517 | 0.99771 | -0.043238 | 1 | 0 | 39.8448
78 | 0.01382 | 0.0034651 | -0.013815 | -0.0034626 | 4.5006e-06 | 2.5209e-06 | 0.020744 | 0.020744 | 0.020744 | 0.99133 | -0.16431 | 0.99098 | -0.17115 | 5.699
79 | 0.38401 | 0.098246 | -0.38398 | -0.098225 | 3.3217e-05 | 2.1173e-05 | 0.57713 | 0.57713 | 0.57713 | 0.99133 | -0.16431 | 0.99123 | -0.1661 | 31.7104
80 | 0.016576 | 0.0041579 | -0.016566 | -0.0041517 | 1.0599e-05 | 6.1878e-06 | 0.024803 | 0.024803 | 0.024803 | 0.9945 | -0.1041 | 0.99381 | -0.11752 | 6.8141
81 | 0.011056 | 0.002771 | -0.011056 | -0.002771 | 1.2451e-07 | 6.4164e-08 | 0.016601 | 0.016601 | 0.016601 | 0.99098 | -0.17115 | 0.99096 | -0.17139 | 4.5607
82 | 0.38154 | 0.097614 | -0.38081 | -0.097148 | 0.0007306 | 0.00046568 | 0.57347 | 0.57347 | 0.57347 | 0.99123 | -0.1661 | 0.98916 | -0.20574 | 31.5093
83 | 0.0049545 | 0.0012417 | -0.0049544 | -0.0012417 | 8.977e-08 | 5.7855e-09 | 0.0075814 | 0.0075814 | 0.0075814 | 0.97242 | -0.53167 | 0.9724 | -0.53205 | 2.0828
84 | -0.026301 | -0.0065959 | 0.026313 | 0.0066036 | 1.2433e-05 | 7.7015e-06 | 0.040192 | 0.040192 | 0.040192 | 0.97377 | -0.50511 | 0.97427 | -0.49519 | 11.0417
85 | 0.0083547 | 0.0020941 | -0.0083531 | -0.0020934 | 1.5797e-06 | 6.6624e-07 | 0.012545 | 0.012546 | 0.012546 | 0.99096 | -0.17139 | 0.99076 | -0.17536 | 3.4466
86 | 0.38081 | 0.097148 | -0.38051 | -0.096959 | 0.00029645 | 0.00018896 | 0.57347 | 0.57347 | 0.57347 | 0.98916 | -0.20574 | 0.98832 | -0.22187 | 31.5093
87 | -0.37295 | -0.09488 | 0.37309 | 0.094966 | 0.00013404 | 8.5426e-05 | 0.5628 | 0.5628 | 0.5628 | 0.98695 | -0.24812 | 0.98734 | -0.24067 | 30.923
88 | 0.33776 | 0.08606 | -0.33773 | -0.086042 | 2.8508e-05 | 1.8151e-05 | 0.50974 | 0.50974 | 0.50974 | 0.98695 | -0.24812 | 0.98686 | -0.24987 | 28.0077
89 | -0.37572 | -0.095626 | 0.37585 | 0.095706 | 0.00012578 | 8.0163e-05 | 0.56677 | 0.56677 | 0.56677 | 0.98734 | -0.24067 | 0.9877 | -0.23373 | 31.1412
90 | 0.33454 | 0.085242 | -0.33424 | -0.085054 | 0.0002961 | 0.00018852 | 0.50493 | 0.50493 | 0.50493 | 0.98686 | -0.24987 | 0.98591 | -0.26823 | 27.7433
91 | -0.37785 | -0.096209 | 0.37807 | 0.096347 | 0.00021611 | 0.00013774 | 0.56979 | 0.56979 | 0.56979 | 0.9877 | -0.23373 | 0.98832 | -0.22187 | 31.3073
92 | 0.32944 | 0.083851 | -0.3288 | -0.083439 | 0.00064737 | 0.0004121 | 0.49769 | 0.49769 | 0.49769 | 0.98591 | -0.26823 | 0.98379 | -0.30908 | 27.3454
93 | 0.3288 | 0.083439 | -0.32863 | -0.083334 | 0.00016496 | 0.00010501 | 0.49769 | 0.49769 | 0.49769 | 0.98379 | -0.30908 | 0.98326 | -0.31952 | 27.3454
94 | -0.039539 | -0.0099192 | 0.039584 | 0.0099476 | 4.5048e-05 | 2.8423e-05 | 0.060495 | 0.060494 | 0.060495 | 0.97261 | -0.52765 | 0.97382 | -0.50378 | 16.6194
95 | 0.019568 | 0.0049141 | -0.019543 | -0.004899 | 2.5086e-05 | 1.513e-05 | 0.029941 | 0.029942 | 0.029942 | 0.97261 | -0.52765 | 0.97125 | -0.55455 | 8.2258
96 | -0.056678 | -0.014232 | 0.056772 | 0.014292 | 9.3811e-05 | 5.9623e-05 | 0.086616 | 0.086615 | 0.086616 | 0.97382 | -0.50378 | 0.97558 | -0.46915 | 23.7955
97 | 0.0128 | 0.0032091 | -0.012798 | -0.0032076 | 2.7648e-06 | 1.5323e-06 | 0.019611 | 0.019611 | 0.019611 | 0.97125 | -0.55455 | 0.97102 | -0.55909 | 5.3877
98 | -0.063342 | -0.015939 | 0.063592 | 0.016098 | 0.00024986 | 0.00015902 | 0.096636 | 0.096635 | 0.096636 | 0.97558 | -0.46915 | 0.97978 | -0.38695 | 26.5483
99 | 0.0065695 | 0.0016471 | -0.0065614 | -0.0016446 | 8.0777e-06 | 2.4949e-06 | 0.01002 | 0.010021 | 0.010021 | 0.97558 | -0.46915 | 0.97427 | -0.49497 | 2.7531
100 | 0.0076511 | 0.0019177 | -0.0076498 | -0.0019172 | 1.2904e-06 | 5.1627e-07 | 0.011725 | 0.011725 | 0.011725 | 0.97102 | -0.55909 | 0.97084 | -0.56263 | 3.2211
101 | 0.0065614 | 0.0016446 | -0.0065594 | -0.0016439 | 2.0089e-06 | 6.2167e-07 | 0.010021 | 0.010022 | 0.010022 | 0.97427 | -0.49497 | 0.97395 | -0.5014 | 2.7532
102 | 0.0073727 | 0.0018477 | -0.0073727 | -0.0018477 | 3.4403e-08 | 1.2382e-08 | 0.011073 | 0.011073 | 0.011073 | 0.99076 | -0.17536 | 0.99075 | -0.17545 | 3.0421
103 | 0.0054409 | 0.0013635 | -0.0054406 | -0.0013635 | 2.5144e-07 | 3.1621e-08 | 0.0081717 | 0.0081717 | 0.0081717 | 0.99075 | -0.17545 | 0.9907 | -0.17642 | 2.245
104 | 0.0043495 | 0.00109 | -0.0043494 | -0.0010901 | 1.3618e-07 | -2.2407e-08 | 0.0065328 | 0.0065329 | 0.0065329 | 0.9907 | -0.17642 | 0.99067 | -0.17708 | 1.7947
105 | 0.03434 | 0.0086238 | -0.034325 | -0.0086148 | 1.4355e-05 | 9.0136e-06 | 0.052414 | 0.052414 | 0.052414 | 0.97501 | -0.4806 | 0.97457 | -0.48937 | 14.3995
106 | -0.030325 | -0.0076091 | 0.030334 | 0.0076144 | 8.4241e-06 | 5.261e-06 | 0.046319 | 0.046319 | 0.046319 | 0.97427 | -0.49519 | 0.97457 | -0.48937 | 12.7251

## res_trafo
| p_hv_mw | q_hv_mvar | p_lv_mw | q_lv_mvar | pl_mw | ql_mvar | i_hv_ka | i_lv_ka | vm_hv_pu | va_hv_degree | vm_lv_pu | va_lv_degree | loading_percent
0 | -1.2729e-15 | -1.3162e-15 | 0.00165 | 1.2699e-07 | 0.00165 | 1.2699e-07 | 5.2857e-17 | 0.0023815 | 0.99998 | 149.9956 | 1 | 0 | 0.2619

## res_ext_grid
| p_mw | q_mvar
0 | 0.49779 | 0.12772

## res_load
| p_mw | q_mvar
0 | 0.0069893 | 0.0017517
1 | 0.0018675 | 0.00046804
2 | 0.0065004 | 0.0016292
3 | 0.003558 | 0.00089173
4 | 0.001909 | 0.00047845
5 | 0.002986 | 0.00074837
6 | 0.0064929 | 0.0016273
7 | 0.0075831 | 0.0019005
8 | 0.0023701 | 0.000594
9 | 0.0031172 | 0.00078123
10 | 0.0084142 | 0.0021088
11 | 0.0018168 | 0.00045533
12 | 0.0058386 | 0.0014633
13 | 0.003121 | 0.00078219
14 | 0.0046765 | 0.001172
15 | 0.0082941 | 0.0020787
16 | 0.0076155 | 0.0019086
17 | 0.010981 | 0.0027522
18 | 0.009154 | 0.0022942
19 | 0.010925 | 0.002738
20 | 0.0030319 | 0.00075987
21 | 0.0046131 | 0.0011562
22 | 0.0025054 | 0.00062791
23 | 0.0047418 | 0.0011884
24 | 0.0034844 | 0.00087326
25 | 0.0040838 | 0.0010235
26 | 0.010421 | 0.0026117
27 | 0.0068941 | 0.0017278
28 | 0.0081348 | 0.0020388
29 | 0.0052092 | 0.0013056
30 | 0.0047787 | 0.0011977
31 | 0.0045346 | 0.0011365
32 | 0.0099764 | 0.0025003
33 | 0.0021586 | 0.00054101
34 | 0.0023251 | 0.00058273
35 | 0.0020429 | 0.000512
36 | 0.0018955 | 0.00047506
37 | 0.0018139 | 0.00045461
38 | 0.0051694 | 0.0012956
39 | 0.0035249 | 0.00088342
40 | 0.0054205 | 0.0013585
41 | 0.0022382 | 0.00056095
42 | 0.0033574 | 0.00084144
43 | 0.0015378 | 0.00038542
44 | 0.0030724 | 0.00077001
45 | 0.0003741 | 9.3759e-05
46 | 0.00044531 | 0.00011161
47 | 0.0030072 | 0.00075368
48 | 0.0057331 | 0.0014369
49 | 0.021375 | 0.0053572
50 | 0.023557 | 0.0059039
51 | 0.023671 | 0.0059325
52 | 0.0096051 | 0.0024073
53 | 0.0027594 | 0.00069158
54 | 0.0024385 | 0.00061115
55 | 0.016566 | 0.0041517
56 | 0.0047005 | 0.0011781
57 | 0.002515 | 0.00063032
58 | 0.0049544 | 0.0012417
59 | 0.0027009 | 0.0006769
60 | 0.035193 | 0.0088201
61 | 0.0026348 | 0.00066035
62 | 0.0031916 | 0.00079989
63 | 0.002007 | 0.000503
64 | 0.0047984 | 0.0012026
65 | 0.0024423 | 0.0006121
66 | 0.004457 | 0.001117
67 | 0.01997 | 0.0050051
68 | 0.017095 | 0.0042843
69 | 0.0067428 | 0.0016899
70 | 0.0051465 | 0.0012898
71 | 0.0046186 | 0.0011575
72 | 0.0076498 | 0.0019172
73 | 0.0065594 | 0.0016439
74 | 0.0009804 | 0.00024571
75 | 0.0019318 | 0.00048416
76 | 0.0010912 | 0.00027347
77 | 0.0043494 | 0.0010901
78 | 0.0028879 | 0.00072379
79 | 0.004012 | 0.0010055
80 | 0.0039918 | 0.0010004

## dtypes
| element | column | dtype
0 | bus | name | object
1 | bus | vn_kv | float64
2 | bus | type | object
3 | bus | zone | object
4 | bus | in_service | bool
5 | load | name | object
6 | load | bus | uint32
7 | load | p_mw | float64
8 | load | q_mvar | float64
9 | load | const_z_percent | float64
10 | load | const_i_percent | float64
11 | load | sn_mva | float64
12 | load | scaling | float64
13 | load | in_service | bool
14 | load | type | object
15 | ext_grid | name | object
16 | ext_grid | bus | uint32
17 | ext_grid | vm_pu | float64
18 | ext_grid | va_degree | float64
19 | ext_grid | slack_weight | float64
20 | ext_grid | in_service | bool
21 | line | name | object
22 | line | std_type | object
23 | line | from_bus | uint32
24 | line | to_bus | uint32
25 | line | length_km | float64
26 | line | r_ohm_per_km | float64
27 | line | x_ohm_per_km | float64
28 | line | c_nf_per_km | float64
29 | line | g_us_per_km | float64
30 | line | max_i_ka | float64
31 | line | df | float64
32 | line | parallel | uint32
33 | line | type | object
34 | line | in_service | bool
35 | trafo | name | object
36 | trafo | std_type | object
37 | trafo | hv_bus | uint32
38 | trafo | lv_bus | uint32
39 | trafo | sn_mva | float64
40 | trafo | vn_hv_kv | float64
41 | trafo | vn_lv_kv | float64
42 | trafo | vk_percent | float64
43 | trafo | vkr_percent | float64
44 | trafo | pfe_kw | float64
45 | trafo | i0_percent | float64
46 | trafo | shift_degree | float64
47 | trafo | tap_side | object
48 | trafo | tap_neutral | int32
49 | trafo | tap_min | int32
50 | trafo | tap_max | int32
51 | trafo | tap_step_percent | float64
52 | trafo | tap_step_degree | float64
53 | trafo | tap_pos | int32
54 | trafo | tap_phase_shifter | bool
55 | trafo | parallel | uint32
56 | trafo | df | float64
57 | trafo | in_service | bool
58 | line_geodata | coords | object
59 | bus_geodata | x | float64
60 | bus_geodata | y | float64
61 | bus_geodata | coords | object
62 | res_bus | vm_pu | float64
63 | res_bus | va_degree | float64
64 | res_bus | p_mw | float64
65 | res_bus | q_mvar | float64
66 | res_line | p_from_mw | float64
67 | res_line | q_from_mvar | float64
68 | res_line | p_to_mw | float64
69 | res_line | q_to_mvar | float64
70 | res_line | pl_mw | float64
71 | res_line | ql_mvar | float64
72 | res_line | i_from_ka | float64
73 | res_line | i_to_ka | float64
74 | res_line | i_ka | float64
75 | res_line | vm_from_pu | float64
76 | res_line | va_from_degree | float64
77 | res_line | vm_to_pu | float64
78 | res_line | va_to_degree | float64
79 | res_line | loading_percent | float64
80 | res_trafo | p_hv_mw | float64
81 | res_trafo | q_hv_mvar | float64
82 | res_trafo | p_lv_mw | float64
83 | res_trafo | q_lv_mvar | float64
84 | res_trafo | pl_mw | float64
85 | res_trafo | ql_mvar | float64
86 | res_trafo | i_hv_ka | float64
87 | res_trafo | i_lv_ka | float64
88 | res_trafo | vm_hv_pu | float64
89 | res_trafo | va_hv_degree | float64
90 | res_trafo | vm_lv_pu | float64
91 | res_trafo | va_lv_degree | float64
92 | res_trafo | loading_percent | float64
93 | res_ext_grid | p_mw | float64
94 | res_ext_grid | q_mvar | float64
95 | res_load | p_mw | float64
96 | res_load | q_mvar | float64

## parameters
| version | format_version | converged | OPF_converged | name | f_hz | sn_mva
0 | 2.14.6 | 2.14.0 | TRUE | FALSE |  | 50 | 1