## bus
| name | vn_kv | type | zone | in_service
0 | bus_LV_1301-3_0_3_node_0 | 0.4 | n |  | TRUE
1 | bus_LV_1301-3_0_3_node_1 | 0.4 | n |  | TRUE
2 | bus_LV_1301-3_0_3_node_2 | 0.4 | n |  | TRUE
3 | bus_LV_1301-3_0_3_node_3 | 0.4 | n |  | TRUE
4 | bus_LV_1301-3_0_3_node_4 | 0.4 | n |  | TRUE
5 | bus_LV_1301-3_0_3_node_5 | 0.4 | n |  | TRUE
6 | bus_LV_1301-3_0_3_node_6 | 0.4 | n |  | TRUE
7 | bus_LV_1301-3_0_3_node_7 | 0.4 | n |  | TRUE
8 | bus_LV_1301-3_0_3_node_8 | 0.4 | n |  | TRUE
9 | bus_LV_1301-3_0_3_node_12 | 0.4 | n |  | TRUE
10 | bus_LV_1301-3_0_3_node_9 | 0.4 | n |  | TRUE
11 | bus_LV_1301-3_0_3_node_10 | 0.4 | n |  | TRUE
12 | bus_LV_1301-3_0_3_node_11 | 0.4 | n |  | TRUE
13 | bus_LV_1301-3_0_3_node_41 | 0.4 | n |  | TRUE
14 | bus_LV_1301-3_0_3_node_40 | 0.4 | n |  | TRUE
15 | bus_LV_1301-3_0_3_node_53 | 0.4 | n |  | TRUE
16 | bus_LV_1301-3_0_3_node_17 | 0.4 | n |  | TRUE
17 | bus_LV_1301-3_0_3_node_54 | 0.4 | n |  | TRUE
18 | bus_LV_1301-3_0_3_node_42 | 0.4 | n |  | TRUE
19 | bus_LV_1301-3_0_3_node_16 | 0.4 | n |  | TRUE
20 | bus_LV_1301-3_0_3_node_14 | 0.4 | n |  | TRUE
21 | bus_LV_1301-3_0_3_node_15 | 0.4 | n |  | TRUE
22 | bus_LV_1301-3_0_3_node_18 | 0.4 | n |  | TRUE
23 | bus_LV_1301-3_0_3_node_34 | 0.4 | n |  | TRUE
24 | bus_LV_1301-3_0_3_node_48 | 0.4 | n |  | TRUE
25 | bus_LV_1301-3_0_3_node_57 | 0.4 | n |  | TRUE
26 | bus_LV_1301-3_0_3_node_24 | 0.4 | n |  | TRUE
27 | bus_LV_1301-3_0_3_node_46 | 0.4 | n |  | TRUE
28 | bus_LV_1301-3_0_3_node_19 | 0.4 | n |  | TRUE
29 | bus_LV_1301-3_0_3_node_20 | 0.4 | n |  | TRUE
30 | bus_LV_1301-3_0_3_node_21 | 0.4 | n |  | TRUE
31 | bus_LV_1301-3_0_3_node_22 | 0.4 | n |  | TRUE
32 | bus_LV_1301-3_0_3_node_23 | 0.4 | n |  | TRUE
33 | bus_LV_1301-3_0_3_node_25 | 0.4 | n |  | TRUE
34 | bus_LV_1301-3_0_3_node_35 | 0.4 | n |  | TRUE
35 | bus_LV_1301-3_0_3_node_26 | 0.4 | n |  | TRUE
36 | bus_LV_1301-3_0_3_node_55 | 0.4 | n |  | TRUE
37 | bus_LV_1301-3_0_3_node_27 | 0.4 | n |  | TRUE
38 | bus_LV_1301-3_0_3_node_28 | 0.4 | n |  | TRUE
39 | bus_LV_1301-3_0_3_node_29 | 0.4 | n |  | TRUE
40 | bus_LV_1301-3_0_3_node_30 | 0.4 | n |  | TRUE
41 | bus_LV_1301-3_0_3_node_31 | 0.4 | n |  | TRUE
42 | bus_LV_1301-3_0_3_node_32 | 0.4 | n |  | TRUE
43 | bus_LV_1301-3_0_3_node_33 | 0.4 | n |  | TRUE
44 | bus_LV_1301-3_0_3_node_64 | 0.4 | n |  | TRUE
45 | bus_LV_1301-3_0_3_node_61 | 0.4 | n |  | TRUE
46 | bus_LV_1301-3_0_3_node_56 | 0.4 | n |  | TRUE
47 | bus_LV_1301-3_0_3_node_36 | 0.4 | n |  | TRUE
48 | bus_LV_1301-3_0_3_node_37 | 0.4 | n |  | TRUE
49 | bus_LV_1301-3_0_3_node_38 | 0.4 | n |  | TRUE
50 | bus_LV_1301-3_0_3_node_39 | 0.4 | n |  | TRUE
51 | bus_LV_1301-3_0_3_node_59 | 0.4 | n |  | TRUE
52 | bus_LV_1301-3_0_3_node_60 | 0.4 | n |  | TRUE
53 | bus_LV_1301-3_0_3_node_43 | 0.4 | n |  | TRUE
54 | bus_LV_1301-3_0_3_node_44 | 0.4 | n |  | TRUE
55 | bus_LV_1301-3_0_3_node_45 | 0.4 | n |  | TRUE
56 | bus_LV_1301-3_0_3_node_47 | 0.4 | n |  | TRUE
57 | bus_LV_1301-3_0_3_node_49 | 0.4 | n |  | TRUE
58 | bus_LV_1301-3_0_3_node_50 | 0.4 | n |  | TRUE
59 | bus_LV_1301-3_0_3_node_51 | 0.4 | n |  | TRUE
60 | bus_LV_1301-3_0_3_node_52 | 0.4 | n |  | TRUE
61 | bus_LV_1301-3_0_3_node_58 | 0.4 | n |  | TRUE
62 | bus_LV_1301-3_0_3_node_62 | 0.4 | n |  | TRUE
63 | bus_LV_1301-3_0_3_node_63 | 0.4 | n |  | TRUE
64 | bus_MV_17_0_node_153 | 20 | n |  | TRUE

## load
| name | bus | p_mw | q_mvar | const_z_percent | const_i_percent | sn_mva | scaling | in_service | type
0 | LV_1301-3_0_3_load_0 | 0 | 0.094827 | 0.023766 | 0 | 0 |  | 1 | TRUE | wye
1 | LV_1301-3_0_3_load_6 | 6 | 0.011228 | 0.002814 | 0 | 0 |  | 1 | TRUE | wye
2 | LV_1301-3_0_3_load_7 | 7 | 0.0024502 | 0.00061408 | 0 | 0 |  | 1 | TRUE | wye
3 | LV_1301-3_0_3_load_12 | 9 | 0.010031 | 0.002514 | 0 | 0 |  | 1 | TRUE | wye
4 | LV_1301-3_0_3_load_10 | 11 | 0.0044195 | 0.0011076 | 0 | 0 |  | 1 | TRUE | wye
5 | LV_1301-3_0_3_load_11 | 12 | 0.0061037 | 0.0015297 | 0 | 0 |  | 1 | TRUE | wye
6 | LV_1301-3_0_3_load_41 | 13 | 0.00059333 | 0.0001487 | 0 | 0 |  | 1 | TRUE | wye
7 | LV_1301-3_0_3_load_40 | 14 | 0.0028249 | 0.00070799 | 0 | 0 |  | 1 | TRUE | wye
8 | LV_1301-3_0_3_load_53 | 15 | 0.0086977 | 0.0021799 | 0 | 0 |  | 1 | TRUE | wye
9 | LV_1301-3_0_3_load_54 | 17 | 0.0068828 | 0.001725 | 0 | 0 |  | 1 | TRUE | wye
10 | LV_1301-3_0_3_load_42 | 18 | 0.0002487 | 6.2329e-05 | 0 | 0 |  | 1 | TRUE | wye
11 | LV_1301-3_0_3_load_14 | 20 | 0.0037501 | 0.00093987 | 0 | 0 |  | 1 | TRUE | wye
12 | LV_1301-3_0_3_load_15 | 21 | 0.0019997 | 0.00050116 | 0 | 0 |  | 1 | TRUE | wye
13 | LV_1301-3_0_3_load_48 | 24 | 0.0036084 | 0.00090434 | 0 | 0 |  | 1 | TRUE | wye
14 | LV_1301-3_0_3_load_57 | 25 | 0.004665 | 0.0011691 | 0 | 0 |  | 1 | TRUE | wye
15 | LV_1301-3_0_3_load_19 | 28 | 0.0052748 | 0.001322 | 0 | 0 |  | 1 | TRUE | wye
16 | LV_1301-3_0_3_load_20 | 29 | 0.0026116 | 0.00065453 | 0 | 0 |  | 1 | TRUE | wye
17 | LV_1301-3_0_3_load_21 | 30 | 0.0054601 | 0.0013684 | 0 | 0 |  | 1 | TRUE | wye
18 | LV_1301-3_0_3_load_22 | 31 | 0.0027813 | 0.00069707 | 0 | 0 |  | 1 | TRUE | wye
19 | LV_1301-3_0_3_load_23 | 32 | 0.0027521 | 0.00068975 | 0 | 0 |  | 1 | TRUE | wye
20 | LV_1301-3_0_3_load_25 | 33 | 0.0020315 | 0.00050915 | 0 | 0 |  | 1 | TRUE | wye
21 | LV_1301-3_0_3_load_35 | 34 | 0.0036596 | 0.00091718 | 0 | 0 |  | 1 | TRUE | wye
22 | LV_1301-3_0_3_load_26 | 35 | 0.0028759 | 0.00072077 | 0 | 0 |  | 1 | TRUE | wye
23 | LV_1301-3_0_3_load_27 | 37 | 0.0021634 | 0.0005422 | 0 | 0 |  | 1 | TRUE | wye
24 | LV_1301-3_0_3_load_28 | 38 | 0.0027903 | 0.00069931 | 0 | 0 |  | 1 | TRUE | wye
25 | LV_1301-3_0_3_load_32 | 42 | 0.003182 | 0.00079749 | 0 | 0 |  | 1 | TRUE | wye
26 | LV_1301-3_0_3_load_33 | 43 | 0.0030586 | 0.00076656 | 0 | 0 |  | 1 | TRUE | wye
27 | LV_1301-3_0_3_load_64 | 44 | 0.0033545 | 0.00084072 | 0 | 0 |  | 1 | TRUE | wye
28 | LV_1301-3_0_3_load_61 | 45 | 0.0043085 | 0.0010798 | 0 | 0 |  | 1 | TRUE | wye
29 | LV_1301-3_0_3_load_56 | 46 | 0.0034535 | 0.00086554 | 0 | 0 |  | 1 | TRUE | wye
30 | LV_1301-3_0_3_load_36 | 47 | 0.0014212 | 0.00035619 | 0 | 0 |  | 1 | TRUE | wye
31 | LV_1301-3_0_3_load_37 | 48 | 0.00062677 | 0.00015708 | 0 | 0 |  | 1 | TRUE | wye
32 | LV_1301-3_0_3_load_38 | 49 | 0.00041149 | 0.00010313 | 0 | 0 |  | 1 | TRUE | wye
33 | LV_1301-3_0_3_load_59 | 51 | 0.0015783 | 0.00039556 | 0 | 0 |  | 1 | TRUE | wye
34 | LV_1301-3_0_3_load_60 | 52 | 0.00047894 | 0.00012003 | 0 | 0 |  | 1 | TRUE | wye
35 | LV_1301-3_0_3_load_43 | 53 | 0.0071679 | 0.0017964 | 0 | 0 |  | 1 | TRUE | wye
36 | LV_1301-3_0_3_load_44 | 54 | 0.0082501 | 0.0020677 | 0 | 0 |  | 1 | TRUE | wye
37 | LV_1301-3_0_3_load_45 | 55 | 0.0070782 | 0.001774 | 0 | 0 |  | 1 | TRUE | wye
38 | LV_1301-3_0_3_load_47 | 56 | 0.0083638 | 0.0020962 | 0 | 0 |  | 1 | TRUE | wye
39 | LV_1301-3_0_3_load_49 | 57 | 0.0058406 | 0.0014638 | 0 | 0 |  | 1 | TRUE | wye
40 | LV_1301-3_0_3_load_50 | 58 | 0.0053411 | 0.0013386 | 0 | 0 |  | 1 | TRUE | wye
41 | LV_1301-3_0_3_load_51 | 59 | 0.0028692 | 0.00071908 | 0 | 0 |  | 1 | TRUE | wye
42 | LV_1301-3_0_3_load_52 | 60 | 0.014497 | 0.0036334 | 0 | 0 |  | 1 | TRUE | wye
43 | LV_1301-3_0_3_load_58 | 61 | 0.0075325 | 0.0018878 | 0 | 0 |  | 1 | TRUE | wye
44 | LV_1301-3_0_3_load_62 | 62 | 0.0029938 | 0.00075031 | 0 | 0 |  | 1 | TRUE | wye
45 | LV_1301-3_0_3_load_63 | 63 | 0.00057559 | 0.00014426 | 0 | 0 |  | 1 | TRUE | wye

## ext_grid
| name | bus | vm_pu | va_degree | slack_weight | in_service
0 |  | 5 | 1 | 0 | 1 | TRUE

## line
| name | std_type | from_bus | to_bus | length_km | r_ohm_per_km | x_ohm_per_km | c_nf_per_km | g_us_per_km | max_i_ka | df | parallel | type | in_service
0 | LV_1301-3_0_3_line_0 |  | 0 | 1 | 0.038284 | 0.125 | 0.08 | 261 | 0 | 0.364 | 1 | 1 | cs | TRUE
1 | LV_1301-3_0_3_line_1 |  | 0 | 2 | 0.011324 | 0.125 | 0.08 | 261 | 0 | 0.364 | 1 | 1 | cs | TRUE
2 | LV_1301-3_0_3_line_2 |  | 1 | 3 | 0.011776 | 0.125 | 0.08 | 261 | 0 | 0.364 | 1 | 1 | cs | TRUE
3 | LV_1301-3_0_3_line_3 |  | 1 | 4 | 0.07022 | 0.125 | 0.08 | 261 | 0 | 0.364 | 1 | 1 | cs | TRUE
4 | LV_1301-3_0_3_line_4 |  | 2 | 5 | 0.029336 | 0.125 | 0.08 | 261 | 0 | 0.364 | 1 | 1 | cs | TRUE
5 | LV_1301-3_0_3_line_5 |  | 2 | 6 | 0.010775 | 0.125 | 0.08 | 261 | 0 | 0.364 | 1 | 1 | cs | TRUE
6 | LV_1301-3_0_3_line_6 |  | 3 | 7 | 0.063905 | 0.125 | 0.08 | 261 | 0 | 0.364 | 1 | 1 | cs | TRUE
7 | LV_1301-3_0_3_line_7 |  | 3 | 8 | 0.028201 | 0.125 | 0.08 | 261 | 0 | 0.364 | 1 | 1 | cs | TRUE
8 | LV_1301-3_0_3_line_8 |  | 4 | 9 | 0.025774 | 0.125 | 0.08 | 261 | 0 | 0.364 | 1 | 1 | cs | TRUE
9 | LV_1301-3_0_3_line_9 |  | 5 | 10 | 0.015537 | 0.125 | 0.08 | 261 | 0 | 0.364 | 1 | 1 | cs | TRUE
10 | LV_1301-3_0_3_line_10 |  | 5 | 11 | 0.012278 | 0.125 | 0.08 | 261 | 0 | 0.364 | 1 | 1 | cs | TRUE
11 | LV_1301-3_0_3_line_11 |  | 6 | 12 | 0.02435 | 0.125 | 0.08 | 261 | 0 | 0.364 | 1 | 1 | cs | TRUE
12 | LV_1301-3_0_3_line_12 |  | 8 | 13 | 0.011753 | 0.125 | 0.08 | 261 | 0 | 0.364 | 1 | 1 | cs | TRUE
13 | LV_1301-3_0_3_line_13 |  | 8 | 14 | 0.038935 | 0.125 | 0.08 | 261 | 0 | 0.364 | 1 | 1 | cs | TRUE
14 | LV_1301-3_0_3_line_14 |  | 10 | 15 | 0.010954 | 0.125 | 0.08 | 261 | 0 | 0.364 | 1 | 1 | cs | TRUE
15 | LV_1301-3_0_3_line_15 |  | 11 | 16 | 0.020453 | 0.125 | 0.08 | 261 | 0 | 0.364 | 1 | 1 | cs | TRUE
16 | LV_1301-3_0_3_line_16 |  | 12 | 17 | 0.013565 | 0.125 | 0.08 | 261 | 0 | 0.364 | 1 | 1 | cs | TRUE
17 | LV_1301-3_0_3_line_17 |  | 13 | 18 | 0.021798 | 0.125 | 0.08 | 261 | 0 | 0.364 | 1 | 1 | cs | TRUE
18 | LV_1301-3_0_3_line_18 |  | 16 | 19 | 0.007331 | 0.125 | 0.08 | 261 | 0 | 0.364 | 1 | 1 | cs | TRUE
19 | LV_1301-3_0_3_line_19 |  | 18 | 50 | 0.026141 | 0.125 | 0.08 | 261 | 0 | 0.364 | 1 | 1 | cs | TRUE
20 | LV_1301-3_0_3_line_20 |  | 19 | 22 | 0.005991 | 0.125 | 0.08 | 261 | 0 | 0.364 | 1 | 1 | cs | TRUE
21 | LV_1301-3_0_3_line_21 |  | 19 | 21 | 0.022355 | 0.125 | 0.08 | 261 | 0 | 0.364 | 1 | 1 | cs | TRUE
22 | LV_1301-3_0_3_line_22 |  | 20 | 21 | 0.015143 | 0.125 | 0.08 | 261 | 0 | 0.364 | 1 | 1 | cs | TRUE
23 | LV_1301-3_0_3_line_23 |  | 22 | 23 | 0.027227 | 0.125 | 0.08 | 261 | 0 | 0.364 | 1 | 1 | cs | TRUE
24 | LV_1301-3_0_3_line_24 |  | 22 | 24 | 0.014584 | 0.125 | 0.08 | 261 | 0 | 0.364 | 1 | 1 | cs | TRUE
25 | LV_1301-3_0_3_line_25 |  | 23 | 25 | 0.014195 | 0.125 | 0.08 | 261 | 0 | 0.364 | 1 | 1 | cs | TRUE
26 | LV_1301-3_0_3_line_26 |  | 23 | 26 | 0.011903 | 0.125 | 0.08 | 261 | 0 | 0.364 | 1 | 1 | cs | TRUE
27 | LV_1301-3_0_3_line_27 |  | 24 | 27 | 0.032655 | 0.125 | 0.08 | 261 | 0 | 0.364 | 1 | 1 | cs | TRUE
28 | LV_1301-3_0_3_line_28 |  | 25 | 45 | 0.033709 | 0.125 | 0.08 | 261 | 0 | 0.364 | 1 | 1 | cs | TRUE
29 | LV_1301-3_0_3_line_29 |  | 26 | 34 | 0.0029839 | 0.125 | 0.08 | 261 | 0 | 0.364 | 1 | 1 | cs | TRUE
30 | LV_1301-3_0_3_line_30 |  | 26 | 31 | 0.016239 | 0.125 | 0.08 | 261 | 0 | 0.364 | 1 | 1 | cs | TRUE
31 | LV_1301-3_0_3_line_31 |  | 27 | 56 | 0.038273 | 0.125 | 0.08 | 261 | 0 | 0.364 | 1 | 1 | cs | TRUE
32 | LV_1301-3_0_3_line_32 |  | 27 | 54 | 0.01914 | 0.125 | 0.08 | 261 | 0 | 0.364 | 1 | 1 | cs | TRUE
33 | LV_1301-3_0_3_line_33 |  | 28 | 29 | 0.050864 | 0.125 | 0.08 | 261 | 0 | 0.364 | 1 | 1 | cs | TRUE
34 | LV_1301-3_0_3_line_34 |  | 28 | 30 | 0.035399 | 0.125 | 0.08 | 261 | 0 | 0.364 | 1 | 1 | cs | TRUE
35 | LV_1301-3_0_3_line_35 |  | 29 | 31 | 0.011841 | 0.125 | 0.08 | 261 | 0 | 0.364 | 1 | 1 | cs | TRUE
36 | LV_1301-3_0_3_line_36 |  | 30 | 32 | 0.017491 | 0.125 | 0.08 | 261 | 0 | 0.364 | 1 | 1 | cs | TRUE
37 | LV_1301-3_0_3_line_37 |  | 32 | 33 | 0.0085654 | 0.125 | 0.08 | 261 | 0 | 0.364 | 1 | 1 | cs | TRUE
38 | LV_1301-3_0_3_line_38 |  | 33 | 35 | 0.0076865 | 0.125 | 0.08 | 261 | 0 | 0.364 | 1 | 1 | cs | TRUE
39 | LV_1301-3_0_3_line_39 |  | 34 | 36 | 0.012106 | 0.125 | 0.08 | 261 | 0 | 0.364 | 1 | 1 | cs | TRUE
40 | LV_1301-3_0_3_line_40 |  | 35 | 37 | 0.017931 | 0.125 | 0.08 | 261 | 0 | 0.364 | 1 | 1 | cs | TRUE
41 | LV_1301-3_0_3_line_41 |  | 36 | 46 | 0.025541 | 0.125 | 0.08 | 261 | 0 | 0.364 | 1 | 1 | cs | TRUE
42 | LV_1301-3_0_3_line_42 |  | 37 | 38 | 0.0074023 | 0.125 | 0.08 | 261 | 0 | 0.364 | 1 | 1 | cs | TRUE
43 | LV_1301-3_0_3_line_43 |  | 38 | 39 | 0.016272 | 0.125 | 0.08 | 261 | 0 | 0.364 | 1 | 1 | cs | TRUE
44 | LV_1301-3_0_3_line_44 |  | 39 | 40 | 0.005334 | 0.125 | 0.08 | 261 | 0 | 0.364 | 1 | 1 | cs | TRUE
45 | LV_1301-3_0_3_line_45 |  | 39 | 41 | 0.002979 | 0.125 | 0.08 | 261 | 0 | 0.364 | 1 | 1 | cs | TRUE
46 | LV_1301-3_0_3_line_46 |  | 40 | 42 | 0.01086 | 0.125 | 0.08 | 261 | 0 | 0.364 | 1 | 1 | cs | TRUE
47 | LV_1301-3_0_3_line_47 |  | 41 | 43 | 0.01118 | 0.125 | 0.08 | 261 | 0 | 0.364 | 1 | 1 | cs | TRUE
48 | LV_1301-3_0_3_line_48 |  | 42 | 44 | 0.0045865 | 0.125 | 0.08 | 261 | 0 | 0.364 | 1 | 1 | cs | TRUE
49 | LV_1301-3_0_3_line_49 |  | 45 | 62 | 0.012323 | 0.125 | 0.08 | 261 | 0 | 0.364 | 1 | 1 | cs | TRUE
50 | LV_1301-3_0_3_line_50 |  | 46 | 61 | 0.030677 | 0.125 | 0.08 | 261 | 0 | 0.364 | 1 | 1 | cs | TRUE
51 | LV_1301-3_0_3_line_51 |  | 47 | 48 | 0.0082872 | 0.125 | 0.08 | 261 | 0 | 0.364 | 1 | 1 | cs | TRUE
52 | LV_1301-3_0_3_line_52 |  | 48 | 49 | 0.075425 | 0.125 | 0.08 | 261 | 0 | 0.364 | 1 | 1 | cs | TRUE
53 | LV_1301-3_0_3_line_53 |  | 49 | 50 | 0.034256 | 0.125 | 0.08 | 261 | 0 | 0.364 | 1 | 1 | cs | TRUE
54 | LV_1301-3_0_3_line_54 |  | 50 | 51 | 0.0094966 | 0.125 | 0.08 | 261 | 0 | 0.364 | 1 | 1 | cs | TRUE
55 | LV_1301-3_0_3_line_55 |  | 51 | 52 | 0.028647 | 0.125 | 0.08 | 261 | 0 | 0.364 | 1 | 1 | cs | TRUE
56 | LV_1301-3_0_3_line_56 |  | 52 | 63 | 0.014119 | 0.125 | 0.08 | 261 | 0 | 0.364 | 1 | 1 | cs | TRUE
57 | LV_1301-3_0_3_line_57 |  | 53 | 54 | 0.011352 | 0.125 | 0.08 | 261 | 0 | 0.364 | 1 | 1 | cs | TRUE
58 | LV_1301-3_0_3_line_58 |  | 53 | 55 | 0.014033 | 0.125 | 0.08 | 261 | 0 | 0.364 | 1 | 1 | cs | TRUE
59 | LV_1301-3_0_3_line_59 |  | 56 | 57 | 0.024609 | 0.125 | 0.08 | 261 | 0 | 0.364 | 1 | 1 | cs | TRUE
60 | LV_1301-3_0_3_line_60 |  | 57 | 58 | 0.0079194 | 0.125 | 0.08 | 261 | 0 | 0.364 | 1 | 1 | cs | TRUE
61 | LV_1301-3_0_3_line_61 |  | 58 | 59 | 0.0020054 | 0.125 | 0.08 | 261 | 0 | 0.364 | 1 | 1 | cs | TRUE
62 | LV_1301-3_0_3_line_62 |  | 59 | 60 | 0.01116 | 0.125 | 0.08 | 261 | 0 | 0.364 | 1 | 1 | cs | TRUE

## trafo
| name | std_type | hv_bus | lv_bus | sn_mva | vn_hv_kv | vn_lv_kv | vk_percent | vkr_percent | pfe_kw | i0_percent | shift_degree | tap_side | tap_neutral | tap_min | tap_max | tap_step_percent | tap_step_degree | tap_pos | tap_phase_shifter | parallel | df | in_service
0 | LV_1301-3_0_3_trafo_5 | 0.63 MVA 20/0.4 kV | 64 | 5 | 0.63 | 20 | 0.4 | 6 | 1.206 | 1.65 | 0.2619 | 150 | hv | 0 | -2 | 2 | 2.5 | 0 | 0 | FALSE | 1 | 1 | TRUE

## line_geodata
| x0 | y0 | x1 | y1 | x2 | y2 | x3 | y3 | x4 | y4 | x5 | y5 | x6 | y6 | x7 | y7
0 | 2698629.95 | 1220761.5348 | 2698660.1186 | 1220737.9656
1 | 2698669.0423 | 1220730.9939 | 2698660.1186 | 1220737.9656
2 | 2698629.95 | 1220761.5348 | 2698623.0196 | 1220765.8009 | 2698619.8994 | 1220767.7172
3 | 2698629.95 | 1220761.5348 | 2698649.7128 | 1220788.3589 | 2698667.4502 | 1220808.2668 | 2698661.8298 | 1220816.8243
4 | 2698669.0423 | 1220730.9939 | 2698692.4655 | 1220713.2471
5 | 2698669.0423 | 1220730.9939 | 2698662.266 | 1220722.6165
6 | 2698619.8994 | 1220767.7172 | 2698617.4231 | 1220761.9166 | 2698584.6603 | 1220714.545
7 | 2698619.8994 | 1220767.7172 | 2698606.3604 | 1220776.0657 | 2698595.7996 | 1220782.362
8 | 2698661.8298 | 1220816.8243 | 2698667.7134 | 1220828.5523 | 2698674.9924 | 1220835.7558 | 2698676.6153 | 1220837.5406
9 | 2698692.4655 | 1220713.2471 | 2698694.4715 | 1220715.3707 | 2698698.5796 | 1220720.2312 | 2698702.5436 | 1220725.0892
10 | 2698692.4655 | 1220713.2471 | 2698701.8692 | 1220705.3529
11 | 2698646.9523 | 1220703.6844 | 2698662.266 | 1220722.6165
12 | 2698595.7996 | 1220782.362 | 2698585.7432 | 1220788.4443 | 2698585.7432 | 1220788.4443
13 | 2698595.7996 | 1220782.362 | 2698574.4138 | 1220749.8267
14 | 2698702.5436 | 1220725.0892 | 2698709.5673 | 1220733.5115
15 | 2698718.0872 | 1220692.8906 | 2698701.8692 | 1220705.3529
16 | 2698638.4212 | 1220693.1376 | 2698646.9523 | 1220703.6844
17 | 2698565.3999 | 1220796.2737 | 2698585.7432 | 1220788.4443
18 | 2698723.8389 | 1220688.3271 | 2698720.1241 | 1220691.3232 | 2698718.0872 | 1220692.8906
19 | 2698541.0065 | 1220805.6719 | 2698565.2459 | 1220796.3329 | 2698565.3999 | 1220796.2737
20 | 2698723.8389 | 1220688.3271 | 2698728.5075 | 1220684.5573
21 | 2698723.8389 | 1220688.3271 | 2698736.5059 | 1220706.7466
22 | 2698745.0867 | 1220719.2243 | 2698736.5059 | 1220706.7466
23 | 2698750.0622 | 1220667.8583 | 2698733.6215 | 1220680.9284 | 2698728.5075 | 1220684.5573
24 | 2698728.5075 | 1220684.5573 | 2698726.2948 | 1220681.6297 | 2698720.3172 | 1220672.4975
25 | 2698750.0622 | 1220667.8583 | 2698744.7625 | 1220663.9232 | 2698740.1041 | 1220657.9261
26 | 2698750.0622 | 1220667.8583 | 2698759.3975 | 1220660.4412
27 | 2698700.052 | 1220646.9924 | 2698704.0396 | 1220652.2622 | 2698714.8754 | 1220664.1836 | 2698720.3172 | 1220672.4975
28 | 2698715.092 | 1220635.6719 | 2698717.8087 | 1220638.3027 | 2698725.6846 | 1220645.2159 | 2698735.3565 | 1220651.8143 | 2698740.1041 | 1220657.9261
29 | 2698759.3975 | 1220660.4412 | 2698761.7493 | 1220658.6047
30 | 2698759.3975 | 1220660.4412 | 2698767.9325 | 1220674.2703
31 | 2698700.052 | 1220646.9924 | 2698671.2447 | 1220621.7933
32 | 2698700.052 | 1220646.9924 | 2698684.6339 | 1220658.3332
33 | 2698800.8322 | 1220727.6521 | 2698785.9707 | 1220703.4902 | 2698774.1528 | 1220684.3464
34 | 2698800.8322 | 1220727.6521 | 2698819.3778 | 1220757.8037
35 | 2698767.9325 | 1220674.2703 | 2698774.1528 | 1220684.3464
36 | 2698828.5417 | 1220772.7024 | 2698819.3778 | 1220757.8037
37 | 2698833.0292 | 1220779.9982 | 2698828.5417 | 1220772.7024
38 | 2698837.0562 | 1220786.5453 | 2698833.0292 | 1220779.9982
39 | 2698771.2907 | 1220651.154 | 2698761.7493 | 1220658.6047
40 | 2698837.0562 | 1220786.5453 | 2698846.4504 | 1220801.8185
41 | 2698771.2907 | 1220651.154 | 2698760.4739 | 1220639.0105 | 2698761.0884 | 1220631.2485 | 2698761.0483 | 1220629.757
42 | 2698846.4504 | 1220801.8185 | 2698850.3285 | 1220808.1236
43 | 2698858.8535 | 1220821.9835 | 2698850.3285 | 1220808.1236
44 | 2698858.8535 | 1220821.9835 | 2698853.8083 | 1220823.7566
45 | 2698861.4135 | 1220820.4472 | 2698858.8535 | 1220821.9835
46 | 2698853.8083 | 1220823.7566 | 2698845.2763 | 1220830.4755
47 | 2698861.4135 | 1220820.4472 | 2698870.9993 | 1220814.6925
48 | 2698841.9596 | 1220833.5971 | 2698842.9673 | 1220832.2939 | 2698845.2763 | 1220830.4755
49 | 2698705.5799 | 1220632.596 | 2698709.5262 | 1220630.282 | 2698715.092 | 1220635.6719
50 | 2698761.0483 | 1220629.757 | 2698760.9382 | 1220625.6642 | 2698741.9998 | 1220607.0105
51 | 2698513.5965 | 1220907.6029 | 2698512.2573 | 1220909.1476 | 2698510.3054 | 1220915.0774
52 | 2698513.5965 | 1220907.6029 | 2698519.993 | 1220900.2247 | 2698523.9717 | 1220895.9431 | 2698520.3796 | 1220876.8701 | 2698520.5237 | 1220868.1663 | 2698521.9309 | 1220859.2499 | 2698526.5258 | 1220845.7052 | 2698529.6336 | 1220837.9313
53 | 2698541.0065 | 1220805.6719 | 2698537.6714 | 1220817.8253 | 2698529.6336 | 1220837.9313
54 | 2698541.0065 | 1220805.6719 | 2698532.1629 | 1220809.1326
55 | 2698532.1629 | 1220809.1326 | 2698508.9209 | 1220818.2278 | 2698505.349 | 1220819.1475
56 | 2698491.6755 | 1220822.668 | 2698505.349 | 1220819.1475
57 | 2698675.4893 | 1220665.0595 | 2698684.6339 | 1220658.3332
58 | 2698675.4893 | 1220665.0595 | 2698668.5635 | 1220670.1539 | 2698665.6839 | 1220674.7638
59 | 2698649.0766 | 1220613.3797 | 2698649.0766 | 1220613.3797 | 2698656.6091 | 1220613.0931 | 2698669.4743 | 1220620.2446 | 2698671.2447 | 1220621.7933
60 | 2698649.0766 | 1220613.3797 | 2698642.5357 | 1220617.8443
61 | 2698642.5357 | 1220617.8443 | 2698640.8793 | 1220618.9748
62 | 2698631.6616 | 1220625.2664 | 2698640.8793 | 1220618.9748

## bus_geodata
| x | y | coords
0 | 2698660.1186 | 1220737.9656
1 | 2698629.95 | 1220761.5348
2 | 2698669.0423 | 1220730.9939
3 | 2698619.8994 | 1220767.7172
4 | 2698661.8298 | 1220816.8243
5 | 2698692.4655 | 1220713.2471
6 | 2698662.266 | 1220722.6166
7 | 2698584.6603 | 1220714.545
8 | 2698595.7996 | 1220782.362
9 | 2698676.6153 | 1220837.5406
10 | 2698702.5436 | 1220725.0892
11 | 2698701.8692 | 1220705.3529
12 | 2698646.9523 | 1220703.6844
13 | 2698585.7432 | 1220788.4443
14 | 2698574.4138 | 1220749.8267
15 | 2698709.5673 | 1220733.5115
16 | 2698718.0872 | 1220692.8906
17 | 2698638.4212 | 1220693.1376
18 | 2698565.3999 | 1220796.2737
19 | 2698723.8389 | 1220688.3271
20 | 2698745.0867 | 1220719.2243
21 | 2698736.5059 | 1220706.7466
22 | 2698728.5075 | 1220684.5573
23 | 2698750.0622 | 1220667.8583
24 | 2698720.3172 | 1220672.4975
25 | 2698740.1041 | 1220657.9261
26 | 2698759.3975 | 1220660.4412
27 | 2698700.052 | 1220646.9924
28 | 2698800.8322 | 1220727.6521
29 | 2698774.1528 | 1220684.3464
30 | 2698819.3778 | 1220757.8037
31 | 2698767.9325 | 1220674.2703
32 | 2698828.5417 | 1220772.7024
33 | 2698833.0292 | 1220779.9982
34 | 2698761.7493 | 1220658.6047
35 | 2698837.0562 | 1220786.5453
36 | 2698771.2907 | 1220651.154
37 | 2698846.4504 | 1220801.8185
38 | 2698850.3285 | 1220808.1236
39 | 2698858.8535 | 1220821.9835
40 | 2698853.8083 | 1220823.7566
41 | 2698861.4135 | 1220820.4472
42 | 2698845.2763 | 1220830.4755
43 | 2698870.9993 | 1220814.6925
44 | 2698841.9596 | 1220833.5971
45 | 2698715.092 | 1220635.6719
46 | 2698761.0483 | 1220629.757
47 | 2698510.3054 | 1220915.0774
48 | 2698513.5965 | 1220907.6029
49 | 2698529.6336 | 1220837.9313
50 | 2698541.0065 | 1220805.6719
51 | 2698532.1629 | 1220809.1326
52 | 2698505.349 | 1220819.1475
53 | 2698675.4893 | 1220665.0595
54 | 2698684.6339 | 1220658.3332
55 | 2698665.6839 | 1220674.7638
56 | 2698671.2447 | 1220621.7933
57 | 2698649.0766 | 1220613.3797
58 | 2698642.5357 | 1220617.8443
59 | 2698640.8793 | 1220618.9748
60 | 2698631.6616 | 1220625.2664
61 | 2698741.9998 | 1220607.0105
62 | 2698705.5799 | 1220632.596
63 | 2698491.6755 | 1220822.668
64 | 2698702.5436 | 1220725.0892

## line_std_types
| c_nf_per_km | r_ohm_per_km | x_ohm_per_km | max_i_ka | type | q_mm2 | alpha | voltage_rating
NAYY 4x50 SE | 210 | 0.642 | 0.083 | 0.142 | cs | 50 | 0.00403 | LV
NAYY 4x120 SE | 264 | 0.225 | 0.08 | 0.242 | cs | 120 | 0.00403 | LV
NAYY 4x150 SE | 261 | 0.208 | 0.08 | 0.27 | cs | 150 | 0.00403 | LV
NA2XS2Y 1x95 RM/25 12/20 kV | 216 | 0.313 | 0.132 | 0.252 | cs | 95 | 0.00403 | MV
NA2XS2Y 1x185 RM/25 12/20 kV | 273 | 0.161 | 0.117 | 0.362 | cs | 185 | 0.00403 | MV
NA2XS2Y 1x240 RM/25 12/20 kV | 304 | 0.122 | 0.112 | 0.421 | cs | 240 | 0.00403 | MV
NA2XS2Y 1x95 RM/25 6/10 kV | 315 | 0.313 | 0.123 | 0.249 | cs | 95 | 0.00403 | MV
NA2XS2Y 1x185 RM/25 6/10 kV | 406 | 0.161 | 0.11 | 0.358 | cs | 185 | 0.00403 | MV
NA2XS2Y 1x240 RM/25 6/10 kV | 456 | 0.122 | 0.105 | 0.416 | cs | 240 | 0.00403 | MV
NA2XS2Y 1x150 RM/25 12/20 kV | 250 | 0.206 | 0.116 | 0.319 | cs | 150 | 0.00403 | MV
NA2XS2Y 1x120 RM/25 12/20 kV | 230 | 0.253 | 0.119 | 0.283 | cs | 120 | 0.00403 | MV
NA2XS2Y 1x70 RM/25 12/20 kV | 190 | 0.443 | 0.132 | 0.22 | cs | 70 | 0.00403 | MV
NA2XS2Y 1x150 RM/25 6/10 kV | 360 | 0.206 | 0.11 | 0.315 | cs | 150 | 0.00403 | MV
NA2XS2Y 1x120 RM/25 6/10 kV | 340 | 0.253 | 0.113 | 0.28 | cs | 120 | 0.00403 | MV
NA2XS2Y 1x70 RM/25 6/10 kV | 280 | 0.443 | 0.123 | 0.217 | cs | 70 | 0.00403 | MV
N2XS(FL)2Y 1x120 RM/35 64/110 kV | 112 | 0.153 | 0.166 | 0.366 | cs | 120 | 0.00393 | HV
N2XS(FL)2Y 1x185 RM/35 64/110 kV | 125 | 0.099 | 0.156 | 0.457 | cs | 185 | 0.00393 | HV
N2XS(FL)2Y 1x240 RM/35 64/110 kV | 135 | 0.075 | 0.149 | 0.526 | cs | 240 | 0.00393 | HV
N2XS(FL)2Y 1x300 RM/35 64/110 kV | 144 | 0.06 | 0.144 | 0.588 | cs | 300 | 0.00393 | HV
15-AL1/3-ST1A 0.4 | 11 | 1.8769 | 0.35 | 0.105 | ol | 16 | 0.00403 | LV
24-AL1/4-ST1A 0.4 | 11.25 | 1.2012 | 0.335 | 0.14 | ol | 24 | 0.00403 | LV
48-AL1/8-ST1A 0.4 | 12.2 | 0.5939 | 0.3 | 0.21 | ol | 48 | 0.00403 | LV
94-AL1/15-ST1A 0.4 | 13.2 | 0.306 | 0.29 | 0.35 | ol | 94 | 0.00403 | LV
34-AL1/6-ST1A 10.0 | 9.7 | 0.8342 | 0.36 | 0.17 | ol | 34 | 0.00403 | MV
48-AL1/8-ST1A 10.0 | 10.1 | 0.5939 | 0.35 | 0.21 | ol | 48 | 0.00403 | MV
70-AL1/11-ST1A 10.0 | 10.4 | 0.4132 | 0.339 | 0.29 | ol | 70 | 0.00403 | MV
94-AL1/15-ST1A 10.0 | 10.75 | 0.306 | 0.33 | 0.35 | ol | 94 | 0.00403 | MV
122-AL1/20-ST1A 10.0 | 11.1 | 0.2376 | 0.323 | 0.41 | ol | 122 | 0.00403 | MV
149-AL1/24-ST1A 10.0 | 11.25 | 0.194 | 0.315 | 0.47 | ol | 149 | 0.00403 | MV
34-AL1/6-ST1A 20.0 | 9.15 | 0.8342 | 0.382 | 0.17 | ol | 34 | 0.00403 | MV
48-AL1/8-ST1A 20.0 | 9.5 | 0.5939 | 0.372 | 0.21 | ol | 48 | 0.00403 | MV
70-AL1/11-ST1A 20.0 | 9.7 | 0.4132 | 0.36 | 0.29 | ol | 70 | 0.00403 | MV
94-AL1/15-ST1A 20.0 | 10 | 0.306 | 0.35 | 0.35 | ol | 94 | 0.00403 | MV
122-AL1/20-ST1A 20.0 | 10.3 | 0.2376 | 0.344 | 0.41 | ol | 122 | 0.00403 | MV
149-AL1/24-ST1A 20.0 | 10.5 | 0.194 | 0.337 | 0.47 | ol | 149 | 0.00403 | MV
184-AL1/30-ST1A 20.0 | 10.75 | 0.1571 | 0.33 | 0.535 | ol | 184 | 0.00403 | MV
243-AL1/39-ST1A 20.0 | 11 | 0.1188 | 0.32 | 0.645 | ol | 243 | 0.00403 | MV
48-AL1/8-ST1A 110.0 | 8 | 0.5939 | 0.46 | 0.21 | ol | 48 | 0.00403 | HV
70-AL1/11-ST1A 110.0 | 8.4 | 0.4132 | 0.45 | 0.29 | ol | 70 | 0.00403 | HV
94-AL1/15-ST1A 110.0 | 8.65 | 0.306 | 0.44 | 0.35 | ol | 94 | 0.00403 | HV
122-AL1/20-ST1A 110.0 | 8.5 | 0.2376 | 0.43 | 0.41 | ol | 122 | 0.00403 | HV
149-AL1/24-ST1A 110.0 | 8.75 | 0.194 | 0.41 | 0.47 | ol | 149 | 0.00403 | HV
184-AL1/30-ST1A 110.0 | 8.8 | 0.1571 | 0.4 | 0.535 | ol | 184 | 0.00403 | HV
243-AL1/39-ST1A 110.0 | 9 | 0.1188 | 0.39 | 0.645 | ol | 243 | 0.00403 | HV
305-AL1/39-ST1A 110.0 | 9.2 | 0.0949 | 0.38 | 0.74 | ol | 305 | 0.00403 | HV
490-AL1/64-ST1A 110.0 | 9.75 | 0.059 | 0.37 | 0.96 | ol | 490 | 0.00403 | HV
679-AL1/86-ST1A 110.0 | 9.95 | 0.042 | 0.36 | 1.15 | ol | 679 | 0.00403 | HV
490-AL1/64-ST1A 220.0 | 10 | 0.059 | 0.285 | 0.96 | ol | 490 | 0.00403 | HV
679-AL1/86-ST1A 220.0 | 11.7 | 0.042 | 0.275 | 1.15 | ol | 679 | 0.00403 | HV
490-AL1/64-ST1A 380.0 | 11 | 0.059 | 0.253 | 0.96 | ol | 490 | 0.00403 | HV
679-AL1/86-ST1A 380.0 | 14.6 | 0.042 | 0.25 | 1.15 | ol | 679 | 0.00403 | HV

## trafo_std_types
| i0_percent | pfe_kw | vkr_percent | sn_mva | vn_lv_kv | vn_hv_kv | vk_percent | shift_degree | vector_group | tap_side | tap_neutral | tap_min | tap_max | tap_step_degree | tap_step_percent | tap_phase_shifter
160 MVA 380/110 kV | 0.06 | 60 | 0.25 | 160 | 110 | 380 | 12.2 | 0 | Yy0 | hv | 0 | -9 | 9 | 0 | 1.5 | FALSE
100 MVA 220/110 kV | 0.06 | 55 | 0.26 | 100 | 110 | 220 | 12 | 0 | Yy0 | hv | 0 | -9 | 9 | 0 | 1.5 | FALSE
63 MVA 110/20 kV | 0.04 | 22 | 0.32 | 63 | 20 | 110 | 18 | 150 | YNd5 | hv | 0 | -9 | 9 | 0 | 1.5 | FALSE
40 MVA 110/20 kV | 0.05 | 18 | 0.34 | 40 | 20 | 110 | 16.2 | 150 | YNd5 | hv | 0 | -9 | 9 | 0 | 1.5 | FALSE
25 MVA 110/20 kV | 0.07 | 14 | 0.41 | 25 | 20 | 110 | 12 | 150 | YNd5 | hv | 0 | -9 | 9 | 0 | 1.5 | FALSE
63 MVA 110/10 kV | 0.04 | 22 | 0.32 | 63 | 10 | 110 | 18 | 150 | YNd5 | hv | 0 | -9 | 9 | 0 | 1.5 | FALSE
40 MVA 110/10 kV | 0.05 | 18 | 0.34 | 40 | 10 | 110 | 16.2 | 150 | YNd5 | hv | 0 | -9 | 9 | 0 | 1.5 | FALSE
25 MVA 110/10 kV | 0.07 | 14 | 0.41 | 25 | 10 | 110 | 12 | 150 | YNd5 | hv | 0 | -9 | 9 | 0 | 1.5 | FALSE
0.25 MVA 20/0.4 kV | 0.32 | 0.8 | 1.44 | 0.25 | 0.4 | 20 | 6 | 150 | Yzn5 | hv | 0 | -2 | 2 | 0 | 2.5 | FALSE
0.4 MVA 20/0.4 kV | 0.3375 | 1.35 | 1.425 | 0.4 | 0.4 | 20 | 6 | 150 | Dyn5 | hv | 0 | -2 | 2 | 0 | 2.5 | FALSE
0.63 MVA 20/0.4 kV | 0.2619 | 1.65 | 1.206 | 0.63 | 0.4 | 20 | 6 | 150 | Dyn5 | hv | 0 | -2 | 2 | 0 | 2.5 | FALSE
0.25 MVA 10/0.4 kV | 0.24 | 0.6 | 1.2 | 0.25 | 0.4 | 10 | 4 | 150 | Dyn5 | hv | 0 | -2 | 2 | 0 | 2.5 | FALSE
0.4 MVA 10/0.4 kV | 0.2375 | 0.95 | 1.325 | 0.4 | 0.4 | 10 | 4 | 150 | Dyn5 | hv | 0 | -2 | 2 | 0 | 2.5 | FALSE
0.63 MVA 10/0.4 kV | 0.1873 | 1.18 | 1.0794 | 0.63 | 0.4 | 10 | 4 | 150 | Dyn5 | hv | 0 | -2 | 2 | 0 | 2.5 | FALSE

## trafo3w_std_types
| sn_hv_mva | sn_mv_mva | sn_lv_mva | vn_hv_kv | vn_mv_kv | vn_lv_kv | vk_hv_percent | vk_mv_percent | vk_lv_percent | vkr_hv_percent | vkr_mv_percent | vkr_lv_percent | pfe_kw | i0_percent | shift_mv_degree | shift_lv_degree | vector_group | tap_side | tap_neutral | tap_min | tap_max | tap_step_percent
63/25/38 MVA 110/20/10 kV | 63 | 25 | 38 | 110 | 20 | 10 | 10.4 | 10.4 | 10.4 | 0.28 | 0.32 | 0.35 | 35 | 0.89 | 0 | 0 | YN0yn0yn0 | hv | 0 | -10 | 10 | 1.2
63/25/38 MVA 110/10/10 kV | 63 | 25 | 38 | 110 | 10 | 10 | 10.4 | 10.4 | 10.4 | 0.28 | 0.32 | 0.35 | 35 | 0.89 | 0 | 0 | YN0yn0yn0 | hv | 0 | -10 | 10 | 1.2

## fuse_std_types
| fuse_type | i_rated_a | t_avg | t_min | t_total | x_avg | x_min | x_total
HV 100A | HV 100A | 100 | 0 | [10.0, 3.64, 0.854, 0.281, 0.1, 0.0531, 0.022, 0.01] | [10.0, 4.267, 1.21, 0.403, 0.1, 0.058, 0.022, 0.01] | 0 | [300.0, 350.0, 450.0, 550.0, 700.0, 850.0, 1200.0, 1752.0] | [600.0, 700.0, 900.0, 1150.0, 1665.0, 2000.0, 3000.0, 4313.0]
HV 10A | HV 10A | 10 | 0 | [10.0, 1675.0, 0.344, 0.156, 0.1, 0.0417, 0.0171, 0.01] | [10.0, 1.3, 0.3, 0.155, 0.1, 0.0555, 0.023, 0.01] | 0 | [30.0, 32.0, 35.0, 37.0, 39.0, 50.0, 70.0, 88.0] | [60.0, 70.0, 80.0, 87.0, 94.0, 110.0, 150.0, 216.0]
HV 125A | HV 125A | 125 | 0 | [10.0, 1.82, 0.344, 0.1, 0.0467, 0.0269, 0.01] | [10.0, 2.478, 0.426, 0.1, 0.0427, 0.0211, 0.01] | 0 | [375.0, 500.0, 700.0, 925.0, 1200.0, 1500.0, 2341.0] | [750.0, 1000.0, 1500.0, 2200.0, 3000.0, 4000.0, 5765.0]
HV 160A | HV 160A | 160 | 0 | [10.0, 4.15, 1.03, 0.198, 0.1, 0.051, 0.0172, 0.01] | [10.0, 2.3, 0.734, 0.274, 0.1, 0.046, 0.0177, 0.01] | 0 | [480.0, 550.0, 700.0, 1000.0, 1260.0, 1600.0, 2500.0, 3227.0] | [960.0, 1300.0, 1700.0, 2200.0, 2996.0, 4000.0, 6000.0, 7946.0]
HV 16A | HV 16A | 16 | 0 | [10.0, 0.352, 0.164, 0.1, 0.0649, 0.0342, 0.01] | [10.0, 2.34, 0.722, 0.181, 0.1, 0.055, 0.0296, 0.01] | 0 | [48.0, 60.0, 65.0, 71.0, 80.0, 100.0, 162.0] | [96.0, 110.0, 125.0, 150.0, 168.0, 200.0, 250.0, 398.0]
HV 200A | HV 200A | 200 | 0 | [10.0, 4.267, 1.21, 0.403, 0.1, 0.058, 0.022, 0.01] | [10.0, 3.73, 1.654, 0.328, 0.1, 0.0531, 0.019, 0.01] | 0 | [600.0, 700.0, 900.0, 1150.0, 1665.0, 2000.0, 3000.0, 4313.0] | [1200.0, 1500.0, 1800.0, 2700.0, 3960.0, 5000.0, 7500.0, 10620.0]
HV 20A | HV 20A | 20 | 0 | [10.0, 1.3, 0.3, 0.155, 0.1, 0.0555, 0.023, 0.01] | [10.0, 1.3, 0.161, 0.1, 0.0611, 0.0399, 0.0141, 0.01] | 0 | [60.0, 70.0, 80.0, 87.0, 94.0, 110.0, 150.0, 216.0] | [120.0, 150.0, 200.0, 223.0, 260.0, 300.0, 450.0, 532.0]
HV 25A | HV 25A | 25 | 0 | [10.0, 2.512, 0.833, 0.299, 0.1, 0.0372, 0.0223, 0.01] | [10.0, 3.125, 0.597, 0.198, 0.1, 0.0378, 0.022, 0.01] | 0 | [75.0, 82.0, 90.0, 100.0, 124.0, 170.0, 200.0, 289.0] | [150.0, 170.0, 210.0, 250.0, 294.0, 400.0, 500.0, 711.0]
HV 31.5A | HV 31.5A | 31.5 | 0 | [10.0, 2.34, 0.722, 0.181, 0.1, 0.055, 0.0296, 0.01] | [10.0, 2.84, 0.368, 0.164, 0.1, 0.0621, 0.0378, 0.0195, 0.01] | 0 | [95.0, 110.0, 125.0, 150.0, 165.0, 200.0, 250.0, 390.0] | [189.0, 220.0, 300.0, 350.0, 393.0, 450.0, 530.0, 700.0, 960.0]
HV 40A | HV 40A | 40 | 0 | [10.0, 1.3, 0.161, 0.1, 0.0611, 0.0399, 0.0141, 0.01] | [10.0, 2.05, 0.369, 0.198, 0.1, 0.051, 0.0298, 0.01] | 0 | [120.0, 150.0, 200.0, 223.0, 260.0, 300.0, 450.0, 532.0] | [240.0, 300.0, 400.0, 450.0, 530.0, 650.0, 800.0, 1311.0]
HV 50A | HV 50A | 50 | 0 | [10.0, 3.215, 0.597, 0.198, 0.1, 0.0378, 0.022, 0.01] | [10.0, 3.64, 0.854, 0.281, 0.1, 0.0531, 0.022, 0.01] | 0 | [150.0, 170.0, 210.0, 250.0, 294.0, 400.0, 500.0, 711.0] | [300.0, 350.0, 450.0, 550.0, 700.0, 850.0, 1200.0, 1752.0]
HV 6.3A | HV 6.3A | 6.3 | 0 | [10.0, 1.39, 0.344, 0.168, 0.1, 0.056, 0.0263, 0.01] | [10.0, 1.711, 0.516, 0.198, 0.1, 0.0634, 0.0303, 0.01] | 0 | [19.0, 19.5, 20.4, 20.8, 22.0, 25.0, 32.0, 48.0] | [38.0, 40.0, 43.0, 48.0, 53.0, 60.0, 75.0, 118.0]
HV 63A | HV 63A | 63 | 0 | [10.0, 2.84, 0.368, 0.164, 0.1, 0.0621, 0.0378, 0.0195, 0.01] | [10.0, 1.82, 0.344, 0.1, 0.0467, 0.0269, 0.01] | 0 | [189.0, 220.0, 300.0, 350.0, 393.0, 450.0, 530.0, 700.0, 961.0] | [378.0, 500.0, 700.0, 934.0, 1200.0, 1500.0, 2366.0]
HV 80A | HV 80A | 80 | 0 | [10.0, 2.05, 0.369, 0.198, 0.1, 0.051, 0.0298, 0.01] | [10.0, 4.15, 1.03, 0.198, 0.1, 0.051, 0.0172, 0.01] | 0 | [240.0, 300.0, 400.0, 450.0, 530.0, 650.0, 800.0, 1311.0] | [480.0, 550.0, 700.0, 1000.0, 1260.0, 1600.0, 2500.0, 3227.0]
Siemens NH-1-100 | Siemens NH-1-100 | 100 | [5400.0, 2000.0, 400.0, 20.0, 1.0, 0.2, 0.012, 0.004] | 0 | 0 | [150.0, 190.0, 250.0, 430.0, 900.0, 1250.0, 2700.0, 3600.0] | 0 | 0
Siemens NH-1-125 | Siemens NH-1-125 | 125 | [4800.0, 120.0, 7.0, 0.1, 0.004] | 0 | 0 | [180.0, 400.0, 740.0, 2000.0, 4250.0] | 0 | 0
Siemens NH-1-16 | Siemens NH-1-16 | 16 | [4000.0, 400.0, 2.0, 0.1, 0.04, 0.01] | 0 | 0 | [26.0, 35.0, 75.0, 150.0, 200.0, 300.0] | 0 | 0
Siemens NH-1-160 | Siemens NH-1-160 | 160 | [4800.0, 120.0, 7.0, 0.1, 0.004] | 0 | 0 | [210.0, 500.0, 900.0, 2300.0, 5000.0] | 0 | 0
Siemens NH-1-25 | Siemens NH-1-25 | 25 | [4000.0, 1000.0, 10.0, 0.2, 0.02, 0.01] | 0 | 0 | [40.0, 50.0, 100.0, 210.0, 400.0, 500.0] | 0 | 0
Siemens NH-1-50 | Siemens NH-1-50 | 50 | [4000.0, 40.0, 4.0, 1.0, 0.02, 0.01] | 0 | 0 | [86.0, 200.0, 300.0, 400.0, 1000.0, 1280.0] | 0 | 0
Siemens NH-1-63 | Siemens NH-1-63 | 63 | [4000.0, 100.0, 10.0, 2.0, 0.04, 0.01] | 0 | 0 | [100.0, 200.0, 300.0, 400.0, 1000.0, 1500.0] | 0 | 0
Siemens NH-1-80 | Siemens NH-1-80 | 80 | [4800.0, 120.0, 7.0, 0.1, 0.01] | 0 | 0 | [150.58, 250.0, 450.0, 1150.0, 2470.0] | 0 | 0
Siemens NH-2-1000 | Siemens NH-2-1000 | 1000 | [4800.0, 120.0, 7.0, 0.1, 0.004] | 0 | 0 | [1900.0, 3500.0, 8400.0, 24000.0, 52000.0] | 0 | 0
Siemens NH-2-200 | Siemens NH-2-200 | 200 | [4800.0, 120.0, 7.0, 0.1, 0.004] | 0 | 0 | [280.0, 650.0, 1200.0, 3000.0, 7000.0] | 0 | 0
Siemens NH-2-224 | Siemens NH-2-224 | 224 | [4800.0, 120.0, 7.0, 0.2, 0.04, 0.004] | 0 | 0 | [400.0, 750.0, 1453.0, 3025.0, 4315.0, 7600.0] | 0 | 0
Siemens NH-2-250 | Siemens NH-2-250 | 250 | [4800.0, 120.0, 7.0, 0.1, 0.004] | 0 | 0 | [450.0, 800.0, 1650.0, 4000.0, 8500.0] | 0 | 0
Siemens NH-2-315 | Siemens NH-2-315 | 315 | [4800.0, 120.0, 7.0, 0.1, 0.004] | 0 | 0 | [550.0, 920.0, 1900.0, 5000.0, 11000.0] | 0 | 0
Siemens NH-2-355 | Siemens NH-2-355 | 355 | [4800.0, 120.0, 6.0, 0.1, 0.004] | 0 | 0 | [650.0, 1116.27, 2350.0, 5840.0, 12790.0] | 0 | 0
Siemens NH-2-400 | Siemens NH-2-400 | 400 | [4800.0, 120.0, 7.0, 0.1, 0.004] | 0 | 0 | [720.0, 1350.0, 2800.0, 6500.0, 15000.0] | 0 | 0
Siemens NH-2-425 | Siemens NH-2-425 | 425 | [4800.0, 120.0, 7.0, 0.1, 0.004] | 0 | 0 | [850.0, 1500.0, 3050.0, 7500.0, 16500.0] | 0 | 0
Siemens NH-2-630 | Siemens NH-2-630 | 630 | [4800.0, 120.0, 7.0, 0.1, 0.004] | 0 | 0 | [1200.0, 2000.0, 4800.0, 12000.0, 26000.0] | 0 | 0

## res_bus
| vm_pu | va_degree | p_mw | q_mvar
0 | 0.99505 | -0.09512 | 0.094827 | 0.023766
1 | 0.99431 | -0.10946 | 0 | 0
2 | 0.99625 | -0.072007 | 0 | 0
3 | 0.99419 | -0.11179 | 0 | 0
4 | 0.99367 | -0.12188 | 0 | 0
5 | 1 | 0 | -0.2906 | -0.073115
6 | 0.99601 | -0.076591 | 0.011228 | 0.002814
7 | 0.99405 | -0.11455 | 0.0024502 | 0.00061408
8 | 0.99396 | -0.11615 | 0 | 0
9 | 0.99343 | -0.12645 | 0.010031 | 0.002514
10 | 0.99988 | -0.0023558 | 0 | 0
11 | 0.99845 | -0.029611 | 0.0044195 | 0.0011076
12 | 0.99572 | -0.082148 | 0.0061037 | 0.0015297
13 | 0.9939 | -0.11738 | 0.00059333 | 0.0001487
14 | 0.99386 | -0.11809 | 0.0028249 | 0.00070799
15 | 0.99979 | -0.004017 | 0.0086977 | 0.0021799
16 | 0.99594 | -0.077555 | 0 | 0
17 | 0.99564 | -0.08379 | 0.0068828 | 0.001725
18 | 0.99379 | -0.11944 | 0.0002487 | 6.2329e-05
19 | 0.99504 | -0.094798 | 0 | 0
20 | 0.99488 | -0.098062 | 0.0037501 | 0.00093987
21 | 0.99493 | -0.097062 | 0.0019997 | 0.00050116
22 | 0.99434 | -0.10831 | 0 | 0
23 | 0.99272 | -0.13954 | 0 | 0
24 | 0.9935 | -0.12452 | 0.0036084 | 0.00090434
25 | 0.99257 | -0.14254 | 0.004665 | 0.0011691
26 | 0.99214 | -0.1507 | 0 | 0
27 | 0.99172 | -0.15884 | 0 | 0
28 | 0.98965 | -0.19897 | 0.0052748 | 0.001322
29 | 0.99119 | -0.1692 | 0.0026116 | 0.00065453
30 | 0.98875 | -0.21642 | 0.0054601 | 0.0013684
31 | 0.99157 | -0.16173 | 0.0027813 | 0.00069707
32 | 0.98839 | -0.22335 | 0.0027521 | 0.00068975
33 | 0.98824 | -0.22633 | 0.0020315 | 0.00050915
34 | 0.9921 | -0.15147 | 0.0036596 | 0.00091718
35 | 0.98812 | -0.22872 | 0.0028759 | 0.00072077
36 | 0.99198 | -0.15383 | 0 | 0
37 | 0.98788 | -0.23338 | 0.0021634 | 0.0005422
38 | 0.98779 | -0.23501 | 0.0027903 | 0.00069931
39 | 0.98765 | -0.2378 | 0 | 0
40 | 0.98762 | -0.23843 | 0 | 0
41 | 0.98764 | -0.23797 | 0 | 0
42 | 0.98755 | -0.2397 | 0.003182 | 0.00079749
43 | 0.98761 | -0.23858 | 0.0030586 | 0.00076656
44 | 0.98754 | -0.23997 | 0.0033545 | 0.00084072
45 | 0.99234 | -0.1469 | 0.0043085 | 0.0010798
46 | 0.99173 | -0.1588 | 0.0034535 | 0.00086554
47 | 0.99344 | -0.12622 | 0.0014212 | 0.00035619
48 | 0.99345 | -0.12601 | 0.00062677 | 0.00015708
49 | 0.9936 | -0.12328 | 0.00041149 | 0.00010313
50 | 0.99367 | -0.12179 | 0 | 0
51 | 0.99365 | -0.12223 | 0.0015783 | 0.00039556
52 | 0.99362 | -0.12276 | 0.00047894 | 0.00012003
53 | 0.99118 | -0.16935 | 0.0071679 | 0.0017964
54 | 0.99133 | -0.16648 | 0.0082501 | 0.0020677
55 | 0.99109 | -0.17111 | 0.0070782 | 0.001774
56 | 0.99043 | -0.18391 | 0.0083638 | 0.0020962
57 | 0.98979 | -0.1964 | 0.0058406 | 0.0014638
58 | 0.98962 | -0.1996 | 0.0053411 | 0.0013386
59 | 0.98959 | -0.20022 | 0.0028692 | 0.00071908
60 | 0.98944 | -0.2031 | 0.014497 | 0.0036334
61 | 0.99151 | -0.1629 | 0.0075325 | 0.0018878
62 | 0.99231 | -0.14755 | 0.0029938 | 0.00075031
63 | 0.99361 | -0.12291 | 0.00057559 | 0.00014426
64 | 0.99998 | 149.9956 | 0 | 0

## res_line
| p_from_mw | q_from_mvar | p_to_mw | q_to_mvar | pl_mw | ql_mvar | i_from_ka | i_to_ka | i_ka | vm_from_pu | va_from_degree | vm_to_pu | va_to_degree | loading_percent
0 | 0.021269 | 0.0053349 | -0.021254 | -0.0053261 | 1.4524e-05 | 8.7987e-06 | 0.031807 | 0.031807 | 0.031807 | 0.99505 | -0.09512 | 0.99431 | -0.10946 | 8.7383
1 | -0.1161 | -0.029101 | 0.11622 | 0.029183 | 0.000128 | 8.1771e-05 | 0.17361 | 0.17361 | 0.17361 | 0.99505 | -0.09512 | 0.99625 | -0.072007 | 47.696
2 | 0.011215 | 0.0028081 | -0.011214 | -0.0028075 | 1.2438e-06 | 6.4333e-07 | 0.016783 | 0.016783 | 0.016783 | 0.99431 | -0.10946 | 0.99419 | -0.11179 | 4.6107
3 | 0.010039 | 0.002518 | -0.010033 | -0.0025151 | 5.9444e-06 | 2.8942e-06 | 0.015025 | 0.015025 | 0.015025 | 0.99431 | -0.10946 | 0.99367 | -0.12188 | 4.1277
4 | -0.14045 | -0.035257 | 0.14093 | 0.035566 | 0.0004842 | 0.0003095 | 0.2098 | 0.2098 | 0.2098 | 0.99625 | -0.072007 | 1 | 0 | 57.636
5 | 0.024224 | 0.006074 | -0.024218 | -0.0060707 | 5.2896e-06 | 3.2451e-06 | 0.036182 | 0.036182 | 0.036182 | 0.99625 | -0.072007 | 0.99601 | -0.076591 | 9.9401
6 | 0.0024505 | 0.00061345 | -0.0024502 | -0.00061408 | 3.2235e-07 | -6.2224e-07 | 0.0036675 | 0.0036678 | 0.0036678 | 0.99419 | -0.11179 | 0.99405 | -0.11455 | 1.0076
7 | 0.0087633 | 0.002194 | -0.0087615 | -0.0021932 | 1.8191e-06 | 7.9864e-07 | 0.013115 | 0.013116 | 0.013116 | 0.99419 | -0.11179 | 0.99396 | -0.11615 | 3.6032
8 | 0.010033 | 0.0025151 | -0.010031 | -0.002514 | 2.182e-06 | 1.0627e-06 | 0.015025 | 0.015025 | 0.015025 | 0.99367 | -0.12188 | 0.99343 | -0.12645 | 4.1278
9 | 0.0086994 | 0.0021806 | -0.0086984 | -0.0021802 | 9.7634e-07 | 4.2105e-07 | 0.012945 | 0.012945 | 0.012945 | 1 | 0 | 0.99988 | -0.0023558 | 3.5563
10 | 0.13932 | 0.035369 | -0.13912 | -0.035242 | 0.00019818 | 0.00012667 | 0.20747 | 0.20747 | 0.20747 | 1 | 0 | 0.99845 | -0.029611 | 56.9965
11 | 0.012991 | 0.0032568 | -0.012987 | -0.0032549 | 3.4395e-06 | 1.8844e-06 | 0.019408 | 0.019408 | 0.019408 | 0.99601 | -0.076591 | 0.99572 | -0.082148 | 5.3319
12 | 0.0059363 | 0.0014856 | -0.005936 | -0.0014855 | 3.4802e-07 | 7.041e-08 | 0.0088862 | 0.0088862 | 0.0088862 | 0.99396 | -0.11615 | 0.9939 | -0.11738 | 2.4413
13 | 0.0028252 | 0.00070766 | -0.0028249 | -0.00070799 | 2.6117e-07 | -3.3745e-07 | 0.0042293 | 0.0042295 | 0.0042295 | 0.99396 | -0.11615 | 0.99386 | -0.11809 | 1.162
14 | 0.0086984 | 0.0021802 | -0.0086977 | -0.0021799 | 6.8835e-07 | 2.9688e-07 | 0.012945 | 0.012945 | 0.012945 | 0.99988 | -0.0023558 | 0.99979 | -0.004017 | 3.5563
15 | 0.1347 | 0.034134 | -0.13439 | -0.033936 | 0.00030951 | 0.00019782 | 0.20088 | 0.20088 | 0.20088 | 0.99845 | -0.029611 | 0.99594 | -0.077555 | 55.187
16 | 0.0068834 | 0.0017252 | -0.0068828 | -0.001725 | 5.3827e-07 | 1.6806e-07 | 0.010287 | 0.010287 | 0.010287 | 0.99572 | -0.082148 | 0.99564 | -0.08379 | 2.826
17 | 0.0053426 | 0.0013368 | -0.0053421 | -0.0013367 | 5.2289e-07 | 5.2182e-08 | 0.0079979 | 0.007998 | 0.007998 | 0.9939 | -0.11738 | 0.99379 | -0.11944 | 2.1973
18 | 0.13439 | 0.033936 | -0.13428 | -0.033866 | 0.00011094 | 7.0903e-05 | 0.20088 | 0.20088 | 0.20088 | 0.99594 | -0.077555 | 0.99504 | -0.094798 | 55.187
19 | 0.0050934 | 0.0012744 | -0.0050928 | -0.0012744 | 5.7006e-07 | 2.6167e-08 | 0.0076257 | 0.0076258 | 0.0076258 | 0.99379 | -0.11944 | 0.99367 | -0.12179 | 2.095
20 | 0.12853 | 0.032424 | -0.12845 | -0.032371 | 8.3062e-05 | 5.3082e-05 | 0.19228 | 0.19228 | 0.19228 | 0.99504 | -0.094798 | 0.99434 | -0.10831 | 52.8245
21 | 0.0057506 | 0.0014411 | -0.00575 | -0.001441 | 6.1995e-07 | 1.0642e-07 | 0.0085996 | 0.0085997 | 0.0085997 | 0.99504 | -0.094798 | 0.99493 | -0.097062 | 2.3625
22 | -0.0037501 | -0.00093987 | 0.0037503 | 0.00093979 | 1.7866e-07 | -8.2308e-08 | 0.005609 | 0.005609 | 0.005609 | 0.99488 | -0.098062 | 0.99493 | -0.097062 | 1.5409
23 | 0.065205 | 0.016437 | -0.065108 | -0.016375 | 9.7283e-05 | 6.1908e-05 | 0.097612 | 0.097612 | 0.097612 | 0.99434 | -0.10831 | 0.99272 | -0.13954 | 26.8164
24 | 0.063241 | 0.015935 | -0.063192 | -0.015904 | 4.9016e-05 | 3.1181e-05 | 0.09467 | 0.09467 | 0.09467 | 0.99434 | -0.10831 | 0.9935 | -0.12452 | 26.0081
25 | 0.011971 | 0.0030006 | -0.011969 | -0.0029997 | 1.7138e-06 | 9.1332e-07 | 0.017943 | 0.017943 | 0.017943 | 0.99272 | -0.13954 | 0.99257 | -0.14254 | 4.9294
26 | 0.053137 | 0.013374 | -0.053109 | -0.013356 | 2.8331e-05 | 1.7978e-05 | 0.079669 | 0.079669 | 0.079669 | 0.99272 | -0.13954 | 0.99214 | -0.1507 | 21.887
27 | 0.059584 | 0.014999 | -0.059486 | -0.014937 | 9.7577e-05 | 6.2027e-05 | 0.089265 | 0.089265 | 0.089265 | 0.9935 | -0.12452 | 0.99172 | -0.15884 | 24.5235
28 | 0.0073039 | 0.0018306 | -0.0073023 | -0.00183 | 1.5156e-06 | 5.3439e-07 | 0.01095 | 0.01095 | 0.01095 | 0.99257 | -0.14254 | 0.99234 | -0.1469 | 3.0082
29 | 0.014651 | 0.0036734 | -0.014651 | -0.003673 | 5.4033e-07 | 3.0728e-07 | 0.021975 | 0.021975 | 0.021975 | 0.99214 | -0.1507 | 0.9921 | -0.15147 | 6.037
30 | 0.038457 | 0.0096827 | -0.038437 | -0.0096699 | 2.027e-05 | 1.2763e-05 | 0.057694 | 0.057694 | 0.057694 | 0.99214 | -0.1507 | 0.99157 | -0.16173 | 15.85
31 | 0.036979 | 0.009293 | -0.036935 | -0.0092652 | 4.42e-05 | 2.7795e-05 | 0.055494 | 0.055494 | 0.055494 | 0.99172 | -0.15884 | 0.99043 | -0.18391 | 15.2456
32 | 0.022507 | 0.0056444 | -0.022499 | -0.0056394 | 8.186e-06 | 4.9921e-06 | 0.033771 | 0.033772 | 0.033772 | 0.99172 | -0.15884 | 0.99133 | -0.16648 | 9.2779
33 | -0.032985 | -0.0082809 | 0.033031 | 0.0083103 | 4.6925e-05 | 2.9377e-05 | 0.0496 | 0.0496 | 0.0496 | 0.98965 | -0.19897 | 0.99119 | -0.1692 | 13.6263
34 | 0.02771 | 0.006959 | -0.027687 | -0.0069447 | 2.3049e-05 | 1.4297e-05 | 0.041669 | 0.041669 | 0.041669 | 0.98965 | -0.19897 | 0.98875 | -0.21642 | 11.4475
35 | -0.035643 | -0.0089648 | 0.035656 | 0.0089728 | 1.272e-05 | 7.9879e-06 | 0.05352 | 0.05352 | 0.05352 | 0.99119 | -0.1692 | 0.99157 | -0.16173 | 14.7034
36 | 0.022227 | 0.0055762 | -0.022219 | -0.0055718 | 7.3401e-06 | 4.4734e-06 | 0.033452 | 0.033452 | 0.033452 | 0.98875 | -0.21642 | 0.98839 | -0.22335 | 9.1901
37 | 0.019467 | 0.004882 | -0.019464 | -0.0048804 | 2.7591e-06 | 1.6561e-06 | 0.029309 | 0.029309 | 0.029309 | 0.98839 | -0.22335 | 0.98824 | -0.22633 | 8.0519
38 | 0.017433 | 0.0043712 | -0.017431 | -0.00437 | 1.9862e-06 | 1.1727e-06 | 0.02625 | 0.02625 | 0.02625 | 0.98824 | -0.22633 | 0.98812 | -0.22872 | 7.2115
39 | 0.010991 | 0.0027559 | -0.01099 | -0.0027552 | 1.2338e-06 | 6.3334e-07 | 0.016486 | 0.016486 | 0.016486 | 0.9921 | -0.15147 | 0.99198 | -0.15383 | 4.5291
40 | 0.014555 | 0.0036493 | -0.014552 | -0.0036474 | 3.2306e-06 | 1.8379e-06 | 0.021919 | 0.021919 | 0.021919 | 0.98812 | -0.22872 | 0.98788 | -0.23338 | 6.0217
41 | 0.01099 | 0.0027552 | -0.010987 | -0.0027539 | 2.6031e-06 | 1.3364e-06 | 0.016486 | 0.016486 | 0.016486 | 0.99198 | -0.15383 | 0.99173 | -0.1588 | 4.5291
42 | 0.012388 | 0.0031052 | -0.012387 | -0.0031047 | 9.6659e-07 | 5.2385e-07 | 0.01866 | 0.018661 | 0.018661 | 0.98788 | -0.23338 | 0.98779 | -0.23501 | 5.1265
43 | 0.0095972 | 0.0024054 | -0.0095959 | -0.0024048 | 1.2754e-06 | 6.0798e-07 | 0.014457 | 0.014457 | 0.014457 | 0.98779 | -0.23501 | 0.98765 | -0.2378 | 3.9718
44 | 0.0065372 | 0.0016384 | -0.006537 | -0.0016383 | 1.9403e-07 | 5.5922e-08 | 0.009849 | 0.0098491 | 0.0098491 | 0.98765 | -0.2378 | 0.98762 | -0.23843 | 2.7058
45 | 0.0030587 | 0.00076645 | -0.0030587 | -0.00076647 | 2.3724e-08 | -2.294e-08 | 0.0046083 | 0.0046083 | 0.0046083 | 0.98765 | -0.2378 | 0.98764 | -0.23797 | 1.266
46 | 0.006537 | 0.0016383 | -0.0065366 | -0.0016382 | 3.9505e-07 | 1.1387e-07 | 0.0098491 | 0.0098491 | 0.0098491 | 0.98762 | -0.23843 | 0.98755 | -0.2397 | 2.7058
47 | 0.0030587 | 0.00076647 | -0.0030586 | -0.00076656 | 8.9038e-08 | -8.6088e-08 | 0.0046083 | 0.0046083 | 0.0046083 | 0.98764 | -0.23797 | 0.98761 | -0.23858 | 1.266
48 | 0.0033546 | 0.00084069 | -0.0033545 | -0.00084072 | 4.3942e-08 | -3.0559e-08 | 0.0050545 | 0.0050546 | 0.0050546 | 0.98755 | -0.2397 | 0.98754 | -0.23997 | 1.3886
49 | 0.0029939 | 0.00075021 | -0.0029938 | -0.00075031 | 9.3129e-08 | -9.9589e-08 | 0.0044892 | 0.0044893 | 0.0044893 | 0.99234 | -0.1469 | 0.99231 | -0.14755 | 1.2333
50 | 0.0075339 | 0.0018884 | -0.0075325 | -0.0018878 | 1.47e-06 | 5.4508e-07 | 0.011304 | 0.011304 | 0.011304 | 0.99173 | -0.1588 | 0.99151 | -0.1629 | 3.1056
51 | -0.0014212 | -0.00035619 | 0.0014212 | 0.00035609 | 1.4082e-08 | -9.829e-08 | 0.0021287 | 0.0021287 | 0.0021287 | 0.99344 | -0.12622 | 0.99345 | -0.12601 | 0.58482
52 | -0.002048 | -0.00051317 | 0.0020483 | 0.00051237 | 2.6611e-07 | -8.0644e-07 | 0.0030675 | 0.0030671 | 0.0030675 | 0.99345 | -0.12601 | 0.9936 | -0.12328 | 0.84271
53 | -0.0024597 | -0.00061549 | 0.0024599 | 0.00061516 | 1.7428e-07 | -3.3217e-07 | 0.0036834 | 0.0036832 | 0.0036834 | 0.9936 | -0.12328 | 0.99367 | -0.12179 | 1.0119
54 | 0.0026329 | 0.00065923 | -0.0026329 | -0.00065932 | 5.5355e-08 | -8.7587e-08 | 0.0039425 | 0.0039426 | 0.0039426 | 0.99367 | -0.12179 | 0.99365 | -0.12223 | 1.0831
55 | 0.0010546 | 0.00026375 | -0.0010545 | -0.00026411 | 2.6787e-08 | -3.5391e-07 | 0.001579 | 0.0015792 | 0.0015792 | 0.99365 | -0.12223 | 0.99362 | -0.12276 | 0.43384
56 | 0.00057559 | 0.00014408 | -0.00057559 | -0.00014426 | 3.9339e-09 | -1.8036e-07 | 0.00086193 | 0.00086199 | 0.00086199 | 0.99362 | -0.12276 | 0.99361 | -0.12291 | 0.23681
57 | -0.014247 | -0.0035706 | 0.014249 | 0.0035717 | 1.9473e-06 | 1.1e-06 | 0.021388 | 0.021388 | 0.021388 | 0.99118 | -0.16935 | 0.99133 | -0.16648 | 5.8758
58 | 0.0070788 | 0.0017742 | -0.0070782 | -0.001774 | 5.9432e-07 | 1.9951e-07 | 0.010627 | 0.010627 | 0.010627 | 0.99118 | -0.16935 | 0.99109 | -0.17111 | 2.9196
59 | 0.028571 | 0.007169 | -0.028554 | -0.0071584 | 1.7007e-05 | 1.0568e-05 | 0.042928 | 0.042928 | 0.042928 | 0.99043 | -0.18391 | 0.98979 | -0.1964 | 11.7935
60 | 0.022714 | 0.0056947 | -0.02271 | -0.0056925 | 3.463e-06 | 2.1145e-06 | 0.034148 | 0.034148 | 0.034148 | 0.98979 | -0.1964 | 0.98962 | -0.1996 | 9.3813
61 | 0.017369 | 0.0043539 | -0.017369 | -0.0043536 | 5.1295e-07 | 3.0253e-07 | 0.026117 | 0.026117 | 0.026117 | 0.98962 | -0.1996 | 0.98959 | -0.20022 | 7.175
62 | 0.014499 | 0.0036345 | -0.014497 | -0.0036334 | 1.9894e-06 | 1.1299e-06 | 0.021803 | 0.021803 | 0.021803 | 0.98959 | -0.20022 | 0.98944 | -0.2031 | 5.9898

## res_trafo
| p_hv_mw | q_hv_mvar | p_lv_mw | q_lv_mvar | pl_mw | ql_mvar | i_hv_ka | i_lv_ka | vm_hv_pu | va_hv_degree | vm_lv_pu | va_lv_degree | loading_percent
0 | -1.2729e-15 | -1.3162e-15 | 0.00165 | 1.2699e-07 | 0.00165 | 1.2699e-07 | 5.2857e-17 | 0.0023815 | 0.99998 | 149.9956 | 1 | 0 | 0.2619

## res_ext_grid
| p_mw | q_mvar
0 | 0.2906 | 0.073115

## res_load
| p_mw | q_mvar
0 | 0.094827 | 0.023766
1 | 0.011228 | 0.002814
2 | 0.0024502 | 0.00061408
3 | 0.010031 | 0.002514
4 | 0.0044195 | 0.0011076
5 | 0.0061037 | 0.0015297
6 | 0.00059333 | 0.0001487
7 | 0.0028249 | 0.00070799
8 | 0.0086977 | 0.0021799
9 | 0.0068828 | 0.001725
10 | 0.0002487 | 6.2329e-05
11 | 0.0037501 | 0.00093987
12 | 0.0019997 | 0.00050116
13 | 0.0036084 | 0.00090434
14 | 0.004665 | 0.0011691
15 | 0.0052748 | 0.001322
16 | 0.0026116 | 0.00065453
17 | 0.0054601 | 0.0013684
18 | 0.0027813 | 0.00069707
19 | 0.0027521 | 0.00068975
20 | 0.0020315 | 0.00050915
21 | 0.0036596 | 0.00091718
22 | 0.0028759 | 0.00072077
23 | 0.0021634 | 0.0005422
24 | 0.0027903 | 0.00069931
25 | 0.003182 | 0.00079749
26 | 0.0030586 | 0.00076656
27 | 0.0033545 | 0.00084072
28 | 0.0043085 | 0.0010798
29 | 0.0034535 | 0.00086554
30 | 0.0014212 | 0.00035619
31 | 0.00062677 | 0.00015708
32 | 0.00041149 | 0.00010313
33 | 0.0015783 | 0.00039556
34 | 0.00047894 | 0.00012003
35 | 0.0071679 | 0.0017964
36 | 0.0082501 | 0.0020677
37 | 0.0070782 | 0.001774
38 | 0.0083638 | 0.0020962
39 | 0.0058406 | 0.0014638
40 | 0.0053411 | 0.0013386
41 | 0.0028692 | 0.00071908
42 | 0.014497 | 0.0036334
43 | 0.0075325 | 0.0018878
44 | 0.0029938 | 0.00075031
45 | 0.00057559 | 0.00014426

## dtypes
| element | column | dtype
0 | bus | name | object
1 | bus | vn_kv | float64
2 | bus | type | object
3 | bus | zone | object
4 | bus | in_service | bool
5 | load | name | object
6 | load | bus | uint32
7 | load | p_mw | float64
8 | load | q_mvar | float64
9 | load | const_z_percent | float64
10 | load | const_i_percent | float64
11 | load | sn_mva | float64
12 | load | scaling | float64
13 | load | in_service | bool
14 | load | type | object
15 | ext_grid | name | object
16 | ext_grid | bus | uint32
17 | ext_grid | vm_pu | float64
18 | ext_grid | va_degree | float64
19 | ext_grid | slack_weight | float64
20 | ext_grid | in_service | bool
21 | line | name | object
22 | line | std_type | object
23 | line | from_bus | uint32
24 | line | to_bus | uint32
25 | line | length_km | float64
26 | line | r_ohm_per_km | float64
27 | line | x_ohm_per_km | float64
28 | line | c_nf_per_km | float64
29 | line | g_us_per_km | float64
30 | line | max_i_ka | float64
31 | line | df | float64
32 | line | parallel | uint32
33 | line | type | object
34 | line | in_service | bool
35 | trafo | name | object
36 | trafo | std_type | object
37 | trafo | hv_bus | uint32
38 | trafo | lv_bus | uint32
39 | trafo | sn_mva | float64
40 | trafo | vn_hv_kv | float64
41 | trafo | vn_lv_kv | float64
42 | trafo | vk_percent | float64
43 | trafo | vkr_percent | float64
44 | trafo | pfe_kw | float64
45 | trafo | i0_percent | float64
46 | trafo | shift_degree | float64
47 | trafo | tap_side | object
48 | trafo | tap_neutral | int32
49 | trafo | tap_min | int32
50 | trafo | tap_max | int32
51 | trafo | tap_step_percent | float64
52 | trafo | tap_step_degree | float64
53 | trafo | tap_pos | int32
54 | trafo | tap_phase_shifter | bool
55 | trafo | parallel | uint32
56 | trafo | df | float64
57 | trafo | in_service | bool
58 | line_geodata | coords | object
59 | bus_geodata | x | float64
60 | bus_geodata | y | float64
61 | bus_geodata | coords | object
62 | res_bus | vm_pu | float64
63 | res_bus | va_degree | float64
64 | res_bus | p_mw | float64
65 | res_bus | q_mvar | float64
66 | res_line | p_from_mw | float64
67 | res_line | q_from_mvar | float64
68 | res_line | p_to_mw | float64
69 | res_line | q_to_mvar | float64
70 | res_line | pl_mw | float64
71 | res_line | ql_mvar | float64
72 | res_line | i_from_ka | float64
73 | res_line | i_to_ka | float64
74 | res_line | i_ka | float64
75 | res_line | vm_from_pu | float64
76 | res_line | va_from_degree | float64
77 | res_line | vm_to_pu | float64
78 | res_line | va_to_degree | float64
79 | res_line | loading_percent | float64
80 | res_trafo | p_hv_mw | float64
81 | res_trafo | q_hv_mvar | float64
82 | res_trafo | p_lv_mw | float64
83 | res_trafo | q_lv_mvar | float64
84 | res_trafo | pl_mw | float64
85 | res_trafo | ql_mvar | float64
86 | res_trafo | i_hv_ka | float64
87 | res_trafo | i_lv_ka | float64
88 | res_trafo | vm_hv_pu | float64
89 | res_trafo | va_hv_degree | float64
90 | res_trafo | vm_lv_pu | float64
91 | res_trafo | va_lv_degree | float64
92 | res_trafo | loading_percent | float64
93 | res_ext_grid | p_mw | float64
94 | res_ext_grid | q_mvar | float64
95 | res_load | p_mw | float64
96 | res_load | q_mvar | float64

## parameters
| version | format_version | converged | OPF_converged | name | f_hz | sn_mva
0 | 2.14.6 | 2.14.0 | TRUE | FALSE |  | 50 | 1