## bus
| name | vn_kv | type | zone | in_service
0 | bus_LV_1301-50_0_5_node_0 | 0.4 | n |  | TRUE
1 | bus_LV_1301-50_0_5_node_1 | 0.4 | n |  | TRUE
2 | bus_LV_1301-50_0_5_node_2 | 0.4 | n |  | TRUE
3 | bus_LV_1301-50_0_5_node_3 | 0.4 | n |  | TRUE
4 | bus_LV_1301-50_0_5_node_4 | 0.4 | n |  | TRUE
5 | bus_LV_1301-50_0_5_node_5 | 0.4 | n |  | TRUE
6 | bus_LV_1301-50_0_5_node_11 | 0.4 | n |  | TRUE
7 | bus_LV_1301-50_0_5_node_6 | 0.4 | n |  | TRUE
8 | bus_LV_1301-50_0_5_node_12 | 0.4 | n |  | TRUE
9 | bus_LV_1301-50_0_5_node_7 | 0.4 | n |  | TRUE
10 | bus_LV_1301-50_0_5_node_8 | 0.4 | n |  | TRUE
11 | bus_LV_1301-50_0_5_node_9 | 0.4 | n |  | TRUE
12 | bus_LV_1301-50_0_5_node_10 | 0.4 | n |  | TRUE
13 | bus_LV_1301-50_0_5_node_15 | 0.4 | n |  | TRUE
14 | bus_LV_1301-50_0_5_node_16 | 0.4 | n |  | TRUE
15 | bus_LV_1301-50_0_5_node_13 | 0.4 | n |  | TRUE
16 | bus_LV_1301-50_0_5_node_14 | 0.4 | n |  | TRUE
17 | bus_LV_1301-50_0_5_node_20 | 0.4 | n |  | TRUE
18 | bus_LV_1301-50_0_5_node_92 | 0.4 | n |  | TRUE
19 | bus_LV_1301-50_0_5_node_21 | 0.4 | n |  | TRUE
20 | bus_LV_1301-50_0_5_node_22 | 0.4 | n |  | TRUE
21 | bus_LV_1301-50_0_5_node_72 | 0.4 | n |  | TRUE
22 | bus_LV_1301-50_0_5_node_17 | 0.4 | n |  | TRUE
23 | bus_LV_1301-50_0_5_node_18 | 0.4 | n |  | TRUE
24 | bus_LV_1301-50_0_5_node_19 | 0.4 | n |  | TRUE
25 | bus_LV_1301-50_0_5_node_43 | 0.4 | n |  | TRUE
26 | bus_LV_1301-50_0_5_node_97 | 0.4 | n |  | TRUE
27 | bus_LV_1301-50_0_5_node_41 | 0.4 | n |  | TRUE
28 | bus_LV_1301-50_0_5_node_47 | 0.4 | n |  | TRUE
29 | bus_LV_1301-50_0_5_node_44 | 0.4 | n |  | TRUE
30 | bus_LV_1301-50_0_5_node_48 | 0.4 | n |  | TRUE
31 | bus_LV_1301-50_0_5_node_45 | 0.4 | n |  | TRUE
32 | bus_LV_1301-50_0_5_node_23 | 0.4 | n |  | TRUE
33 | bus_LV_1301-50_0_5_node_24 | 0.4 | n |  | TRUE
34 | bus_LV_1301-50_0_5_node_25 | 0.4 | n |  | TRUE
35 | bus_LV_1301-50_0_5_node_26 | 0.4 | n |  | TRUE
36 | bus_LV_1301-50_0_5_node_27 | 0.4 | n |  | TRUE
37 | bus_LV_1301-50_0_5_node_52 | 0.4 | n |  | TRUE
38 | bus_LV_1301-50_0_5_node_40 | 0.4 | n |  | TRUE
39 | bus_LV_1301-50_0_5_node_28 | 0.4 | n |  | TRUE
40 | bus_LV_1301-50_0_5_node_53 | 0.4 | n |  | TRUE
41 | bus_LV_1301-50_0_5_node_73 | 0.4 | n |  | TRUE
42 | bus_LV_1301-50_0_5_node_103 | 0.4 | n |  | TRUE
43 | bus_LV_1301-50_0_5_node_29 | 0.4 | n |  | TRUE
44 | bus_LV_1301-50_0_5_node_42 | 0.4 | n |  | TRUE
45 | bus_LV_1301-50_0_5_node_30 | 0.4 | n |  | TRUE
46 | bus_LV_1301-50_0_5_node_31 | 0.4 | n |  | TRUE
47 | bus_LV_1301-50_0_5_node_33 | 0.4 | n |  | TRUE
48 | bus_LV_1301-50_0_5_node_94 | 0.4 | n |  | TRUE
49 | bus_LV_1301-50_0_5_node_34 | 0.4 | n |  | TRUE
50 | bus_LV_1301-50_0_5_node_66 | 0.4 | n |  | TRUE
51 | bus_LV_1301-50_0_5_node_95 | 0.4 | n |  | TRUE
52 | bus_LV_1301-50_0_5_node_93 | 0.4 | n |  | TRUE
53 | bus_LV_1301-50_0_5_node_65 | 0.4 | n |  | TRUE
54 | bus_LV_1301-50_0_5_node_67 | 0.4 | n |  | TRUE
55 | bus_LV_1301-50_0_5_node_63 | 0.4 | n |  | TRUE
56 | bus_LV_1301-50_0_5_node_64 | 0.4 | n |  | TRUE
57 | bus_LV_1301-50_0_5_node_35 | 0.4 | n |  | TRUE
58 | bus_LV_1301-50_0_5_node_36 | 0.4 | n |  | TRUE
59 | bus_LV_1301-50_0_5_node_37 | 0.4 | n |  | TRUE
60 | bus_LV_1301-50_0_5_node_38 | 0.4 | n |  | TRUE
61 | bus_LV_1301-50_0_5_node_39 | 0.4 | n |  | TRUE
62 | bus_LV_1301-50_0_5_node_54 | 0.4 | n |  | TRUE
63 | bus_LV_1301-50_0_5_node_50 | 0.4 | n |  | TRUE
64 | bus_LV_1301-50_0_5_node_46 | 0.4 | n |  | TRUE
65 | bus_LV_1301-50_0_5_node_49 | 0.4 | n |  | TRUE
66 | bus_LV_1301-50_0_5_node_51 | 0.4 | n |  | TRUE
67 | bus_LV_1301-50_0_5_node_55 | 0.4 | n |  | TRUE
68 | bus_LV_1301-50_0_5_node_56 | 0.4 | n |  | TRUE
69 | bus_LV_1301-50_0_5_node_57 | 0.4 | n |  | TRUE
70 | bus_LV_1301-50_0_5_node_58 | 0.4 | n |  | TRUE
71 | bus_LV_1301-50_0_5_node_59 | 0.4 | n |  | TRUE
72 | bus_LV_1301-50_0_5_node_101 | 0.4 | n |  | TRUE
73 | bus_LV_1301-50_0_5_node_87 | 0.4 | n |  | TRUE
74 | bus_LV_1301-50_0_5_node_89 | 0.4 | n |  | TRUE
75 | bus_LV_1301-50_0_5_node_102 | 0.4 | n |  | TRUE
76 | bus_LV_1301-50_0_5_node_88 | 0.4 | n |  | TRUE
77 | bus_LV_1301-50_0_5_node_86 | 0.4 | n |  | TRUE
78 | bus_LV_1301-50_0_5_node_85 | 0.4 | n |  | TRUE
79 | bus_LV_1301-50_0_5_node_60 | 0.4 | n |  | TRUE
80 | bus_LV_1301-50_0_5_node_100 | 0.4 | n |  | TRUE
81 | bus_LV_1301-50_0_5_node_99 | 0.4 | n |  | TRUE
82 | bus_LV_1301-50_0_5_node_104 | 0.4 | n |  | TRUE
83 | bus_LV_1301-50_0_5_node_61 | 0.4 | n |  | TRUE
84 | bus_LV_1301-50_0_5_node_78 | 0.4 | n |  | TRUE
85 | bus_LV_1301-50_0_5_node_75 | 0.4 | n |  | TRUE
86 | bus_LV_1301-50_0_5_node_74 | 0.4 | n |  | TRUE
87 | bus_LV_1301-50_0_5_node_76 | 0.4 | n |  | TRUE
88 | bus_LV_1301-50_0_5_node_68 | 0.4 | n |  | TRUE
89 | bus_LV_1301-50_0_5_node_69 | 0.4 | n |  | TRUE
90 | bus_LV_1301-50_0_5_node_70 | 0.4 | n |  | TRUE
91 | bus_LV_1301-50_0_5_node_77 | 0.4 | n |  | TRUE
92 | bus_LV_1301-50_0_5_node_79 | 0.4 | n |  | TRUE
93 | bus_LV_1301-50_0_5_node_82 | 0.4 | n |  | TRUE
94 | bus_LV_1301-50_0_5_node_80 | 0.4 | n |  | TRUE
95 | bus_LV_1301-50_0_5_node_81 | 0.4 | n |  | TRUE
96 | bus_LV_1301-50_0_5_node_83 | 0.4 | n |  | TRUE
97 | bus_LV_1301-50_0_5_node_84 | 0.4 | n |  | TRUE
98 | bus_LV_1301-50_0_5_node_90 | 0.4 | n |  | TRUE
99 | bus_LV_1301-50_0_5_node_91 | 0.4 | n |  | TRUE
100 | bus_LV_1301-50_0_5_node_98 | 0.4 | n |  | TRUE
101 | bus_LV_1301-50_0_5_node_96 | 0.4 | n |  | TRUE
102 | bus_MV_135_0_node_60 | 20 | n |  | TRUE

## load
| name | bus | p_mw | q_mvar | const_z_percent | const_i_percent | sn_mva | scaling | in_service | type
0 | LV_1301-50_0_5_load_0 | 0 | 0.01244 | 0.0031178 | 0 | 0 |  | 1 | TRUE | wye
1 | LV_1301-50_0_5_load_1 | 1 | 0.003644 | 0.00091327 | 0 | 0 |  | 1 | TRUE | wye
2 | LV_1301-50_0_5_load_3 | 3 | 0.0066354 | 0.001663 | 0 | 0 |  | 1 | TRUE | wye
3 | LV_1301-50_0_5_load_4 | 4 | 0.0032439 | 0.000813 | 0 | 0 |  | 1 | TRUE | wye
4 | LV_1301-50_0_5_load_5 | 5 | 0.0043327 | 0.0010859 | 0 | 0 |  | 1 | TRUE | wye
5 | LV_1301-50_0_5_load_11 | 6 | 0.0029217 | 0.00073225 | 0 | 0 |  | 1 | TRUE | wye
6 | LV_1301-50_0_5_load_6 | 7 | 0.0033329 | 0.0008353 | 0 | 0 |  | 1 | TRUE | wye
7 | LV_1301-50_0_5_load_7 | 9 | 0.0025524 | 0.00063969 | 0 | 0 |  | 1 | TRUE | wye
8 | LV_1301-50_0_5_load_8 | 10 | 0.0042107 | 0.0010553 | 0 | 0 |  | 1 | TRUE | wye
9 | LV_1301-50_0_5_load_9 | 11 | 0.004373 | 0.001096 | 0 | 0 |  | 1 | TRUE | wye
10 | LV_1301-50_0_5_load_10 | 12 | 0.0026997 | 0.0006766 | 0 | 0 |  | 1 | TRUE | wye
11 | LV_1301-50_0_5_load_15 | 13 | 0.0033193 | 0.00083189 | 0 | 0 |  | 1 | TRUE | wye
12 | LV_1301-50_0_5_load_16 | 14 | 0.0035654 | 0.00089358 | 0 | 0 |  | 1 | TRUE | wye
13 | LV_1301-50_0_5_load_13 | 15 | 0.003935 | 0.0009862 | 0 | 0 |  | 1 | TRUE | wye
14 | LV_1301-50_0_5_load_14 | 16 | 0.0022745 | 0.00057006 | 0 | 0 |  | 1 | TRUE | wye
15 | LV_1301-50_0_5_load_92 | 18 | 0.0035315 | 0.00088508 | 0 | 0 |  | 1 | TRUE | wye
16 | LV_1301-50_0_5_load_21 | 19 | 0.0033936 | 0.00085052 | 0 | 0 |  | 1 | TRUE | wye
17 | LV_1301-50_0_5_load_17 | 22 | 0.0034607 | 0.00086733 | 0 | 0 |  | 1 | TRUE | wye
18 | LV_1301-50_0_5_load_19 | 24 | 0.0023991 | 0.00060128 | 0 | 0 |  | 1 | TRUE | wye
19 | LV_1301-50_0_5_load_97 | 26 | 0.00012895 | 3.2317e-05 | 0 | 0 |  | 1 | TRUE | wye
20 | LV_1301-50_0_5_load_47 | 28 | 0.0026598 | 0.00066661 | 0 | 0 |  | 1 | TRUE | wye
21 | LV_1301-50_0_5_load_44 | 29 | 0.0017414 | 0.00043643 | 0 | 0 |  | 1 | TRUE | wye
22 | LV_1301-50_0_5_load_45 | 31 | 0.0021223 | 0.00053189 | 0 | 0 |  | 1 | TRUE | wye
23 | LV_1301-50_0_5_load_23 | 32 | 0.00026231 | 6.5741e-05 | 0 | 0 |  | 1 | TRUE | wye
24 | LV_1301-50_0_5_load_26 | 35 | 0.00035008 | 8.7739e-05 | 0 | 0 |  | 1 | TRUE | wye
25 | LV_1301-50_0_5_load_27 | 36 | 0.00075507 | 0.00018924 | 0 | 0 |  | 1 | TRUE | wye
26 | LV_1301-50_0_5_load_52 | 37 | 0.00025848 | 6.478e-05 | 0 | 0 |  | 1 | TRUE | wye
27 | LV_1301-50_0_5_load_40 | 38 | 0.00048074 | 0.00012049 | 0 | 0 |  | 1 | TRUE | wye
28 | LV_1301-50_0_5_load_28 | 39 | 0.00080862 | 0.00020266 | 0 | 0 |  | 1 | TRUE | wye
29 | LV_1301-50_0_5_load_103 | 42 | 0.0039453 | 0.0009888 | 0 | 0 |  | 1 | TRUE | wye
30 | LV_1301-50_0_5_load_29 | 43 | 0.00019083 | 4.7826e-05 | 0 | 0 |  | 1 | TRUE | wye
31 | LV_1301-50_0_5_load_42 | 44 | 0.0032835 | 0.00082292 | 0 | 0 |  | 1 | TRUE | wye
32 | LV_1301-50_0_5_load_30 | 45 | 0.0017636 | 0.00044201 | 0 | 0 |  | 1 | TRUE | wye
33 | LV_1301-50_0_5_load_31 | 46 | 0.001274 | 0.0003193 | 0 | 0 |  | 1 | TRUE | wye
34 | LV_1301-50_0_5_load_66 | 50 | 0.021088 | 0.0052851 | 0 | 0 |  | 1 | TRUE | wye
35 | LV_1301-50_0_5_load_95 | 51 | 0.010434 | 0.002615 | 0 | 0 |  | 1 | TRUE | wye
36 | LV_1301-50_0_5_load_93 | 52 | 0.0034604 | 0.00086726 | 0 | 0 |  | 1 | TRUE | wye
37 | LV_1301-50_0_5_load_67 | 54 | 0.0032617 | 0.00081746 | 0 | 0 |  | 1 | TRUE | wye
38 | LV_1301-50_0_5_load_63 | 55 | 0.0051618 | 0.0012937 | 0 | 0 |  | 1 | TRUE | wye
39 | LV_1301-50_0_5_load_64 | 56 | 0.0060012 | 0.0015041 | 0 | 0 |  | 1 | TRUE | wye
40 | LV_1301-50_0_5_load_35 | 57 | 0.00030813 | 7.7224e-05 | 0 | 0 |  | 1 | TRUE | wye
41 | LV_1301-50_0_5_load_36 | 58 | 0.00026366 | 6.608e-05 | 0 | 0 |  | 1 | TRUE | wye
42 | LV_1301-50_0_5_load_37 | 59 | 0.00029723 | 7.4492e-05 | 0 | 0 |  | 1 | TRUE | wye
43 | LV_1301-50_0_5_load_38 | 60 | 0.0006537 | 0.00016383 | 0 | 0 |  | 1 | TRUE | wye
44 | LV_1301-50_0_5_load_39 | 61 | 0.00039379 | 9.8693e-05 | 0 | 0 |  | 1 | TRUE | wye
45 | LV_1301-50_0_5_load_54 | 62 | 0.00036004 | 9.0235e-05 | 0 | 0 |  | 1 | TRUE | wye
46 | LV_1301-50_0_5_load_50 | 63 | 0.0002826 | 7.0827e-05 | 0 | 0 |  | 1 | TRUE | wye
47 | LV_1301-50_0_5_load_46 | 64 | 0.0052643 | 0.0013194 | 0 | 0 |  | 1 | TRUE | wye
48 | LV_1301-50_0_5_load_49 | 65 | 0.0021304 | 0.00053392 | 0 | 0 |  | 1 | TRUE | wye
49 | LV_1301-50_0_5_load_51 | 66 | 0.0013015 | 0.00032619 | 0 | 0 |  | 1 | TRUE | wye
50 | LV_1301-50_0_5_load_55 | 67 | 0.00053877 | 0.00013503 | 0 | 0 |  | 1 | TRUE | wye
51 | LV_1301-50_0_5_load_57 | 69 | 0.00075005 | 0.00018798 | 0 | 0 |  | 1 | TRUE | wye
52 | LV_1301-50_0_5_load_58 | 70 | 0.0005728 | 0.00014356 | 0 | 0 |  | 1 | TRUE | wye
53 | LV_1301-50_0_5_load_101 | 72 | 0.0012422 | 0.00031131 | 0 | 0 |  | 1 | TRUE | wye
54 | LV_1301-50_0_5_load_89 | 74 | 0.0006807 | 0.0001706 | 0 | 0 |  | 1 | TRUE | wye
55 | LV_1301-50_0_5_load_102 | 75 | 0.00087089 | 0.00021826 | 0 | 0 |  | 1 | TRUE | wye
56 | LV_1301-50_0_5_load_88 | 76 | 0.00051223 | 0.00012838 | 0 | 0 |  | 1 | TRUE | wye
57 | LV_1301-50_0_5_load_86 | 77 | 0.00024545 | 6.1516e-05 | 0 | 0 |  | 1 | TRUE | wye
58 | LV_1301-50_0_5_load_85 | 78 | 0.00055224 | 0.00013841 | 0 | 0 |  | 1 | TRUE | wye
59 | LV_1301-50_0_5_load_60 | 79 | 0.00047087 | 0.00011801 | 0 | 0 |  | 1 | TRUE | wye
60 | LV_1301-50_0_5_load_100 | 80 | 0.00041349 | 0.00010363 | 0 | 0 |  | 1 | TRUE | wye
61 | LV_1301-50_0_5_load_99 | 81 | 0.00025497 | 6.3903e-05 | 0 | 0 |  | 1 | TRUE | wye
62 | LV_1301-50_0_5_load_104 | 82 | 0.00024208 | 6.0671e-05 | 0 | 0 |  | 1 | TRUE | wye
63 | LV_1301-50_0_5_load_61 | 83 | 0.00042024 | 0.00010532 | 0 | 0 |  | 1 | TRUE | wye
64 | LV_1301-50_0_5_load_78 | 84 | 0.00018863 | 4.7274e-05 | 0 | 0 |  | 1 | TRUE | wye
65 | LV_1301-50_0_5_load_74 | 86 | 0.00023471 | 5.8823e-05 | 0 | 0 |  | 1 | TRUE | wye
66 | LV_1301-50_0_5_load_70 | 90 | 0.0039384 | 0.00098706 | 0 | 0 |  | 1 | TRUE | wye
67 | LV_1301-50_0_5_load_79 | 92 | 0.00099144 | 0.00024848 | 0 | 0 |  | 1 | TRUE | wye
68 | LV_1301-50_0_5_load_80 | 94 | 0.00048686 | 0.00012202 | 0 | 0 |  | 1 | TRUE | wye
69 | LV_1301-50_0_5_load_81 | 95 | 0.00020792 | 5.2109e-05 | 0 | 0 |  | 1 | TRUE | wye
70 | LV_1301-50_0_5_load_83 | 96 | 0.00030286 | 7.5904e-05 | 0 | 0 |  | 1 | TRUE | wye
71 | LV_1301-50_0_5_load_84 | 97 | 0.0012488 | 0.00031298 | 0 | 0 |  | 1 | TRUE | wye
72 | LV_1301-50_0_5_load_98 | 100 | 0.00014546 | 3.6456e-05 | 0 | 0 |  | 1 | TRUE | wye
73 | LV_1301-50_0_5_load_96 | 101 | 0.0022046 | 0.00055252 | 0 | 0 |  | 1 | TRUE | wye

## ext_grid
| name | bus | vm_pu | va_degree | slack_weight | in_service
0 |  | 8 | 1 | 0 | 1 | TRUE

## line
| name | std_type | from_bus | to_bus | length_km | r_ohm_per_km | x_ohm_per_km | c_nf_per_km | g_us_per_km | max_i_ka | df | parallel | type | in_service
0 | LV_1301-50_0_5_line_0 |  | 0 | 1 | 0.013308 | 0.125 | 0.08 | 261 | 0 | 0.364 | 1 | 2 | cs | TRUE
1 | LV_1301-50_0_5_line_1 |  | 0 | 2 | 0.00091313 | 0.125 | 0.08 | 261 | 0 | 0.364 | 1 | 2 | cs | TRUE
2 | LV_1301-50_0_5_line_2 |  | 1 | 3 | 0.0055649 | 0.125 | 0.08 | 261 | 0 | 0.364 | 1 | 2 | cs | TRUE
3 | LV_1301-50_0_5_line_3 |  | 2 | 4 | 0.033856 | 0.125 | 0.08 | 261 | 0 | 0.364 | 1 | 2 | cs | TRUE
4 | LV_1301-50_0_5_line_4 |  | 2 | 5 | 0.090185 | 0.125 | 0.08 | 261 | 0 | 0.364 | 1 | 1 | cs | TRUE
5 | LV_1301-50_0_5_line_5 |  | 3 | 6 | 0.15118 | 0.125 | 0.08 | 261 | 0 | 0.364 | 1 | 2 | cs | TRUE
6 | LV_1301-50_0_5_line_6 |  | 4 | 7 | 0.097529 | 0.125 | 0.08 | 261 | 0 | 0.364 | 1 | 2 | cs | TRUE
7 | LV_1301-50_0_5_line_7 |  | 6 | 8 | 0.011839 | 0.125 | 0.08 | 261 | 0 | 0.364 | 1 | 2 | cs | TRUE
8 | LV_1301-50_0_5_line_8 |  | 7 | 9 | 0.020668 | 0.125 | 0.08 | 261 | 0 | 0.364 | 1 | 1 | cs | TRUE
9 | LV_1301-50_0_5_line_9 |  | 8 | 15 | 0.021898 | 0.125 | 0.08 | 261 | 0 | 0.364 | 1 | 1 | cs | TRUE
10 | LV_1301-50_0_5_line_10 |  | 8 | 16 | 0.030147 | 0.125 | 0.08 | 261 | 0 | 0.364 | 1 | 2 | cs | TRUE
11 | LV_1301-50_0_5_line_11 |  | 9 | 10 | 0.012126 | 0.125 | 0.08 | 261 | 0 | 0.364 | 1 | 1 | cs | TRUE
12 | LV_1301-50_0_5_line_12 |  | 10 | 11 | 0.01613 | 0.125 | 0.08 | 261 | 0 | 0.364 | 1 | 1 | cs | TRUE
13 | LV_1301-50_0_5_line_13 |  | 11 | 12 | 0.040828 | 0.125 | 0.08 | 261 | 0 | 0.364 | 1 | 1 | cs | TRUE
14 | LV_1301-50_0_5_line_14 |  | 12 | 13 | 0.0526 | 0.125 | 0.08 | 261 | 0 | 0.364 | 1 | 1 | cs | TRUE
15 | LV_1301-50_0_5_line_15 |  | 13 | 14 | 0.060744 | 0.125 | 0.08 | 261 | 0 | 0.364 | 1 | 1 | cs | TRUE
16 | LV_1301-50_0_5_line_16 |  | 14 | 22 | 0.022118 | 0.125 | 0.08 | 261 | 0 | 0.364 | 1 | 1 | cs | TRUE
17 | LV_1301-50_0_5_line_17 |  | 15 | 17 | 0.11441 | 0.125 | 0.08 | 261 | 0 | 0.364 | 1 | 1 | cs | TRUE
18 | LV_1301-50_0_5_line_18 |  | 16 | 18 | 0.037716 | 0.125 | 0.08 | 261 | 0 | 0.364 | 1 | 2 | cs | TRUE
19 | LV_1301-50_0_5_line_19 |  | 17 | 19 | 0.026819 | 0.125 | 0.08 | 261 | 0 | 0.364 | 1 | 1 | cs | TRUE
20 | LV_1301-50_0_5_line_20 |  | 17 | 20 | 0.078474 | 0.125 | 0.08 | 261 | 0 | 0.364 | 1 | 1 | cs | TRUE
21 | LV_1301-50_0_5_line_21 |  | 18 | 21 | 0.24024 | 0.125 | 0.08 | 261 | 0 | 0.364 | 1 | 2 | cs | TRUE
22 | LV_1301-50_0_5_line_22 |  | 20 | 28 | 0.030043 | 0.125 | 0.08 | 261 | 0 | 0.364 | 1 | 1 | cs | TRUE
23 | LV_1301-50_0_5_line_23 |  | 20 | 29 | 0.012939 | 0.125 | 0.08 | 261 | 0 | 0.364 | 1 | 1 | cs | TRUE
24 | LV_1301-50_0_5_line_24 |  | 21 | 47 | 0.027546 | 0.125 | 0.08 | 261 | 0 | 0.364 | 1 | 1 | cs | TRUE
25 | LV_1301-50_0_5_line_25 |  | 21 | 49 | 0.11993 | 0.125 | 0.08 | 261 | 0 | 0.364 | 1 | 2 | cs | TRUE
26 | LV_1301-50_0_5_line_26 |  | 22 | 23 | 0.12577 | 0.125 | 0.08 | 261 | 0 | 0.364 | 1 | 1 | cs | TRUE
27 | LV_1301-50_0_5_line_27 |  | 23 | 24 | 0.052266 | 0.125 | 0.08 | 261 | 0 | 0.364 | 1 | 1 | cs | TRUE
28 | LV_1301-50_0_5_line_28 |  | 24 | 25 | 0.33297 | 0.125 | 0.08 | 261 | 0 | 0.364 | 1 | 1 | cs | TRUE
29 | LV_1301-50_0_5_line_29 |  | 25 | 26 | 0.37014 | 0.125 | 0.08 | 261 | 0 | 0.364 | 1 | 1 | cs | TRUE
30 | LV_1301-50_0_5_line_30 |  | 25 | 27 | 0.31144 | 0.125 | 0.08 | 261 | 0 | 0.364 | 1 | 1 | cs | TRUE
31 | LV_1301-50_0_5_line_31 |  | 27 | 44 | 0.062153 | 0.125 | 0.08 | 261 | 0 | 0.364 | 1 | 1 | cs | TRUE
32 | LV_1301-50_0_5_line_32 |  | 27 | 38 | 0.23511 | 0.125 | 0.08 | 261 | 0 | 0.364 | 1 | 1 | cs | TRUE
33 | LV_1301-50_0_5_line_33 |  | 28 | 30 | 0.01478 | 0.125 | 0.08 | 261 | 0 | 0.364 | 1 | 1 | cs | TRUE
34 | LV_1301-50_0_5_line_34 |  | 29 | 31 | 0.036957 | 0.125 | 0.08 | 261 | 0 | 0.364 | 1 | 1 | cs | TRUE
35 | LV_1301-50_0_5_line_35 |  | 30 | 65 | 0.095589 | 0.125 | 0.08 | 261 | 0 | 0.364 | 1 | 1 | cs | TRUE
36 | LV_1301-50_0_5_line_36 |  | 30 | 63 | 0.18406 | 0.125 | 0.08 | 261 | 0 | 0.364 | 1 | 1 | cs | TRUE
37 | LV_1301-50_0_5_line_37 |  | 31 | 64 | 0.020524 | 0.125 | 0.08 | 261 | 0 | 0.364 | 1 | 1 | cs | TRUE
38 | LV_1301-50_0_5_line_38 |  | 32 | 33 | 0.061764 | 0.125 | 0.08 | 261 | 0 | 0.364 | 1 | 1 | cs | TRUE
39 | LV_1301-50_0_5_line_39 |  | 32 | 34 | 0.035695 | 0.125 | 0.08 | 261 | 0 | 0.364 | 1 | 1 | cs | TRUE
40 | LV_1301-50_0_5_line_40 |  | 33 | 35 | 0.20572 | 0.125 | 0.08 | 261 | 0 | 0.364 | 1 | 1 | cs | TRUE
41 | LV_1301-50_0_5_line_41 |  | 34 | 36 | 0.053248 | 0.125 | 0.08 | 261 | 0 | 0.364 | 1 | 1 | cs | TRUE
42 | LV_1301-50_0_5_line_42 |  | 34 | 37 | 0.70194 | 0.125 | 0.08 | 261 | 0 | 0.364 | 1 | 1 | cs | TRUE
43 | LV_1301-50_0_5_line_43 |  | 35 | 38 | 0.013269 | 0.125 | 0.08 | 261 | 0 | 0.364 | 1 | 1 | cs | TRUE
44 | LV_1301-50_0_5_line_44 |  | 36 | 39 | 0.41922 | 0.125 | 0.08 | 261 | 0 | 0.364 | 1 | 1 | cs | TRUE
45 | LV_1301-50_0_5_line_45 |  | 37 | 40 | 0.29799 | 0.125 | 0.08 | 261 | 0 | 0.364 | 1 | 1 | cs | TRUE
46 | LV_1301-50_0_5_line_46 |  | 39 | 43 | 0.072458 | 0.125 | 0.08 | 261 | 0 | 0.364 | 1 | 1 | cs | TRUE
47 | LV_1301-50_0_5_line_47 |  | 40 | 41 | 0.12848 | 0.125 | 0.08 | 261 | 0 | 0.364 | 1 | 1 | cs | TRUE
48 | LV_1301-50_0_5_line_48 |  | 41 | 42 | 0.027693 | 0.125 | 0.08 | 261 | 0 | 0.364 | 1 | 1 | cs | TRUE
49 | LV_1301-50_0_5_line_49 |  | 45 | 46 | 0.11949 | 0.125 | 0.08 | 261 | 0 | 0.364 | 1 | 1 | cs | TRUE
50 | LV_1301-50_0_5_line_50 |  | 46 | 47 | 0.071075 | 0.125 | 0.08 | 261 | 0 | 0.364 | 1 | 1 | cs | TRUE
51 | LV_1301-50_0_5_line_51 |  | 47 | 48 | 0.005264 | 0.125 | 0.08 | 261 | 0 | 0.364 | 1 | 1 | cs | TRUE
52 | LV_1301-50_0_5_line_52 |  | 48 | 51 | 0.087894 | 0.125 | 0.08 | 261 | 0 | 0.364 | 1 | 1 | cs | TRUE
53 | LV_1301-50_0_5_line_53 |  | 48 | 52 | 0.048284 | 0.125 | 0.08 | 261 | 0 | 0.364 | 1 | 1 | cs | TRUE
54 | LV_1301-50_0_5_line_54 |  | 49 | 50 | 0.15967 | 0.125 | 0.08 | 261 | 0 | 0.364 | 1 | 2 | cs | TRUE
55 | LV_1301-50_0_5_line_55 |  | 50 | 56 | 0.02377 | 0.125 | 0.08 | 261 | 0 | 0.364 | 1 | 1 | cs | TRUE
56 | LV_1301-50_0_5_line_56 |  | 51 | 101 | 0.007857 | 0.125 | 0.08 | 261 | 0 | 0.364 | 1 | 1 | cs | TRUE
57 | LV_1301-50_0_5_line_57 |  | 53 | 54 | 0.055107 | 0.125 | 0.08 | 261 | 0 | 0.364 | 1 | 1 | cs | TRUE
58 | LV_1301-50_0_5_line_58 |  | 53 | 55 | 0.02731 | 0.125 | 0.08 | 261 | 0 | 0.364 | 1 | 1 | cs | TRUE
59 | LV_1301-50_0_5_line_59 |  | 54 | 88 | 0.023573 | 0.125 | 0.08 | 261 | 0 | 0.364 | 1 | 1 | cs | TRUE
60 | LV_1301-50_0_5_line_60 |  | 55 | 56 | 0.016963 | 0.125 | 0.08 | 261 | 0 | 0.364 | 1 | 1 | cs | TRUE
61 | LV_1301-50_0_5_line_61 |  | 57 | 58 | 0.0012217 | 0.125 | 0.08 | 261 | 0 | 0.364 | 1 | 1 | cs | TRUE
62 | LV_1301-50_0_5_line_62 |  | 57 | 59 | 0.020892 | 0.125 | 0.08 | 261 | 0 | 0.364 | 1 | 1 | cs | TRUE
63 | LV_1301-50_0_5_line_63 |  | 58 | 60 | 0.15429 | 0.125 | 0.08 | 261 | 0 | 0.364 | 1 | 1 | cs | TRUE
64 | LV_1301-50_0_5_line_64 |  | 59 | 61 | 7.4927e-05 | 0.125 | 0.08 | 261 | 0 | 0.364 | 1 | 1 | cs | TRUE
65 | LV_1301-50_0_5_line_65 |  | 61 | 62 | 0.029336 | 0.125 | 0.08 | 261 | 0 | 0.364 | 1 | 1 | cs | TRUE
66 | LV_1301-50_0_5_line_66 |  | 62 | 63 | 0.040271 | 0.125 | 0.08 | 261 | 0 | 0.364 | 1 | 1 | cs | TRUE
67 | LV_1301-50_0_5_line_67 |  | 65 | 66 | 0.033414 | 0.125 | 0.08 | 261 | 0 | 0.364 | 1 | 1 | cs | TRUE
68 | LV_1301-50_0_5_line_68 |  | 67 | 68 | 0.055986 | 0.125 | 0.08 | 261 | 0 | 0.364 | 1 | 1 | cs | TRUE
69 | LV_1301-50_0_5_line_69 |  | 67 | 69 | 0.047047 | 0.125 | 0.08 | 261 | 0 | 0.364 | 1 | 1 | cs | TRUE
70 | LV_1301-50_0_5_line_70 |  | 68 | 70 | 0.12985 | 0.125 | 0.08 | 261 | 0 | 0.364 | 1 | 1 | cs | TRUE
71 | LV_1301-50_0_5_line_71 |  | 68 | 71 | 0.32887 | 0.125 | 0.08 | 261 | 0 | 0.364 | 1 | 1 | cs | TRUE
72 | LV_1301-50_0_5_line_72 |  | 70 | 72 | 0.0017416 | 0.125 | 0.08 | 261 | 0 | 0.364 | 1 | 1 | cs | TRUE
73 | LV_1301-50_0_5_line_73 |  | 71 | 73 | 0.12222 | 0.125 | 0.08 | 261 | 0 | 0.364 | 1 | 1 | cs | TRUE
74 | LV_1301-50_0_5_line_74 |  | 71 | 74 | 0.092422 | 0.125 | 0.08 | 261 | 0 | 0.364 | 1 | 1 | cs | TRUE
75 | LV_1301-50_0_5_line_75 |  | 72 | 75 | 0.069172 | 0.125 | 0.08 | 261 | 0 | 0.364 | 1 | 1 | cs | TRUE
76 | LV_1301-50_0_5_line_76 |  | 73 | 76 | 0.25497 | 0.125 | 0.08 | 261 | 0 | 0.364 | 1 | 1 | cs | TRUE
77 | LV_1301-50_0_5_line_77 |  | 73 | 77 | 0.0416 | 0.125 | 0.08 | 261 | 0 | 0.364 | 1 | 1 | cs | TRUE
78 | LV_1301-50_0_5_line_78 |  | 74 | 78 | 0.0171 | 0.125 | 0.08 | 261 | 0 | 0.364 | 1 | 1 | cs | TRUE
79 | LV_1301-50_0_5_line_79 |  | 75 | 89 | 0.14611 | 0.125 | 0.08 | 261 | 0 | 0.364 | 1 | 1 | cs | TRUE
80 | LV_1301-50_0_5_line_80 |  | 76 | 98 | 0.15909 | 0.125 | 0.08 | 261 | 0 | 0.364 | 1 | 1 | cs | TRUE
81 | LV_1301-50_0_5_line_81 |  | 77 | 91 | 0.019005 | 0.125 | 0.08 | 261 | 0 | 0.364 | 1 | 1 | cs | TRUE
82 | LV_1301-50_0_5_line_82 |  | 78 | 97 | 0.015589 | 0.125 | 0.08 | 261 | 0 | 0.364 | 1 | 1 | cs | TRUE
83 | LV_1301-50_0_5_line_83 |  | 79 | 80 | 0.25924 | 0.125 | 0.08 | 261 | 0 | 0.364 | 1 | 1 | cs | TRUE
84 | LV_1301-50_0_5_line_84 |  | 80 | 81 | 0.031288 | 0.125 | 0.08 | 261 | 0 | 0.364 | 1 | 1 | cs | TRUE
85 | LV_1301-50_0_5_line_85 |  | 81 | 100 | 0.017295 | 0.125 | 0.08 | 261 | 0 | 0.364 | 1 | 1 | cs | TRUE
86 | LV_1301-50_0_5_line_86 |  | 82 | 83 | 0.38755 | 0.125 | 0.08 | 261 | 0 | 0.364 | 1 | 1 | cs | TRUE
87 | LV_1301-50_0_5_line_87 |  | 83 | 84 | 0.2518 | 0.125 | 0.08 | 261 | 0 | 0.364 | 1 | 1 | cs | TRUE
88 | LV_1301-50_0_5_line_88 |  | 84 | 85 | 0.014004 | 0.125 | 0.08 | 261 | 0 | 0.364 | 1 | 1 | cs | TRUE
89 | LV_1301-50_0_5_line_89 |  | 85 | 91 | 0.06505 | 0.125 | 0.08 | 261 | 0 | 0.364 | 1 | 1 | cs | TRUE
90 | LV_1301-50_0_5_line_90 |  | 86 | 87 | 0.010994 | 0.125 | 0.08 | 261 | 0 | 0.364 | 1 | 1 | cs | TRUE
91 | LV_1301-50_0_5_line_91 |  | 87 | 92 | 0.0087794 | 0.125 | 0.08 | 261 | 0 | 0.364 | 1 | 1 | cs | TRUE
92 | LV_1301-50_0_5_line_92 |  | 88 | 89 | 0.001425 | 0.125 | 0.08 | 261 | 0 | 0.364 | 1 | 1 | cs | TRUE
93 | LV_1301-50_0_5_line_93 |  | 88 | 90 | 0.026805 | 0.125 | 0.08 | 261 | 0 | 0.364 | 1 | 1 | cs | TRUE
94 | LV_1301-50_0_5_line_94 |  | 91 | 93 | 0.007923 | 0.125 | 0.08 | 261 | 0 | 0.364 | 1 | 1 | cs | TRUE
95 | LV_1301-50_0_5_line_95 |  | 92 | 94 | 0.031016 | 0.125 | 0.08 | 261 | 0 | 0.364 | 1 | 1 | cs | TRUE
96 | LV_1301-50_0_5_line_96 |  | 93 | 95 | 0.03776 | 0.125 | 0.08 | 261 | 0 | 0.364 | 1 | 1 | cs | TRUE
97 | LV_1301-50_0_5_line_97 |  | 94 | 95 | 0.03389 | 0.125 | 0.08 | 261 | 0 | 0.364 | 1 | 1 | cs | TRUE
98 | LV_1301-50_0_5_line_98 |  | 96 | 97 | 0.09234 | 0.125 | 0.08 | 261 | 0 | 0.364 | 1 | 1 | cs | TRUE
99 | LV_1301-50_0_5_line_99 |  | 98 | 99 | 0.24152 | 0.125 | 0.08 | 261 | 0 | 0.364 | 1 | 1 | cs | TRUE
100 | LV_1301-50_0_5_line_100 |  | 99 | 100 | 0.083605 | 0.125 | 0.08 | 261 | 0 | 0.364 | 1 | 1 | cs | TRUE

## trafo
| name | std_type | hv_bus | lv_bus | sn_mva | vn_hv_kv | vn_lv_kv | vk_percent | vkr_percent | pfe_kw | i0_percent | shift_degree | tap_side | tap_neutral | tap_min | tap_max | tap_step_percent | tap_step_degree | tap_pos | tap_phase_shifter | parallel | df | in_service
0 | LV_1301-50_0_5_trafo_12 | 0.63 MVA 20/0.4 kV | 102 | 8 | 0.63 | 20 | 0.4 | 6 | 1.206 | 1.65 | 0.2619 | 150 | hv | 0 | -2 | 2 | 2.5 | 0 | 0 | FALSE | 1 | 1 | TRUE

## line_geodata
| x0 | y0 | x1 | y1 | x2 | y2 | x3 | y3 | x4 | y4 | x5 | y5 | x6 | y6 | x7 | y7 | x8 | y8 | x9 | y9 | x10 | y10 | x11 | y11 | x12 | y12 | x13 | y13 | x14 | y14 | x15 | y15 | x16 | y16 | x17 | y17
0 | 2705062.9084 | 1216228.9617 | 2705061.37 | 1216222.1826 | 2705061.8558 | 1216215.8442
1 | 2705062.9084 | 1216228.9617 | 2705063.1105 | 1216229.8522
2 | 2705062.2811 | 1216210.2956 | 2705061.8558 | 1216215.8442
3 | 2705063.1105 | 1216229.8522 | 2705067.3687 | 1216242.4585 | 2705076.0426 | 1216258.7453 | 2705077.0177 | 1216260.6025
4 | 2705063.1105 | 1216229.8522 | 2705080.2741 | 1216237.1377 | 2705097.7446 | 1216242.9499 | 2705110.7676 | 1216246.0262 | 2705122.6437 | 1216244.8125 | 2705138.7336 | 1216236.3346 | 2705145.5148 | 1216229.5099
5 | 2705062.2811 | 1216210.2956 | 2705062.3071 | 1216209.957 | 2705067.9794 | 1216191.4771 | 2705068.8759 | 1216181.5524 | 2705067.8312 | 1216175.3406 | 2705063.5926 | 1216169.7953 | 2705056.5702 | 1216166.647 | 2705042.2924 | 1216164.9497 | 2705029.7098 | 1216165.7397 | 2705009.2289 | 1216171.7165 | 2705003.7602 | 1216170.4637 | 2705001.66 | 1216166.8241 | 2705001.2556 | 1216157.021 | 2705006.6413 | 1216146.6084 | 2705010.0407 | 1216133.848 | 2705010.4773 | 1216126.1683
6 | 2705066.1873 | 1216354.2196 | 2705065.0922 | 1216346.9824 | 2705064.63 | 1216332.2859 | 2705064.4386 | 1216318.5949 | 2705066.208 | 1216308.2631 | 2705072.0698 | 1216295.4017 | 2705077.1672 | 1216284.9729 | 2705079.9286 | 1216276.093 | 2705080.238 | 1216266.7361 | 2705077.0177 | 1216260.6025
7 | 2705007.8317 | 1216114.8399 | 2705010.6792 | 1216122.6179 | 2705010.4773 | 1216126.1683
8 | 2705066.1887 | 1216374.7995 | 2705067.0374 | 1216359.8371 | 2705066.1873 | 1216354.2196
9 | 2705007.8317 | 1216114.8399 | 2705019.3831 | 1216101.9008 | 2705022.1818 | 1216098.3098
10 | 2705007.8317 | 1216114.8399 | 2704987.7503 | 1216137.3247
11 | 2705066.1887 | 1216374.7995 | 2705066.1887 | 1216374.7995 | 2705063.3622 | 1216386.5913
12 | 2705064.4092 | 1216402.5487 | 2705063.0595 | 1216396.7824 | 2705063.2295 | 1216387.1452 | 2705063.3622 | 1216386.5913
13 | 2705064.4092 | 1216402.5487 | 2705067.4943 | 1216415.7298 | 2705071.7575 | 1216428.0471 | 2705075.3223 | 1216438.6287 | 2705075.6296 | 1216441.7039
14 | 2705075.6296 | 1216441.7039 | 2705076.9231 | 1216454.6462 | 2705077.241 | 1216469.3402 | 2705078.7352 | 1216476.7607 | 2705087.4086 | 1216491.7593
15 | 2705087.4086 | 1216491.7593 | 2705090.6363 | 1216497.3409 | 2705096.5811 | 1216501.7155 | 2705107.8236 | 1216501.5136 | 2705117.0692 | 1216498.7191 | 2705126.6579 | 1216493.6957 | 2705133.3127 | 1216487.0972 | 2705136.473 | 1216482.2151
16 | 2705136.473 | 1216482.2151 | 2705142.2437 | 1216473.3004 | 2705147.8962 | 1216463.2872
17 | 2705067.6907 | 1215994.2858 | 2705044.2687 | 1216062.3553 | 2705034.3174 | 1216082.739 | 2705022.1818 | 1216098.3098
18 | 2704987.7503 | 1216137.3247 | 2704980.6232 | 1216145.3048 | 2704961.6443 | 1216164.5316
19 | 2705067.6907 | 1215994.2858 | 2705093.4279 | 1216002.0784
20 | 2705067.6907 | 1215994.2858 | 2705093.2191 | 1215920.0713
21 | 2704803.8274 | 1216343.3694 | 2704818.1028 | 1216336.9825 | 2704893.9518 | 1216239.1464 | 2704932.1414 | 1216194.4198 | 2704961.6443 | 1216164.5316
22 | 2705093.2191 | 1215920.0713 | 2705102.995 | 1215891.6629
23 | 2705093.2191 | 1215920.0713 | 2705105.7443 | 1215923.3185
24 | 2704812.8773 | 1216369.3917 | 2704803.8274 | 1216343.3694
25 | 2704763.7902 | 1216230.3066 | 2704765.828 | 1216236.6359 | 2704780.6653 | 1216279.483 | 2704803.8274 | 1216343.3694
26 | 2705186.8986 | 1216526.4821 | 2705181.8986 | 1216524.5146 | 2705181.762 | 1216520.6428 | 2705186.0873 | 1216513.0803 | 2705186.9232 | 1216506.1679 | 2705184.0398 | 1216478.5193 | 2705181.4027 | 1216460.1373 | 2705180.0473 | 1216450.0284 | 2705175.9303 | 1216445.786 | 2705169.3366 | 1216443.3234 | 2705161.3348 | 1216444.9167 | 2705156.3736 | 1216448.4873 | 2705152.2621 | 1216455.5532 | 2705147.8962 | 1216463.2872
27 | 2705186.8986 | 1216526.4821 | 2705201.7391 | 1216516.0476 | 2705209.8985 | 1216505.9621 | 2705218.113 | 1216503.9279 | 2705227.9116 | 1216505.0794 | 2705230.1758 | 1216503.3932
28 | 2705380.5945 | 1216307.6568 | 2705366.2975 | 1216309.2163 | 2705330.6057 | 1216332.3578 | 2705319.1511 | 1216347.1104 | 2705323.2342 | 1216357.9904 | 2705333.3587 | 1216371.6458 | 2705330.2192 | 1216376.1158 | 2705319.6107 | 1216376.095 | 2705313.9636 | 1216373.7824 | 2705309.8005 | 1216394.0568 | 2705313.7643 | 1216404.8124 | 2705310.9709 | 1216425.7892 | 2705321.288 | 1216448.7325 | 2705306.2106 | 1216479.8441 | 2705295.1543 | 1216478.9592 | 2705282.2464 | 1216465.9663 | 2705234.591 | 1216500.1049 | 2705230.1758 | 1216503.3932
29 | 2705380.5945 | 1216307.6568 | 2705376.872 | 1216321.9013 | 2705387.474 | 1216348.9082 | 2705399.7335 | 1216356.486 | 2705422.4101 | 1216356.8873 | 2705445.1957 | 1216365.7078 | 2705468.0748 | 1216384.2592 | 2705503.724 | 1216396.977 | 2705551.5803 | 1216390.2083 | 2705580.0259 | 1216392.0245 | 2705594.5868 | 1216403.8465 | 2705596.6414 | 1216422.0293 | 2705567.3172 | 1216454.3666 | 2705553.2951 | 1216491.8637
30 | 2705584.2151 | 1216126.1182 | 2705590.3355 | 1216173.7164 | 2705588.6559 | 1216184.4945 | 2705585.678 | 1216195.2606 | 2705556.0488 | 1216224.1789 | 2705481.1518 | 1216273.622 | 2705465.7473 | 1216279.3869 | 2705447.9616 | 1216282.3967 | 2705435.7867 | 1216277.3221 | 2705427.7134 | 1216280.7929 | 2705380.5945 | 1216307.6568
31 | 2705584.2151 | 1216126.1182 | 2705567.4924 | 1216108.109 | 2705554.9368 | 1216072.65
32 | 2705584.2151 | 1216126.1182 | 2705613.8272 | 1216113.189 | 2705617.544 | 1216090.7387 | 2705610.3618 | 1216067.4836 | 2705561.3925 | 1215985.2014 | 2705553.33 | 1215964.0323 | 2705574.9664 | 1215933.6491
33 | 2705107.8044 | 1215877.6869 | 2705102.995 | 1215891.6629
34 | 2705105.7443 | 1215923.3185 | 2705111.6278 | 1215924.8438 | 2705142.041 | 1215919.5029
35 | 2705107.8044 | 1215877.6869 | 2705120.4664 | 1215880.1787 | 2705127.3508 | 1215876.5308 | 2705169.1029 | 1215838.0173 | 2705181.8846 | 1215832.0163 | 2705185.838 | 1215831.655
36 | 2705107.8044 | 1215877.6869 | 2705121.1012 | 1215839.0381 | 2705139.8272 | 1215810.7925 | 2705178.8815 | 1215784.0177 | 2705234.4511 | 1215756.636
37 | 2705162.0071 | 1215922.8976 | 2705145.8034 | 1215918.8422 | 2705142.041 | 1215919.5029
38 | 2705778.0876 | 1215857.8397 | 2705794.2696 | 1215837.8792 | 2705819.1011 | 1215820.9744 | 2705824.9221 | 1215819.4053
39 | 2705859.3871 | 1215810.1152 | 2705824.9221 | 1215819.4053
40 | 2705778.0876 | 1215857.8397 | 2705747.3049 | 1215868.6014 | 2705682.2694 | 1215906.3641 | 2705593.8521 | 1215924.7772 | 2705586.9764 | 1215928.0072
41 | 2705827.5155 | 1215851.7904 | 2705839.4816 | 1215837.0144 | 2705842.6336 | 1215830.1655 | 2705845.5152 | 1215822.7224 | 2705851.0864 | 1215818.2069 | 2705859.3871 | 1215810.1152
42 | 2705859.3871 | 1215810.1152 | 2706087.4782 | 1215146.268
43 | 2705574.9664 | 1215933.6491 | 2705586.9764 | 1215928.0072
44 | 2705827.5155 | 1215851.7904 | 2706023.7044 | 1216222.2754
45 | 2706318.4613 | 1214959.1158 | 2706309.1583 | 1214972.6263 | 2706087.4782 | 1215146.268
46 | 2706023.7044 | 1216222.2754 | 2706021.7971 | 1216228.5922 | 2706017.0743 | 1216242.1958 | 2706010.0156 | 1216257.3367 | 2706002.4234 | 1216270.022 | 2705997.0796 | 1216277.9883 | 2705992.4338 | 1216287.2679 | 2705992.4338 | 1216287.2679
47 | 2706318.4613 | 1214959.1158 | 2706329.4153 | 1214973.9774 | 2706343.6977 | 1215005.7773 | 2706353.8272 | 1215032.7774 | 2706369.0268 | 1215076.5801
48 | 2706369.0268 | 1215076.5801 | 2706369.7707 | 1215104.2578
49 | 2704867.2549 | 1216551.1899 | 2704862.2895 | 1216509.2946 | 2704836.5474 | 1216436.4098
50 | 2704812.8773 | 1216369.3917 | 2704836.5474 | 1216436.4098
51 | 2704812.8773 | 1216369.3917 | 2704817.1391 | 1216366.2866
52 | 2704817.1391 | 1216366.2866 | 2704844.1784 | 1216409.1818 | 2704852.2991 | 1216409.8919 | 2704859.1587 | 1216407.1773 | 2704858.9992 | 1216395.0991 | 2704864.8613 | 1216387.5226
53 | 2704817.1391 | 1216366.2866 | 2704856.1789 | 1216337.874
54 | 2704763.7902 | 1216230.3066 | 2704713.8337 | 1216078.6495
55 | 2704713.8337 | 1216078.6495 | 2704706.3967 | 1216056.0724
56 | 2704864.8613 | 1216387.5226 | 2704869.6694 | 1216381.3084
57 | 2704692.5451 | 1216014.0219 | 2704675.3052 | 1215961.6815
58 | 2704692.5451 | 1216014.0219 | 2704701.0894 | 1216039.9605
59 | 2704667.9305 | 1215939.2916 | 2704675.3052 | 1215961.6815
60 | 2704701.0894 | 1216039.9605 | 2704706.3967 | 1216056.0724
61 | 2705314.5962 | 1215714.4894 | 2705315.6631 | 1215713.8941
62 | 2705314.5962 | 1215714.4894 | 2705296.352 | 1215724.6692
63 | 2705315.6631 | 1215713.8941 | 2705326.0369 | 1215708.1057 | 2705436.4433 | 1215649.8155 | 2705451.2804 | 1215640.4293
64 | 2705296.352 | 1215724.6692 | 2705296.2866 | 1215724.7057
65 | 2705296.2866 | 1215724.7057 | 2705282.9436 | 1215732.1507 | 2705270.4707 | 1215738.6316
66 | 2705234.4511 | 1215756.636 | 2705260.9443 | 1215743.5815 | 2705270.4707 | 1215738.6316
67 | 2705200.093 | 1215851.585 | 2705202.3798 | 1215839.9281 | 2705201.3242 | 1215835.1949 | 2705194.0178 | 1215830.9074 | 2705185.838 | 1215831.655
68 | 2704550.6993 | 1215611.3216 | 2704503.7934 | 1215625.9874 | 2704497.2581 | 1215628.0088
69 | 2704454.4992 | 1215644.3255 | 2704455.997 | 1215640.7715 | 2704497.2581 | 1215628.0088
70 | 2704550.6993 | 1215611.3216 | 2704594.4048 | 1215733.5913
71 | 2704438.1196 | 1215302.3382 | 2704462.914 | 1215366.7076 | 2704473.3413 | 1215394.9216 | 2704518.287 | 1215520.655 | 2704519.9739 | 1215525.3768 | 2704550.6993 | 1215611.3216
72 | 2704594.991 | 1215735.2312 | 2704594.4048 | 1215733.5913
73 | 2704438.1196 | 1215302.3382 | 2704436.3719 | 1215297.1817 | 2704421.8397 | 1215257.4321 | 2704420.2641 | 1215252.8568 | 2704417.2213 | 1215244.0194 | 2704397.5985 | 1215187.0127
74 | 2704438.1196 | 1215302.3382 | 2704442.6503 | 1215276.1211 | 2704458.451 | 1215212.2293
75 | 2704594.991 | 1215735.2312 | 2704618.274 | 1215800.3674
76 | 2704397.5985 | 1215187.0127 | 2704384.4935 | 1215201.0378 | 2704381.0661 | 1215227.152 | 2704377.1633 | 1215259.1621 | 2704373.8929 | 1215285.4236 | 2704374.7684 | 1215334.2961 | 2704372.8969 | 1215353.5438 | 2704360.9518 | 1215386.3581 | 2704333.4646 | 1215425.2076
77 | 2704397.5985 | 1215187.0127 | 2704382.9734 | 1215148.0686
78 | 2704462.5561 | 1215195.6299 | 2704458.451 | 1215212.2293
79 | 2704667.4528 | 1215937.9489 | 2704618.274 | 1215800.3674
80 | 2704258.6869 | 1215563.9626 | 2704269.3723 | 1215546.2256 | 2704284.7652 | 1215509.9133 | 2704303.3914 | 1215462.0272 | 2704329.3868 | 1215430.9709 | 2704333.4646 | 1215425.2076
81 | 2704376.2919 | 1215130.2769 | 2704382.9734 | 1215148.0686
82 | 2704465.8177 | 1215180.4378 | 2704465.8103 | 1215182.471 | 2704462.5561 | 1215195.6299
83 | 2704067.8761 | 1215728.164 | 2703812.8821 | 1215774.9168
84 | 2704077.1693 | 1215698.2929 | 2704070.4131 | 1215719.1505 | 2704067.8761 | 1215728.164
85 | 2704082.4988 | 1215681.8398 | 2704077.1693 | 1215698.2929
86 | 2704048.788 | 1215088.9125 | 2703713.5232 | 1215283.3088
87 | 2704297.1857 | 1215130.1548 | 2704048.788 | 1215088.9125
88 | 2704311.0785 | 1215128.3898 | 2704297.1857 | 1215130.1548
89 | 2704311.0785 | 1215128.3898 | 2704376.2919 | 1215130.2769
90 | 2704333.6493 | 1215018.8509 | 2704329.0428 | 1215025.9865 | 2704328.1732 | 1215028.331
91 | 2704333.6493 | 1215018.8509 | 2704337.1191 | 1215026.9155
92 | 2704667.4528 | 1215937.9489 | 2704667.9305 | 1215939.2916
93 | 2704667.9305 | 1215939.2916 | 2704691.8827 | 1215927.2591
94 | 2704376.2919 | 1215130.2769 | 2704374.0171 | 1215122.6872
95 | 2704349.3486 | 1215055.4183 | 2704349.1516 | 1215054.8813 | 2704337.1191 | 1215026.9155
96 | 2704374.0171 | 1215122.6872 | 2704361.0166 | 1215087.236
97 | 2704349.3486 | 1215055.4183 | 2704361.0166 | 1215087.236
98 | 2704466.1519 | 1215088.0988 | 2704465.8177 | 1215180.4378
99 | 2704258.6869 | 1215563.9626 | 2704188.6455 | 1215635.1668 | 2704154.4192 | 1215650.9911 | 2704112.8691 | 1215658.2705 | 2704105.9004 | 1215655.4691 | 2704102.8921 | 1215649.4233 | 2704103.2295 | 1215639.6778 | 2704118.282 | 1215609.2967 | 2704118.421 | 1215606.9975 | 2704116.7348 | 1215606.1341
100 | 2704116.7348 | 1215606.1341 | 2704095.372 | 1215642.0979 | 2704082.4988 | 1215681.8398

## bus_geodata
| x | y | coords
0 | 2705062.9084 | 1216228.9617
1 | 2705061.8558 | 1216215.8442
2 | 2705063.1105 | 1216229.8522
3 | 2705062.2811 | 1216210.2956
4 | 2705077.0177 | 1216260.6025
5 | 2705145.5148 | 1216229.5099
6 | 2705010.4773 | 1216126.1683
7 | 2705066.1873 | 1216354.2196
8 | 2705007.8317 | 1216114.8399
9 | 2705066.1887 | 1216374.7995
10 | 2705063.3622 | 1216386.5913
11 | 2705064.4092 | 1216402.5487
12 | 2705075.6296 | 1216441.7039
13 | 2705087.4086 | 1216491.7593
14 | 2705136.473 | 1216482.2151
15 | 2705022.1818 | 1216098.3098
16 | 2704987.7503 | 1216137.3247
17 | 2705067.6907 | 1215994.2858
18 | 2704961.6443 | 1216164.5316
19 | 2705093.4279 | 1216002.0784
20 | 2705093.2191 | 1215920.0713
21 | 2704803.8274 | 1216343.3694
22 | 2705147.8962 | 1216463.2872
23 | 2705186.8986 | 1216526.4821
24 | 2705230.1758 | 1216503.3932
25 | 2705380.5945 | 1216307.6568
26 | 2705553.2951 | 1216491.8637
27 | 2705584.2151 | 1216126.1182
28 | 2705102.995 | 1215891.6629
29 | 2705105.7443 | 1215923.3185
30 | 2705107.8044 | 1215877.6869
31 | 2705142.041 | 1215919.5029
32 | 2705824.9221 | 1215819.4053
33 | 2705778.0876 | 1215857.8397
34 | 2705859.3871 | 1215810.1152
35 | 2705586.9764 | 1215928.0072
36 | 2705827.5155 | 1215851.7904
37 | 2706087.4782 | 1215146.268
38 | 2705574.9664 | 1215933.6491
39 | 2706023.7044 | 1216222.2754
40 | 2706318.4613 | 1214959.1158
41 | 2706369.0268 | 1215076.5801
42 | 2706369.7707 | 1215104.2578
43 | 2705992.4338 | 1216287.2679
44 | 2705554.9368 | 1216072.65
45 | 2704867.2549 | 1216551.1899
46 | 2704836.5474 | 1216436.4098
47 | 2704812.8773 | 1216369.3917
48 | 2704817.1391 | 1216366.2866
49 | 2704763.7902 | 1216230.3066
50 | 2704713.8337 | 1216078.6495
51 | 2704864.8613 | 1216387.5226
52 | 2704856.1789 | 1216337.874
53 | 2704692.5451 | 1216014.0219
54 | 2704675.3052 | 1215961.6815
55 | 2704701.0894 | 1216039.9605
56 | 2704706.3967 | 1216056.0724
57 | 2705314.5962 | 1215714.4894
58 | 2705315.6631 | 1215713.8941
59 | 2705296.352 | 1215724.6692
60 | 2705451.2804 | 1215640.4293
61 | 2705296.2866 | 1215724.7057
62 | 2705270.4707 | 1215738.6316
63 | 2705234.4511 | 1215756.636
64 | 2705162.0071 | 1215922.8976
65 | 2705185.838 | 1215831.655
66 | 2705200.093 | 1215851.585
67 | 2704497.2581 | 1215628.0088
68 | 2704550.6993 | 1215611.3216
69 | 2704454.4992 | 1215644.3255
70 | 2704594.4048 | 1215733.5913
71 | 2704438.1196 | 1215302.3382
72 | 2704594.991 | 1215735.2312
73 | 2704397.5985 | 1215187.0127
74 | 2704458.451 | 1215212.2293
75 | 2704618.274 | 1215800.3674
76 | 2704333.4646 | 1215425.2076
77 | 2704382.9734 | 1215148.0686
78 | 2704462.5561 | 1215195.6299
79 | 2703812.8821 | 1215774.9168
80 | 2704067.8761 | 1215728.164
81 | 2704077.1693 | 1215698.2929
82 | 2703713.5232 | 1215283.3088
83 | 2704048.788 | 1215088.9125
84 | 2704297.1857 | 1215130.1548
85 | 2704311.0785 | 1215128.3898
86 | 2704328.1732 | 1215028.331
87 | 2704333.6493 | 1215018.8509
88 | 2704667.9305 | 1215939.2916
89 | 2704667.4528 | 1215937.9489
90 | 2704691.8827 | 1215927.2591
91 | 2704376.2919 | 1215130.2769
92 | 2704337.1191 | 1215026.9155
93 | 2704374.0171 | 1215122.6872
94 | 2704349.3486 | 1215055.4183
95 | 2704361.0166 | 1215087.236
96 | 2704466.1519 | 1215088.0988
97 | 2704465.8177 | 1215180.4378
98 | 2704258.6869 | 1215563.9626
99 | 2704116.7348 | 1215606.1341
100 | 2704082.4988 | 1215681.8398
101 | 2704869.6694 | 1216381.3084
102 | 2705067.6907 | 1215994.2858

## line_std_types
| c_nf_per_km | r_ohm_per_km | x_ohm_per_km | max_i_ka | type | q_mm2 | alpha | voltage_rating
NAYY 4x50 SE | 210 | 0.642 | 0.083 | 0.142 | cs | 50 | 0.00403 | LV
NAYY 4x120 SE | 264 | 0.225 | 0.08 | 0.242 | cs | 120 | 0.00403 | LV
NAYY 4x150 SE | 261 | 0.208 | 0.08 | 0.27 | cs | 150 | 0.00403 | LV
NA2XS2Y 1x95 RM/25 12/20 kV | 216 | 0.313 | 0.132 | 0.252 | cs | 95 | 0.00403 | MV
NA2XS2Y 1x185 RM/25 12/20 kV | 273 | 0.161 | 0.117 | 0.362 | cs | 185 | 0.00403 | MV
NA2XS2Y 1x240 RM/25 12/20 kV | 304 | 0.122 | 0.112 | 0.421 | cs | 240 | 0.00403 | MV
NA2XS2Y 1x95 RM/25 6/10 kV | 315 | 0.313 | 0.123 | 0.249 | cs | 95 | 0.00403 | MV
NA2XS2Y 1x185 RM/25 6/10 kV | 406 | 0.161 | 0.11 | 0.358 | cs | 185 | 0.00403 | MV
NA2XS2Y 1x240 RM/25 6/10 kV | 456 | 0.122 | 0.105 | 0.416 | cs | 240 | 0.00403 | MV
NA2XS2Y 1x150 RM/25 12/20 kV | 250 | 0.206 | 0.116 | 0.319 | cs | 150 | 0.00403 | MV
NA2XS2Y 1x120 RM/25 12/20 kV | 230 | 0.253 | 0.119 | 0.283 | cs | 120 | 0.00403 | MV
NA2XS2Y 1x70 RM/25 12/20 kV | 190 | 0.443 | 0.132 | 0.22 | cs | 70 | 0.00403 | MV
NA2XS2Y 1x150 RM/25 6/10 kV | 360 | 0.206 | 0.11 | 0.315 | cs | 150 | 0.00403 | MV
NA2XS2Y 1x120 RM/25 6/10 kV | 340 | 0.253 | 0.113 | 0.28 | cs | 120 | 0.00403 | MV
NA2XS2Y 1x70 RM/25 6/10 kV | 280 | 0.443 | 0.123 | 0.217 | cs | 70 | 0.00403 | MV
N2XS(FL)2Y 1x120 RM/35 64/110 kV | 112 | 0.153 | 0.166 | 0.366 | cs | 120 | 0.00393 | HV
N2XS(FL)2Y 1x185 RM/35 64/110 kV | 125 | 0.099 | 0.156 | 0.457 | cs | 185 | 0.00393 | HV
N2XS(FL)2Y 1x240 RM/35 64/110 kV | 135 | 0.075 | 0.149 | 0.526 | cs | 240 | 0.00393 | HV
N2XS(FL)2Y 1x300 RM/35 64/110 kV | 144 | 0.06 | 0.144 | 0.588 | cs | 300 | 0.00393 | HV
15-AL1/3-ST1A 0.4 | 11 | 1.8769 | 0.35 | 0.105 | ol | 16 | 0.00403 | LV
24-AL1/4-ST1A 0.4 | 11.25 | 1.2012 | 0.335 | 0.14 | ol | 24 | 0.00403 | LV
48-AL1/8-ST1A 0.4 | 12.2 | 0.5939 | 0.3 | 0.21 | ol | 48 | 0.00403 | LV
94-AL1/15-ST1A 0.4 | 13.2 | 0.306 | 0.29 | 0.35 | ol | 94 | 0.00403 | LV
34-AL1/6-ST1A 10.0 | 9.7 | 0.8342 | 0.36 | 0.17 | ol | 34 | 0.00403 | MV
48-AL1/8-ST1A 10.0 | 10.1 | 0.5939 | 0.35 | 0.21 | ol | 48 | 0.00403 | MV
70-AL1/11-ST1A 10.0 | 10.4 | 0.4132 | 0.339 | 0.29 | ol | 70 | 0.00403 | MV
94-AL1/15-ST1A 10.0 | 10.75 | 0.306 | 0.33 | 0.35 | ol | 94 | 0.00403 | MV
122-AL1/20-ST1A 10.0 | 11.1 | 0.2376 | 0.323 | 0.41 | ol | 122 | 0.00403 | MV
149-AL1/24-ST1A 10.0 | 11.25 | 0.194 | 0.315 | 0.47 | ol | 149 | 0.00403 | MV
34-AL1/6-ST1A 20.0 | 9.15 | 0.8342 | 0.382 | 0.17 | ol | 34 | 0.00403 | MV
48-AL1/8-ST1A 20.0 | 9.5 | 0.5939 | 0.372 | 0.21 | ol | 48 | 0.00403 | MV
70-AL1/11-ST1A 20.0 | 9.7 | 0.4132 | 0.36 | 0.29 | ol | 70 | 0.00403 | MV
94-AL1/15-ST1A 20.0 | 10 | 0.306 | 0.35 | 0.35 | ol | 94 | 0.00403 | MV
122-AL1/20-ST1A 20.0 | 10.3 | 0.2376 | 0.344 | 0.41 | ol | 122 | 0.00403 | MV
149-AL1/24-ST1A 20.0 | 10.5 | 0.194 | 0.337 | 0.47 | ol | 149 | 0.00403 | MV
184-AL1/30-ST1A 20.0 | 10.75 | 0.1571 | 0.33 | 0.535 | ol | 184 | 0.00403 | MV
243-AL1/39-ST1A 20.0 | 11 | 0.1188 | 0.32 | 0.645 | ol | 243 | 0.00403 | MV
48-AL1/8-ST1A 110.0 | 8 | 0.5939 | 0.46 | 0.21 | ol | 48 | 0.00403 | HV
70-AL1/11-ST1A 110.0 | 8.4 | 0.4132 | 0.45 | 0.29 | ol | 70 | 0.00403 | HV
94-AL1/15-ST1A 110.0 | 8.65 | 0.306 | 0.44 | 0.35 | ol | 94 | 0.00403 | HV
122-AL1/20-ST1A 110.0 | 8.5 | 0.2376 | 0.43 | 0.41 | ol | 122 | 0.00403 | HV
149-AL1/24-ST1A 110.0 | 8.75 | 0.194 | 0.41 | 0.47 | ol | 149 | 0.00403 | HV
184-AL1/30-ST1A 110.0 | 8.8 | 0.1571 | 0.4 | 0.535 | ol | 184 | 0.00403 | HV
243-AL1/39-ST1A 110.0 | 9 | 0.1188 | 0.39 | 0.645 | ol | 243 | 0.00403 | HV
305-AL1/39-ST1A 110.0 | 9.2 | 0.0949 | 0.38 | 0.74 | ol | 305 | 0.00403 | HV
490-AL1/64-ST1A 110.0 | 9.75 | 0.059 | 0.37 | 0.96 | ol | 490 | 0.00403 | HV
679-AL1/86-ST1A 110.0 | 9.95 | 0.042 | 0.36 | 1.15 | ol | 679 | 0.00403 | HV
490-AL1/64-ST1A 220.0 | 10 | 0.059 | 0.285 | 0.96 | ol | 490 | 0.00403 | HV
679-AL1/86-ST1A 220.0 | 11.7 | 0.042 | 0.275 | 1.15 | ol | 679 | 0.00403 | HV
490-AL1/64-ST1A 380.0 | 11 | 0.059 | 0.253 | 0.96 | ol | 490 | 0.00403 | HV
679-AL1/86-ST1A 380.0 | 14.6 | 0.042 | 0.25 | 1.15 | ol | 679 | 0.00403 | HV

## trafo_std_types
| i0_percent | pfe_kw | vkr_percent | sn_mva | vn_lv_kv | vn_hv_kv | vk_percent | shift_degree | vector_group | tap_side | tap_neutral | tap_min | tap_max | tap_step_degree | tap_step_percent | tap_phase_shifter
160 MVA 380/110 kV | 0.06 | 60 | 0.25 | 160 | 110 | 380 | 12.2 | 0 | Yy0 | hv | 0 | -9 | 9 | 0 | 1.5 | FALSE
100 MVA 220/110 kV | 0.06 | 55 | 0.26 | 100 | 110 | 220 | 12 | 0 | Yy0 | hv | 0 | -9 | 9 | 0 | 1.5 | FALSE
63 MVA 110/20 kV | 0.04 | 22 | 0.32 | 63 | 20 | 110 | 18 | 150 | YNd5 | hv | 0 | -9 | 9 | 0 | 1.5 | FALSE
40 MVA 110/20 kV | 0.05 | 18 | 0.34 | 40 | 20 | 110 | 16.2 | 150 | YNd5 | hv | 0 | -9 | 9 | 0 | 1.5 | FALSE
25 MVA 110/20 kV | 0.07 | 14 | 0.41 | 25 | 20 | 110 | 12 | 150 | YNd5 | hv | 0 | -9 | 9 | 0 | 1.5 | FALSE
63 MVA 110/10 kV | 0.04 | 22 | 0.32 | 63 | 10 | 110 | 18 | 150 | YNd5 | hv | 0 | -9 | 9 | 0 | 1.5 | FALSE
40 MVA 110/10 kV | 0.05 | 18 | 0.34 | 40 | 10 | 110 | 16.2 | 150 | YNd5 | hv | 0 | -9 | 9 | 0 | 1.5 | FALSE
25 MVA 110/10 kV | 0.07 | 14 | 0.41 | 25 | 10 | 110 | 12 | 150 | YNd5 | hv | 0 | -9 | 9 | 0 | 1.5 | FALSE
0.25 MVA 20/0.4 kV | 0.32 | 0.8 | 1.44 | 0.25 | 0.4 | 20 | 6 | 150 | Yzn5 | hv | 0 | -2 | 2 | 0 | 2.5 | FALSE
0.4 MVA 20/0.4 kV | 0.3375 | 1.35 | 1.425 | 0.4 | 0.4 | 20 | 6 | 150 | Dyn5 | hv | 0 | -2 | 2 | 0 | 2.5 | FALSE
0.63 MVA 20/0.4 kV | 0.2619 | 1.65 | 1.206 | 0.63 | 0.4 | 20 | 6 | 150 | Dyn5 | hv | 0 | -2 | 2 | 0 | 2.5 | FALSE
0.25 MVA 10/0.4 kV | 0.24 | 0.6 | 1.2 | 0.25 | 0.4 | 10 | 4 | 150 | Dyn5 | hv | 0 | -2 | 2 | 0 | 2.5 | FALSE
0.4 MVA 10/0.4 kV | 0.2375 | 0.95 | 1.325 | 0.4 | 0.4 | 10 | 4 | 150 | Dyn5 | hv | 0 | -2 | 2 | 0 | 2.5 | FALSE
0.63 MVA 10/0.4 kV | 0.1873 | 1.18 | 1.0794 | 0.63 | 0.4 | 10 | 4 | 150 | Dyn5 | hv | 0 | -2 | 2 | 0 | 2.5 | FALSE

## trafo3w_std_types
| sn_hv_mva | sn_mv_mva | sn_lv_mva | vn_hv_kv | vn_mv_kv | vn_lv_kv | vk_hv_percent | vk_mv_percent | vk_lv_percent | vkr_hv_percent | vkr_mv_percent | vkr_lv_percent | pfe_kw | i0_percent | shift_mv_degree | shift_lv_degree | vector_group | tap_side | tap_neutral | tap_min | tap_max | tap_step_percent
63/25/38 MVA 110/20/10 kV | 63 | 25 | 38 | 110 | 20 | 10 | 10.4 | 10.4 | 10.4 | 0.28 | 0.32 | 0.35 | 35 | 0.89 | 0 | 0 | YN0yn0yn0 | hv | 0 | -10 | 10 | 1.2
63/25/38 MVA 110/10/10 kV | 63 | 25 | 38 | 110 | 10 | 10 | 10.4 | 10.4 | 10.4 | 0.28 | 0.32 | 0.35 | 35 | 0.89 | 0 | 0 | YN0yn0yn0 | hv | 0 | -10 | 10 | 1.2

## fuse_std_types
| fuse_type | i_rated_a | t_avg | t_min | t_total | x_avg | x_min | x_total
HV 100A | HV 100A | 100 | 0 | [10.0, 3.64, 0.854, 0.281, 0.1, 0.0531, 0.022, 0.01] | [10.0, 4.267, 1.21, 0.403, 0.1, 0.058, 0.022, 0.01] | 0 | [300.0, 350.0, 450.0, 550.0, 700.0, 850.0, 1200.0, 1752.0] | [600.0, 700.0, 900.0, 1150.0, 1665.0, 2000.0, 3000.0, 4313.0]
HV 10A | HV 10A | 10 | 0 | [10.0, 1675.0, 0.344, 0.156, 0.1, 0.0417, 0.0171, 0.01] | [10.0, 1.3, 0.3, 0.155, 0.1, 0.0555, 0.023, 0.01] | 0 | [30.0, 32.0, 35.0, 37.0, 39.0, 50.0, 70.0, 88.0] | [60.0, 70.0, 80.0, 87.0, 94.0, 110.0, 150.0, 216.0]
HV 125A | HV 125A | 125 | 0 | [10.0, 1.82, 0.344, 0.1, 0.0467, 0.0269, 0.01] | [10.0, 2.478, 0.426, 0.1, 0.0427, 0.0211, 0.01] | 0 | [375.0, 500.0, 700.0, 925.0, 1200.0, 1500.0, 2341.0] | [750.0, 1000.0, 1500.0, 2200.0, 3000.0, 4000.0, 5765.0]
HV 160A | HV 160A | 160 | 0 | [10.0, 4.15, 1.03, 0.198, 0.1, 0.051, 0.0172, 0.01] | [10.0, 2.3, 0.734, 0.274, 0.1, 0.046, 0.0177, 0.01] | 0 | [480.0, 550.0, 700.0, 1000.0, 1260.0, 1600.0, 2500.0, 3227.0] | [960.0, 1300.0, 1700.0, 2200.0, 2996.0, 4000.0, 6000.0, 7946.0]
HV 16A | HV 16A | 16 | 0 | [10.0, 0.352, 0.164, 0.1, 0.0649, 0.0342, 0.01] | [10.0, 2.34, 0.722, 0.181, 0.1, 0.055, 0.0296, 0.01] | 0 | [48.0, 60.0, 65.0, 71.0, 80.0, 100.0, 162.0] | [96.0, 110.0, 125.0, 150.0, 168.0, 200.0, 250.0, 398.0]
HV 200A | HV 200A | 200 | 0 | [10.0, 4.267, 1.21, 0.403, 0.1, 0.058, 0.022, 0.01] | [10.0, 3.73, 1.654, 0.328, 0.1, 0.0531, 0.019, 0.01] | 0 | [600.0, 700.0, 900.0, 1150.0, 1665.0, 2000.0, 3000.0, 4313.0] | [1200.0, 1500.0, 1800.0, 2700.0, 3960.0, 5000.0, 7500.0, 10620.0]
HV 20A | HV 20A | 20 | 0 | [10.0, 1.3, 0.3, 0.155, 0.1, 0.0555, 0.023, 0.01] | [10.0, 1.3, 0.161, 0.1, 0.0611, 0.0399, 0.0141, 0.01] | 0 | [60.0, 70.0, 80.0, 87.0, 94.0, 110.0, 150.0, 216.0] | [120.0, 150.0, 200.0, 223.0, 260.0, 300.0, 450.0, 532.0]
HV 25A | HV 25A | 25 | 0 | [10.0, 2.512, 0.833, 0.299, 0.1, 0.0372, 0.0223, 0.01] | [10.0, 3.125, 0.597, 0.198, 0.1, 0.0378, 0.022, 0.01] | 0 | [75.0, 82.0, 90.0, 100.0, 124.0, 170.0, 200.0, 289.0] | [150.0, 170.0, 210.0, 250.0, 294.0, 400.0, 500.0, 711.0]
HV 31.5A | HV 31.5A | 31.5 | 0 | [10.0, 2.34, 0.722, 0.181, 0.1, 0.055, 0.0296, 0.01] | [10.0, 2.84, 0.368, 0.164, 0.1, 0.0621, 0.0378, 0.0195, 0.01] | 0 | [95.0, 110.0, 125.0, 150.0, 165.0, 200.0, 250.0, 390.0] | [189.0, 220.0, 300.0, 350.0, 393.0, 450.0, 530.0, 700.0, 960.0]
HV 40A | HV 40A | 40 | 0 | [10.0, 1.3, 0.161, 0.1, 0.0611, 0.0399, 0.0141, 0.01] | [10.0, 2.05, 0.369, 0.198, 0.1, 0.051, 0.0298, 0.01] | 0 | [120.0, 150.0, 200.0, 223.0, 260.0, 300.0, 450.0, 532.0] | [240.0, 300.0, 400.0, 450.0, 530.0, 650.0, 800.0, 1311.0]
HV 50A | HV 50A | 50 | 0 | [10.0, 3.215, 0.597, 0.198, 0.1, 0.0378, 0.022, 0.01] | [10.0, 3.64, 0.854, 0.281, 0.1, 0.0531, 0.022, 0.01] | 0 | [150.0, 170.0, 210.0, 250.0, 294.0, 400.0, 500.0, 711.0] | [300.0, 350.0, 450.0, 550.0, 700.0, 850.0, 1200.0, 1752.0]
HV 6.3A | HV 6.3A | 6.3 | 0 | [10.0, 1.39, 0.344, 0.168, 0.1, 0.056, 0.0263, 0.01] | [10.0, 1.711, 0.516, 0.198, 0.1, 0.0634, 0.0303, 0.01] | 0 | [19.0, 19.5, 20.4, 20.8, 22.0, 25.0, 32.0, 48.0] | [38.0, 40.0, 43.0, 48.0, 53.0, 60.0, 75.0, 118.0]
HV 63A | HV 63A | 63 | 0 | [10.0, 2.84, 0.368, 0.164, 0.1, 0.0621, 0.0378, 0.0195, 0.01] | [10.0, 1.82, 0.344, 0.1, 0.0467, 0.0269, 0.01] | 0 | [189.0, 220.0, 300.0, 350.0, 393.0, 450.0, 530.0, 700.0, 961.0] | [378.0, 500.0, 700.0, 934.0, 1200.0, 1500.0, 2366.0]
HV 80A | HV 80A | 80 | 0 | [10.0, 2.05, 0.369, 0.198, 0.1, 0.051, 0.0298, 0.01] | [10.0, 4.15, 1.03, 0.198, 0.1, 0.051, 0.0172, 0.01] | 0 | [240.0, 300.0, 400.0, 450.0, 530.0, 650.0, 800.0, 1311.0] | [480.0, 550.0, 700.0, 1000.0, 1260.0, 1600.0, 2500.0, 3227.0]
Siemens NH-1-100 | Siemens NH-1-100 | 100 | [5400.0, 2000.0, 400.0, 20.0, 1.0, 0.2, 0.012, 0.004] | 0 | 0 | [150.0, 190.0, 250.0, 430.0, 900.0, 1250.0, 2700.0, 3600.0] | 0 | 0
Siemens NH-1-125 | Siemens NH-1-125 | 125 | [4800.0, 120.0, 7.0, 0.1, 0.004] | 0 | 0 | [180.0, 400.0, 740.0, 2000.0, 4250.0] | 0 | 0
Siemens NH-1-16 | Siemens NH-1-16 | 16 | [4000.0, 400.0, 2.0, 0.1, 0.04, 0.01] | 0 | 0 | [26.0, 35.0, 75.0, 150.0, 200.0, 300.0] | 0 | 0
Siemens NH-1-160 | Siemens NH-1-160 | 160 | [4800.0, 120.0, 7.0, 0.1, 0.004] | 0 | 0 | [210.0, 500.0, 900.0, 2300.0, 5000.0] | 0 | 0
Siemens NH-1-25 | Siemens NH-1-25 | 25 | [4000.0, 1000.0, 10.0, 0.2, 0.02, 0.01] | 0 | 0 | [40.0, 50.0, 100.0, 210.0, 400.0, 500.0] | 0 | 0
Siemens NH-1-50 | Siemens NH-1-50 | 50 | [4000.0, 40.0, 4.0, 1.0, 0.02, 0.01] | 0 | 0 | [86.0, 200.0, 300.0, 400.0, 1000.0, 1280.0] | 0 | 0
Siemens NH-1-63 | Siemens NH-1-63 | 63 | [4000.0, 100.0, 10.0, 2.0, 0.04, 0.01] | 0 | 0 | [100.0, 200.0, 300.0, 400.0, 1000.0, 1500.0] | 0 | 0
Siemens NH-1-80 | Siemens NH-1-80 | 80 | [4800.0, 120.0, 7.0, 0.1, 0.01] | 0 | 0 | [150.58, 250.0, 450.0, 1150.0, 2470.0] | 0 | 0
Siemens NH-2-1000 | Siemens NH-2-1000 | 1000 | [4800.0, 120.0, 7.0, 0.1, 0.004] | 0 | 0 | [1900.0, 3500.0, 8400.0, 24000.0, 52000.0] | 0 | 0
Siemens NH-2-200 | Siemens NH-2-200 | 200 | [4800.0, 120.0, 7.0, 0.1, 0.004] | 0 | 0 | [280.0, 650.0, 1200.0, 3000.0, 7000.0] | 0 | 0
Siemens NH-2-224 | Siemens NH-2-224 | 224 | [4800.0, 120.0, 7.0, 0.2, 0.04, 0.004] | 0 | 0 | [400.0, 750.0, 1453.0, 3025.0, 4315.0, 7600.0] | 0 | 0
Siemens NH-2-250 | Siemens NH-2-250 | 250 | [4800.0, 120.0, 7.0, 0.1, 0.004] | 0 | 0 | [450.0, 800.0, 1650.0, 4000.0, 8500.0] | 0 | 0
Siemens NH-2-315 | Siemens NH-2-315 | 315 | [4800.0, 120.0, 7.0, 0.1, 0.004] | 0 | 0 | [550.0, 920.0, 1900.0, 5000.0, 11000.0] | 0 | 0
Siemens NH-2-355 | Siemens NH-2-355 | 355 | [4800.0, 120.0, 6.0, 0.1, 0.004] | 0 | 0 | [650.0, 1116.27, 2350.0, 5840.0, 12790.0] | 0 | 0
Siemens NH-2-400 | Siemens NH-2-400 | 400 | [4800.0, 120.0, 7.0, 0.1, 0.004] | 0 | 0 | [720.0, 1350.0, 2800.0, 6500.0, 15000.0] | 0 | 0
Siemens NH-2-425 | Siemens NH-2-425 | 425 | [4800.0, 120.0, 7.0, 0.1, 0.004] | 0 | 0 | [850.0, 1500.0, 3050.0, 7500.0, 16500.0] | 0 | 0
Siemens NH-2-630 | Siemens NH-2-630 | 630 | [4800.0, 120.0, 7.0, 0.1, 0.004] | 0 | 0 | [1200.0, 2000.0, 4800.0, 12000.0, 26000.0] | 0 | 0

## res_bus
| vm_pu | va_degree | p_mw | q_mvar
0 | 0.99417 | -0.11168 | 0.01244 | 0.0031178
1 | 0.99454 | -0.10458 | 0.003644 | 0.00091327
2 | 0.99415 | -0.11207 | 0 | 0
3 | 0.9947 | -0.10144 | 0.0066354 | 0.001663
4 | 0.99347 | -0.12514 | 0.0032439 | 0.000813
5 | 0.99379 | -0.11896 | 0.0043327 | 0.0010859
6 | 0.9996 | -0.0076109 | 0.0029217 | 0.00073225
7 | 0.99166 | -0.16008 | 0.0033329 | 0.0008353
8 | 1 | 0 | -0.17825 | -0.044882
9 | 0.99095 | -0.1737 | 0.0025524 | 0.00063969
10 | 0.99057 | -0.18115 | 0.0042107 | 0.0010553
11 | 0.99012 | -0.18987 | 0.004373 | 0.001096
12 | 0.98914 | -0.20878 | 0.0026997 | 0.0006766
13 | 0.98801 | -0.23066 | 0.0033193 | 0.00083189
14 | 0.98689 | -0.25238 | 0.0035654 | 0.00089358
15 | 0.9995 | -0.009599 | 0.003935 | 0.0009862
16 | 0.99894 | -0.02002 | 0.0022745 | 0.00057006
17 | 0.99729 | -0.052011 | 0 | 0
18 | 0.99766 | -0.044374 | 0.0035315 | 0.00088508
19 | 0.99721 | -0.053606 | 0.0033936 | 0.00085052
20 | 0.99602 | -0.076524 | 0 | 0
21 | 0.98988 | -0.19342 | 0 | 0
22 | 0.98656 | -0.25889 | 0.0034607 | 0.00086733
23 | 0.98506 | -0.28815 | 0 | 0
24 | 0.98443 | -0.30034 | 0.0023991 | 0.00060128
25 | 0.9812 | -0.36382 | 0 | 0
26 | 0.98115 | -0.36472 | 0.00012895 | 3.2317e-05
27 | 0.9782 | -0.42271 | 0 | 0
28 | 0.99579 | -0.081102 | 0.0026598 | 0.00066661
29 | 0.99592 | -0.0786 | 0.0017414 | 0.00043643
30 | 0.99571 | -0.082663 | 0 | 0
31 | 0.99567 | -0.083399 | 0.0021223 | 0.00053189
32 | 0.97503 | -0.48561 | 0.00026231 | 6.5741e-05
33 | 0.97539 | -0.4785 | 0 | 0
34 | 0.97483 | -0.48955 | 0 | 0
35 | 0.97658 | -0.45486 | 0.00035008 | 8.7739e-05
36 | 0.97474 | -0.49128 | 0.00075507 | 0.00018924
37 | 0.97208 | -0.54415 | 0.00025848 | 6.478e-05
38 | 0.97666 | -0.45325 | 0.00048074 | 0.00012049
39 | 0.97436 | -0.49903 | 0.00080862 | 0.00020266
40 | 0.97098 | -0.56591 | 0 | 0
41 | 0.97051 | -0.5753 | 0 | 0
42 | 0.9704 | -0.57732 | 0.0039453 | 0.0009888
43 | 0.97434 | -0.49929 | 0.00019083 | 4.7826e-05
44 | 0.97801 | -0.42643 | 0.0032835 | 0.00082292
45 | 0.98901 | -0.21041 | 0.0017636 | 0.00044201
46 | 0.9892 | -0.20666 | 0.001274 | 0.0003193
47 | 0.9894 | -0.2028 | 0 | 0
48 | 0.98932 | -0.20431 | 0 | 0
49 | 0.98705 | -0.24812 | 0 | 0
50 | 0.98329 | -0.32143 | 0.021088 | 0.0052851
51 | 0.9883 | -0.22412 | 0.010434 | 0.002615
52 | 0.98917 | -0.20729 | 0.0034604 | 0.00086726
53 | 0.98178 | -0.351 | 0 | 0
54 | 0.98082 | -0.36982 | 0.0032617 | 0.00081746
55 | 0.98225 | -0.34168 | 0.0051618 | 0.0012937
56 | 0.98263 | -0.33432 | 0.0060012 | 0.0015041
57 | 0.99512 | -0.09405 | 0.00030813 | 7.7224e-05
58 | 0.99512 | -0.09407 | 0.00026366 | 6.608e-05
59 | 0.99514 | -0.093597 | 0.00029723 | 7.4492e-05
60 | 0.99503 | -0.095852 | 0.0006537 | 0.00016383
61 | 0.99514 | -0.093595 | 0.00039379 | 9.8693e-05
62 | 0.99519 | -0.092603 | 0.00036004 | 9.0235e-05
63 | 0.99528 | -0.090984 | 0.0002826 | 7.0827e-05
64 | 0.99557 | -0.085299 | 0.0052643 | 0.0013194
65 | 0.99541 | -0.088436 | 0.0021304 | 0.00053392
66 | 0.99537 | -0.089202 | 0.0013015 | 0.00032619
67 | 0.97706 | -0.44423 | 0.00053877 | 0.00013503
68 | 0.97712 | -0.44291 | 0 | 0
69 | 0.97702 | -0.44487 | 0.00075005 | 0.00018798
70 | 0.97819 | -0.42165 | 0.0005728 | 0.00014356
71 | 0.9748 | -0.48911 | 0 | 0
72 | 0.97821 | -0.42135 | 0.0012422 | 0.00031131
73 | 0.97425 | -0.50005 | 0 | 0
74 | 0.97456 | -0.49384 | 0.0006807 | 0.0001706
75 | 0.9789 | -0.40776 | 0.00087089 | 0.00021826
76 | 0.97383 | -0.50861 | 0.00051223 | 0.00012838
77 | 0.97414 | -0.50238 | 0.00024545 | 6.1516e-05
78 | 0.97453 | -0.4945 | 0.00055224 | 0.00013841
79 | 0.97309 | -0.52335 | 0.00047087 | 0.00011801
80 | 0.97321 | -0.52109 | 0.00041349 | 0.00010363
81 | 0.97323 | -0.52057 | 0.00025497 | 6.3903e-05
82 | 0.97379 | -0.50953 | 0.00024208 | 6.0671e-05
83 | 0.97387 | -0.50777 | 0.00042024 | 0.00010532
84 | 0.97403 | -0.50462 | 0.00018863 | 4.7274e-05
85 | 0.97404 | -0.5044 | 0 | 0
86 | 0.97391 | -0.50683 | 0.00023471 | 5.8823e-05
87 | 0.97392 | -0.50678 | 0 | 0
88 | 0.98048 | -0.37649 | 0 | 0
89 | 0.98047 | -0.37679 | 0 | 0
90 | 0.98038 | -0.37841 | 0.0039384 | 0.00098706
91 | 0.97409 | -0.50336 | 0 | 0
92 | 0.97392 | -0.50674 | 0.00099144 | 0.00024848
93 | 0.97407 | -0.50364 | 0 | 0
94 | 0.97395 | -0.50604 | 0.00048686 | 0.00012202
95 | 0.97401 | -0.50497 | 0.00020792 | 5.2109e-05
96 | 0.97448 | -0.49546 | 0.00030286 | 7.5904e-05
97 | 0.97451 | -0.49495 | 0.0012488 | 0.00031298
98 | 0.97364 | -0.51243 | 0 | 0
99 | 0.97335 | -0.51821 | 0 | 0
100 | 0.97325 | -0.52021 | 0.00014546 | 3.6456e-05
101 | 0.98829 | -0.22443 | 0.0022046 | 0.00055252
102 | 0.99998 | 149.9956 | 0 | 0

## res_line
| p_from_mw | q_from_mvar | p_to_mw | q_to_mvar | pl_mw | ql_mvar | i_from_ka | i_to_ka | i_ka | vm_from_pu | va_from_degree | vm_to_pu | va_to_degree | loading_percent
0 | -0.060741 | -0.015307 | 0.060761 | 0.01532 | 2.0638e-05 | 1.2863e-05 | 0.090943 | 0.090943 | 0.090943 | 0.99417 | -0.11168 | 0.99454 | -0.10458 | 12.4922
1 | 0.048301 | 0.012189 | -0.0483 | -0.012188 | 8.9555e-07 | 5.4947e-07 | 0.072323 | 0.072323 | 0.072323 | 0.99417 | -0.11168 | 0.99415 | -0.11207 | 9.9345
2 | -0.064405 | -0.016233 | 0.064415 | 0.016239 | 9.6954e-06 | 6.0606e-06 | 0.096395 | 0.096395 | 0.096395 | 0.99454 | -0.10458 | 0.9947 | -0.10144 | 13.2411
3 | 0.043966 | 0.011103 | -0.043938 | -0.011086 | 2.7515e-05 | 1.6732e-05 | 0.065836 | 0.065836 | 0.065836 | 0.99415 | -0.11207 | 0.99347 | -0.12514 | 9.0435
4 | 0.0043341 | 0.0010856 | -0.0043327 | -0.0010859 | 1.4232e-06 | -2.5806e-07 | 0.006487 | 0.0064874 | 0.0064874 | 0.99415 | -0.11207 | 0.99379 | -0.11896 | 1.7823
5 | -0.07105 | -0.017902 | 0.071371 | 0.018103 | 0.00032042 | 0.00020112 | 0.10632 | 0.10632 | 0.10632 | 0.9947 | -0.10144 | 0.9996 | -0.0076109 | 14.6045
6 | 0.040694 | 0.010273 | -0.040626 | -0.010232 | 6.7996e-05 | 4.0996e-05 | 0.060978 | 0.060979 | 0.060979 | 0.99347 | -0.12514 | 0.99166 | -0.16008 | 8.3762
7 | -0.074293 | -0.018835 | 0.07432 | 0.018852 | 2.7187e-05 | 1.7089e-05 | 0.11067 | 0.11067 | 0.11067 | 0.9996 | -0.0076109 | 1 | 0 | 15.2018
8 | 0.037293 | 0.0093967 | -0.037269 | -0.0093814 | 2.4286e-05 | 1.5277e-05 | 0.055978 | 0.055978 | 0.055978 | 0.99166 | -0.16008 | 0.99095 | -0.1737 | 15.3785
9 | 0.025191 | 0.0063339 | -0.025179 | -0.0063268 | 1.1542e-05 | 7.1e-06 | 0.037491 | 0.037491 | 0.037491 | 1 | 0 | 0.9995 | -0.009599 | 10.2998
10 | 0.077088 | 0.019696 | -0.077013 | -0.019649 | 7.4548e-05 | 4.6921e-05 | 0.11484 | 0.11484 | 0.11484 | 1 | 0 | 0.99894 | -0.02002 | 15.7749
11 | 0.034717 | 0.0087417 | -0.034704 | -0.008734 | 1.2364e-05 | 7.757e-06 | 0.052145 | 0.052145 | 0.052145 | 0.99095 | -0.1737 | 0.99057 | -0.18115 | 14.3256
12 | 0.030493 | 0.0076787 | -0.030481 | -0.0076708 | 1.2699e-05 | 7.9201e-06 | 0.04582 | 0.04582 | 0.04582 | 0.99057 | -0.18115 | 0.99012 | -0.18987 | 12.5879
13 | 0.026108 | 0.0065748 | -0.026084 | -0.0065602 | 2.3584e-05 | 1.4569e-05 | 0.039248 | 0.039248 | 0.039248 | 0.99012 | -0.18987 | 0.98914 | -0.20878 | 10.7824
14 | 0.023384 | 0.0058836 | -0.02336 | -0.0058687 | 2.4422e-05 | 1.4955e-05 | 0.035187 | 0.035187 | 0.035187 | 0.98914 | -0.20878 | 0.98801 | -0.23066 | 9.6667
15 | 0.020041 | 0.0050368 | -0.02002 | -0.0050243 | 2.0759e-05 | 1.2509e-05 | 0.030188 | 0.030188 | 0.030188 | 0.98801 | -0.23066 | 0.98689 | -0.25238 | 8.2934
16 | 0.016455 | 0.0041307 | -0.016449 | -0.0041277 | 5.1063e-06 | 2.9855e-06 | 0.024812 | 0.024812 | 0.024812 | 0.98689 | -0.25238 | 0.98656 | -0.25889 | 6.8166
17 | 0.021244 | 0.0053406 | -0.021201 | -0.0053146 | 4.2933e-05 | 2.5981e-05 | 0.031633 | 0.031634 | 0.031634 | 0.9995 | -0.009599 | 0.99729 | -0.052011 | 8.6906
18 | 0.074739 | 0.019079 | -0.074651 | -0.019024 | 8.7843e-05 | 5.5233e-05 | 0.11145 | 0.11145 | 0.11145 | 0.99894 | -0.02002 | 0.99766 | -0.044374 | 15.3095
19 | 0.0033939 | 0.00085034 | -0.0033936 | -0.00085052 | 2.5789e-07 | -1.8487e-07 | 0.0050638 | 0.0050639 | 0.0050639 | 0.99729 | -0.052011 | 0.99721 | -0.053606 | 1.3912
20 | 0.017807 | 0.0044642 | -0.017787 | -0.004452 | 2.0775e-05 | 1.2273e-05 | 0.02657 | 0.02657 | 0.02657 | 0.99729 | -0.052011 | 0.99602 | -0.076524 | 7.2995
21 | 0.071119 | 0.018139 | -0.070611 | -0.01782 | 0.00050792 | 0.00031884 | 0.10619 | 0.10619 | 0.10619 | 0.99766 | -0.044374 | 0.98988 | -0.19342 | 14.5863
22 | 0.0086555 | 0.0021632 | -0.0086536 | -0.0021624 | 1.8832e-06 | 8.1434e-07 | 0.012929 | 0.012929 | 0.012929 | 0.99602 | -0.076524 | 0.99579 | -0.081102 | 3.5519
23 | 0.009131 | 0.0022887 | -0.0091301 | -0.0022883 | 9.0295e-07 | 4.095e-07 | 0.013641 | 0.013641 | 0.013641 | 0.99602 | -0.076524 | 0.99592 | -0.0786 | 3.7477
24 | 0.01916 | 0.0048062 | -0.019151 | -0.004801 | 8.5697e-06 | 5.1307e-06 | 0.028803 | 0.028803 | 0.028803 | 0.98988 | -0.19342 | 0.9894 | -0.2028 | 7.9129
25 | 0.051452 | 0.013014 | -0.051317 | -0.01293 | 0.00013466 | 8.3108e-05 | 0.077386 | 0.077387 | 0.077387 | 0.98988 | -0.19342 | 0.98705 | -0.24812 | 10.63
26 | 0.012989 | 0.0032603 | -0.012971 | -0.0032504 | 1.8105e-05 | 9.9837e-06 | 0.019593 | 0.019593 | 0.019593 | 0.98656 | -0.25889 | 0.98506 | -0.28815 | 5.3827
27 | 0.012971 | 0.0032504 | -0.012963 | -0.0032462 | 7.5243e-06 | 4.1506e-06 | 0.019593 | 0.019593 | 0.019593 | 0.98506 | -0.28815 | 0.98443 | -0.30034 | 5.3828
28 | 0.010564 | 0.0026449 | -0.010532 | -0.0026288 | 3.1837e-05 | 1.6156e-05 | 0.015967 | 0.015969 | 0.015969 | 0.98443 | -0.30034 | 0.9812 | -0.36382 | 4.387
29 | 0.00012895 | 2.7645e-05 | -0.00012895 | -3.2317e-05 | 5.2646e-09 | -4.6715e-06 | 0.000194 | 0.00019556 | 0.00019556 | 0.9812 | -0.36382 | 0.98115 | -0.36472 | 0.053725
30 | 0.010403 | 0.0026011 | -0.010374 | -0.0025865 | 2.9064e-05 | 1.4679e-05 | 0.015775 | 0.015776 | 0.015776 | 0.9812 | -0.36382 | 0.9782 | -0.42271 | 4.3341
31 | 0.0032841 | 0.00082251 | -0.0032835 | -0.00082292 | 5.8165e-07 | -4.0784e-07 | 0.0049954 | 0.0049957 | 0.0049957 | 0.9782 | -0.42271 | 0.97801 | -0.42643 | 1.3724
32 | 0.0070901 | 0.0017639 | -0.0070798 | -0.0017603 | 1.0248e-05 | 3.6118e-06 | 0.010781 | 0.010782 | 0.010782 | 0.9782 | -0.42271 | 0.97666 | -0.45325 | 2.962
33 | 0.0059938 | 0.0014958 | -0.0059934 | -0.0014957 | 4.4442e-07 | 9.2166e-08 | 0.0089544 | 0.0089545 | 0.0089545 | 0.99579 | -0.081102 | 0.99571 | -0.082663 | 2.46
34 | 0.0073888 | 0.0018519 | -0.0073871 | -0.0018513 | 1.6891e-06 | 6.0022e-07 | 0.01104 | 0.01104 | 0.01104 | 0.99592 | -0.0786 | 0.99567 | -0.083399 | 3.0329
35 | 0.0034329 | 0.00085907 | -0.0034319 | -0.00085971 | 9.4333e-07 | -6.3921e-07 | 0.0051297 | 0.0051302 | 0.0051302 | 0.99571 | -0.082663 | 0.99541 | -0.088436 | 1.4094
36 | 0.0025605 | 0.00063666 | -0.0025595 | -0.00063841 | 1.0099e-06 | -1.7467e-06 | 0.0038247 | 0.0038256 | 0.0038256 | 0.99571 | -0.082663 | 0.99528 | -0.090984 | 1.051
37 | 0.0052648 | 0.0013194 | -0.0052643 | -0.0013194 | 4.7647e-07 | 3.8039e-08 | 0.0078681 | 0.0078682 | 0.0078682 | 0.99567 | -0.083399 | 0.99557 | -0.085299 | 2.1616
38 | -0.0062394 | -0.0015495 | 0.0062415 | 0.00155 | 2.0978e-06 | 5.7195e-07 | 0.009517 | 0.0095167 | 0.009517 | 0.97503 | -0.48561 | 0.97539 | -0.4785 | 2.6146
39 | 0.0059771 | 0.0014837 | -0.005976 | -0.0014835 | 1.1126e-06 | 2.6693e-07 | 0.0091167 | 0.0091169 | 0.0091169 | 0.97503 | -0.48561 | 0.97483 | -0.48955 | 2.5046
40 | -0.0062415 | -0.00155 | 0.0062485 | 0.0015519 | 6.9864e-06 | 1.9004e-06 | 0.0095167 | 0.0095158 | 0.0095167 | 0.97539 | -0.4785 | 0.97658 | -0.45486 | 2.6145
41 | 0.001755 | 0.00043326 | -0.0017549 | -0.00043383 | 1.4306e-07 | -5.7223e-07 | 0.0026766 | 0.0026768 | 0.0026768 | 0.97483 | -0.48955 | 0.97474 | -0.49128 | 0.73539
42 | 0.004221 | 0.0010502 | -0.00421 | -0.0010519 | 1.0923e-05 | -1.7356e-06 | 0.0064403 | 0.0064434 | 0.0064434 | 0.97483 | -0.48955 | 0.97208 | -0.54415 | 1.7702
43 | -0.0065986 | -0.0016397 | 0.0065991 | 0.0016398 | 5.025e-07 | 1.5557e-07 | 0.010049 | 0.010049 | 0.010049 | 0.97658 | -0.45486 | 0.97666 | -0.45325 | 2.7608
44 | 0.00099982 | 0.0002446 | -0.00099945 | -0.00024958 | 3.6565e-07 | -4.9895e-06 | 0.0015242 | 0.001526 | 0.001526 | 0.97474 | -0.49128 | 0.97436 | -0.49903 | 0.41924
45 | 0.0039516 | 0.00098716 | -0.0039475 | -0.00098824 | 4.0881e-06 | -1.0736e-06 | 0.0060478 | 0.0060491 | 0.0060491 | 0.97208 | -0.54415 | 0.97098 | -0.56591 | 1.6618
46 | 0.00019083 | 4.6925e-05 | -0.00019083 | -4.7826e-05 | 2.3053e-09 | -9.0098e-07 | 0.00029111 | 0.00029144 | 0.00029144 | 0.97436 | -0.49903 | 0.97434 | -0.49929 | 0.080065
47 | 0.0039475 | 0.00098824 | -0.0039457 | -0.0009887 | 1.7631e-06 | -4.5997e-07 | 0.0060491 | 0.0060497 | 0.0060497 | 0.97098 | -0.56591 | 0.97051 | -0.5753 | 1.662
48 | 0.0039457 | 0.0009887 | -0.0039453 | -0.0009888 | 3.8008e-07 | -9.8912e-08 | 0.0060497 | 0.0060498 | 0.0060498 | 0.97051 | -0.5753 | 0.9704 | -0.57732 | 1.662
49 | -0.0017636 | -0.00044201 | 0.0017639 | 0.00044068 | 3.1542e-07 | -1.3317e-06 | 0.0026535 | 0.0026529 | 0.0026535 | 0.98901 | -0.21041 | 0.9892 | -0.20666 | 0.72898
50 | -0.003038 | -0.00075998 | 0.0030385 | 0.00075942 | 5.5646e-07 | -5.5647e-07 | 0.0045694 | 0.0045691 | 0.0045694 | 0.9892 | -0.20666 | 0.9894 | -0.2028 | 1.2553
51 | 0.016113 | 0.0040416 | -0.016112 | -0.0040409 | 1.1593e-06 | 6.7436e-07 | 0.024234 | 0.024234 | 0.024234 | 0.9894 | -0.2028 | 0.98932 | -0.20431 | 6.6577
52 | 0.012651 | 0.003174 | -0.012639 | -0.0031675 | 1.1935e-05 | 6.5109e-06 | 0.019029 | 0.019029 | 0.019029 | 0.98932 | -0.20431 | 0.9883 | -0.22412 | 5.2278
53 | 0.0034609 | 0.00086696 | -0.0034604 | -0.00086726 | 4.9063e-07 | -3.059e-07 | 0.0052053 | 0.0052055 | 0.0052055 | 0.98932 | -0.20431 | 0.98917 | -0.20729 | 1.4301
54 | 0.051317 | 0.01293 | -0.051138 | -0.01282 | 0.0001793 | 0.00011068 | 0.077387 | 0.077388 | 0.077388 | 0.98705 | -0.24812 | 0.98329 | -0.32143 | 10.6302
55 | 0.03005 | 0.0075346 | -0.030031 | -0.0075231 | 1.8434e-05 | 1.1497e-05 | 0.045476 | 0.045476 | 0.045476 | 0.98329 | -0.32143 | 0.98263 | -0.33432 | 12.4933
56 | 0.0022046 | 0.00055244 | -0.0022046 | -0.00055252 | 3.2462e-08 | -7.9904e-08 | 0.0033193 | 0.0033193 | 0.0033193 | 0.9883 | -0.22412 | 0.98829 | -0.22443 | 0.9119
57 | 0.018851 | 0.0047152 | -0.018835 | -0.0047051 | 1.6866e-05 | 1.0098e-05 | 0.028568 | 0.028569 | 0.028569 | 0.98178 | -0.351 | 0.98082 | -0.36982 | 7.8485
58 | -0.018851 | -0.0047152 | 0.01886 | 0.0047202 | 8.3583e-06 | 5.0038e-06 | 0.028568 | 0.028568 | 0.028568 | 0.98178 | -0.351 | 0.98225 | -0.34168 | 7.8485
59 | 0.015573 | 0.0038876 | -0.015568 | -0.0038848 | 4.932e-06 | 2.8591e-06 | 0.02362 | 0.02362 | 0.02362 | 0.98082 | -0.36982 | 0.98048 | -0.37649 | 6.4891
60 | -0.024022 | -0.0060139 | 0.02403 | 0.006019 | 8.4229e-06 | 5.1759e-06 | 0.036388 | 0.036388 | 0.036388 | 0.98225 | -0.34168 | 0.98263 | -0.33432 | 9.9967
61 | 0.00091742 | 0.00022793 | -0.00091742 | -0.00022794 | 8.6141e-10 | -1.5321e-08 | 0.0013711 | 0.0013711 | 0.0013711 | 0.99512 | -0.09405 | 0.99512 | -0.09407 | 0.37669
62 | -0.0012256 | -0.00030515 | 0.0012256 | 0.0003049 | 2.629e-08 | -2.546e-07 | 0.0018319 | 0.0018318 | 0.0018319 | 0.99512 | -0.09405 | 0.99514 | -0.093597 | 0.50326
63 | 0.00065376 | 0.00016186 | -0.0006537 | -0.00016383 | 5.5252e-08 | -1.9689e-06 | 0.00097688 | 0.00097758 | 0.00097758 | 0.99512 | -0.09407 | 0.99503 | -0.095852 | 0.26857
64 | -0.0015228 | -0.00037939 | 0.0015228 | 0.00037939 | 1.458e-10 | -8.7888e-10 | 0.0022762 | 0.0022762 | 0.0022762 | 0.99514 | -0.093597 | 0.99514 | -0.093595 | 0.62533
65 | -0.0019166 | -0.00047808 | 0.0019167 | 0.00047776 | 9.0296e-08 | -3.2336e-07 | 0.002865 | 0.0028649 | 0.002865 | 0.99514 | -0.093595 | 0.99519 | -0.092603 | 0.7871
66 | -0.0022767 | -0.00056799 | 0.0022769 | 0.00056758 | 1.749e-07 | -4.1137e-07 | 0.0034032 | 0.0034031 | 0.0034032 | 0.99519 | -0.092603 | 0.99528 | -0.090984 | 0.93496
67 | 0.0013016 | 0.00032579 | -0.0013015 | -0.00032619 | 4.7432e-08 | -4.0398e-07 | 0.0019455 | 0.0019457 | 0.0019457 | 0.99541 | -0.088436 | 0.99537 | -0.089202 | 0.53453
68 | -0.0012888 | -0.00032243 | 0.0012889 | 0.00032178 | 8.0861e-08 | -6.4947e-07 | 0.0019626 | 0.0019624 | 0.0019626 | 0.97706 | -0.44423 | 0.97712 | -0.44291 | 0.53919
69 | 0.00075008 | 0.00018741 | -0.00075005 | -0.00018798 | 2.3018e-08 | -5.7447e-07 | 0.0011421 | 0.0011423 | 0.0011423 | 0.97706 | -0.44423 | 0.97702 | -0.44487 | 0.31383
70 | -0.0089101 | -0.0022078 | 0.0089191 | 0.0022119 | 8.9526e-06 | 4.1014e-06 | 0.01356 | 0.013559 | 0.01356 | 0.97712 | -0.44291 | 0.97819 | -0.42165 | 3.7252
71 | 0.0076212 | 0.001886 | -0.0076046 | -0.0018795 | 1.6589e-05 | 6.5076e-06 | 0.011597 | 0.011599 | 0.011599 | 0.97712 | -0.44291 | 0.9748 | -0.48911 | 3.1865
72 | -0.0094919 | -0.0023555 | 0.009492 | 0.0023555 | 1.36e-07 | 6.5176e-08 | 0.014431 | 0.014431 | 0.014431 | 0.97819 | -0.42165 | 0.97821 | -0.42135 | 3.9644
73 | 0.0048192 | 0.0011839 | -0.0048168 | -0.0011838 | 2.4748e-06 | 6.1069e-08 | 0.0073479 | 0.0073485 | 0.0073485 | 0.9748 | -0.48911 | 0.97425 | -0.50005 | 2.0188
74 | 0.0027854 | 0.00069565 | -0.0027847 | -0.0006964 | 6.2635e-07 | -7.5103e-07 | 0.0042509 | 0.0042513 | 0.0042513 | 0.9748 | -0.48911 | 0.97456 | -0.49384 | 1.1679
75 | -0.010734 | -0.0026668 | 0.010741 | 0.0026704 | 6.9087e-06 | 3.5526e-06 | 0.01632 | 0.01632 | 0.01632 | 0.97821 | -0.42135 | 0.9789 | -0.40776 | 4.4835
76 | 0.0017985 | 0.00043833 | -0.0017978 | -0.00044104 | 7.1948e-07 | -2.7132e-06 | 0.0027426 | 0.0027437 | 0.0027437 | 0.97425 | -0.50005 | 0.97383 | -0.50861 | 0.75376
77 | 0.0030182 | 0.00074547 | -0.0030179 | -0.00074578 | 3.3096e-07 | -3.0614e-07 | 0.0046059 | 0.0046061 | 0.0046061 | 0.97425 | -0.50005 | 0.97414 | -0.50238 | 1.2654
78 | 0.002104 | 0.0005258 | -0.002104 | -0.00052597 | 6.6157e-08 | -1.7072e-07 | 0.003212 | 0.0032121 | 0.0032121 | 0.97456 | -0.49384 | 0.97453 | -0.4945 | 0.88244
79 | -0.011612 | -0.0028887 | 0.011629 | 0.0028977 | 1.7055e-05 | 9.0756e-06 | 0.017644 | 0.017643 | 0.017644 | 0.9789 | -0.40776 | 0.98047 | -0.37679 | 4.8471
80 | 0.0012856 | 0.00031266 | -0.0012854 | -0.00031449 | 2.295e-07 | -1.832e-06 | 0.001961 | 0.0019617 | 0.0019617 | 0.97383 | -0.50861 | 0.97364 | -0.51243 | 0.53893
81 | 0.0027724 | 0.00068426 | -0.0027723 | -0.00068442 | 1.2759e-07 | -1.5493e-07 | 0.0042312 | 0.0042313 | 0.0042313 | 0.97414 | -0.50238 | 0.97409 | -0.50336 | 1.1624
82 | 0.0015517 | 0.00038757 | -0.0015517 | -0.00038774 | 3.2804e-08 | -1.7323e-07 | 0.0023688 | 0.0023689 | 0.0023689 | 0.97453 | -0.4945 | 0.97451 | -0.49495 | 0.6508
83 | -0.00047087 | -0.00011801 | 0.00047092 | 0.00011482 | 5.0322e-08 | -3.1887e-06 | 0.00072004 | 0.00071889 | 0.00072004 | 0.97309 | -0.52335 | 0.97321 | -0.52109 | 0.19781
84 | -0.00088441 | -0.00021845 | 0.00088443 | 0.00021808 | 2.1416e-08 | -3.7508e-07 | 0.0013511 | 0.001351 | 0.0013511 | 0.97321 | -0.52109 | 0.97323 | -0.52057 | 0.37118
85 | -0.0011394 | -0.00028198 | 0.0011394 | 0.00028178 | 1.9653e-08 | -2.0234e-07 | 0.0017408 | 0.0017407 | 0.0017408 | 0.97323 | -0.52057 | 0.97325 | -0.52021 | 0.47824
86 | -0.00024208 | -6.0671e-05 | 0.0002421 | 5.5862e-05 | 1.9795e-08 | -4.809e-06 | 0.00036992 | 0.00036825 | 0.00036992 | 0.97379 | -0.50953 | 0.97387 | -0.50777 | 0.10163
87 | -0.00066235 | -0.00016119 | 0.00066244 | 0.00015811 | 9.6278e-08 | -3.0719e-06 | 0.0010103 | 0.0010092 | 0.0010103 | 0.97387 | -0.50777 | 0.97403 | -0.50462 | 0.27756
88 | -0.00085107 | -0.00020539 | 0.00085108 | 0.00020522 | 8.8391e-09 | -1.6865e-07 | 0.0012974 | 0.0012973 | 0.0012974 | 0.97403 | -0.50462 | 0.97404 | -0.5044 | 0.35642
89 | -0.00085108 | -0.00020522 | 0.00085112 | 0.00020444 | 4.1046e-08 | -7.8344e-07 | 0.0012973 | 0.001297 | 0.0012973 | 0.97404 | -0.5044 | 0.97409 | -0.50336 | 0.3564
90 | -0.00023471 | -5.8823e-05 | 0.00023471 | 5.8687e-05 | 5.3008e-10 | -1.3647e-07 | 0.0003586 | 0.00035855 | 0.0003586 | 0.97391 | -0.50683 | 0.97392 | -0.50678 | 0.098517
91 | -0.00023471 | -5.8687e-05 | 0.00023471 | 5.8578e-05 | 4.2322e-10 | -1.0898e-07 | 0.00035855 | 0.00035851 | 0.00035855 | 0.97392 | -0.50678 | 0.97392 | -0.50674 | 0.098503
92 | 0.011629 | 0.0028978 | -0.011629 | -0.0028977 | 1.6634e-07 | 8.8483e-08 | 0.017643 | 0.017643 | 0.017643 | 0.98048 | -0.37649 | 0.98047 | -0.37679 | 4.847
93 | 0.0039388 | 0.00098695 | -0.0039384 | -0.00098706 | 3.5917e-07 | -1.0816e-07 | 0.0059775 | 0.0059777 | 0.0059777 | 0.98048 | -0.37649 | 0.98038 | -0.37841 | 1.6422
94 | 0.0019212 | 0.00047998 | -0.0019212 | -0.00048007 | 2.5582e-08 | -8.2254e-08 | 0.0029343 | 0.0029343 | 0.0029343 | 0.97409 | -0.50336 | 0.97407 | -0.50364 | 0.80613
95 | -0.0012262 | -0.00030706 | 0.0012262 | 0.0003067 | 4.0814e-08 | -3.5986e-07 | 0.0018733 | 0.0018732 | 0.0018733 | 0.97392 | -0.50674 | 0.97395 | -0.50604 | 0.51464
96 | 0.0019212 | 0.00048007 | -0.0019211 | -0.00048046 | 1.2193e-07 | -3.9196e-07 | 0.0029343 | 0.0029345 | 0.0029345 | 0.97407 | -0.50364 | 0.97401 | -0.50497 | 0.80618
97 | -0.001713 | -0.00042871 | 0.0017131 | 0.00042835 | 8.7032e-08 | -3.6607e-07 | 0.002617 | 0.0026168 | 0.002617 | 0.97395 | -0.50604 | 0.97401 | -0.50497 | 0.71895
98 | -0.00030286 | -7.5904e-05 | 0.00030287 | 7.4758e-05 | 7.3993e-09 | -1.1457e-06 | 0.00046246 | 0.00046205 | 0.00046246 | 0.97448 | -0.49546 | 0.97451 | -0.49495 | 0.12705
99 | 0.0012854 | 0.00031449 | -0.001285 | -0.00031727 | 3.4872e-07 | -2.7796e-06 | 0.0019617 | 0.0019628 | 0.0019628 | 0.97364 | -0.51243 | 0.97335 | -0.51821 | 0.53922
100 | 0.001285 | 0.00031727 | -0.0012849 | -0.00031823 | 1.208e-07 | -9.6174e-07 | 0.0019628 | 0.0019631 | 0.0019631 | 0.97335 | -0.51821 | 0.97325 | -0.52021 | 0.53932

## res_trafo
| p_hv_mw | q_hv_mvar | p_lv_mw | q_lv_mvar | pl_mw | ql_mvar | i_hv_ka | i_lv_ka | vm_hv_pu | va_hv_degree | vm_lv_pu | va_lv_degree | loading_percent
0 | -1.2729e-15 | -1.3162e-15 | 0.00165 | 1.2699e-07 | 0.00165 | 1.2699e-07 | 5.2857e-17 | 0.0023815 | 0.99998 | 149.9956 | 1 | 0 | 0.2619

## res_ext_grid
| p_mw | q_mvar
0 | 0.17825 | 0.044882

## res_load
| p_mw | q_mvar
0 | 0.01244 | 0.0031178
1 | 0.003644 | 0.00091327
2 | 0.0066354 | 0.001663
3 | 0.0032439 | 0.000813
4 | 0.0043327 | 0.0010859
5 | 0.0029217 | 0.00073225
6 | 0.0033329 | 0.0008353
7 | 0.0025524 | 0.00063969
8 | 0.0042107 | 0.0010553
9 | 0.004373 | 0.001096
10 | 0.0026997 | 0.0006766
11 | 0.0033193 | 0.00083189
12 | 0.0035654 | 0.00089358
13 | 0.003935 | 0.0009862
14 | 0.0022745 | 0.00057006
15 | 0.0035315 | 0.00088508
16 | 0.0033936 | 0.00085052
17 | 0.0034607 | 0.00086733
18 | 0.0023991 | 0.00060128
19 | 0.00012895 | 3.2317e-05
20 | 0.0026598 | 0.00066661
21 | 0.0017414 | 0.00043643
22 | 0.0021223 | 0.00053189
23 | 0.00026231 | 6.5741e-05
24 | 0.00035008 | 8.7739e-05
25 | 0.00075507 | 0.00018924
26 | 0.00025848 | 6.478e-05
27 | 0.00048074 | 0.00012049
28 | 0.00080862 | 0.00020266
29 | 0.0039453 | 0.0009888
30 | 0.00019083 | 4.7826e-05
31 | 0.0032835 | 0.00082292
32 | 0.0017636 | 0.00044201
33 | 0.001274 | 0.0003193
34 | 0.021088 | 0.0052851
35 | 0.010434 | 0.002615
36 | 0.0034604 | 0.00086726
37 | 0.0032617 | 0.00081746
38 | 0.0051618 | 0.0012937
39 | 0.0060012 | 0.0015041
40 | 0.00030813 | 7.7224e-05
41 | 0.00026366 | 6.608e-05
42 | 0.00029723 | 7.4492e-05
43 | 0.0006537 | 0.00016383
44 | 0.00039379 | 9.8693e-05
45 | 0.00036004 | 9.0235e-05
46 | 0.0002826 | 7.0827e-05
47 | 0.0052643 | 0.0013194
48 | 0.0021304 | 0.00053392
49 | 0.0013015 | 0.00032619
50 | 0.00053877 | 0.00013503
51 | 0.00075005 | 0.00018798
52 | 0.0005728 | 0.00014356
53 | 0.0012422 | 0.00031131
54 | 0.0006807 | 0.0001706
55 | 0.00087089 | 0.00021826
56 | 0.00051223 | 0.00012838
57 | 0.00024545 | 6.1516e-05
58 | 0.00055224 | 0.00013841
59 | 0.00047087 | 0.00011801
60 | 0.00041349 | 0.00010363
61 | 0.00025497 | 6.3903e-05
62 | 0.00024208 | 6.0671e-05
63 | 0.00042024 | 0.00010532
64 | 0.00018863 | 4.7274e-05
65 | 0.00023471 | 5.8823e-05
66 | 0.0039384 | 0.00098706
67 | 0.00099144 | 0.00024848
68 | 0.00048686 | 0.00012202
69 | 0.00020792 | 5.2109e-05
70 | 0.00030286 | 7.5904e-05
71 | 0.0012488 | 0.00031298
72 | 0.00014546 | 3.6456e-05
73 | 0.0022046 | 0.00055252

## dtypes
| element | column | dtype
0 | bus | name | object
1 | bus | vn_kv | float64
2 | bus | type | object
3 | bus | zone | object
4 | bus | in_service | bool
5 | load | name | object
6 | load | bus | uint32
7 | load | p_mw | float64
8 | load | q_mvar | float64
9 | load | const_z_percent | float64
10 | load | const_i_percent | float64
11 | load | sn_mva | float64
12 | load | scaling | float64
13 | load | in_service | bool
14 | load | type | object
15 | ext_grid | name | object
16 | ext_grid | bus | uint32
17 | ext_grid | vm_pu | float64
18 | ext_grid | va_degree | float64
19 | ext_grid | slack_weight | float64
20 | ext_grid | in_service | bool
21 | line | name | object
22 | line | std_type | object
23 | line | from_bus | uint32
24 | line | to_bus | uint32
25 | line | length_km | float64
26 | line | r_ohm_per_km | float64
27 | line | x_ohm_per_km | float64
28 | line | c_nf_per_km | float64
29 | line | g_us_per_km | float64
30 | line | max_i_ka | float64
31 | line | df | float64
32 | line | parallel | uint32
33 | line | type | object
34 | line | in_service | bool
35 | trafo | name | object
36 | trafo | std_type | object
37 | trafo | hv_bus | uint32
38 | trafo | lv_bus | uint32
39 | trafo | sn_mva | float64
40 | trafo | vn_hv_kv | float64
41 | trafo | vn_lv_kv | float64
42 | trafo | vk_percent | float64
43 | trafo | vkr_percent | float64
44 | trafo | pfe_kw | float64
45 | trafo | i0_percent | float64
46 | trafo | shift_degree | float64
47 | trafo | tap_side | object
48 | trafo | tap_neutral | int32
49 | trafo | tap_min | int32
50 | trafo | tap_max | int32
51 | trafo | tap_step_percent | float64
52 | trafo | tap_step_degree | float64
53 | trafo | tap_pos | int32
54 | trafo | tap_phase_shifter | bool
55 | trafo | parallel | uint32
56 | trafo | df | float64
57 | trafo | in_service | bool
58 | line_geodata | coords | object
59 | bus_geodata | x | float64
60 | bus_geodata | y | float64
61 | bus_geodata | coords | object
62 | res_bus | vm_pu | float64
63 | res_bus | va_degree | float64
64 | res_bus | p_mw | float64
65 | res_bus | q_mvar | float64
66 | res_line | p_from_mw | float64
67 | res_line | q_from_mvar | float64
68 | res_line | p_to_mw | float64
69 | res_line | q_to_mvar | float64
70 | res_line | pl_mw | float64
71 | res_line | ql_mvar | float64
72 | res_line | i_from_ka | float64
73 | res_line | i_to_ka | float64
74 | res_line | i_ka | float64
75 | res_line | vm_from_pu | float64
76 | res_line | va_from_degree | float64
77 | res_line | vm_to_pu | float64
78 | res_line | va_to_degree | float64
79 | res_line | loading_percent | float64
80 | res_trafo | p_hv_mw | float64
81 | res_trafo | q_hv_mvar | float64
82 | res_trafo | p_lv_mw | float64
83 | res_trafo | q_lv_mvar | float64
84 | res_trafo | pl_mw | float64
85 | res_trafo | ql_mvar | float64
86 | res_trafo | i_hv_ka | float64
87 | res_trafo | i_lv_ka | float64
88 | res_trafo | vm_hv_pu | float64
89 | res_trafo | va_hv_degree | float64
90 | res_trafo | vm_lv_pu | float64
91 | res_trafo | va_lv_degree | float64
92 | res_trafo | loading_percent | float64
93 | res_ext_grid | p_mw | float64
94 | res_ext_grid | q_mvar | float64
95 | res_load | p_mw | float64
96 | res_load | q_mvar | float64

## parameters
| version | format_version | converged | OPF_converged | name | f_hz | sn_mva
0 | 2.14.6 | 2.14.0 | TRUE | FALSE |  | 50 | 1