## bus
| name | vn_kv | type | zone | in_service
0 | bus_LV_1301-52_0_2_node_0 | 0.4 | n |  | TRUE
1 | bus_LV_1301-52_0_2_node_1 | 0.4 | n |  | TRUE
2 | bus_LV_1301-52_0_2_node_61 | 0.4 | n |  | TRUE
3 | bus_LV_1301-52_0_2_node_59 | 0.4 | n |  | TRUE
4 | bus_LV_1301-52_0_2_node_2 | 0.4 | n |  | TRUE
5 | bus_LV_1301-52_0_2_node_3 | 0.4 | n |  | TRUE
6 | bus_LV_1301-52_0_2_node_4 | 0.4 | n |  | TRUE
7 | bus_LV_1301-52_0_2_node_5 | 0.4 | n |  | TRUE
8 | bus_LV_1301-52_0_2_node_24 | 0.4 | n |  | TRUE
9 | bus_LV_1301-52_0_2_node_16 | 0.4 | n |  | TRUE
10 | bus_LV_1301-52_0_2_node_83 | 0.4 | n |  | TRUE
11 | bus_LV_1301-52_0_2_node_82 | 0.4 | n |  | TRUE
12 | bus_LV_1301-52_0_2_node_14 | 0.4 | n |  | TRUE
13 | bus_LV_1301-52_0_2_node_70 | 0.4 | n |  | TRUE
14 | bus_LV_1301-52_0_2_node_68 | 0.4 | n |  | TRUE
15 | bus_LV_1301-52_0_2_node_69 | 0.4 | n |  | TRUE
16 | bus_LV_1301-52_0_2_node_64 | 0.4 | n |  | TRUE
17 | bus_LV_1301-52_0_2_node_6 | 0.4 | n |  | TRUE
18 | bus_LV_1301-52_0_2_node_7 | 0.4 | n |  | TRUE
19 | bus_LV_1301-52_0_2_node_8 | 0.4 | n |  | TRUE
20 | bus_LV_1301-52_0_2_node_9 | 0.4 | n |  | TRUE
21 | bus_LV_1301-52_0_2_node_10 | 0.4 | n |  | TRUE
22 | bus_LV_1301-52_0_2_node_19 | 0.4 | n |  | TRUE
23 | bus_LV_1301-52_0_2_node_11 | 0.4 | n |  | TRUE
24 | bus_LV_1301-52_0_2_node_12 | 0.4 | n |  | TRUE
25 | bus_LV_1301-52_0_2_node_17 | 0.4 | n |  | TRUE
26 | bus_LV_1301-52_0_2_node_13 | 0.4 | n |  | TRUE
27 | bus_LV_1301-52_0_2_node_71 | 0.4 | n |  | TRUE
28 | bus_LV_1301-52_0_2_node_72 | 0.4 | n |  | TRUE
29 | bus_LV_1301-52_0_2_node_15 | 0.4 | n |  | TRUE
30 | bus_LV_1301-52_0_2_node_18 | 0.4 | n |  | TRUE
31 | bus_LV_1301-52_0_2_node_20 | 0.4 | n |  | TRUE
32 | bus_LV_1301-52_0_2_node_21 | 0.4 | n |  | TRUE
33 | bus_LV_1301-52_0_2_node_22 | 0.4 | n |  | TRUE
34 | bus_LV_1301-52_0_2_node_23 | 0.4 | n |  | TRUE
35 | bus_LV_1301-52_0_2_node_25 | 0.4 | n |  | TRUE
36 | bus_LV_1301-52_0_2_node_26 | 0.4 | n |  | TRUE
37 | bus_LV_1301-52_0_2_node_27 | 0.4 | n |  | TRUE
38 | bus_LV_1301-52_0_2_node_28 | 0.4 | n |  | TRUE
39 | bus_LV_1301-52_0_2_node_29 | 0.4 | n |  | TRUE
40 | bus_LV_1301-52_0_2_node_30 | 0.4 | n |  | TRUE
41 | bus_LV_1301-52_0_2_node_31 | 0.4 | n |  | TRUE
42 | bus_LV_1301-52_0_2_node_32 | 0.4 | n |  | TRUE
43 | bus_LV_1301-52_0_2_node_33 | 0.4 | n |  | TRUE
44 | bus_LV_1301-52_0_2_node_36 | 0.4 | n |  | TRUE
45 | bus_LV_1301-52_0_2_node_40 | 0.4 | n |  | TRUE
46 | bus_LV_1301-52_0_2_node_37 | 0.4 | n |  | TRUE
47 | bus_LV_1301-52_0_2_node_34 | 0.4 | n |  | TRUE
48 | bus_LV_1301-52_0_2_node_35 | 0.4 | n |  | TRUE
49 | bus_LV_1301-52_0_2_node_38 | 0.4 | n |  | TRUE
50 | bus_LV_1301-52_0_2_node_39 | 0.4 | n |  | TRUE
51 | bus_LV_1301-52_0_2_node_48 | 0.4 | n |  | TRUE
52 | bus_LV_1301-52_0_2_node_41 | 0.4 | n |  | TRUE
53 | bus_LV_1301-52_0_2_node_42 | 0.4 | n |  | TRUE
54 | bus_LV_1301-52_0_2_node_45 | 0.4 | n |  | TRUE
55 | bus_LV_1301-52_0_2_node_43 | 0.4 | n |  | TRUE
56 | bus_LV_1301-52_0_2_node_49 | 0.4 | n |  | TRUE
57 | bus_LV_1301-52_0_2_node_44 | 0.4 | n |  | TRUE
58 | bus_LV_1301-52_0_2_node_46 | 0.4 | n |  | TRUE
59 | bus_LV_1301-52_0_2_node_47 | 0.4 | n |  | TRUE
60 | bus_LV_1301-52_0_2_node_80 | 0.4 | n |  | TRUE
61 | bus_LV_1301-52_0_2_node_79 | 0.4 | n |  | TRUE
62 | bus_LV_1301-52_0_2_node_50 | 0.4 | n |  | TRUE
63 | bus_LV_1301-52_0_2_node_54 | 0.4 | n |  | TRUE
64 | bus_LV_1301-52_0_2_node_52 | 0.4 | n |  | TRUE
65 | bus_LV_1301-52_0_2_node_51 | 0.4 | n |  | TRUE
66 | bus_LV_1301-52_0_2_node_53 | 0.4 | n |  | TRUE
67 | bus_LV_1301-52_0_2_node_55 | 0.4 | n |  | TRUE
68 | bus_LV_1301-52_0_2_node_78 | 0.4 | n |  | TRUE
69 | bus_LV_1301-52_0_2_node_56 | 0.4 | n |  | TRUE
70 | bus_LV_1301-52_0_2_node_81 | 0.4 | n |  | TRUE
71 | bus_LV_1301-52_0_2_node_57 | 0.4 | n |  | TRUE
72 | bus_LV_1301-52_0_2_node_58 | 0.4 | n |  | TRUE
73 | bus_LV_1301-52_0_2_node_60 | 0.4 | n |  | TRUE
74 | bus_LV_1301-52_0_2_node_62 | 0.4 | n |  | TRUE
75 | bus_LV_1301-52_0_2_node_63 | 0.4 | n |  | TRUE
76 | bus_LV_1301-52_0_2_node_66 | 0.4 | n |  | TRUE
77 | bus_LV_1301-52_0_2_node_65 | 0.4 | n |  | TRUE
78 | bus_LV_1301-52_0_2_node_67 | 0.4 | n |  | TRUE
79 | bus_LV_1301-52_0_2_node_73 | 0.4 | n |  | TRUE
80 | bus_LV_1301-52_0_2_node_74 | 0.4 | n |  | TRUE
81 | bus_LV_1301-52_0_2_node_75 | 0.4 | n |  | TRUE
82 | bus_LV_1301-52_0_2_node_76 | 0.4 | n |  | TRUE
83 | bus_LV_1301-52_0_2_node_77 | 0.4 | n |  | TRUE
84 | bus_MV_0_node_18 | 20 | n |  | TRUE

## load
| name | bus | p_mw | q_mvar | const_z_percent | const_i_percent | sn_mva | scaling | in_service | type
0 | LV_1301-52_0_2_load_0 | 0 | 0.00026722 | 6.6971e-05 | 0 | 0 |  | 1 | TRUE | wye
1 | LV_1301-52_0_2_load_1 | 1 | 0.00035889 | 8.9946e-05 | 0 | 0 |  | 1 | TRUE | wye
2 | LV_1301-52_0_2_load_61 | 2 | 0.00021596 | 5.4126e-05 | 0 | 0 |  | 1 | TRUE | wye
3 | LV_1301-52_0_2_load_2 | 4 | 0.00028837 | 7.2272e-05 | 0 | 0 |  | 1 | TRUE | wye
4 | LV_1301-52_0_2_load_24 | 8 | 0.0011072 | 0.00027748 | 0 | 0 |  | 1 | TRUE | wye
5 | LV_1301-52_0_2_load_16 | 9 | 0.00037009 | 9.2752e-05 | 0 | 0 |  | 1 | TRUE | wye
6 | LV_1301-52_0_2_load_83 | 10 | 0.00046081 | 0.00011549 | 0 | 0 |  | 1 | TRUE | wye
7 | LV_1301-52_0_2_load_82 | 11 | 0.00056969 | 0.00014278 | 0 | 0 |  | 1 | TRUE | wye
8 | LV_1301-52_0_2_load_70 | 13 | 0.00080437 | 0.00020159 | 0 | 0 |  | 1 | TRUE | wye
9 | LV_1301-52_0_2_load_69 | 15 | 0.00018131 | 4.5441e-05 | 0 | 0 |  | 1 | TRUE | wye
10 | LV_1301-52_0_2_load_6 | 17 | 0.0013359 | 0.0003348 | 0 | 0 |  | 1 | TRUE | wye
11 | LV_1301-52_0_2_load_7 | 18 | 0.001633 | 0.00040927 | 0 | 0 |  | 1 | TRUE | wye
12 | LV_1301-52_0_2_load_8 | 19 | 0.00063918 | 0.00016019 | 0 | 0 |  | 1 | TRUE | wye
13 | LV_1301-52_0_2_load_9 | 20 | 0.00070681 | 0.00017714 | 0 | 0 |  | 1 | TRUE | wye
14 | LV_1301-52_0_2_load_19 | 22 | 0.00021677 | 5.4328e-05 | 0 | 0 |  | 1 | TRUE | wye
15 | LV_1301-52_0_2_load_11 | 23 | 0.00043754 | 0.00010966 | 0 | 0 |  | 1 | TRUE | wye
16 | LV_1301-52_0_2_load_12 | 24 | 0.0010814 | 0.00027103 | 0 | 0 |  | 1 | TRUE | wye
17 | LV_1301-52_0_2_load_17 | 25 | 0.0016734 | 0.00041939 | 0 | 0 |  | 1 | TRUE | wye
18 | LV_1301-52_0_2_load_13 | 26 | 0.00058222 | 0.00014592 | 0 | 0 |  | 1 | TRUE | wye
19 | LV_1301-52_0_2_load_71 | 27 | 0.00038606 | 9.6757e-05 | 0 | 0 |  | 1 | TRUE | wye
20 | LV_1301-52_0_2_load_72 | 28 | 0.002017 | 0.00050551 | 0 | 0 |  | 1 | TRUE | wye
21 | LV_1301-52_0_2_load_15 | 29 | 0.00066129 | 0.00016573 | 0 | 0 |  | 1 | TRUE | wye
22 | LV_1301-52_0_2_load_18 | 30 | 0.0014854 | 0.00037228 | 0 | 0 |  | 1 | TRUE | wye
23 | LV_1301-52_0_2_load_20 | 31 | 0.00028767 | 7.2097e-05 | 0 | 0 |  | 1 | TRUE | wye
24 | LV_1301-52_0_2_load_21 | 32 | 0.00018502 | 4.637e-05 | 0 | 0 |  | 1 | TRUE | wye
25 | LV_1301-52_0_2_load_22 | 33 | 0.00062169 | 0.00015581 | 0 | 0 |  | 1 | TRUE | wye
26 | LV_1301-52_0_2_load_23 | 34 | 0.0011969 | 0.00029996 | 0 | 0 |  | 1 | TRUE | wye
27 | LV_1301-52_0_2_load_25 | 35 | 0.00031416 | 7.8737e-05 | 0 | 0 |  | 1 | TRUE | wye
28 | LV_1301-52_0_2_load_26 | 36 | 0.00074344 | 0.00018632 | 0 | 0 |  | 1 | TRUE | wye
29 | LV_1301-52_0_2_load_27 | 37 | 0.00013343 | 3.344e-05 | 0 | 0 |  | 1 | TRUE | wye
30 | LV_1301-52_0_2_load_28 | 38 | 0.00043229 | 0.00010834 | 0 | 0 |  | 1 | TRUE | wye
31 | LV_1301-52_0_2_load_29 | 39 | 0.00043691 | 0.0001095 | 0 | 0 |  | 1 | TRUE | wye
32 | LV_1301-52_0_2_load_30 | 40 | 0.00036038 | 9.0321e-05 | 0 | 0 |  | 1 | TRUE | wye
33 | LV_1301-52_0_2_load_31 | 41 | 0.00021067 | 5.2799e-05 | 0 | 0 |  | 1 | TRUE | wye
34 | LV_1301-52_0_2_load_32 | 42 | 0.00038218 | 9.5783e-05 | 0 | 0 |  | 1 | TRUE | wye
35 | LV_1301-52_0_2_load_40 | 45 | 0.00021889 | 5.4859e-05 | 0 | 0 |  | 1 | TRUE | wye
36 | LV_1301-52_0_2_load_34 | 47 | 0.00031892 | 7.9929e-05 | 0 | 0 |  | 1 | TRUE | wye
37 | LV_1301-52_0_2_load_35 | 48 | 0.00019677 | 4.9316e-05 | 0 | 0 |  | 1 | TRUE | wye
38 | LV_1301-52_0_2_load_38 | 49 | 0.00034083 | 8.5419e-05 | 0 | 0 |  | 1 | TRUE | wye
39 | LV_1301-52_0_2_load_39 | 50 | 0.00025035 | 6.2744e-05 | 0 | 0 |  | 1 | TRUE | wye
40 | LV_1301-52_0_2_load_41 | 52 | 0.00014027 | 3.5156e-05 | 0 | 0 |  | 1 | TRUE | wye
41 | LV_1301-52_0_2_load_42 | 53 | 0.00027264 | 6.833e-05 | 0 | 0 |  | 1 | TRUE | wye
42 | LV_1301-52_0_2_load_45 | 54 | 0.00012812 | 3.211e-05 | 0 | 0 |  | 1 | TRUE | wye
43 | LV_1301-52_0_2_load_43 | 55 | 0.00033616 | 8.425e-05 | 0 | 0 |  | 1 | TRUE | wye
44 | LV_1301-52_0_2_load_49 | 56 | 0.00014104 | 3.5348e-05 | 0 | 0 |  | 1 | TRUE | wye
45 | LV_1301-52_0_2_load_44 | 57 | 0.0001948 | 4.8822e-05 | 0 | 0 |  | 1 | TRUE | wye
46 | LV_1301-52_0_2_load_46 | 58 | 0.00019445 | 4.8734e-05 | 0 | 0 |  | 1 | TRUE | wye
47 | LV_1301-52_0_2_load_47 | 59 | 0.00024093 | 6.0382e-05 | 0 | 0 |  | 1 | TRUE | wye
48 | LV_1301-52_0_2_load_80 | 60 | 0.00024241 | 6.0755e-05 | 0 | 0 |  | 1 | TRUE | wye
49 | LV_1301-52_0_2_load_50 | 62 | 0.00018427 | 4.6182e-05 | 0 | 0 |  | 1 | TRUE | wye
50 | LV_1301-52_0_2_load_54 | 63 | 0.00033579 | 8.4156e-05 | 0 | 0 |  | 1 | TRUE | wye
51 | LV_1301-52_0_2_load_52 | 64 | 0.00038968 | 9.7662e-05 | 0 | 0 |  | 1 | TRUE | wye
52 | LV_1301-52_0_2_load_51 | 65 | 0.001062 | 0.00026616 | 0 | 0 |  | 1 | TRUE | wye
53 | LV_1301-52_0_2_load_53 | 66 | 0.00020408 | 5.1148e-05 | 0 | 0 |  | 1 | TRUE | wye
54 | LV_1301-52_0_2_load_55 | 67 | 0.00016734 | 4.194e-05 | 0 | 0 |  | 1 | TRUE | wye
55 | LV_1301-52_0_2_load_78 | 68 | 0.00020391 | 5.1105e-05 | 0 | 0 |  | 1 | TRUE | wye
56 | LV_1301-52_0_2_load_56 | 69 | 0.00018418 | 4.616e-05 | 0 | 0 |  | 1 | TRUE | wye
57 | LV_1301-52_0_2_load_81 | 70 | 0.00036899 | 9.2478e-05 | 0 | 0 |  | 1 | TRUE | wye
58 | LV_1301-52_0_2_load_57 | 71 | 0.00031653 | 7.933e-05 | 0 | 0 |  | 1 | TRUE | wye
59 | LV_1301-52_0_2_load_62 | 74 | 0.00016876 | 4.2296e-05 | 0 | 0 |  | 1 | TRUE | wye
60 | LV_1301-52_0_2_load_66 | 76 | 0.00025143 | 6.3013e-05 | 0 | 0 |  | 1 | TRUE | wye
61 | LV_1301-52_0_2_load_65 | 77 | 0.0002441 | 6.1177e-05 | 0 | 0 |  | 1 | TRUE | wye
62 | LV_1301-52_0_2_load_67 | 78 | 0.00025307 | 6.3425e-05 | 0 | 0 |  | 1 | TRUE | wye
63 | LV_1301-52_0_2_load_73 | 79 | 0.0015084 | 0.00037805 | 0 | 0 |  | 1 | TRUE | wye
64 | LV_1301-52_0_2_load_74 | 80 | 0.0017973 | 0.00045044 | 0 | 0 |  | 1 | TRUE | wye
65 | LV_1301-52_0_2_load_75 | 81 | 0.00037982 | 9.5193e-05 | 0 | 0 |  | 1 | TRUE | wye
66 | LV_1301-52_0_2_load_76 | 82 | 0.00025393 | 6.3641e-05 | 0 | 0 |  | 1 | TRUE | wye
67 | LV_1301-52_0_2_load_77 | 83 | 0.00032756 | 8.2094e-05 | 0 | 0 |  | 1 | TRUE | wye

## ext_grid
| name | bus | vm_pu | va_degree | slack_weight | in_service
0 |  | 30 | 1 | 0 | 1 | TRUE

## line
| name | std_type | from_bus | to_bus | length_km | r_ohm_per_km | x_ohm_per_km | c_nf_per_km | g_us_per_km | max_i_ka | df | parallel | type | in_service
0 | LV_1301-52_0_2_line_0 |  | 0 | 1 | 0.067445 | 0.125 | 0.08 | 261 | 0 | 0.364 | 1 | 1 | cs | TRUE
1 | LV_1301-52_0_2_line_1 |  | 1 | 2 | 0.31962 | 0.125 | 0.08 | 261 | 0 | 0.364 | 1 | 1 | cs | TRUE
2 | LV_1301-52_0_2_line_2 |  | 2 | 3 | 0.093859 | 0.125 | 0.08 | 261 | 0 | 0.364 | 1 | 1 | cs | TRUE
3 | LV_1301-52_0_2_line_3 |  | 3 | 71 | 0.070228 | 0.125 | 0.08 | 261 | 0 | 0.364 | 1 | 1 | cs | TRUE
4 | LV_1301-52_0_2_line_4 |  | 4 | 5 | 0.067297 | 0.125 | 0.08 | 261 | 0 | 0.364 | 1 | 1 | cs | TRUE
5 | LV_1301-52_0_2_line_5 |  | 5 | 6 | 0.11862 | 0.125 | 0.08 | 261 | 0 | 0.364 | 1 | 1 | cs | TRUE
6 | LV_1301-52_0_2_line_6 |  | 5 | 7 | 0.27035 | 0.125 | 0.08 | 261 | 0 | 0.364 | 1 | 1 | cs | TRUE
7 | LV_1301-52_0_2_line_7 |  | 6 | 8 | 0.036163 | 0.125 | 0.08 | 261 | 0 | 0.364 | 1 | 1 | cs | TRUE
8 | LV_1301-52_0_2_line_8 |  | 6 | 9 | 0.13636 | 0.125 | 0.08 | 261 | 0 | 0.364 | 1 | 1 | cs | TRUE
9 | LV_1301-52_0_2_line_9 |  | 7 | 10 | 0.052432 | 0.125 | 0.08 | 261 | 0 | 0.364 | 1 | 1 | cs | TRUE
10 | LV_1301-52_0_2_line_10 |  | 7 | 11 | 0.13778 | 0.125 | 0.08 | 261 | 0 | 0.364 | 1 | 1 | cs | TRUE
11 | LV_1301-52_0_2_line_11 |  | 9 | 12 | 0.090545 | 0.125 | 0.08 | 261 | 0 | 0.364 | 1 | 1 | cs | TRUE
12 | LV_1301-52_0_2_line_12 |  | 11 | 13 | 0.22875 | 0.125 | 0.08 | 261 | 0 | 0.364 | 1 | 1 | cs | TRUE
13 | LV_1301-52_0_2_line_13 |  | 12 | 29 | 0.09208 | 0.125 | 0.08 | 261 | 0 | 0.364 | 1 | 1 | cs | TRUE
14 | LV_1301-52_0_2_line_14 |  | 12 | 26 | 0.10349 | 0.125 | 0.08 | 261 | 0 | 0.364 | 1 | 1 | cs | TRUE
15 | LV_1301-52_0_2_line_15 |  | 13 | 15 | 0.016837 | 0.125 | 0.08 | 261 | 0 | 0.364 | 1 | 1 | cs | TRUE
16 | LV_1301-52_0_2_line_16 |  | 14 | 15 | 0.23067 | 0.125 | 0.08 | 261 | 0 | 0.364 | 1 | 1 | cs | TRUE
17 | LV_1301-52_0_2_line_17 |  | 14 | 16 | 0.23875 | 0.125 | 0.08 | 261 | 0 | 0.364 | 1 | 1 | cs | TRUE
18 | LV_1301-52_0_2_line_18 |  | 16 | 76 | 0.073947 | 0.125 | 0.08 | 261 | 0 | 0.364 | 1 | 1 | cs | TRUE
19 | LV_1301-52_0_2_line_19 |  | 16 | 75 | 0.083197 | 0.125 | 0.08 | 261 | 0 | 0.364 | 1 | 1 | cs | TRUE
20 | LV_1301-52_0_2_line_20 |  | 17 | 18 | 0.01408 | 0.125 | 0.08 | 261 | 0 | 0.364 | 1 | 1 | cs | TRUE
21 | LV_1301-52_0_2_line_21 |  | 17 | 19 | 0.01868 | 0.125 | 0.08 | 261 | 0 | 0.364 | 1 | 1 | cs | TRUE
22 | LV_1301-52_0_2_line_22 |  | 18 | 20 | 0.018509 | 0.125 | 0.08 | 261 | 0 | 0.364 | 1 | 1 | cs | TRUE
23 | LV_1301-52_0_2_line_23 |  | 19 | 21 | 0.021408 | 0.125 | 0.08 | 261 | 0 | 0.364 | 1 | 1 | cs | TRUE
24 | LV_1301-52_0_2_line_24 |  | 20 | 22 | 0.014911 | 0.125 | 0.08 | 261 | 0 | 0.364 | 1 | 1 | cs | TRUE
25 | LV_1301-52_0_2_line_25 |  | 21 | 23 | 0.022796 | 0.125 | 0.08 | 261 | 0 | 0.364 | 1 | 1 | cs | TRUE
26 | LV_1301-52_0_2_line_26 |  | 21 | 24 | 0.24276 | 0.125 | 0.08 | 261 | 0 | 0.364 | 1 | 1 | cs | TRUE
27 | LV_1301-52_0_2_line_27 |  | 22 | 25 | 0.040098 | 0.125 | 0.08 | 261 | 0 | 0.364 | 1 | 1 | cs | TRUE
28 | LV_1301-52_0_2_line_28 |  | 23 | 26 | 0.050849 | 0.125 | 0.08 | 261 | 0 | 0.364 | 1 | 1 | cs | TRUE
29 | LV_1301-52_0_2_line_29 |  | 24 | 27 | 0.0053892 | 0.125 | 0.08 | 261 | 0 | 0.364 | 1 | 1 | cs | TRUE
30 | LV_1301-52_0_2_line_30 |  | 25 | 30 | 0.14234 | 0.125 | 0.08 | 261 | 0 | 0.364 | 1 | 1 | cs | TRUE
31 | LV_1301-52_0_2_line_31 |  | 27 | 28 | 0.030121 | 0.125 | 0.08 | 261 | 0 | 0.364 | 1 | 1 | cs | TRUE
32 | LV_1301-52_0_2_line_32 |  | 28 | 79 | 0.011993 | 0.125 | 0.08 | 261 | 0 | 0.364 | 1 | 1 | cs | TRUE
33 | LV_1301-52_0_2_line_33 |  | 30 | 31 | 0.022485 | 0.125 | 0.08 | 261 | 0 | 0.364 | 1 | 1 | cs | TRUE
34 | LV_1301-52_0_2_line_34 |  | 31 | 32 | 0.016213 | 0.125 | 0.08 | 261 | 0 | 0.364 | 1 | 1 | cs | TRUE
35 | LV_1301-52_0_2_line_35 |  | 32 | 33 | 0.1786 | 0.125 | 0.08 | 261 | 0 | 0.364 | 1 | 1 | cs | TRUE
36 | LV_1301-52_0_2_line_36 |  | 33 | 34 | 0.020673 | 0.125 | 0.08 | 261 | 0 | 0.364 | 1 | 1 | cs | TRUE
37 | LV_1301-52_0_2_line_37 |  | 35 | 36 | 0.023919 | 0.125 | 0.08 | 261 | 0 | 0.364 | 1 | 1 | cs | TRUE
38 | LV_1301-52_0_2_line_38 |  | 35 | 37 | 0.014349 | 0.125 | 0.08 | 261 | 0 | 0.364 | 1 | 1 | cs | TRUE
39 | LV_1301-52_0_2_line_39 |  | 36 | 38 | 0.23212 | 0.125 | 0.08 | 261 | 0 | 0.364 | 1 | 1 | cs | TRUE
40 | LV_1301-52_0_2_line_40 |  | 37 | 39 | 0.096525 | 0.125 | 0.08 | 261 | 0 | 0.364 | 1 | 1 | cs | TRUE
41 | LV_1301-52_0_2_line_41 |  | 39 | 40 | 0.045171 | 0.125 | 0.08 | 261 | 0 | 0.364 | 1 | 1 | cs | TRUE
42 | LV_1301-52_0_2_line_42 |  | 40 | 41 | 0.070927 | 0.125 | 0.08 | 261 | 0 | 0.364 | 1 | 1 | cs | TRUE
43 | LV_1301-52_0_2_line_43 |  | 41 | 42 | 0.026177 | 0.125 | 0.08 | 261 | 0 | 0.364 | 1 | 1 | cs | TRUE
44 | LV_1301-52_0_2_line_44 |  | 42 | 43 | 0.21391 | 0.125 | 0.08 | 261 | 0 | 0.364 | 1 | 1 | cs | TRUE
45 | LV_1301-52_0_2_line_45 |  | 42 | 44 | 0.21269 | 0.125 | 0.08 | 261 | 0 | 0.364 | 1 | 1 | cs | TRUE
46 | LV_1301-52_0_2_line_46 |  | 43 | 47 | 0.017375 | 0.125 | 0.08 | 261 | 0 | 0.364 | 1 | 1 | cs | TRUE
47 | LV_1301-52_0_2_line_47 |  | 44 | 49 | 0.10324 | 0.125 | 0.08 | 261 | 0 | 0.364 | 1 | 1 | cs | TRUE
48 | LV_1301-52_0_2_line_48 |  | 44 | 48 | 0.011714 | 0.125 | 0.08 | 261 | 0 | 0.364 | 1 | 1 | cs | TRUE
49 | LV_1301-52_0_2_line_49 |  | 45 | 46 | 0.080515 | 0.125 | 0.08 | 261 | 0 | 0.364 | 1 | 1 | cs | TRUE
50 | LV_1301-52_0_2_line_50 |  | 46 | 50 | 0.012148 | 0.125 | 0.08 | 261 | 0 | 0.364 | 1 | 1 | cs | TRUE
51 | LV_1301-52_0_2_line_51 |  | 46 | 48 | 0.0066194 | 0.125 | 0.08 | 261 | 0 | 0.364 | 1 | 1 | cs | TRUE
52 | LV_1301-52_0_2_line_52 |  | 47 | 54 | 0.013822 | 0.125 | 0.08 | 261 | 0 | 0.364 | 1 | 1 | cs | TRUE
53 | LV_1301-52_0_2_line_53 |  | 49 | 51 | 0.060341 | 0.125 | 0.08 | 261 | 0 | 0.364 | 1 | 1 | cs | TRUE
54 | LV_1301-52_0_2_line_54 |  | 50 | 52 | 0.024579 | 0.125 | 0.08 | 261 | 0 | 0.364 | 1 | 1 | cs | TRUE
55 | LV_1301-52_0_2_line_55 |  | 51 | 56 | 0.17282 | 0.125 | 0.08 | 261 | 0 | 0.364 | 1 | 1 | cs | TRUE
56 | LV_1301-52_0_2_line_56 |  | 52 | 53 | 0.066521 | 0.125 | 0.08 | 261 | 0 | 0.364 | 1 | 1 | cs | TRUE
57 | LV_1301-52_0_2_line_57 |  | 54 | 55 | 0.019214 | 0.125 | 0.08 | 261 | 0 | 0.364 | 1 | 1 | cs | TRUE
58 | LV_1301-52_0_2_line_58 |  | 55 | 57 | 0.001819 | 0.125 | 0.08 | 261 | 0 | 0.364 | 1 | 1 | cs | TRUE
59 | LV_1301-52_0_2_line_59 |  | 56 | 62 | 0.014446 | 0.125 | 0.08 | 261 | 0 | 0.364 | 1 | 1 | cs | TRUE
60 | LV_1301-52_0_2_line_60 |  | 57 | 58 | 0.035888 | 0.125 | 0.08 | 261 | 0 | 0.364 | 1 | 1 | cs | TRUE
61 | LV_1301-52_0_2_line_61 |  | 58 | 59 | 0.025983 | 0.125 | 0.08 | 261 | 0 | 0.364 | 1 | 1 | cs | TRUE
62 | LV_1301-52_0_2_line_62 |  | 59 | 60 | 0.024015 | 0.125 | 0.08 | 261 | 0 | 0.364 | 1 | 1 | cs | TRUE
63 | LV_1301-52_0_2_line_63 |  | 60 | 61 | 0.022645 | 0.125 | 0.08 | 261 | 0 | 0.364 | 1 | 1 | cs | TRUE
64 | LV_1301-52_0_2_line_64 |  | 61 | 68 | 0.010395 | 0.125 | 0.08 | 261 | 0 | 0.364 | 1 | 1 | cs | TRUE
65 | LV_1301-52_0_2_line_65 |  | 61 | 67 | 0.024548 | 0.125 | 0.08 | 261 | 0 | 0.364 | 1 | 1 | cs | TRUE
66 | LV_1301-52_0_2_line_66 |  | 62 | 65 | 0.16907 | 0.125 | 0.08 | 261 | 0 | 0.364 | 1 | 1 | cs | TRUE
67 | LV_1301-52_0_2_line_67 |  | 63 | 64 | 0.011814 | 0.125 | 0.08 | 261 | 0 | 0.364 | 1 | 1 | cs | TRUE
68 | LV_1301-52_0_2_line_68 |  | 64 | 66 | 0.072122 | 0.125 | 0.08 | 261 | 0 | 0.364 | 1 | 1 | cs | TRUE
69 | LV_1301-52_0_2_line_69 |  | 66 | 67 | 0.0031435 | 0.125 | 0.08 | 261 | 0 | 0.364 | 1 | 1 | cs | TRUE
70 | LV_1301-52_0_2_line_70 |  | 68 | 83 | 0.034561 | 0.125 | 0.08 | 261 | 0 | 0.364 | 1 | 1 | cs | TRUE
71 | LV_1301-52_0_2_line_71 |  | 69 | 70 | 0.33692 | 0.125 | 0.08 | 261 | 0 | 0.364 | 1 | 1 | cs | TRUE
72 | LV_1301-52_0_2_line_72 |  | 70 | 71 | 0.20895 | 0.125 | 0.08 | 261 | 0 | 0.364 | 1 | 1 | cs | TRUE
73 | LV_1301-52_0_2_line_73 |  | 71 | 72 | 0.18163 | 0.125 | 0.08 | 261 | 0 | 0.364 | 1 | 1 | cs | TRUE
74 | LV_1301-52_0_2_line_74 |  | 72 | 73 | 0.1627 | 0.125 | 0.08 | 261 | 0 | 0.364 | 1 | 1 | cs | TRUE
75 | LV_1301-52_0_2_line_75 |  | 73 | 74 | 0.01013 | 0.125 | 0.08 | 261 | 0 | 0.364 | 1 | 1 | cs | TRUE
76 | LV_1301-52_0_2_line_76 |  | 73 | 75 | 0.30814 | 0.125 | 0.08 | 261 | 0 | 0.364 | 1 | 1 | cs | TRUE
77 | LV_1301-52_0_2_line_77 |  | 76 | 77 | 0.0228 | 0.125 | 0.08 | 261 | 0 | 0.364 | 1 | 1 | cs | TRUE
78 | LV_1301-52_0_2_line_78 |  | 77 | 78 | 0.0016993 | 0.125 | 0.08 | 261 | 0 | 0.364 | 1 | 1 | cs | TRUE
79 | LV_1301-52_0_2_line_79 |  | 79 | 80 | 0.020226 | 0.125 | 0.08 | 261 | 0 | 0.364 | 1 | 1 | cs | TRUE
80 | LV_1301-52_0_2_line_80 |  | 80 | 81 | 0.049826 | 0.125 | 0.08 | 261 | 0 | 0.364 | 1 | 1 | cs | TRUE
81 | LV_1301-52_0_2_line_81 |  | 81 | 82 | 0.0077201 | 0.125 | 0.08 | 261 | 0 | 0.364 | 1 | 1 | cs | TRUE
82 | LV_1301-52_0_2_line_82 |  | 82 | 83 | 0.028049 | 0.125 | 0.08 | 261 | 0 | 0.364 | 1 | 1 | cs | TRUE

## trafo
| name | std_type | hv_bus | lv_bus | sn_mva | vn_hv_kv | vn_lv_kv | vk_percent | vkr_percent | pfe_kw | i0_percent | shift_degree | tap_side | tap_neutral | tap_min | tap_max | tap_step_percent | tap_step_degree | tap_pos | tap_phase_shifter | parallel | df | in_service
0 | LV_1301-52_0_2_trafo_18 | 0.63 MVA 20/0.4 kV | 84 | 30 | 0.63 | 20 | 0.4 | 6 | 1.206 | 1.65 | 0.2619 | 150 | hv | 0 | -2 | 2 | 2.5 | 0 | 0 | FALSE | 1 | 1 | TRUE

## line_geodata
| x0 | y0 | x1 | y1 | x2 | y2 | x3 | y3 | x4 | y4 | x5 | y5 | x6 | y6 | x7 | y7 | x8 | y8 | x9 | y9 | x10 | y10 | x11 | y11 | x12 | y12 | x13 | y13 | x14 | y14 | x15 | y15 | x16 | y16
0 | 2704289.3083 | 1219095.9806 | 2704304.9283 | 1219117.0264 | 2704306.6084 | 1219145.91 | 2704309.9572 | 1219157.7495
1 | 2704169.1616 | 1219444.6879 | 2704309.9572 | 1219157.7495
2 | 2704144.2833 | 1219529.6033 | 2704151.7859 | 1219515.5132 | 2704170.0132 | 1219489.7132 | 2704174.2218 | 1219476.4883 | 2704173.5863 | 1219459.4538 | 2704169.1616 | 1219444.6879
3 | 2704144.2833 | 1219529.6033 | 2704139.8527 | 1219529.0588 | 2704135.4291 | 1219532.4506 | 2704116.6519 | 1219554.5606 | 2704110.4248 | 1219556.4865 | 2704103.3134 | 1219555.5949 | 2704093.8516 | 1219545.0108 | 2704090.869 | 1219543.5979
4 | 2703092.8225 | 1219958.0579 | 2703103.2117 | 1219956.3476 | 2703110.7968 | 1219948.7067 | 2703118.7924 | 1219937.0922 | 2703123.9826 | 1219926.1964 | 2703127.692 | 1219911.4056 | 2703127.2899 | 1219906.8402
5 | 2703106.8307 | 1219840.2932 | 2703092.9198 | 1219955.0685 | 2703092.8225 | 1219958.0579
6 | 2703092.8225 | 1219958.0579 | 2703092.3988 | 1219970.693 | 2703091.6583 | 1219992.8517 | 2703112.8943 | 1219994.5538 | 2703131.2571 | 1219994.3159 | 2703143.2905 | 1219993.6349 | 2703153.778 | 1219991.9375 | 2703165.5199 | 1219988.3716 | 2703177.8969 | 1219986.6958 | 2703198.6119 | 1219985.6094 | 2703220.3246 | 1219984.3291 | 2703234.8937 | 1219984.9153 | 2703239.687 | 1219984.2201 | 2703247.2337 | 1219979.2473 | 2703261.2773 | 1219964.6246 | 2703289.4626 | 1219937.1712 | 2703302.3589 | 1219924.8192
7 | 2703106.8307 | 1219840.2932 | 2703114.8404 | 1219844.079 | 2703121.3017 | 1219849.6282 | 2703128.6703 | 1219861.064 | 2703127.0285 | 1219866.028
8 | 2703106.8307 | 1219840.2932 | 2703109.0523 | 1219811.055 | 2703095.169 | 1219733.1586 | 2703094.1421 | 1219713.1264 | 2703095.2995 | 1219705.354
9 | 2703282.2514 | 1219876.8694 | 2703284.7935 | 1219883.8963 | 2703288.8871 | 1219898.1664 | 2703295.1323 | 1219910.0277 | 2703300.2347 | 1219917.3326 | 2703301.5721 | 1219920.736 | 2703302.3589 | 1219924.8192
10 | 2703389.0101 | 1219829.865 | 2703387.87 | 1219832.1469 | 2703385.6679 | 1219836.5785 | 2703380.055 | 1219852.1146 | 2703375.6152 | 1219864.3464 | 2703370.1058 | 1219867.8088 | 2703357.6826 | 1219871.6961 | 2703343.2735 | 1219874.9929 | 2703336.7531 | 1219878.9827 | 2703333.3262 | 1219884.0269 | 2703330.0692 | 1219892.3987 | 2703325.2899 | 1219904.9582 | 2703322.2219 | 1219908.5631 | 2703308.5793 | 1219918.8673 | 2703302.3589 | 1219924.8192
11 | 2703111.0863 | 1219616.4945 | 2703109.1298 | 1219645.7595 | 2703096.7101 | 1219695.8806 | 2703095.2995 | 1219705.354
12 | 2703389.0101 | 1219829.865 | 2703578.4467 | 1219958.0927
13 | 2703111.0863 | 1219616.4945 | 2703121.9884 | 1219620.2637 | 2703129.6011 | 1219625.0767 | 2703132.4762 | 1219632.6097 | 2703132.596 | 1219647.6003 | 2703132.3647 | 1219682.4214 | 2703146.0915 | 1219681.7252
14 | 2703111.0863 | 1219616.4945 | 2703112.5421 | 1219594.6706 | 2703106.5853 | 1219513.2671
15 | 2703578.4467 | 1219958.0927 | 2703585.7133 | 1219958.3304 | 2703593.8137 | 1219963.4194
16 | 2703658.6528 | 1220177.7021 | 2703661.9617 | 1220171.1661 | 2703664.1491 | 1220164.5327 | 2703665.4248 | 1220150.9784 | 2703665.6706 | 1220143.3994 | 2703662.7424 | 1220132.8742 | 2703656.8315 | 1220121.0406 | 2703644.2274 | 1220096.1032 | 2703628.116 | 1220067.291 | 2703618.9769 | 1220049.0744 | 2703612.8468 | 1220029.765 | 2703606.7688 | 1220001.361 | 2703601.4666 | 1219981.143 | 2703597.5265 | 1219968.9991 | 2703593.8137 | 1219963.4194
17 | 2703727.441 | 1220020.4747 | 2703726.0107 | 1220025.0309 | 2703725.9084 | 1220040.4847 | 2703727.1773 | 1220051.726 | 2703728.3236 | 1220060.8526 | 2703727.1341 | 1220072.4959 | 2703725.3791 | 1220089.5888 | 2703723.4935 | 1220113.3064 | 2703727.335 | 1220136.3122 | 2703730.5696 | 1220156.6944 | 2703732.4843 | 1220168.7586 | 2703730.1785 | 1220179.1371 | 2703724.987 | 1220187.008 | 2703720.3629 | 1220190.1853 | 2703709.9008 | 1220191.304 | 2703685.0241 | 1220186.4785 | 2703658.6528 | 1220177.7021
18 | 2703727.441 | 1220020.4747 | 2703723.4385 | 1220017.1582 | 2703719.9801 | 1220009.6147 | 2703712.3968 | 1219985.7432 | 2703704.8073 | 1219953.0764 | 2703704.3914 | 1219951.2571
19 | 2703727.441 | 1220020.4747 | 2703728.6058 | 1220016.7812 | 2703733.9702 | 1220008.5798 | 2703736.5304 | 1220006.256 | 2703741.8412 | 1219996.3413 | 2703750.5192 | 1219985.2622 | 2703776.7292 | 1219960.6677 | 2703781.1997 | 1219958.9109
20 | 2703140.502 | 1219440.7351 | 2703153.6089 | 1219445.8799
21 | 2703140.502 | 1219440.7351 | 2703135.6058 | 1219438.8131 | 2703122.2852 | 1219437.1856
22 | 2703169.7338 | 1219454.8809 | 2703157.0612 | 1219447.2351 | 2703153.6089 | 1219445.8799
23 | 2703101.2129 | 1219439.8186 | 2703117.7916 | 1219436.6365 | 2703122.2852 | 1219437.1856
24 | 2703169.7338 | 1219454.8809 | 2703175.2767 | 1219458.2251 | 2703182.3825 | 1219462.7738
25 | 2703101.2129 | 1219439.8186 | 2703101.6114 | 1219445.2961 | 2703102.8742 | 1219462.5535
26 | 2703101.2129 | 1219439.8186 | 2703095.1065 | 1219356.3306 | 2703083.9475 | 1219279.2598 | 2703071.419 | 1219219.4556 | 2703067.5776 | 1219199.7586
27 | 2703215.5518 | 1219449.9275 | 2703200.8461 | 1219464.0055 | 2703193.4277 | 1219466.8012 | 2703184.0071 | 1219463.8137 | 2703182.3825 | 1219462.7738
28 | 2703102.8742 | 1219462.5535 | 2703106.5853 | 1219513.2671
29 | 2703067.5776 | 1219199.7586 | 2703066.546 | 1219194.4691
30 | 2703215.5518 | 1219449.9275 | 2703221.4381 | 1219444.2924 | 2703240.85 | 1219427.4278 | 2703250.7279 | 1219422.4287 | 2703300.8266 | 1219401.204 | 2703319.2359 | 1219389.6483 | 2703329.6409 | 1219385.3367 | 2703339.5892 | 1219384.3123
31 | 2703066.546 | 1219194.4691 | 2703060.7802 | 1219164.9049
32 | 2703058.4846 | 1219153.1339 | 2703060.7802 | 1219164.9049
33 | 2703339.5892 | 1219384.3123 | 2703340.5447 | 1219384.2139 | 2703350.8588 | 1219383.3922 | 2703358.769 | 1219384.6304 | 2703359.7538 | 1219387.645
34 | 2703359.7538 | 1219387.645 | 2703360.369 | 1219389.5283 | 2703359.9399 | 1219403.7533 | 2703359.9399 | 1219403.7533
35 | 2703333.2621 | 1219574.3443 | 2703335.4647 | 1219568.87 | 2703336.5422 | 1219561.0164 | 2703335.2249 | 1219550.3303 | 2703332.9669 | 1219539.6167 | 2703333.1164 | 1219531.002 | 2703337.8639 | 1219517.23 | 2703342.9227 | 1219507.3884 | 2703344.5453 | 1219500.4893 | 2703346.4669 | 1219476.3608 | 2703351.726 | 1219454.5475 | 2703353.3974 | 1219444.8361 | 2703352.051 | 1219435.8285 | 2703349.1437 | 1219419.6664 | 2703351.5044 | 1219413.5363 | 2703356.8407 | 1219409.1368 | 2703359.9399 | 1219403.7533
36 | 2703322.8482 | 1219592.168 | 2703332.3236 | 1219576.6767 | 2703333.2621 | 1219574.3443
37 | 2703208.9484 | 1218408.0449 | 2703215.711 | 1218395.3944 | 2703222.8354 | 1218388.9984
38 | 2703208.9484 | 1218408.0449 | 2703202.1839 | 1218420.6992
39 | 2703222.8354 | 1218388.9984 | 2703247.4976 | 1218366.8579 | 2703259.6219 | 1218358.4954 | 2703328.9575 | 1218310.6518 | 2703348.4053 | 1218286.6941 | 2703353.8099 | 1218260.9248 | 2703343.6711 | 1218219.3192
40 | 2703202.1839 | 1218420.6992 | 2703197.2185 | 1218429.9879 | 2703172.1026 | 1218512.2312
41 | 2703160.918 | 1218555.8298 | 2703161.8638 | 1218545.7588 | 2703172.1026 | 1218512.2312
42 | 2703160.918 | 1218555.8298 | 2703155.1524 | 1218617.2273 | 2703154.6116 | 1218626.4707
43 | 2703154.6116 | 1218626.4707 | 2703153.0829 | 1218652.6028
44 | 2703088.3122 | 1218850.4937 | 2703091.3846 | 1218822.1042 | 2703096.7388 | 1218792.142 | 2703107.2201 | 1218769.8851 | 2703140.5491 | 1218726.6642 | 2703150.5257 | 1218696.3151 | 2703153.0829 | 1218652.6028
45 | 2703153.0829 | 1218652.6028 | 2703355.3915 | 1218718.2365
46 | 2703088.3122 | 1218850.4937 | 2703087.3814 | 1218859.0949 | 2703086.4416 | 1218867.7673
47 | 2703355.3915 | 1218718.2365 | 2703363.883 | 1218725.4001 | 2703384.2602 | 1218766.7611 | 2703392.4793 | 1218812.0432
48 | 2703355.3915 | 1218718.2365 | 2703362.0625 | 1218713.5155 | 2703363.7043 | 1218710.3779
49 | 2703381.1863 | 1218626.3957 | 2703379.3585 | 1218644.2213 | 2703367.2826 | 1218675.1785 | 2703367.6744 | 1218687.5942 | 2703366.7734 | 1218704.513
50 | 2703366.7734 | 1218704.513 | 2703378.6632 | 1218702.0198
51 | 2703366.7734 | 1218704.513 | 2703363.7043 | 1218710.3779
52 | 2703086.4416 | 1218867.7673 | 2703084.9526 | 1218881.5086
53 | 2703423.6371 | 1218857.5098 | 2703403.5778 | 1218848.5774 | 2703395.4907 | 1218828.6338 | 2703392.4793 | 1218812.0432
54 | 2703378.6632 | 1218702.0198 | 2703402.7188 | 1218696.9757
55 | 2703423.6371 | 1218857.5098 | 2703455.7991 | 1218933.5451 | 2703472.4693 | 1218981.5358 | 2703482.4979 | 1219013.7776 | 2703482.0016 | 1219019.4496
56 | 2703402.7188 | 1218696.9757 | 2703402.7188 | 1218696.9757 | 2703416.0172 | 1218700.5312 | 2703430.6525 | 1218714.095 | 2703436.1478 | 1218712.3781 | 2703457.7331 | 1218696.0846
57 | 2703082.8826 | 1218900.6112 | 2703084.9526 | 1218881.5086
58 | 2703082.8826 | 1218900.6112 | 2703082.6866 | 1218902.4196
59 | 2703482.0016 | 1219019.4496 | 2703480.9729 | 1219031.2081 | 2703480.1432 | 1219033.7167
60 | 2703082.6866 | 1218902.4196 | 2703082.1054 | 1218907.783 | 2703075.3381 | 1218936.9536 | 2703075.1259 | 1218937.4587
61 | 2703065.064 | 1218961.4149 | 2703075.1259 | 1218937.4587
62 | 2703055.7643 | 1218983.5563 | 2703065.064 | 1218961.4149
63 | 2703046.9954 | 1219004.4341 | 2703055.7643 | 1218983.5563
64 | 2703046.9954 | 1219004.4341 | 2703045.1862 | 1219014.6704
65 | 2703046.9954 | 1219004.4341 | 2703071.1649 | 1219008.7262
66 | 2703350.6907 | 1219112.3608 | 2703375.8159 | 1219107.5154 | 2703391.2278 | 1219110.8297 | 2703404.8426 | 1219112.2892 | 2703423.888 | 1219106.1264 | 2703439.1411 | 1219095.428 | 2703458.1892 | 1219076.8787 | 2703474.0989 | 1219051.9926 | 2703480.1432 | 1219033.7167
67 | 2703152.8286 | 1219004.6099 | 2703141.5471 | 1219001.1019
68 | 2703141.5471 | 1219001.1019 | 2703116.1734 | 1218993.2117 | 2703078.4227 | 1219010.015 | 2703074.2599 | 1219009.2758
69 | 2703071.1649 | 1219008.7262 | 2703074.2599 | 1219009.2758
70 | 2703041.5975 | 1219048.848 | 2703041.0042 | 1219038.3326 | 2703045.1862 | 1219014.6704
71 | 2703913.4457 | 1219433.2252 | 2703820.3139 | 1219109.4359
72 | 2704090.869 | 1219543.5979 | 2703913.4457 | 1219433.2252
73 | 2704091.6106 | 1219685.7624 | 2704093.8493 | 1219638.9009 | 2704075.2417 | 1219599.6697 | 2704067.5163 | 1219570.08 | 2704062.5787 | 1219545.1313 | 2704065.978 | 1219537.8076 | 2704071.4574 | 1219535.2348 | 2704079.1802 | 1219538.0606 | 2704090.869 | 1219543.5979
74 | 2704091.6106 | 1219685.7624 | 2704110.6506 | 1219719.7752 | 2704111.0729 | 1219735.9944 | 2704104.2069 | 1219744.5139 | 2704069.2281 | 1219752.1972 | 2704047.1789 | 1219749.6546 | 2704027.3928 | 1219751.8107 | 2704011.7741 | 1219750.0144 | 2704008.7415 | 1219751.129
75 | 2704008.7415 | 1219751.129 | 2704003.4841 | 1219742.4698
76 | 2704008.7415 | 1219751.129 | 2703781.1997 | 1219958.9109
77 | 2703696.695 | 1219930.3918 | 2703700.6113 | 1219934.7234 | 2703704.3914 | 1219951.2571
78 | 2703695.5554 | 1219929.1314 | 2703696.695 | 1219930.3918
79 | 2703058.4846 | 1219153.1339 | 2703054.6129 | 1219133.2817
80 | 2703054.6129 | 1219133.2817 | 2703045.0754 | 1219084.3775
81 | 2703045.0754 | 1219084.3775 | 2703043.5976 | 1219076.8002
82 | 2703041.5975 | 1219048.848 | 2703043.0024 | 1219073.7482 | 2703043.5976 | 1219076.8002

## bus_geodata
| x | y | coords
0 | 2704289.3083 | 1219095.9806
1 | 2704309.9572 | 1219157.7495
2 | 2704169.1616 | 1219444.6879
3 | 2704144.2833 | 1219529.6033
4 | 2703127.2899 | 1219906.8402
5 | 2703092.8225 | 1219958.0579
6 | 2703106.8307 | 1219840.2932
7 | 2703302.3589 | 1219924.8192
8 | 2703127.0285 | 1219866.028
9 | 2703095.2995 | 1219705.354
10 | 2703282.2514 | 1219876.8694
11 | 2703389.0101 | 1219829.865
12 | 2703111.0863 | 1219616.4945
13 | 2703578.4467 | 1219958.0927
14 | 2703658.6528 | 1220177.7021
15 | 2703593.8137 | 1219963.4194
16 | 2703727.441 | 1220020.4747
17 | 2703140.502 | 1219440.7351
18 | 2703153.6089 | 1219445.88
19 | 2703122.2852 | 1219437.1856
20 | 2703169.7338 | 1219454.8809
21 | 2703101.2129 | 1219439.8186
22 | 2703182.3825 | 1219462.7738
23 | 2703102.8742 | 1219462.5535
24 | 2703067.5776 | 1219199.7586
25 | 2703215.5518 | 1219449.9275
26 | 2703106.5853 | 1219513.2671
27 | 2703066.546 | 1219194.4691
28 | 2703060.7802 | 1219164.9049
29 | 2703146.0915 | 1219681.7252
30 | 2703339.5892 | 1219384.3123
31 | 2703359.7538 | 1219387.645
32 | 2703359.9399 | 1219403.7533
33 | 2703333.2621 | 1219574.3443
34 | 2703322.8482 | 1219592.168
35 | 2703208.9484 | 1218408.0449
36 | 2703222.8354 | 1218388.9984
37 | 2703202.1839 | 1218420.6992
38 | 2703343.6711 | 1218219.3192
39 | 2703172.1026 | 1218512.2312
40 | 2703160.918 | 1218555.8298
41 | 2703154.6116 | 1218626.4707
42 | 2703153.0829 | 1218652.6028
43 | 2703088.3122 | 1218850.4937
44 | 2703355.3915 | 1218718.2365
45 | 2703381.1863 | 1218626.3957
46 | 2703366.7734 | 1218704.513
47 | 2703086.4416 | 1218867.7673
48 | 2703363.7043 | 1218710.3779
49 | 2703392.4793 | 1218812.0432
50 | 2703378.6632 | 1218702.0198
51 | 2703423.6371 | 1218857.5098
52 | 2703402.7188 | 1218696.9757
53 | 2703457.7331 | 1218696.0846
54 | 2703084.9526 | 1218881.5086
55 | 2703082.8826 | 1218900.6112
56 | 2703482.0016 | 1219019.4496
57 | 2703082.6866 | 1218902.4196
58 | 2703075.1259 | 1218937.4587
59 | 2703065.064 | 1218961.4149
60 | 2703055.7643 | 1218983.5563
61 | 2703046.9954 | 1219004.4341
62 | 2703480.1432 | 1219033.7167
63 | 2703152.8286 | 1219004.6099
64 | 2703141.5471 | 1219001.1019
65 | 2703350.6907 | 1219112.3608
66 | 2703074.2599 | 1219009.2758
67 | 2703071.1649 | 1219008.7262
68 | 2703045.1862 | 1219014.6704
69 | 2703820.3139 | 1219109.4359
70 | 2703913.4457 | 1219433.2252
71 | 2704090.869 | 1219543.5979
72 | 2704091.6106 | 1219685.7624
73 | 2704008.7415 | 1219751.129
74 | 2704003.4841 | 1219742.4698
75 | 2703781.1997 | 1219958.9109
76 | 2703704.3914 | 1219951.2571
77 | 2703696.695 | 1219930.3918
78 | 2703695.5554 | 1219929.1314
79 | 2703058.4846 | 1219153.1339
80 | 2703054.6129 | 1219133.2817
81 | 2703045.0754 | 1219084.3775
82 | 2703043.5976 | 1219076.8002
83 | 2703041.5975 | 1219048.848
84 | 2703339.5892 | 1219384.3123

## line_std_types
| c_nf_per_km | r_ohm_per_km | x_ohm_per_km | max_i_ka | type | q_mm2 | alpha | voltage_rating
NAYY 4x50 SE | 210 | 0.642 | 0.083 | 0.142 | cs | 50 | 0.00403 | LV
NAYY 4x120 SE | 264 | 0.225 | 0.08 | 0.242 | cs | 120 | 0.00403 | LV
NAYY 4x150 SE | 261 | 0.208 | 0.08 | 0.27 | cs | 150 | 0.00403 | LV
NA2XS2Y 1x95 RM/25 12/20 kV | 216 | 0.313 | 0.132 | 0.252 | cs | 95 | 0.00403 | MV
NA2XS2Y 1x185 RM/25 12/20 kV | 273 | 0.161 | 0.117 | 0.362 | cs | 185 | 0.00403 | MV
NA2XS2Y 1x240 RM/25 12/20 kV | 304 | 0.122 | 0.112 | 0.421 | cs | 240 | 0.00403 | MV
NA2XS2Y 1x95 RM/25 6/10 kV | 315 | 0.313 | 0.123 | 0.249 | cs | 95 | 0.00403 | MV
NA2XS2Y 1x185 RM/25 6/10 kV | 406 | 0.161 | 0.11 | 0.358 | cs | 185 | 0.00403 | MV
NA2XS2Y 1x240 RM/25 6/10 kV | 456 | 0.122 | 0.105 | 0.416 | cs | 240 | 0.00403 | MV
NA2XS2Y 1x150 RM/25 12/20 kV | 250 | 0.206 | 0.116 | 0.319 | cs | 150 | 0.00403 | MV
NA2XS2Y 1x120 RM/25 12/20 kV | 230 | 0.253 | 0.119 | 0.283 | cs | 120 | 0.00403 | MV
NA2XS2Y 1x70 RM/25 12/20 kV | 190 | 0.443 | 0.132 | 0.22 | cs | 70 | 0.00403 | MV
NA2XS2Y 1x150 RM/25 6/10 kV | 360 | 0.206 | 0.11 | 0.315 | cs | 150 | 0.00403 | MV
NA2XS2Y 1x120 RM/25 6/10 kV | 340 | 0.253 | 0.113 | 0.28 | cs | 120 | 0.00403 | MV
NA2XS2Y 1x70 RM/25 6/10 kV | 280 | 0.443 | 0.123 | 0.217 | cs | 70 | 0.00403 | MV
N2XS(FL)2Y 1x120 RM/35 64/110 kV | 112 | 0.153 | 0.166 | 0.366 | cs | 120 | 0.00393 | HV
N2XS(FL)2Y 1x185 RM/35 64/110 kV | 125 | 0.099 | 0.156 | 0.457 | cs | 185 | 0.00393 | HV
N2XS(FL)2Y 1x240 RM/35 64/110 kV | 135 | 0.075 | 0.149 | 0.526 | cs | 240 | 0.00393 | HV
N2XS(FL)2Y 1x300 RM/35 64/110 kV | 144 | 0.06 | 0.144 | 0.588 | cs | 300 | 0.00393 | HV
15-AL1/3-ST1A 0.4 | 11 | 1.8769 | 0.35 | 0.105 | ol | 16 | 0.00403 | LV
24-AL1/4-ST1A 0.4 | 11.25 | 1.2012 | 0.335 | 0.14 | ol | 24 | 0.00403 | LV
48-AL1/8-ST1A 0.4 | 12.2 | 0.5939 | 0.3 | 0.21 | ol | 48 | 0.00403 | LV
94-AL1/15-ST1A 0.4 | 13.2 | 0.306 | 0.29 | 0.35 | ol | 94 | 0.00403 | LV
34-AL1/6-ST1A 10.0 | 9.7 | 0.8342 | 0.36 | 0.17 | ol | 34 | 0.00403 | MV
48-AL1/8-ST1A 10.0 | 10.1 | 0.5939 | 0.35 | 0.21 | ol | 48 | 0.00403 | MV
70-AL1/11-ST1A 10.0 | 10.4 | 0.4132 | 0.339 | 0.29 | ol | 70 | 0.00403 | MV
94-AL1/15-ST1A 10.0 | 10.75 | 0.306 | 0.33 | 0.35 | ol | 94 | 0.00403 | MV
122-AL1/20-ST1A 10.0 | 11.1 | 0.2376 | 0.323 | 0.41 | ol | 122 | 0.00403 | MV
149-AL1/24-ST1A 10.0 | 11.25 | 0.194 | 0.315 | 0.47 | ol | 149 | 0.00403 | MV
34-AL1/6-ST1A 20.0 | 9.15 | 0.8342 | 0.382 | 0.17 | ol | 34 | 0.00403 | MV
48-AL1/8-ST1A 20.0 | 9.5 | 0.5939 | 0.372 | 0.21 | ol | 48 | 0.00403 | MV
70-AL1/11-ST1A 20.0 | 9.7 | 0.4132 | 0.36 | 0.29 | ol | 70 | 0.00403 | MV
94-AL1/15-ST1A 20.0 | 10 | 0.306 | 0.35 | 0.35 | ol | 94 | 0.00403 | MV
122-AL1/20-ST1A 20.0 | 10.3 | 0.2376 | 0.344 | 0.41 | ol | 122 | 0.00403 | MV
149-AL1/24-ST1A 20.0 | 10.5 | 0.194 | 0.337 | 0.47 | ol | 149 | 0.00403 | MV
184-AL1/30-ST1A 20.0 | 10.75 | 0.1571 | 0.33 | 0.535 | ol | 184 | 0.00403 | MV
243-AL1/39-ST1A 20.0 | 11 | 0.1188 | 0.32 | 0.645 | ol | 243 | 0.00403 | MV
48-AL1/8-ST1A 110.0 | 8 | 0.5939 | 0.46 | 0.21 | ol | 48 | 0.00403 | HV
70-AL1/11-ST1A 110.0 | 8.4 | 0.4132 | 0.45 | 0.29 | ol | 70 | 0.00403 | HV
94-AL1/15-ST1A 110.0 | 8.65 | 0.306 | 0.44 | 0.35 | ol | 94 | 0.00403 | HV
122-AL1/20-ST1A 110.0 | 8.5 | 0.2376 | 0.43 | 0.41 | ol | 122 | 0.00403 | HV
149-AL1/24-ST1A 110.0 | 8.75 | 0.194 | 0.41 | 0.47 | ol | 149 | 0.00403 | HV
184-AL1/30-ST1A 110.0 | 8.8 | 0.1571 | 0.4 | 0.535 | ol | 184 | 0.00403 | HV
243-AL1/39-ST1A 110.0 | 9 | 0.1188 | 0.39 | 0.645 | ol | 243 | 0.00403 | HV
305-AL1/39-ST1A 110.0 | 9.2 | 0.0949 | 0.38 | 0.74 | ol | 305 | 0.00403 | HV
490-AL1/64-ST1A 110.0 | 9.75 | 0.059 | 0.37 | 0.96 | ol | 490 | 0.00403 | HV
679-AL1/86-ST1A 110.0 | 9.95 | 0.042 | 0.36 | 1.15 | ol | 679 | 0.00403 | HV
490-AL1/64-ST1A 220.0 | 10 | 0.059 | 0.285 | 0.96 | ol | 490 | 0.00403 | HV
679-AL1/86-ST1A 220.0 | 11.7 | 0.042 | 0.275 | 1.15 | ol | 679 | 0.00403 | HV
490-AL1/64-ST1A 380.0 | 11 | 0.059 | 0.253 | 0.96 | ol | 490 | 0.00403 | HV
679-AL1/86-ST1A 380.0 | 14.6 | 0.042 | 0.25 | 1.15 | ol | 679 | 0.00403 | HV

## trafo_std_types
| i0_percent | pfe_kw | vkr_percent | sn_mva | vn_lv_kv | vn_hv_kv | vk_percent | shift_degree | vector_group | tap_side | tap_neutral | tap_min | tap_max | tap_step_degree | tap_step_percent | tap_phase_shifter
160 MVA 380/110 kV | 0.06 | 60 | 0.25 | 160 | 110 | 380 | 12.2 | 0 | Yy0 | hv | 0 | -9 | 9 | 0 | 1.5 | FALSE
100 MVA 220/110 kV | 0.06 | 55 | 0.26 | 100 | 110 | 220 | 12 | 0 | Yy0 | hv | 0 | -9 | 9 | 0 | 1.5 | FALSE
63 MVA 110/20 kV | 0.04 | 22 | 0.32 | 63 | 20 | 110 | 18 | 150 | YNd5 | hv | 0 | -9 | 9 | 0 | 1.5 | FALSE
40 MVA 110/20 kV | 0.05 | 18 | 0.34 | 40 | 20 | 110 | 16.2 | 150 | YNd5 | hv | 0 | -9 | 9 | 0 | 1.5 | FALSE
25 MVA 110/20 kV | 0.07 | 14 | 0.41 | 25 | 20 | 110 | 12 | 150 | YNd5 | hv | 0 | -9 | 9 | 0 | 1.5 | FALSE
63 MVA 110/10 kV | 0.04 | 22 | 0.32 | 63 | 10 | 110 | 18 | 150 | YNd5 | hv | 0 | -9 | 9 | 0 | 1.5 | FALSE
40 MVA 110/10 kV | 0.05 | 18 | 0.34 | 40 | 10 | 110 | 16.2 | 150 | YNd5 | hv | 0 | -9 | 9 | 0 | 1.5 | FALSE
25 MVA 110/10 kV | 0.07 | 14 | 0.41 | 25 | 10 | 110 | 12 | 150 | YNd5 | hv | 0 | -9 | 9 | 0 | 1.5 | FALSE
0.25 MVA 20/0.4 kV | 0.32 | 0.8 | 1.44 | 0.25 | 0.4 | 20 | 6 | 150 | Yzn5 | hv | 0 | -2 | 2 | 0 | 2.5 | FALSE
0.4 MVA 20/0.4 kV | 0.3375 | 1.35 | 1.425 | 0.4 | 0.4 | 20 | 6 | 150 | Dyn5 | hv | 0 | -2 | 2 | 0 | 2.5 | FALSE
0.63 MVA 20/0.4 kV | 0.2619 | 1.65 | 1.206 | 0.63 | 0.4 | 20 | 6 | 150 | Dyn5 | hv | 0 | -2 | 2 | 0 | 2.5 | FALSE
0.25 MVA 10/0.4 kV | 0.24 | 0.6 | 1.2 | 0.25 | 0.4 | 10 | 4 | 150 | Dyn5 | hv | 0 | -2 | 2 | 0 | 2.5 | FALSE
0.4 MVA 10/0.4 kV | 0.2375 | 0.95 | 1.325 | 0.4 | 0.4 | 10 | 4 | 150 | Dyn5 | hv | 0 | -2 | 2 | 0 | 2.5 | FALSE
0.63 MVA 10/0.4 kV | 0.1873 | 1.18 | 1.0794 | 0.63 | 0.4 | 10 | 4 | 150 | Dyn5 | hv | 0 | -2 | 2 | 0 | 2.5 | FALSE

## trafo3w_std_types
| sn_hv_mva | sn_mv_mva | sn_lv_mva | vn_hv_kv | vn_mv_kv | vn_lv_kv | vk_hv_percent | vk_mv_percent | vk_lv_percent | vkr_hv_percent | vkr_mv_percent | vkr_lv_percent | pfe_kw | i0_percent | shift_mv_degree | shift_lv_degree | vector_group | tap_side | tap_neutral | tap_min | tap_max | tap_step_percent
63/25/38 MVA 110/20/10 kV | 63 | 25 | 38 | 110 | 20 | 10 | 10.4 | 10.4 | 10.4 | 0.28 | 0.32 | 0.35 | 35 | 0.89 | 0 | 0 | YN0yn0yn0 | hv | 0 | -10 | 10 | 1.2
63/25/38 MVA 110/10/10 kV | 63 | 25 | 38 | 110 | 10 | 10 | 10.4 | 10.4 | 10.4 | 0.28 | 0.32 | 0.35 | 35 | 0.89 | 0 | 0 | YN0yn0yn0 | hv | 0 | -10 | 10 | 1.2

## fuse_std_types
| fuse_type | i_rated_a | t_avg | t_min | t_total | x_avg | x_min | x_total
HV 100A | HV 100A | 100 | 0 | [10.0, 3.64, 0.854, 0.281, 0.1, 0.0531, 0.022, 0.01] | [10.0, 4.267, 1.21, 0.403, 0.1, 0.058, 0.022, 0.01] | 0 | [300.0, 350.0, 450.0, 550.0, 700.0, 850.0, 1200.0, 1752.0] | [600.0, 700.0, 900.0, 1150.0, 1665.0, 2000.0, 3000.0, 4313.0]
HV 10A | HV 10A | 10 | 0 | [10.0, 1675.0, 0.344, 0.156, 0.1, 0.0417, 0.0171, 0.01] | [10.0, 1.3, 0.3, 0.155, 0.1, 0.0555, 0.023, 0.01] | 0 | [30.0, 32.0, 35.0, 37.0, 39.0, 50.0, 70.0, 88.0] | [60.0, 70.0, 80.0, 87.0, 94.0, 110.0, 150.0, 216.0]
HV 125A | HV 125A | 125 | 0 | [10.0, 1.82, 0.344, 0.1, 0.0467, 0.0269, 0.01] | [10.0, 2.478, 0.426, 0.1, 0.0427, 0.0211, 0.01] | 0 | [375.0, 500.0, 700.0, 925.0, 1200.0, 1500.0, 2341.0] | [750.0, 1000.0, 1500.0, 2200.0, 3000.0, 4000.0, 5765.0]
HV 160A | HV 160A | 160 | 0 | [10.0, 4.15, 1.03, 0.198, 0.1, 0.051, 0.0172, 0.01] | [10.0, 2.3, 0.734, 0.274, 0.1, 0.046, 0.0177, 0.01] | 0 | [480.0, 550.0, 700.0, 1000.0, 1260.0, 1600.0, 2500.0, 3227.0] | [960.0, 1300.0, 1700.0, 2200.0, 2996.0, 4000.0, 6000.0, 7946.0]
HV 16A | HV 16A | 16 | 0 | [10.0, 0.352, 0.164, 0.1, 0.0649, 0.0342, 0.01] | [10.0, 2.34, 0.722, 0.181, 0.1, 0.055, 0.0296, 0.01] | 0 | [48.0, 60.0, 65.0, 71.0, 80.0, 100.0, 162.0] | [96.0, 110.0, 125.0, 150.0, 168.0, 200.0, 250.0, 398.0]
HV 200A | HV 200A | 200 | 0 | [10.0, 4.267, 1.21, 0.403, 0.1, 0.058, 0.022, 0.01] | [10.0, 3.73, 1.654, 0.328, 0.1, 0.0531, 0.019, 0.01] | 0 | [600.0, 700.0, 900.0, 1150.0, 1665.0, 2000.0, 3000.0, 4313.0] | [1200.0, 1500.0, 1800.0, 2700.0, 3960.0, 5000.0, 7500.0, 10620.0]
HV 20A | HV 20A | 20 | 0 | [10.0, 1.3, 0.3, 0.155, 0.1, 0.0555, 0.023, 0.01] | [10.0, 1.3, 0.161, 0.1, 0.0611, 0.0399, 0.0141, 0.01] | 0 | [60.0, 70.0, 80.0, 87.0, 94.0, 110.0, 150.0, 216.0] | [120.0, 150.0, 200.0, 223.0, 260.0, 300.0, 450.0, 532.0]
HV 25A | HV 25A | 25 | 0 | [10.0, 2.512, 0.833, 0.299, 0.1, 0.0372, 0.0223, 0.01] | [10.0, 3.125, 0.597, 0.198, 0.1, 0.0378, 0.022, 0.01] | 0 | [75.0, 82.0, 90.0, 100.0, 124.0, 170.0, 200.0, 289.0] | [150.0, 170.0, 210.0, 250.0, 294.0, 400.0, 500.0, 711.0]
HV 31.5A | HV 31.5A | 31.5 | 0 | [10.0, 2.34, 0.722, 0.181, 0.1, 0.055, 0.0296, 0.01] | [10.0, 2.84, 0.368, 0.164, 0.1, 0.0621, 0.0378, 0.0195, 0.01] | 0 | [95.0, 110.0, 125.0, 150.0, 165.0, 200.0, 250.0, 390.0] | [189.0, 220.0, 300.0, 350.0, 393.0, 450.0, 530.0, 700.0, 960.0]
HV 40A | HV 40A | 40 | 0 | [10.0, 1.3, 0.161, 0.1, 0.0611, 0.0399, 0.0141, 0.01] | [10.0, 2.05, 0.369, 0.198, 0.1, 0.051, 0.0298, 0.01] | 0 | [120.0, 150.0, 200.0, 223.0, 260.0, 300.0, 450.0, 532.0] | [240.0, 300.0, 400.0, 450.0, 530.0, 650.0, 800.0, 1311.0]
HV 50A | HV 50A | 50 | 0 | [10.0, 3.215, 0.597, 0.198, 0.1, 0.0378, 0.022, 0.01] | [10.0, 3.64, 0.854, 0.281, 0.1, 0.0531, 0.022, 0.01] | 0 | [150.0, 170.0, 210.0, 250.0, 294.0, 400.0, 500.0, 711.0] | [300.0, 350.0, 450.0, 550.0, 700.0, 850.0, 1200.0, 1752.0]
HV 6.3A | HV 6.3A | 6.3 | 0 | [10.0, 1.39, 0.344, 0.168, 0.1, 0.056, 0.0263, 0.01] | [10.0, 1.711, 0.516, 0.198, 0.1, 0.0634, 0.0303, 0.01] | 0 | [19.0, 19.5, 20.4, 20.8, 22.0, 25.0, 32.0, 48.0] | [38.0, 40.0, 43.0, 48.0, 53.0, 60.0, 75.0, 118.0]
HV 63A | HV 63A | 63 | 0 | [10.0, 2.84, 0.368, 0.164, 0.1, 0.0621, 0.0378, 0.0195, 0.01] | [10.0, 1.82, 0.344, 0.1, 0.0467, 0.0269, 0.01] | 0 | [189.0, 220.0, 300.0, 350.0, 393.0, 450.0, 530.0, 700.0, 961.0] | [378.0, 500.0, 700.0, 934.0, 1200.0, 1500.0, 2366.0]
HV 80A | HV 80A | 80 | 0 | [10.0, 2.05, 0.369, 0.198, 0.1, 0.051, 0.0298, 0.01] | [10.0, 4.15, 1.03, 0.198, 0.1, 0.051, 0.0172, 0.01] | 0 | [240.0, 300.0, 400.0, 450.0, 530.0, 650.0, 800.0, 1311.0] | [480.0, 550.0, 700.0, 1000.0, 1260.0, 1600.0, 2500.0, 3227.0]
Siemens NH-1-100 | Siemens NH-1-100 | 100 | [5400.0, 2000.0, 400.0, 20.0, 1.0, 0.2, 0.012, 0.004] | 0 | 0 | [150.0, 190.0, 250.0, 430.0, 900.0, 1250.0, 2700.0, 3600.0] | 0 | 0
Siemens NH-1-125 | Siemens NH-1-125 | 125 | [4800.0, 120.0, 7.0, 0.1, 0.004] | 0 | 0 | [180.0, 400.0, 740.0, 2000.0, 4250.0] | 0 | 0
Siemens NH-1-16 | Siemens NH-1-16 | 16 | [4000.0, 400.0, 2.0, 0.1, 0.04, 0.01] | 0 | 0 | [26.0, 35.0, 75.0, 150.0, 200.0, 300.0] | 0 | 0
Siemens NH-1-160 | Siemens NH-1-160 | 160 | [4800.0, 120.0, 7.0, 0.1, 0.004] | 0 | 0 | [210.0, 500.0, 900.0, 2300.0, 5000.0] | 0 | 0
Siemens NH-1-25 | Siemens NH-1-25 | 25 | [4000.0, 1000.0, 10.0, 0.2, 0.02, 0.01] | 0 | 0 | [40.0, 50.0, 100.0, 210.0, 400.0, 500.0] | 0 | 0
Siemens NH-1-50 | Siemens NH-1-50 | 50 | [4000.0, 40.0, 4.0, 1.0, 0.02, 0.01] | 0 | 0 | [86.0, 200.0, 300.0, 400.0, 1000.0, 1280.0] | 0 | 0
Siemens NH-1-63 | Siemens NH-1-63 | 63 | [4000.0, 100.0, 10.0, 2.0, 0.04, 0.01] | 0 | 0 | [100.0, 200.0, 300.0, 400.0, 1000.0, 1500.0] | 0 | 0
Siemens NH-1-80 | Siemens NH-1-80 | 80 | [4800.0, 120.0, 7.0, 0.1, 0.01] | 0 | 0 | [150.58, 250.0, 450.0, 1150.0, 2470.0] | 0 | 0
Siemens NH-2-1000 | Siemens NH-2-1000 | 1000 | [4800.0, 120.0, 7.0, 0.1, 0.004] | 0 | 0 | [1900.0, 3500.0, 8400.0, 24000.0, 52000.0] | 0 | 0
Siemens NH-2-200 | Siemens NH-2-200 | 200 | [4800.0, 120.0, 7.0, 0.1, 0.004] | 0 | 0 | [280.0, 650.0, 1200.0, 3000.0, 7000.0] | 0 | 0
Siemens NH-2-224 | Siemens NH-2-224 | 224 | [4800.0, 120.0, 7.0, 0.2, 0.04, 0.004] | 0 | 0 | [400.0, 750.0, 1453.0, 3025.0, 4315.0, 7600.0] | 0 | 0
Siemens NH-2-250 | Siemens NH-2-250 | 250 | [4800.0, 120.0, 7.0, 0.1, 0.004] | 0 | 0 | [450.0, 800.0, 1650.0, 4000.0, 8500.0] | 0 | 0
Siemens NH-2-315 | Siemens NH-2-315 | 315 | [4800.0, 120.0, 7.0, 0.1, 0.004] | 0 | 0 | [550.0, 920.0, 1900.0, 5000.0, 11000.0] | 0 | 0
Siemens NH-2-355 | Siemens NH-2-355 | 355 | [4800.0, 120.0, 6.0, 0.1, 0.004] | 0 | 0 | [650.0, 1116.27, 2350.0, 5840.0, 12790.0] | 0 | 0
Siemens NH-2-400 | Siemens NH-2-400 | 400 | [4800.0, 120.0, 7.0, 0.1, 0.004] | 0 | 0 | [720.0, 1350.0, 2800.0, 6500.0, 15000.0] | 0 | 0
Siemens NH-2-425 | Siemens NH-2-425 | 425 | [4800.0, 120.0, 7.0, 0.1, 0.004] | 0 | 0 | [850.0, 1500.0, 3050.0, 7500.0, 16500.0] | 0 | 0
Siemens NH-2-630 | Siemens NH-2-630 | 630 | [4800.0, 120.0, 7.0, 0.1, 0.004] | 0 | 0 | [1200.0, 2000.0, 4800.0, 12000.0, 26000.0] | 0 | 0

## res_bus
| vm_pu | va_degree | p_mw | q_mvar
0 | 0.98461 | -0.30185 | 0.00026722 | 6.6971e-05
1 | 0.98463 | -0.30152 | 0.00035889 | 8.9946e-05
2 | 0.98481 | -0.29788 | 0.00021596 | 5.4126e-05
3 | 0.98488 | -0.29644 | 0 | 0
4 | 0.98974 | -0.19926 | 0.00028837 | 7.2272e-05
5 | 0.98976 | -0.19892 | 0 | 0
6 | 0.99029 | -0.18828 | 0 | 0
7 | 0.98861 | -0.22176 | 0 | 0
8 | 0.99026 | -0.189 | 0.0011072 | 0.00027748
9 | 0.99105 | -0.17338 | 0.00037009 | 9.2752e-05
10 | 0.98859 | -0.22219 | 0.00046081 | 0.00011549
11 | 0.98808 | -0.23226 | 0.00056969 | 0.00014278
12 | 0.99158 | -0.1629 | 0 | 0
13 | 0.98732 | -0.24738 | 0.00080437 | 0.00020159
14 | 0.98673 | -0.25941 | 0 | 0
15 | 0.98728 | -0.24825 | 0.00018131 | 4.5441e-05
16 | 0.98615 | -0.27094 | 0 | 0
17 | 0.99369 | -0.12161 | 0.0013359 | 0.0003348
18 | 0.99403 | -0.11495 | 0.001633 | 0.00040927
19 | 0.99326 | -0.13001 | 0.00063918 | 0.00016019
20 | 0.99451 | -0.10567 | 0.00070681 | 0.00017714
21 | 0.99277 | -0.1394 | 0 | 0
22 | 0.99491 | -0.098016 | 0.00021677 | 5.4328e-05
23 | 0.9926 | -0.14271 | 0.00043754 | 0.00010966
24 | 0.98909 | -0.21094 | 0.0010814 | 0.00027103
25 | 0.99598 | -0.077309 | 0.0016734 | 0.00041939
26 | 0.99225 | -0.14971 | 0.00058222 | 0.00014592
27 | 0.98901 | -0.21243 | 0.00038606 | 9.6757e-05
28 | 0.9886 | -0.22055 | 0.002017 | 0.00050551
29 | 0.99152 | -0.16399 | 0.00066129 | 0.00016573
30 | 1 | 0 | -0.03509 | -0.0084207
31 | 0.99995 | -0.00090098 | 0.00028767 | 7.2097e-05
32 | 0.99992 | -0.0014692 | 0.00018502 | 4.637e-05
33 | 0.99963 | -0.0071443 | 0.00062169 | 0.00015581
34 | 0.99961 | -0.007576 | 0.0011969 | 0.00029996
35 | 0.98451 | -0.30065 | 0.00031416 | 7.8737e-05
36 | 0.98449 | -0.30116 | 0.00074344 | 0.00018632
37 | 0.98453 | -0.30026 | 0.00013343 | 3.344e-05
38 | 0.9844 | -0.30298 | 0.00043229 | 0.00010834
39 | 0.98468 | -0.29743 | 0.00043691 | 0.0001095
40 | 0.98476 | -0.29575 | 0.00036038 | 9.0321e-05
41 | 0.98492 | -0.29264 | 0.00021067 | 5.2799e-05
42 | 0.98499 | -0.2914 | 0.00038218 | 9.5783e-05
43 | 0.98613 | -0.26886 | 0 | 0
44 | 0.98444 | -0.30223 | 0 | 0
45 | 0.9844 | -0.30289 | 0.00021889 | 5.4859e-05
46 | 0.98442 | -0.30257 | 0 | 0
47 | 0.98622 | -0.26703 | 0.00031892 | 7.9929e-05
48 | 0.98443 | -0.30246 | 0.00019677 | 4.9316e-05
49 | 0.98427 | -0.30547 | 0.00034083 | 8.5419e-05
50 | 0.98441 | -0.30271 | 0.00025035 | 6.2744e-05
51 | 0.9842 | -0.30699 | 0 | 0
52 | 0.9844 | -0.3029 | 0.00014027 | 3.5156e-05
53 | 0.98439 | -0.30322 | 0.00027264 | 6.833e-05
54 | 0.9863 | -0.2655 | 0.00012812 | 3.211e-05
55 | 0.98641 | -0.26332 | 0.00033616 | 8.425e-05
56 | 0.98397 | -0.31133 | 0.00014104 | 3.5348e-05
57 | 0.98642 | -0.26311 | 0.0001948 | 4.8822e-05
58 | 0.98665 | -0.2587 | 0.00019445 | 4.8734e-05
59 | 0.98681 | -0.25542 | 0.00024093 | 6.0382e-05
60 | 0.98697 | -0.25229 | 0.00024241 | 6.0755e-05
61 | 0.98713 | -0.24923 | 0 | 0
62 | 0.98396 | -0.31166 | 0.00018427 | 4.6182e-05
63 | 0.98705 | -0.25078 | 0.00033579 | 8.4156e-05
64 | 0.98705 | -0.25071 | 0.00038968 | 9.7662e-05
65 | 0.98379 | -0.3149 | 0.001062 | 0.00026616
66 | 0.9871 | -0.24977 | 0.00020408 | 5.1148e-05
67 | 0.9871 | -0.24972 | 0.00016734 | 4.194e-05
68 | 0.98721 | -0.24763 | 0.00020391 | 5.1105e-05
69 | 0.98478 | -0.29863 | 0.00018418 | 4.616e-05
70 | 0.98483 | -0.29749 | 0.00036899 | 9.2478e-05
71 | 0.98494 | -0.29536 | 0.00031653 | 7.933e-05
72 | 0.98522 | -0.28964 | 0 | 0
73 | 0.98548 | -0.28451 | 0 | 0
74 | 0.98548 | -0.28455 | 0.00016876 | 4.2296e-05
75 | 0.98601 | -0.27383 | 0 | 0
76 | 0.9861 | -0.27193 | 0.00025143 | 6.3013e-05
77 | 0.98609 | -0.27214 | 0.0002441 | 6.1177e-05
78 | 0.98609 | -0.27214 | 0.00025307 | 6.3425e-05
79 | 0.98845 | -0.22336 | 0.0015084 | 0.00037805
80 | 0.98824 | -0.22755 | 0.0017973 | 0.00045044
81 | 0.98779 | -0.23627 | 0.00037982 | 9.5193e-05
82 | 0.98772 | -0.23757 | 0.00025393 | 6.3641e-05
83 | 0.98749 | -0.24216 | 0.00032756 | 8.2094e-05
84 | 0.99998 | 149.9956 | 0 | 0

## res_line
| p_from_mw | q_from_mvar | p_to_mw | q_to_mvar | pl_mw | ql_mvar | i_from_ka | i_to_ka | i_ka | vm_from_pu | va_from_degree | vm_to_pu | va_to_degree | loading_percent
0 | -0.00026722 | -6.697e-05 | 0.00026722 | 6.6115e-05 | 4.1216e-09 | -8.5519e-07 | 0.00040384 | 0.00040353 | 0.00040384 | 0.98461 | -0.30185 | 0.98463 | -0.30152 | 0.11094
1 | -0.00062611 | -0.00015606 | 0.00062622 | 0.00015206 | 1.0708e-07 | -3.9975e-06 | 0.0009459 | 0.00094448 | 0.0009459 | 0.98463 | -0.30152 | 0.98481 | -0.29788 | 0.25986
2 | -0.00084218 | -0.00020619 | 0.00084224 | 0.00020503 | 5.6821e-08 | -1.158e-06 | 0.0012708 | 0.0012704 | 0.0012708 | 0.98481 | -0.29788 | 0.98488 | -0.29644 | 0.34912
3 | -0.00084224 | -0.00020503 | 0.00084228 | 0.00020416 | 4.2491e-08 | -8.6655e-07 | 0.0012704 | 0.0012701 | 0.0012704 | 0.98488 | -0.29644 | 0.98494 | -0.29536 | 0.349
4 | -0.00028837 | -7.2272e-05 | 0.00028837 | 7.141e-05 | 4.7402e-09 | -8.6185e-07 | 0.00043355 | 0.00043324 | 0.00043355 | 0.98974 | -0.19926 | 0.98976 | -0.19892 | 0.11911
5 | -0.0049485 | -0.0012053 | 0.0049509 | 0.0012054 | 2.4538e-06 | 4.5085e-08 | 0.0074274 | 0.0074269 | 0.0074274 | 0.98976 | -0.19892 | 0.99029 | -0.18828 | 2.0405
6 | 0.0046601 | 0.0011339 | -0.0046551 | -0.0011342 | 4.9603e-06 | -2.9593e-07 | 0.0069942 | 0.0069954 | 0.0069954 | 0.98976 | -0.19892 | 0.98861 | -0.22176 | 1.9218
7 | 0.0011072 | 0.00027704 | -0.0011072 | -0.00027748 | 3.7532e-08 | -4.4123e-07 | 0.0016635 | 0.0016637 | 0.0016637 | 0.99029 | -0.18828 | 0.99026 | -0.189 | 0.45706
8 | -0.0060581 | -0.0014824 | 0.0060624 | 0.0014834 | 4.2253e-06 | 9.4846e-07 | 0.0090904 | 0.0090898 | 0.0090904 | 0.99029 | -0.18828 | 0.99105 | -0.17338 | 2.4974
9 | 0.00046081 | 0.00011482 | -0.00046081 | -0.00011549 | 9.4558e-09 | -6.6622e-07 | 0.00069336 | 0.0006936 | 0.0006936 | 0.98861 | -0.22176 | 0.98859 | -0.22219 | 0.19055
10 | 0.0041943 | 0.0010194 | -0.0041923 | -0.0010198 | 2.0521e-06 | -4.5227e-07 | 0.006302 | 0.0063026 | 0.0063026 | 0.98861 | -0.22176 | 0.98808 | -0.23226 | 1.7315
11 | -0.0064324 | -0.0015761 | 0.0064356 | 0.001577 | 3.1588e-06 | 8.5428e-07 | 0.0096454 | 0.009645 | 0.0096454 | 0.99105 | -0.17338 | 0.99158 | -0.1629 | 2.6498
12 | 0.0036226 | 0.00087707 | -0.00362 | -0.00087837 | 2.5435e-06 | -1.2999e-06 | 0.0054447 | 0.0054457 | 0.0054457 | 0.98808 | -0.23226 | 0.98732 | -0.24738 | 1.4961
13 | 0.00066132 | 0.00016457 | -0.00066129 | -0.00016573 | 3.3994e-08 | -1.1659e-06 | 0.000992 | 0.00099242 | 0.00099242 | 0.99158 | -0.1629 | 0.99152 | -0.16399 | 0.27264
14 | -0.0070969 | -0.0017415 | 0.0071013 | 0.001743 | 4.391e-06 | 1.4744e-06 | 0.010637 | 0.010637 | 0.010637 | 0.99158 | -0.1629 | 0.99225 | -0.14971 | 2.9223
15 | 0.0028157 | 0.00067677 | -0.0028156 | -0.00067692 | 1.1316e-07 | -1.4289e-07 | 0.0042335 | 0.0042335 | 0.0042335 | 0.98732 | -0.24738 | 0.98728 | -0.24825 | 1.1631
16 | -0.0026329 | -0.00063356 | 0.0026342 | 0.00063148 | 1.357e-06 | -2.0796e-06 | 0.0039613 | 0.0039603 | 0.0039613 | 0.98673 | -0.25941 | 0.98728 | -0.24825 | 1.0883
17 | 0.0026329 | 0.00063356 | -0.0026315 | -0.0006357 | 1.4053e-06 | -2.1485e-06 | 0.0039613 | 0.0039623 | 0.0039623 | 0.98673 | -0.25941 | 0.98615 | -0.27094 | 1.0886
18 | 0.00074863 | 0.00018638 | -0.0007486 | -0.0001873 | 3.5368e-08 | -9.2076e-07 | 0.0011292 | 0.0011295 | 0.0011295 | 0.98615 | -0.27094 | 0.9861 | -0.27193 | 0.31031
19 | 0.0018828 | 0.00044932 | -0.0018826 | -0.00045022 | 2.5046e-07 | -9.0101e-07 | 0.0028332 | 0.0028336 | 0.0028336 | 0.98615 | -0.27094 | 0.98601 | -0.27383 | 0.77845
20 | -0.026743 | -0.0066797 | 0.026751 | 0.006685 | 8.4644e-06 | 5.2347e-06 | 0.040038 | 0.040038 | 0.040038 | 0.99369 | -0.12161 | 0.99403 | -0.11495 | 10.9995
21 | 0.025407 | 0.0063449 | -0.025397 | -0.0063387 | 1.0135e-05 | 6.2446e-06 | 0.038038 | 0.038038 | 0.038038 | 0.99369 | -0.12161 | 0.99326 | -0.13001 | 10.4499
22 | -0.028384 | -0.0070942 | 0.028397 | 0.007102 | 1.2527e-05 | 7.7771e-06 | 0.042483 | 0.042482 | 0.042483 | 0.99403 | -0.11495 | 0.99451 | -0.10567 | 11.671
23 | 0.024757 | 0.0061785 | -0.024746 | -0.0061717 | 1.1038e-05 | 6.7875e-06 | 0.03708 | 0.03708 | 0.03708 | 0.99326 | -0.13001 | 0.99277 | -0.1394 | 10.1869
24 | -0.029103 | -0.0072792 | 0.029114 | 0.0072857 | 1.06e-05 | 6.5904e-06 | 0.04354 | 0.04354 | 0.04354 | 0.99451 | -0.10567 | 0.99491 | -0.098016 | 11.9615
25 | 0.0081249 | 0.0020001 | -0.0081236 | -0.0019995 | 1.2651e-06 | 5.1496e-07 | 0.012165 | 0.012165 | 0.012165 | 0.99277 | -0.1394 | 0.9926 | -0.14271 | 3.3421
26 | 0.016621 | 0.0041716 | -0.016565 | -0.0041386 | 5.6513e-05 | 3.3041e-05 | 0.024915 | 0.024916 | 0.024916 | 0.99277 | -0.1394 | 0.98909 | -0.21094 | 6.8451
27 | -0.029331 | -0.0073401 | 0.02936 | 0.0073581 | 2.8931e-05 | 1.7995e-05 | 0.043864 | 0.043864 | 0.043864 | 0.99491 | -0.098016 | 0.99598 | -0.077309 | 12.0506
28 | 0.0076861 | 0.0018899 | -0.0076835 | -0.0018889 | 2.526e-06 | 9.596e-07 | 0.011509 | 0.01151 | 0.01151 | 0.9926 | -0.14271 | 0.99225 | -0.14971 | 3.162
29 | 0.015484 | 0.0038676 | -0.015482 | -0.0038669 | 1.0961e-06 | 6.3237e-07 | 0.023289 | 0.023289 | 0.023289 | 0.98909 | -0.21094 | 0.98901 | -0.21243 | 6.3982
30 | -0.031033 | -0.0077775 | 0.031148 | 0.007849 | 0.00011474 | 7.1575e-05 | 0.046364 | 0.046363 | 0.046364 | 0.99598 | -0.077309 | 1 | 0 | 12.7374
31 | 0.015096 | 0.0037702 | -0.015091 | -0.0037668 | 5.8248e-06 | 3.3415e-06 | 0.022709 | 0.022709 | 0.022709 | 0.98901 | -0.21243 | 0.9886 | -0.22055 | 6.2386
32 | 0.013074 | 0.0032613 | -0.013072 | -0.0032604 | 1.7405e-06 | 9.6018e-07 | 0.019673 | 0.019673 | 0.019673 | 0.9886 | -0.22055 | 0.98845 | -0.22336 | 5.4046
33 | 0.0022919 | 0.00057154 | -0.0022918 | -0.00057178 | 9.8015e-08 | -2.3225e-07 | 0.0034094 | 0.0034095 | 0.0034095 | 1 | 0 | 0.99995 | -0.00090098 | 0.93667
34 | 0.0020041 | 0.00049968 | -0.0020041 | -0.00049986 | 5.4043e-08 | -1.7809e-07 | 0.0029814 | 0.0029815 | 0.0029815 | 0.99995 | -0.00090098 | 0.99992 | -0.0014692 | 0.81909
35 | 0.0018191 | 0.00045349 | -0.0018186 | -0.00045551 | 4.9063e-07 | -2.0281e-06 | 0.0027062 | 0.002707 | 0.002707 | 0.99992 | -0.0014692 | 0.99963 | -0.0071443 | 0.74367
36 | 0.0011969 | 0.00029971 | -0.0011969 | -0.00029996 | 2.4607e-08 | -2.5527e-07 | 0.0017816 | 0.0017816 | 0.0017816 | 0.99963 | -0.0071443 | 0.99961 | -0.007576 | 0.48946
37 | 0.0011758 | 0.00029145 | -0.0011758 | -0.00029173 | 2.8292e-08 | -2.8604e-07 | 0.001776 | 0.0017761 | 0.0017761 | 0.98451 | -0.30065 | 0.98449 | -0.30116 | 0.48793
38 | -0.00149 | -0.00037018 | 0.00149 | 0.00037002 | 2.7259e-08 | -1.6502e-07 | 0.0022508 | 0.0022507 | 0.0022508 | 0.98451 | -0.30065 | 0.98453 | -0.30026 | 0.61835
39 | 0.00043232 | 0.00010541 | -0.00043229 | -0.00010834 | 3.7108e-08 | -2.9275e-06 | 0.00065241 | 0.00065345 | 0.00065345 | 0.98449 | -0.30116 | 0.9844 | -0.30298 | 0.17952
40 | -0.0016234 | -0.00040346 | 0.0016236 | 0.00040237 | 2.1766e-07 | -1.0884e-06 | 0.0024524 | 0.002452 | 0.0024524 | 0.98453 | -0.30026 | 0.98468 | -0.29743 | 0.67374
41 | -0.0020605 | -0.00051187 | 0.0020607 | 0.0005114 | 1.6406e-07 | -4.6965e-07 | 0.0031122 | 0.003112 | 0.0031122 | 0.98468 | -0.29743 | 0.98476 | -0.29575 | 0.855
42 | -0.0024211 | -0.00060172 | 0.0024214 | 0.00060104 | 3.5559e-07 | -6.7494e-07 | 0.0036566 | 0.0036562 | 0.0036566 | 0.98476 | -0.29575 | 0.98492 | -0.29264 | 1.0045
43 | -0.0026321 | -0.00065384 | 0.0026323 | 0.00065361 | 1.5506e-07 | -2.3392e-07 | 0.0039745 | 0.0039744 | 0.0039745 | 0.98492 | -0.29264 | 0.98499 | -0.2914 | 1.0919
44 | -0.0058238 | -0.0014425 | 0.00583 | 0.0014437 | 6.1998e-06 | 1.242e-06 | 0.0087919 | 0.008791 | 0.0087919 | 0.98499 | -0.2914 | 0.98613 | -0.26886 | 2.4154
45 | 0.0028094 | 0.00069309 | -0.0028079 | -0.00069488 | 1.4343e-06 | -1.7877e-06 | 0.0042402 | 0.0042411 | 0.0042411 | 0.98499 | -0.2914 | 0.98444 | -0.30223 | 1.1652
46 | -0.00583 | -0.0014437 | 0.0058305 | 0.0014438 | 5.0352e-07 | 1.0057e-07 | 0.008791 | 0.0087909 | 0.008791 | 0.98613 | -0.26886 | 0.98622 | -0.26703 | 2.4151
47 | 0.001729 | 0.00042703 | -0.0017287 | -0.00042817 | 2.6401e-07 | -1.1434e-06 | 0.0026112 | 0.0026116 | 0.0026116 | 0.98444 | -0.30223 | 0.98427 | -0.30547 | 0.71748
48 | 0.001079 | 0.00026785 | -0.0010789 | -0.00026799 | 1.1671e-08 | -1.4146e-07 | 0.00163 | 0.00163 | 0.00163 | 0.98444 | -0.30223 | 0.98443 | -0.30246 | 0.44781
49 | -0.00021889 | -5.4858e-05 | 0.00021889 | 5.3836e-05 | 3.3017e-09 | -1.0215e-06 | 0.00033087 | 0.00033051 | 0.00033087 | 0.9844 | -0.30289 | 0.98442 | -0.30257 | 0.090898
50 | 0.00066328 | 0.00016492 | -0.00066327 | -0.00016507 | 4.5753e-09 | -1.5152e-07 | 0.0010021 | 0.0010022 | 0.0010022 | 0.98442 | -0.30257 | 0.98441 | -0.30271 | 0.27532
51 | -0.00088217 | -0.00021876 | 0.00088217 | 0.00021868 | 4.4082e-09 | -8.1336e-08 | 0.0013326 | 0.0013326 | 0.0013326 | 0.98442 | -0.30257 | 0.98443 | -0.30246 | 0.36611
52 | -0.0061494 | -0.0015238 | 0.0061499 | 0.0015239 | 4.456e-07 | 1.088e-07 | 0.0092721 | 0.009272 | 0.0092721 | 0.98622 | -0.26703 | 0.9863 | -0.2655 | 2.5473
53 | 0.0013879 | 0.00034276 | -0.0013878 | -0.00034346 | 9.9458e-08 | -7.0321e-07 | 0.0020964 | 0.0020966 | 0.0020966 | 0.98427 | -0.30547 | 0.9842 | -0.30699 | 0.576
54 | 0.00041292 | 0.00010233 | -0.00041292 | -0.00010264 | 3.5866e-09 | -3.1018e-07 | 0.00062375 | 0.00062386 | 0.00062386 | 0.98441 | -0.30271 | 0.9844 | -0.3029 | 0.17139
55 | 0.0013878 | 0.00034346 | -0.0013875 | -0.00034547 | 2.85e-07 | -2.0133e-06 | 0.0020966 | 0.0020974 | 0.0020974 | 0.9842 | -0.30699 | 0.98397 | -0.31133 | 0.57622
56 | 0.00027264 | 6.7486e-05 | -0.00027264 | -6.8329e-05 | 4.2338e-09 | -8.4298e-07 | 0.00041182 | 0.00041212 | 0.00041212 | 0.9844 | -0.3029 | 0.98439 | -0.30322 | 0.11322
57 | -0.006278 | -0.001556 | 0.0062786 | 0.0015561 | 6.4554e-07 | 1.679e-07 | 0.0094653 | 0.0094652 | 0.0094653 | 0.9863 | -0.2655 | 0.98641 | -0.26332 | 2.6004
58 | -0.0066148 | -0.0016404 | 0.0066149 | 0.0016404 | 6.7835e-08 | 2.0195e-08 | 0.0099723 | 0.0099723 | 0.0099723 | 0.98641 | -0.26332 | 0.98642 | -0.26311 | 2.7397
59 | 0.0012464 | 0.00031013 | -0.0012464 | -0.0003103 | 1.9231e-08 | -1.7118e-07 | 0.0018841 | 0.0018842 | 0.0018842 | 0.98397 | -0.31133 | 0.98396 | -0.31166 | 0.51764
60 | -0.0068097 | -0.0016892 | 0.0068111 | 0.0016897 | 1.4184e-06 | 4.4953e-07 | 0.010266 | 0.010266 | 0.010266 | 0.98642 | -0.26311 | 0.98665 | -0.2587 | 2.8204
61 | -0.0070055 | -0.0017384 | 0.0070066 | 0.0017388 | 1.0864e-06 | 3.634e-07 | 0.010559 | 0.010559 | 0.010559 | 0.98665 | -0.2587 | 0.98681 | -0.25542 | 2.9009
62 | -0.0072475 | -0.0017992 | 0.0072486 | 0.0017995 | 1.0744e-06 | 3.8074e-07 | 0.010922 | 0.010922 | 0.010922 | 0.98681 | -0.25542 | 0.98697 | -0.25229 | 3.0007
63 | -0.007491 | -0.0018603 | 0.0074921 | 0.0018607 | 1.082e-06 | 4.0302e-07 | 0.011288 | 0.011288 | 0.011288 | 0.98697 | -0.25229 | 0.98713 | -0.24923 | 3.1011
64 | -0.0085891 | -0.0021342 | 0.0085897 | 0.0021345 | 6.5279e-07 | 2.8489e-07 | 0.012941 | 0.012941 | 0.012941 | 0.98713 | -0.24923 | 0.98721 | -0.24763 | 3.5552
65 | 0.0010969 | 0.00027352 | -0.0010969 | -0.00027381 | 2.5156e-08 | -2.977e-07 | 0.0016531 | 0.0016532 | 0.0016532 | 0.98713 | -0.24923 | 0.9871 | -0.24972 | 0.45417
66 | 0.0010622 | 0.00026412 | -0.001062 | -0.00026616 | 1.6351e-07 | -2.0425e-06 | 0.0016055 | 0.0016063 | 0.0016063 | 0.98396 | -0.31166 | 0.98379 | -0.3149 | 0.44129
67 | -0.00033579 | -8.4156e-05 | 0.00033579 | 8.4005e-05 | 1.1352e-09 | -1.5028e-07 | 0.00050621 | 0.00050616 | 0.00050621 | 0.98705 | -0.25078 | 0.98705 | -0.25071 | 0.13907
68 | -0.00072546 | -0.00018167 | 0.0007255 | 0.00018076 | 3.2336e-08 | -9.0119e-07 | 0.0010936 | 0.0010933 | 0.0010936 | 0.98705 | -0.25071 | 0.9871 | -0.24977 | 0.30044
69 | -0.00092958 | -0.00023191 | 0.00092958 | 0.00023187 | 2.3135e-09 | -3.8703e-08 | 0.0014009 | 0.0014009 | 0.0014009 | 0.9871 | -0.24977 | 0.9871 | -0.24972 | 0.38487
70 | -0.0087936 | -0.0021856 | 0.0087959 | 0.0021866 | 2.2747e-06 | 1.0138e-06 | 0.013248 | 0.013248 | 0.013248 | 0.98721 | -0.24763 | 0.98749 | -0.24216 | 3.6396
71 | -0.00018418 | -4.616e-05 | 0.00018419 | 4.1879e-05 | 9.7332e-09 | -4.2806e-06 | 0.0002783 | 0.00027684 | 0.0002783 | 0.98478 | -0.29863 | 0.98483 | -0.29749 | 0.076457
72 | -0.00055318 | -0.00013436 | 0.00055324 | 0.00013173 | 5.4483e-08 | -2.6242e-06 | 0.00083432 | 0.00083341 | 0.00083432 | 0.98483 | -0.29749 | 0.98494 | -0.29536 | 0.22921
73 | -0.001712 | -0.00041522 | 0.0017125 | 0.0004132 | 4.5383e-07 | -2.0219e-06 | 0.0025816 | 0.0025808 | 0.0025816 | 0.98494 | -0.29536 | 0.98522 | -0.28964 | 0.70924
74 | -0.0017125 | -0.0004132 | 0.0017129 | 0.00041139 | 4.0629e-07 | -1.8125e-06 | 0.0025808 | 0.0025801 | 0.0025808 | 0.98522 | -0.28964 | 0.98548 | -0.28451 | 0.70902
75 | 0.00016876 | 4.2166e-05 | -0.00016876 | -4.2295e-05 | 2.4663e-10 | -1.2891e-07 | 0.00025478 | 0.00025482 | 0.00025482 | 0.98548 | -0.28451 | 0.98548 | -0.28455 | 0.070006
76 | -0.0018817 | -0.00045355 | 0.0018826 | 0.00045022 | 9.2821e-07 | -3.334e-06 | 0.0028349 | 0.0028336 | 0.0028349 | 0.98548 | -0.28451 | 0.98601 | -0.27383 | 0.77882
77 | 0.00049717 | 0.00012429 | -0.00049717 | -0.00012458 | 4.8115e-09 | -2.8778e-07 | 0.00075012 | 0.00075022 | 0.00075022 | 0.9861 | -0.27193 | 0.98609 | -0.27214 | 0.20611
78 | 0.00025307 | 6.3403e-05 | -0.00025307 | -6.3425e-05 | 9.3104e-11 | -2.1618e-08 | 0.00038188 | 0.00038188 | 0.00038188 | 0.98609 | -0.27214 | 0.98609 | -0.27214 | 0.10491
79 | 0.011563 | 0.0028823 | -0.011561 | -0.0028811 | 2.2969e-06 | 1.2108e-06 | 0.017402 | 0.017402 | 0.017402 | 0.98845 | -0.22336 | 0.98824 | -0.22755 | 4.7808
80 | 0.0097638 | 0.0024307 | -0.0097598 | -0.0024287 | 4.0353e-06 | 1.9445e-06 | 0.014696 | 0.014696 | 0.014696 | 0.98824 | -0.22755 | 0.98779 | -0.23627 | 4.0374
81 | 0.00938 | 0.0023335 | -0.0093794 | -0.0023333 | 5.7752e-07 | 2.7079e-07 | 0.014124 | 0.014124 | 0.014124 | 0.98779 | -0.23627 | 0.98772 | -0.23757 | 3.8802
82 | 0.0091254 | 0.0022696 | -0.0091235 | -0.0022687 | 1.9862e-06 | 9.1223e-07 | 0.013741 | 0.013742 | 0.013742 | 0.98772 | -0.23757 | 0.98749 | -0.24216 | 3.7751

## res_trafo
| p_hv_mw | q_hv_mvar | p_lv_mw | q_lv_mvar | pl_mw | ql_mvar | i_hv_ka | i_lv_ka | vm_hv_pu | va_hv_degree | vm_lv_pu | va_lv_degree | loading_percent
0 | -6.4999e-16 | 2.4266e-15 | 0.00165 | 1.2699e-07 | 0.00165 | 1.2699e-07 | 7.2519e-17 | 0.0023815 | 0.99998 | 149.9956 | 1 | 0 | 0.2619

## res_ext_grid
| p_mw | q_mvar
0 | 0.036575 | 0.008793

## res_load
| p_mw | q_mvar
0 | 0.00026722 | 6.6971e-05
1 | 0.00035889 | 8.9946e-05
2 | 0.00021596 | 5.4126e-05
3 | 0.00028837 | 7.2272e-05
4 | 0.0011072 | 0.00027748
5 | 0.00037009 | 9.2752e-05
6 | 0.00046081 | 0.00011549
7 | 0.00056969 | 0.00014278
8 | 0.00080437 | 0.00020159
9 | 0.00018131 | 4.5441e-05
10 | 0.0013359 | 0.0003348
11 | 0.001633 | 0.00040927
12 | 0.00063918 | 0.00016019
13 | 0.00070681 | 0.00017714
14 | 0.00021677 | 5.4328e-05
15 | 0.00043754 | 0.00010966
16 | 0.0010814 | 0.00027103
17 | 0.0016734 | 0.00041939
18 | 0.00058222 | 0.00014592
19 | 0.00038606 | 9.6757e-05
20 | 0.002017 | 0.00050551
21 | 0.00066129 | 0.00016573
22 | 0.0014854 | 0.00037228
23 | 0.00028767 | 7.2097e-05
24 | 0.00018502 | 4.637e-05
25 | 0.00062169 | 0.00015581
26 | 0.0011969 | 0.00029996
27 | 0.00031416 | 7.8737e-05
28 | 0.00074344 | 0.00018632
29 | 0.00013343 | 3.344e-05
30 | 0.00043229 | 0.00010834
31 | 0.00043691 | 0.0001095
32 | 0.00036038 | 9.0321e-05
33 | 0.00021067 | 5.2799e-05
34 | 0.00038218 | 9.5783e-05
35 | 0.00021889 | 5.4859e-05
36 | 0.00031892 | 7.9929e-05
37 | 0.00019677 | 4.9316e-05
38 | 0.00034083 | 8.5419e-05
39 | 0.00025035 | 6.2744e-05
40 | 0.00014027 | 3.5156e-05
41 | 0.00027264 | 6.833e-05
42 | 0.00012812 | 3.211e-05
43 | 0.00033616 | 8.425e-05
44 | 0.00014104 | 3.5348e-05
45 | 0.0001948 | 4.8822e-05
46 | 0.00019445 | 4.8734e-05
47 | 0.00024093 | 6.0382e-05
48 | 0.00024241 | 6.0755e-05
49 | 0.00018427 | 4.6182e-05
50 | 0.00033579 | 8.4156e-05
51 | 0.00038968 | 9.7662e-05
52 | 0.001062 | 0.00026616
53 | 0.00020408 | 5.1148e-05
54 | 0.00016734 | 4.194e-05
55 | 0.00020391 | 5.1105e-05
56 | 0.00018418 | 4.616e-05
57 | 0.00036899 | 9.2478e-05
58 | 0.00031653 | 7.933e-05
59 | 0.00016876 | 4.2296e-05
60 | 0.00025143 | 6.3013e-05
61 | 0.0002441 | 6.1177e-05
62 | 0.00025307 | 6.3425e-05
63 | 0.0015084 | 0.00037805
64 | 0.0017973 | 0.00045044
65 | 0.00037982 | 9.5193e-05
66 | 0.00025393 | 6.3641e-05
67 | 0.00032756 | 8.2094e-05

## dtypes
| element | column | dtype
0 | bus | name | object
1 | bus | vn_kv | float64
2 | bus | type | object
3 | bus | zone | object
4 | bus | in_service | bool
5 | load | name | object
6 | load | bus | uint32
7 | load | p_mw | float64
8 | load | q_mvar | float64
9 | load | const_z_percent | float64
10 | load | const_i_percent | float64
11 | load | sn_mva | float64
12 | load | scaling | float64
13 | load | in_service | bool
14 | load | type | object
15 | ext_grid | name | object
16 | ext_grid | bus | uint32
17 | ext_grid | vm_pu | float64
18 | ext_grid | va_degree | float64
19 | ext_grid | slack_weight | float64
20 | ext_grid | in_service | bool
21 | line | name | object
22 | line | std_type | object
23 | line | from_bus | uint32
24 | line | to_bus | uint32
25 | line | length_km | float64
26 | line | r_ohm_per_km | float64
27 | line | x_ohm_per_km | float64
28 | line | c_nf_per_km | float64
29 | line | g_us_per_km | float64
30 | line | max_i_ka | float64
31 | line | df | float64
32 | line | parallel | uint32
33 | line | type | object
34 | line | in_service | bool
35 | trafo | name | object
36 | trafo | std_type | object
37 | trafo | hv_bus | uint32
38 | trafo | lv_bus | uint32
39 | trafo | sn_mva | float64
40 | trafo | vn_hv_kv | float64
41 | trafo | vn_lv_kv | float64
42 | trafo | vk_percent | float64
43 | trafo | vkr_percent | float64
44 | trafo | pfe_kw | float64
45 | trafo | i0_percent | float64
46 | trafo | shift_degree | float64
47 | trafo | tap_side | object
48 | trafo | tap_neutral | int32
49 | trafo | tap_min | int32
50 | trafo | tap_max | int32
51 | trafo | tap_step_percent | float64
52 | trafo | tap_step_degree | float64
53 | trafo | tap_pos | int32
54 | trafo | tap_phase_shifter | bool
55 | trafo | parallel | uint32
56 | trafo | df | float64
57 | trafo | in_service | bool
58 | line_geodata | coords | object
59 | bus_geodata | x | float64
60 | bus_geodata | y | float64
61 | bus_geodata | coords | object
62 | res_bus | vm_pu | float64
63 | res_bus | va_degree | float64
64 | res_bus | p_mw | float64
65 | res_bus | q_mvar | float64
66 | res_line | p_from_mw | float64
67 | res_line | q_from_mvar | float64
68 | res_line | p_to_mw | float64
69 | res_line | q_to_mvar | float64
70 | res_line | pl_mw | float64
71 | res_line | ql_mvar | float64
72 | res_line | i_from_ka | float64
73 | res_line | i_to_ka | float64
74 | res_line | i_ka | float64
75 | res_line | vm_from_pu | float64
76 | res_line | va_from_degree | float64
77 | res_line | vm_to_pu | float64
78 | res_line | va_to_degree | float64
79 | res_line | loading_percent | float64
80 | res_trafo | p_hv_mw | float64
81 | res_trafo | q_hv_mvar | float64
82 | res_trafo | p_lv_mw | float64
83 | res_trafo | q_lv_mvar | float64
84 | res_trafo | pl_mw | float64
85 | res_trafo | ql_mvar | float64
86 | res_trafo | i_hv_ka | float64
87 | res_trafo | i_lv_ka | float64
88 | res_trafo | vm_hv_pu | float64
89 | res_trafo | va_hv_degree | float64
90 | res_trafo | vm_lv_pu | float64
91 | res_trafo | va_lv_degree | float64
92 | res_trafo | loading_percent | float64
93 | res_ext_grid | p_mw | float64
94 | res_ext_grid | q_mvar | float64
95 | res_load | p_mw | float64
96 | res_load | q_mvar | float64

## parameters
| version | format_version | converged | OPF_converged | name | f_hz | sn_mva
0 | 2.14.6 | 2.14.0 | TRUE | FALSE |  | 50 | 1