## bus
| name | vn_kv | type | zone | in_service
0 | bus_LV_1322-46_0_6_node_0 | 0.4 | n |  | TRUE
1 | bus_LV_1322-46_0_6_node_1 | 0.4 | n |  | TRUE
2 | bus_LV_1322-46_0_6_node_2 | 0.4 | n |  | TRUE
3 | bus_LV_1322-46_0_6_node_3 | 0.4 | n |  | TRUE
4 | bus_LV_1322-46_0_6_node_5 | 0.4 | n |  | TRUE
5 | bus_LV_1322-46_0_6_node_8 | 0.4 | n |  | TRUE
6 | bus_LV_1322-46_0_6_node_7 | 0.4 | n |  | TRUE
7 | bus_LV_1322-46_0_6_node_75 | 0.4 | n |  | TRUE
8 | bus_LV_1322-46_0_6_node_72 | 0.4 | n |  | TRUE
9 | bus_LV_1322-46_0_6_node_9 | 0.4 | n |  | TRUE
10 | bus_LV_1322-46_0_6_node_6 | 0.4 | n |  | TRUE
11 | bus_LV_1322-46_0_6_node_79 | 0.4 | n |  | TRUE
12 | bus_LV_1322-46_0_6_node_76 | 0.4 | n |  | TRUE
13 | bus_LV_1322-46_0_6_node_73 | 0.4 | n |  | TRUE
14 | bus_LV_1322-46_0_6_node_10 | 0.4 | n |  | TRUE
15 | bus_LV_1322-46_0_6_node_11 | 0.4 | n |  | TRUE
16 | bus_LV_1322-46_0_6_node_12 | 0.4 | n |  | TRUE
17 | bus_LV_1322-46_0_6_node_47 | 0.4 | n |  | TRUE
18 | bus_LV_1322-46_0_6_node_101 | 0.4 | n |  | TRUE
19 | bus_LV_1322-46_0_6_node_33 | 0.4 | n |  | TRUE
20 | bus_LV_1322-46_0_6_node_35 | 0.4 | n |  | TRUE
21 | bus_LV_1322-46_0_6_node_31 | 0.4 | n |  | TRUE
22 | bus_LV_1322-46_0_6_node_46 | 0.4 | n |  | TRUE
23 | bus_LV_1322-46_0_6_node_13 | 0.4 | n |  | TRUE
24 | bus_LV_1322-46_0_6_node_71 | 0.4 | n |  | TRUE
25 | bus_LV_1322-46_0_6_node_70 | 0.4 | n |  | TRUE
26 | bus_LV_1322-46_0_6_node_15 | 0.4 | n |  | TRUE
27 | bus_LV_1322-46_0_6_node_16 | 0.4 | n |  | TRUE
28 | bus_LV_1322-46_0_6_node_17 | 0.4 | n |  | TRUE
29 | bus_LV_1322-46_0_6_node_18 | 0.4 | n |  | TRUE
30 | bus_LV_1322-46_0_6_node_19 | 0.4 | n |  | TRUE
31 | bus_LV_1322-46_0_6_node_26 | 0.4 | n |  | TRUE
32 | bus_LV_1322-46_0_6_node_27 | 0.4 | n |  | TRUE
33 | bus_LV_1322-46_0_6_node_20 | 0.4 | n |  | TRUE
34 | bus_LV_1322-46_0_6_node_21 | 0.4 | n |  | TRUE
35 | bus_LV_1322-46_0_6_node_22 | 0.4 | n |  | TRUE
36 | bus_LV_1322-46_0_6_node_23 | 0.4 | n |  | TRUE
37 | bus_LV_1322-46_0_6_node_24 | 0.4 | n |  | TRUE
38 | bus_LV_1322-46_0_6_node_25 | 0.4 | n |  | TRUE
39 | bus_LV_1322-46_0_6_node_67 | 0.4 | n |  | TRUE
40 | bus_LV_1322-46_0_6_node_68 | 0.4 | n |  | TRUE
41 | bus_LV_1322-46_0_6_node_66 | 0.4 | n |  | TRUE
42 | bus_LV_1322-46_0_6_node_69 | 0.4 | n |  | TRUE
43 | bus_LV_1322-46_0_6_node_28 | 0.4 | n |  | TRUE
44 | bus_LV_1322-46_0_6_node_29 | 0.4 | n |  | TRUE
45 | bus_LV_1322-46_0_6_node_30 | 0.4 | n |  | TRUE
46 | bus_LV_1322-46_0_6_node_34 | 0.4 | n |  | TRUE
47 | bus_LV_1322-46_0_6_node_36 | 0.4 | n |  | TRUE
48 | bus_LV_1322-46_0_6_node_32 | 0.4 | n |  | TRUE
49 | bus_LV_1322-46_0_6_node_57 | 0.4 | n |  | TRUE
50 | bus_LV_1322-46_0_6_node_54 | 0.4 | n |  | TRUE
51 | bus_LV_1322-46_0_6_node_55 | 0.4 | n |  | TRUE
52 | bus_LV_1322-46_0_6_node_58 | 0.4 | n |  | TRUE
53 | bus_LV_1322-46_0_6_node_37 | 0.4 | n |  | TRUE
54 | bus_LV_1322-46_0_6_node_38 | 0.4 | n |  | TRUE
55 | bus_LV_1322-46_0_6_node_39 | 0.4 | n |  | TRUE
56 | bus_LV_1322-46_0_6_node_40 | 0.4 | n |  | TRUE
57 | bus_LV_1322-46_0_6_node_41 | 0.4 | n |  | TRUE
58 | bus_LV_1322-46_0_6_node_42 | 0.4 | n |  | TRUE
59 | bus_LV_1322-46_0_6_node_43 | 0.4 | n |  | TRUE
60 | bus_LV_1322-46_0_6_node_44 | 0.4 | n |  | TRUE
61 | bus_LV_1322-46_0_6_node_49 | 0.4 | n |  | TRUE
62 | bus_LV_1322-46_0_6_node_65 | 0.4 | n |  | TRUE
63 | bus_LV_1322-46_0_6_node_45 | 0.4 | n |  | TRUE
64 | bus_LV_1322-46_0_6_node_50 | 0.4 | n |  | TRUE
65 | bus_LV_1322-46_0_6_node_48 | 0.4 | n |  | TRUE
66 | bus_LV_1322-46_0_6_node_51 | 0.4 | n |  | TRUE
67 | bus_LV_1322-46_0_6_node_52 | 0.4 | n |  | TRUE
68 | bus_LV_1322-46_0_6_node_53 | 0.4 | n |  | TRUE
69 | bus_LV_1322-46_0_6_node_98 | 0.4 | n |  | TRUE
70 | bus_LV_1322-46_0_6_node_83 | 0.4 | n |  | TRUE
71 | bus_LV_1322-46_0_6_node_100 | 0.4 | n |  | TRUE
72 | bus_LV_1322-46_0_6_node_84 | 0.4 | n |  | TRUE
73 | bus_LV_1322-46_0_6_node_74 | 0.4 | n |  | TRUE
74 | bus_LV_1322-46_0_6_node_56 | 0.4 | n |  | TRUE
75 | bus_LV_1322-46_0_6_node_59 | 0.4 | n |  | TRUE
76 | bus_LV_1322-46_0_6_node_60 | 0.4 | n |  | TRUE
77 | bus_LV_1322-46_0_6_node_61 | 0.4 | n |  | TRUE
78 | bus_LV_1322-46_0_6_node_62 | 0.4 | n |  | TRUE
79 | bus_LV_1322-46_0_6_node_63 | 0.4 | n |  | TRUE
80 | bus_LV_1322-46_0_6_node_64 | 0.4 | n |  | TRUE
81 | bus_LV_1322-46_0_6_node_91 | 0.4 | n |  | TRUE
82 | bus_LV_1322-46_0_6_node_77 | 0.4 | n |  | TRUE
83 | bus_LV_1322-46_0_6_node_78 | 0.4 | n |  | TRUE
84 | bus_LV_1322-46_0_6_node_80 | 0.4 | n |  | TRUE
85 | bus_LV_1322-46_0_6_node_81 | 0.4 | n |  | TRUE
86 | bus_LV_1322-46_0_6_node_89 | 0.4 | n |  | TRUE
87 | bus_LV_1322-46_0_6_node_82 | 0.4 | n |  | TRUE
88 | bus_LV_1322-46_0_6_node_88 | 0.4 | n |  | TRUE
89 | bus_LV_1322-46_0_6_node_85 | 0.4 | n |  | TRUE
90 | bus_LV_1322-46_0_6_node_86 | 0.4 | n |  | TRUE
91 | bus_LV_1322-46_0_6_node_87 | 0.4 | n |  | TRUE
92 | bus_LV_1322-46_0_6_node_90 | 0.4 | n |  | TRUE
93 | bus_LV_1322-46_0_6_node_92 | 0.4 | n |  | TRUE
94 | bus_LV_1322-46_0_6_node_93 | 0.4 | n |  | TRUE
95 | bus_LV_1322-46_0_6_node_94 | 0.4 | n |  | TRUE
96 | bus_LV_1322-46_0_6_node_95 | 0.4 | n |  | TRUE
97 | bus_LV_1322-46_0_6_node_99 | 0.4 | n |  | TRUE
98 | bus_MV_16_0_node_116 | 20 | n |  | TRUE

## load
| name | bus | p_mw | q_mvar | const_z_percent | const_i_percent | sn_mva | scaling | in_service | type
0 | LV_1322-46_0_6_load_0 | 0 | 0.0073582 | 0.0018442 | 0 | 0 |  | 1 | TRUE | wye
1 | LV_1322-46_0_6_load_1 | 1 | 0.013565 | 0.0033998 | 0 | 0 |  | 1 | TRUE | wye
2 | LV_1322-46_0_6_load_7 | 6 | 0.010475 | 0.0026252 | 0 | 0 |  | 1 | TRUE | wye
3 | LV_1322-46_0_6_load_72 | 8 | 0.0091437 | 0.0022916 | 0 | 0 |  | 1 | TRUE | wye
4 | LV_1322-46_0_6_load_9 | 9 | 0.013358 | 0.0033479 | 0 | 0 |  | 1 | TRUE | wye
5 | LV_1322-46_0_6_load_6 | 10 | 0.0038712 | 0.00097022 | 0 | 0 |  | 1 | TRUE | wye
6 | LV_1322-46_0_6_load_76 | 12 | 0.0036872 | 0.00092409 | 0 | 0 |  | 1 | TRUE | wye
7 | LV_1322-46_0_6_load_73 | 13 | 0.0052739 | 0.0013218 | 0 | 0 |  | 1 | TRUE | wye
8 | LV_1322-46_0_6_load_47 | 17 | 0.0033808 | 0.0008473 | 0 | 0 |  | 1 | TRUE | wye
9 | LV_1322-46_0_6_load_101 | 18 | 0.0037869 | 0.00094909 | 0 | 0 |  | 1 | TRUE | wye
10 | LV_1322-46_0_6_load_35 | 20 | 0.0028769 | 0.00072102 | 0 | 0 |  | 1 | TRUE | wye
11 | LV_1322-46_0_6_load_31 | 21 | 0.005355 | 0.0013421 | 0 | 0 |  | 1 | TRUE | wye
12 | LV_1322-46_0_6_load_46 | 22 | 0.0082485 | 0.0020673 | 0 | 0 |  | 1 | TRUE | wye
13 | LV_1322-46_0_6_load_13 | 23 | 0.0059846 | 0.0014999 | 0 | 0 |  | 1 | TRUE | wye
14 | LV_1322-46_0_6_load_70 | 25 | 0.0015086 | 0.00037809 | 0 | 0 |  | 1 | TRUE | wye
15 | LV_1322-46_0_6_load_15 | 26 | 0.0033806 | 0.00084726 | 0 | 0 |  | 1 | TRUE | wye
16 | LV_1322-46_0_6_load_16 | 27 | 0.0033831 | 0.00084787 | 0 | 0 |  | 1 | TRUE | wye
17 | LV_1322-46_0_6_load_17 | 28 | 0.0055078 | 0.0013804 | 0 | 0 |  | 1 | TRUE | wye
18 | LV_1322-46_0_6_load_18 | 29 | 0.0032006 | 0.00080213 | 0 | 0 |  | 1 | TRUE | wye
19 | LV_1322-46_0_6_load_19 | 30 | 0.013421 | 0.0033637 | 0 | 0 |  | 1 | TRUE | wye
20 | LV_1322-46_0_6_load_26 | 31 | 0.0031047 | 0.00077811 | 0 | 0 |  | 1 | TRUE | wye
21 | LV_1322-46_0_6_load_27 | 32 | 0.0058039 | 0.0014546 | 0 | 0 |  | 1 | TRUE | wye
22 | LV_1322-46_0_6_load_20 | 33 | 0.00094681 | 0.00023729 | 0 | 0 |  | 1 | TRUE | wye
23 | LV_1322-46_0_6_load_21 | 34 | 0.00090804 | 0.00022758 | 0 | 0 |  | 1 | TRUE | wye
24 | LV_1322-46_0_6_load_22 | 35 | 0.00093705 | 0.00023485 | 0 | 0 |  | 1 | TRUE | wye
25 | LV_1322-46_0_6_load_23 | 36 | 0.00090678 | 0.00022726 | 0 | 0 |  | 1 | TRUE | wye
26 | LV_1322-46_0_6_load_24 | 37 | 0.00090614 | 0.0002271 | 0 | 0 |  | 1 | TRUE | wye
27 | LV_1322-46_0_6_load_25 | 38 | 0.00090614 | 0.0002271 | 0 | 0 |  | 1 | TRUE | wye
28 | LV_1322-46_0_6_load_67 | 39 | 0.00090669 | 0.00022724 | 0 | 0 |  | 1 | TRUE | wye
29 | LV_1322-46_0_6_load_68 | 40 | 0.00090614 | 0.0002271 | 0 | 0 |  | 1 | TRUE | wye
30 | LV_1322-46_0_6_load_66 | 41 | 0.0017783 | 0.00044568 | 0 | 0 |  | 1 | TRUE | wye
31 | LV_1322-46_0_6_load_69 | 42 | 0.00093728 | 0.0002349 | 0 | 0 |  | 1 | TRUE | wye
32 | LV_1322-46_0_6_load_28 | 43 | 0.003083 | 0.00077266 | 0 | 0 |  | 1 | TRUE | wye
33 | LV_1322-46_0_6_load_29 | 44 | 0.0058558 | 0.0014676 | 0 | 0 |  | 1 | TRUE | wye
34 | LV_1322-46_0_6_load_34 | 46 | 0.0028772 | 0.0007211 | 0 | 0 |  | 1 | TRUE | wye
35 | LV_1322-46_0_6_load_36 | 47 | 0.0028819 | 0.00072228 | 0 | 0 |  | 1 | TRUE | wye
36 | LV_1322-46_0_6_load_32 | 48 | 0.0028769 | 0.00072102 | 0 | 0 |  | 1 | TRUE | wye
37 | LV_1322-46_0_6_load_57 | 49 | 0.0029569 | 0.00074106 | 0 | 0 |  | 1 | TRUE | wye
38 | LV_1322-46_0_6_load_54 | 50 | 0.0028837 | 0.00072271 | 0 | 0 |  | 1 | TRUE | wye
39 | LV_1322-46_0_6_load_55 | 51 | 0.0027834 | 0.00069758 | 0 | 0 |  | 1 | TRUE | wye
40 | LV_1322-46_0_6_load_58 | 52 | 0.0029571 | 0.00074112 | 0 | 0 |  | 1 | TRUE | wye
41 | LV_1322-46_0_6_load_37 | 53 | 0.006836 | 0.0017133 | 0 | 0 |  | 1 | TRUE | wye
42 | LV_1322-46_0_6_load_38 | 54 | 0.0029569 | 0.00074106 | 0 | 0 |  | 1 | TRUE | wye
43 | LV_1322-46_0_6_load_40 | 56 | 0.0029571 | 0.00074112 | 0 | 0 |  | 1 | TRUE | wye
44 | LV_1322-46_0_6_load_41 | 57 | 0.0070601 | 0.0017694 | 0 | 0 |  | 1 | TRUE | wye
45 | LV_1322-46_0_6_load_42 | 58 | 0.0040523 | 0.0010156 | 0 | 0 |  | 1 | TRUE | wye
46 | LV_1322-46_0_6_load_43 | 59 | 0.0026737 | 0.0006701 | 0 | 0 |  | 1 | TRUE | wye
47 | LV_1322-46_0_6_load_44 | 60 | 0.0047377 | 0.0011874 | 0 | 0 |  | 1 | TRUE | wye
48 | LV_1322-46_0_6_load_49 | 61 | 0.018329 | 0.0045936 | 0 | 0 |  | 1 | TRUE | wye
49 | LV_1322-46_0_6_load_65 | 62 | 0.0026694 | 0.00066901 | 0 | 0 |  | 1 | TRUE | wye
50 | LV_1322-46_0_6_load_45 | 63 | 0.011047 | 0.0027685 | 0 | 0 |  | 1 | TRUE | wye
51 | LV_1322-46_0_6_load_50 | 64 | 0.0037949 | 0.00095108 | 0 | 0 |  | 1 | TRUE | wye
52 | LV_1322-46_0_6_load_48 | 65 | 0.0053333 | 0.0013366 | 0 | 0 |  | 1 | TRUE | wye
53 | LV_1322-46_0_6_load_51 | 66 | 0.0063777 | 0.0015984 | 0 | 0 |  | 1 | TRUE | wye
54 | LV_1322-46_0_6_load_52 | 67 | 0.017224 | 0.0043166 | 0 | 0 |  | 1 | TRUE | wye
55 | LV_1322-46_0_6_load_100 | 71 | 0.022579 | 0.0056588 | 0 | 0 |  | 1 | TRUE | wye
56 | LV_1322-46_0_6_load_74 | 73 | 0.0058844 | 0.0014748 | 0 | 0 |  | 1 | TRUE | wye
57 | LV_1322-46_0_6_load_56 | 74 | 0.0017772 | 0.0004454 | 0 | 0 |  | 1 | TRUE | wye
58 | LV_1322-46_0_6_load_59 | 75 | 0.0017784 | 0.00044572 | 0 | 0 |  | 1 | TRUE | wye
59 | LV_1322-46_0_6_load_60 | 76 | 0.0017772 | 0.0004454 | 0 | 0 |  | 1 | TRUE | wye
60 | LV_1322-46_0_6_load_61 | 77 | 0.0026638 | 0.00066761 | 0 | 0 |  | 1 | TRUE | wye
61 | LV_1322-46_0_6_load_62 | 78 | 0.0027555 | 0.00069059 | 0 | 0 |  | 1 | TRUE | wye
62 | LV_1322-46_0_6_load_63 | 79 | 0.00094608 | 0.00023711 | 0 | 0 |  | 1 | TRUE | wye
63 | LV_1322-46_0_6_load_64 | 80 | 0.00090942 | 0.00022792 | 0 | 0 |  | 1 | TRUE | wye
64 | LV_1322-46_0_6_load_91 | 81 | 0.0090327 | 0.0022638 | 0 | 0 |  | 1 | TRUE | wye
65 | LV_1322-46_0_6_load_77 | 82 | 0.0036872 | 0.00092409 | 0 | 0 |  | 1 | TRUE | wye
66 | LV_1322-46_0_6_load_78 | 83 | 0.0028985 | 0.00072644 | 0 | 0 |  | 1 | TRUE | wye
67 | LV_1322-46_0_6_load_80 | 84 | 0.0028956 | 0.0007257 | 0 | 0 |  | 1 | TRUE | wye
68 | LV_1322-46_0_6_load_81 | 85 | 0.0028974 | 0.00072615 | 0 | 0 |  | 1 | TRUE | wye
69 | LV_1322-46_0_6_load_89 | 86 | 0.015204 | 0.0038105 | 0 | 0 |  | 1 | TRUE | wye
70 | LV_1322-46_0_6_load_82 | 87 | 0.0078711 | 0.0019727 | 0 | 0 |  | 1 | TRUE | wye
71 | LV_1322-46_0_6_load_88 | 88 | 0.0088675 | 0.0022224 | 0 | 0 |  | 1 | TRUE | wye
72 | LV_1322-46_0_6_load_85 | 89 | 0.0044165 | 0.0011069 | 0 | 0 |  | 1 | TRUE | wye
73 | LV_1322-46_0_6_load_86 | 90 | 0.0044165 | 0.0011069 | 0 | 0 |  | 1 | TRUE | wye
74 | LV_1322-46_0_6_load_87 | 91 | 0.0088384 | 0.0022151 | 0 | 0 |  | 1 | TRUE | wye
75 | LV_1322-46_0_6_load_90 | 92 | 0.0061489 | 0.0015411 | 0 | 0 |  | 1 | TRUE | wye
76 | LV_1322-46_0_6_load_92 | 93 | 0.034605 | 0.0086729 | 0 | 0 |  | 1 | TRUE | wye
77 | LV_1322-46_0_6_load_93 | 94 | 0.0031339 | 0.00078543 | 0 | 0 |  | 1 | TRUE | wye
78 | LV_1322-46_0_6_load_94 | 95 | 0.0046586 | 0.0011676 | 0 | 0 |  | 1 | TRUE | wye
79 | LV_1322-46_0_6_load_95 | 96 | 0.0025598 | 0.00064154 | 0 | 0 |  | 1 | TRUE | wye
80 | LV_1322-46_0_6_load_99 | 97 | 0.032317 | 0.0080995 | 0 | 0 |  | 1 | TRUE | wye

## ext_grid
| name | bus | vm_pu | va_degree | slack_weight | in_service
0 |  | 66 | 1 | 0 | 1 | TRUE

## line
| name | std_type | from_bus | to_bus | length_km | r_ohm_per_km | x_ohm_per_km | c_nf_per_km | g_us_per_km | max_i_ka | df | parallel | type | in_service
0 | LV_1322-46_0_6_line_0 |  | 0 | 1 | 0.018384 | 0.125 | 0.08 | 261 | 0 | 0.364 | 1 | 1 | cs | TRUE
1 | LV_1322-46_0_6_line_1 |  | 0 | 2 | 0.060399 | 0.125 | 0.08 | 261 | 0 | 0.364 | 1 | 1 | cs | TRUE
2 | LV_1322-46_0_6_line_2 |  | 1 | 3 | 0.017931 | 0.125 | 0.08 | 261 | 0 | 0.364 | 1 | 1 | cs | TRUE
3 | LV_1322-46_0_6_line_3 |  | 2 | 4 | 0.024502 | 0.125 | 0.08 | 261 | 0 | 0.364 | 1 | 1 | cs | TRUE
4 | LV_1322-46_0_6_line_4 |  | 3 | 5 | 0.046681 | 0.125 | 0.08 | 261 | 0 | 0.364 | 1 | 1 | cs | TRUE
5 | LV_1322-46_0_6_line_5 |  | 3 | 6 | 0.012449 | 0.125 | 0.08 | 261 | 0 | 0.364 | 1 | 1 | cs | TRUE
6 | LV_1322-46_0_6_line_6 |  | 4 | 7 | 0.042043 | 0.125 | 0.08 | 261 | 0 | 0.364 | 1 | 1 | cs | TRUE
7 | LV_1322-46_0_6_line_7 |  | 4 | 8 | 0.031467 | 0.125 | 0.08 | 261 | 0 | 0.364 | 1 | 2 | cs | TRUE
8 | LV_1322-46_0_6_line_8 |  | 5 | 9 | 0.016284 | 0.125 | 0.08 | 261 | 0 | 0.364 | 1 | 1 | cs | TRUE
9 | LV_1322-46_0_6_line_9 |  | 6 | 10 | 0.0083639 | 0.125 | 0.08 | 261 | 0 | 0.364 | 1 | 1 | cs | TRUE
10 | LV_1322-46_0_6_line_10 |  | 7 | 11 | 0.040656 | 0.125 | 0.08 | 261 | 0 | 0.364 | 1 | 1 | cs | TRUE
11 | LV_1322-46_0_6_line_11 |  | 7 | 12 | 0.06271 | 0.125 | 0.08 | 261 | 0 | 0.364 | 1 | 1 | cs | TRUE
12 | LV_1322-46_0_6_line_12 |  | 8 | 13 | 0.041999 | 0.125 | 0.08 | 261 | 0 | 0.364 | 1 | 3 | cs | TRUE
13 | LV_1322-46_0_6_line_13 |  | 9 | 14 | 0.013893 | 0.125 | 0.08 | 261 | 0 | 0.364 | 1 | 1 | cs | TRUE
14 | LV_1322-46_0_6_line_14 |  | 11 | 81 | 0.082498 | 0.125 | 0.08 | 261 | 0 | 0.364 | 1 | 1 | cs | TRUE
15 | LV_1322-46_0_6_line_15 |  | 12 | 82 | 0.0064911 | 0.125 | 0.08 | 261 | 0 | 0.364 | 1 | 1 | cs | TRUE
16 | LV_1322-46_0_6_line_16 |  | 13 | 73 | 0.02165 | 0.125 | 0.08 | 261 | 0 | 0.364 | 1 | 3 | cs | TRUE
17 | LV_1322-46_0_6_line_17 |  | 14 | 15 | 0.024945 | 0.125 | 0.08 | 261 | 0 | 0.364 | 1 | 1 | cs | TRUE
18 | LV_1322-46_0_6_line_18 |  | 14 | 16 | 0.068912 | 0.125 | 0.08 | 261 | 0 | 0.364 | 1 | 1 | cs | TRUE
19 | LV_1322-46_0_6_line_19 |  | 15 | 17 | 0.036358 | 0.125 | 0.08 | 261 | 0 | 0.364 | 1 | 1 | cs | TRUE
20 | LV_1322-46_0_6_line_20 |  | 16 | 18 | 0.0069782 | 0.125 | 0.08 | 261 | 0 | 0.364 | 1 | 1 | cs | TRUE
21 | LV_1322-46_0_6_line_21 |  | 17 | 22 | 0.024635 | 0.125 | 0.08 | 261 | 0 | 0.364 | 1 | 1 | cs | TRUE
22 | LV_1322-46_0_6_line_22 |  | 19 | 20 | 0.021416 | 0.125 | 0.08 | 261 | 0 | 0.364 | 1 | 1 | cs | TRUE
23 | LV_1322-46_0_6_line_23 |  | 19 | 21 | 0.015993 | 0.125 | 0.08 | 261 | 0 | 0.364 | 1 | 1 | cs | TRUE
24 | LV_1322-46_0_6_line_24 |  | 20 | 50 | 0.00043813 | 0.125 | 0.08 | 261 | 0 | 0.364 | 1 | 1 | cs | TRUE
25 | LV_1322-46_0_6_line_25 |  | 21 | 48 | 0.0074533 | 0.125 | 0.08 | 261 | 0 | 0.364 | 1 | 1 | cs | TRUE
26 | LV_1322-46_0_6_line_26 |  | 22 | 65 | 0.0069423 | 0.125 | 0.08 | 261 | 0 | 0.364 | 1 | 1 | cs | TRUE
27 | LV_1322-46_0_6_line_27 |  | 23 | 24 | 0.11416 | 0.125 | 0.08 | 261 | 0 | 0.364 | 1 | 1 | cs | TRUE
28 | LV_1322-46_0_6_line_28 |  | 24 | 25 | 0.047447 | 0.125 | 0.08 | 261 | 0 | 0.364 | 1 | 1 | cs | TRUE
29 | LV_1322-46_0_6_line_29 |  | 25 | 42 | 0.045119 | 0.125 | 0.08 | 261 | 0 | 0.364 | 1 | 1 | cs | TRUE
30 | LV_1322-46_0_6_line_30 |  | 26 | 27 | 0.0065551 | 0.125 | 0.08 | 261 | 0 | 0.364 | 1 | 1 | cs | TRUE
31 | LV_1322-46_0_6_line_31 |  | 26 | 28 | 0.00053566 | 0.125 | 0.08 | 261 | 0 | 0.364 | 1 | 1 | cs | TRUE
32 | LV_1322-46_0_6_line_32 |  | 27 | 29 | 0.015707 | 0.125 | 0.08 | 261 | 0 | 0.364 | 1 | 1 | cs | TRUE
33 | LV_1322-46_0_6_line_33 |  | 28 | 30 | 0.00917 | 0.125 | 0.08 | 261 | 0 | 0.364 | 1 | 1 | cs | TRUE
34 | LV_1322-46_0_6_line_34 |  | 29 | 31 | 0.0060908 | 0.125 | 0.08 | 261 | 0 | 0.364 | 1 | 1 | cs | TRUE
35 | LV_1322-46_0_6_line_35 |  | 31 | 32 | 0.00074656 | 0.125 | 0.08 | 261 | 0 | 0.364 | 1 | 1 | cs | TRUE
36 | LV_1322-46_0_6_line_36 |  | 32 | 43 | 0.0054047 | 0.125 | 0.08 | 261 | 0 | 0.364 | 1 | 1 | cs | TRUE
37 | LV_1322-46_0_6_line_37 |  | 33 | 34 | 0.0004315 | 0.125 | 0.08 | 261 | 0 | 0.364 | 1 | 1 | cs | TRUE
38 | LV_1322-46_0_6_line_38 |  | 33 | 35 | 0.025554 | 0.125 | 0.08 | 261 | 0 | 0.364 | 1 | 1 | cs | TRUE
39 | LV_1322-46_0_6_line_39 |  | 34 | 36 | 0.00087005 | 0.125 | 0.08 | 261 | 0 | 0.364 | 1 | 1 | cs | TRUE
40 | LV_1322-46_0_6_line_40 |  | 35 | 37 | 0.0004312 | 0.125 | 0.08 | 261 | 0 | 0.364 | 1 | 1 | cs | TRUE
41 | LV_1322-46_0_6_line_41 |  | 36 | 38 | 0.00042794 | 0.125 | 0.08 | 261 | 0 | 0.364 | 1 | 1 | cs | TRUE
42 | LV_1322-46_0_6_line_42 |  | 37 | 39 | 0.00042703 | 0.125 | 0.08 | 261 | 0 | 0.364 | 1 | 1 | cs | TRUE
43 | LV_1322-46_0_6_line_43 |  | 38 | 40 | 0.00041809 | 0.125 | 0.08 | 261 | 0 | 0.364 | 1 | 1 | cs | TRUE
44 | LV_1322-46_0_6_line_44 |  | 39 | 41 | 0.00041996 | 0.125 | 0.08 | 261 | 0 | 0.364 | 1 | 1 | cs | TRUE
45 | LV_1322-46_0_6_line_45 |  | 40 | 42 | 0.0004337 | 0.125 | 0.08 | 261 | 0 | 0.364 | 1 | 1 | cs | TRUE
46 | LV_1322-46_0_6_line_46 |  | 41 | 80 | 0.00087322 | 0.125 | 0.08 | 261 | 0 | 0.364 | 1 | 1 | cs | TRUE
47 | LV_1322-46_0_6_line_47 |  | 43 | 44 | 0.017558 | 0.125 | 0.08 | 261 | 0 | 0.364 | 1 | 1 | cs | TRUE
48 | LV_1322-46_0_6_line_48 |  | 44 | 45 | 0.011202 | 0.125 | 0.08 | 261 | 0 | 0.364 | 1 | 1 | cs | TRUE
49 | LV_1322-46_0_6_line_49 |  | 45 | 46 | 0.0045091 | 0.125 | 0.08 | 261 | 0 | 0.364 | 1 | 1 | cs | TRUE
50 | LV_1322-46_0_6_line_50 |  | 45 | 47 | 0.0040655 | 0.125 | 0.08 | 261 | 0 | 0.364 | 1 | 1 | cs | TRUE
51 | LV_1322-46_0_6_line_51 |  | 46 | 48 | 0.0057128 | 0.125 | 0.08 | 261 | 0 | 0.364 | 1 | 1 | cs | TRUE
52 | LV_1322-46_0_6_line_52 |  | 47 | 49 | 0.0081504 | 0.125 | 0.08 | 261 | 0 | 0.364 | 1 | 1 | cs | TRUE
53 | LV_1322-46_0_6_line_53 |  | 49 | 52 | 0.0062496 | 0.125 | 0.08 | 261 | 0 | 0.364 | 1 | 1 | cs | TRUE
54 | LV_1322-46_0_6_line_54 |  | 50 | 51 | 0.026905 | 0.125 | 0.08 | 261 | 0 | 0.364 | 1 | 1 | cs | TRUE
55 | LV_1322-46_0_6_line_55 |  | 51 | 74 | 0.00087995 | 0.125 | 0.08 | 261 | 0 | 0.364 | 1 | 1 | cs | TRUE
56 | LV_1322-46_0_6_line_56 |  | 52 | 56 | 0.0062509 | 0.125 | 0.08 | 261 | 0 | 0.364 | 1 | 1 | cs | TRUE
57 | LV_1322-46_0_6_line_57 |  | 53 | 54 | 0.00079109 | 0.125 | 0.08 | 261 | 0 | 0.364 | 1 | 1 | cs | TRUE
58 | LV_1322-46_0_6_line_58 |  | 53 | 55 | 0.021068 | 0.125 | 0.08 | 261 | 0 | 0.364 | 1 | 1 | cs | TRUE
59 | LV_1322-46_0_6_line_59 |  | 54 | 56 | 0.0062496 | 0.125 | 0.08 | 261 | 0 | 0.364 | 1 | 1 | cs | TRUE
60 | LV_1322-46_0_6_line_60 |  | 55 | 57 | 0.035979 | 0.125 | 0.08 | 261 | 0 | 0.364 | 1 | 1 | cs | TRUE
61 | LV_1322-46_0_6_line_61 |  | 55 | 58 | 0.06028 | 0.125 | 0.08 | 261 | 0 | 0.364 | 1 | 2 | cs | TRUE
62 | LV_1322-46_0_6_line_62 |  | 55 | 59 | 0.065204 | 0.125 | 0.08 | 261 | 0 | 0.364 | 1 | 1 | cs | TRUE
63 | LV_1322-46_0_6_line_63 |  | 57 | 60 | 0.024708 | 0.125 | 0.08 | 261 | 0 | 0.364 | 1 | 1 | cs | TRUE
64 | LV_1322-46_0_6_line_64 |  | 58 | 61 | 0.0087598 | 0.125 | 0.08 | 261 | 0 | 0.364 | 1 | 3 | cs | TRUE
65 | LV_1322-46_0_6_line_65 |  | 59 | 62 | 0.00077314 | 0.125 | 0.08 | 261 | 0 | 0.364 | 1 | 1 | cs | TRUE
66 | LV_1322-46_0_6_line_66 |  | 60 | 63 | 0.015656 | 0.125 | 0.08 | 261 | 0 | 0.364 | 1 | 1 | cs | TRUE
67 | LV_1322-46_0_6_line_67 |  | 61 | 64 | 0.014318 | 0.125 | 0.08 | 261 | 0 | 0.364 | 1 | 3 | cs | TRUE
68 | LV_1322-46_0_6_line_68 |  | 64 | 66 | 0.024622 | 0.125 | 0.08 | 261 | 0 | 0.364 | 1 | 3 | cs | TRUE
69 | LV_1322-46_0_6_line_69 |  | 66 | 67 | 0.033546 | 0.125 | 0.08 | 261 | 0 | 0.364 | 1 | 3 | cs | TRUE
70 | LV_1322-46_0_6_line_70 |  | 67 | 68 | 0.06011 | 0.125 | 0.08 | 261 | 0 | 0.364 | 1 | 3 | cs | TRUE
71 | LV_1322-46_0_6_line_71 |  | 68 | 69 | 0.011838 | 0.125 | 0.08 | 261 | 0 | 0.364 | 1 | 1 | cs | TRUE
72 | LV_1322-46_0_6_line_72 |  | 68 | 70 | 0.002829 | 0.125 | 0.08 | 261 | 0 | 0.364 | 1 | 3 | cs | TRUE
73 | LV_1322-46_0_6_line_73 |  | 69 | 71 | 0.056001 | 0.125 | 0.08 | 261 | 0 | 0.364 | 1 | 1 | cs | TRUE
74 | LV_1322-46_0_6_line_74 |  | 70 | 72 | 0.044933 | 0.125 | 0.08 | 261 | 0 | 0.364 | 1 | 1 | cs | TRUE
75 | LV_1322-46_0_6_line_75 |  | 70 | 73 | 0.0025923 | 0.125 | 0.08 | 261 | 0 | 0.364 | 1 | 3 | cs | TRUE
76 | LV_1322-46_0_6_line_76 |  | 71 | 97 | 0.016391 | 0.125 | 0.08 | 261 | 0 | 0.364 | 1 | 1 | cs | TRUE
77 | LV_1322-46_0_6_line_77 |  | 72 | 88 | 0.03928 | 0.125 | 0.08 | 261 | 0 | 0.364 | 1 | 1 | cs | TRUE
78 | LV_1322-46_0_6_line_78 |  | 72 | 89 | 0.010436 | 0.125 | 0.08 | 261 | 0 | 0.364 | 1 | 1 | cs | TRUE
79 | LV_1322-46_0_6_line_79 |  | 74 | 75 | 0.00042146 | 0.125 | 0.08 | 261 | 0 | 0.364 | 1 | 1 | cs | TRUE
80 | LV_1322-46_0_6_line_80 |  | 75 | 76 | 0.00042797 | 0.125 | 0.08 | 261 | 0 | 0.364 | 1 | 1 | cs | TRUE
81 | LV_1322-46_0_6_line_81 |  | 76 | 77 | 0.00041812 | 0.125 | 0.08 | 261 | 0 | 0.364 | 1 | 1 | cs | TRUE
82 | LV_1322-46_0_6_line_82 |  | 77 | 78 | 0.00043423 | 0.125 | 0.08 | 261 | 0 | 0.364 | 1 | 1 | cs | TRUE
83 | LV_1322-46_0_6_line_83 |  | 78 | 79 | 0.028526 | 0.125 | 0.08 | 261 | 0 | 0.364 | 1 | 1 | cs | TRUE
84 | LV_1322-46_0_6_line_84 |  | 79 | 80 | 0.00043157 | 0.125 | 0.08 | 261 | 0 | 0.364 | 1 | 1 | cs | TRUE
85 | LV_1322-46_0_6_line_85 |  | 81 | 86 | 0.010729 | 0.125 | 0.08 | 261 | 0 | 0.364 | 1 | 1 | cs | TRUE
86 | LV_1322-46_0_6_line_86 |  | 82 | 83 | 0.0064901 | 0.125 | 0.08 | 261 | 0 | 0.364 | 1 | 1 | cs | TRUE
87 | LV_1322-46_0_6_line_87 |  | 83 | 84 | 0.0064894 | 0.125 | 0.08 | 261 | 0 | 0.364 | 1 | 1 | cs | TRUE
88 | LV_1322-46_0_6_line_88 |  | 84 | 85 | 0.0064891 | 0.125 | 0.08 | 261 | 0 | 0.364 | 1 | 1 | cs | TRUE
89 | LV_1322-46_0_6_line_89 |  | 85 | 87 | 0.0045538 | 0.125 | 0.08 | 261 | 0 | 0.364 | 1 | 1 | cs | TRUE
90 | LV_1322-46_0_6_line_90 |  | 86 | 92 | 0.020627 | 0.125 | 0.08 | 261 | 0 | 0.364 | 1 | 1 | cs | TRUE
91 | LV_1322-46_0_6_line_91 |  | 89 | 90 | 0.0073031 | 0.125 | 0.08 | 261 | 0 | 0.364 | 1 | 1 | cs | TRUE
92 | LV_1322-46_0_6_line_92 |  | 90 | 91 | 0.015769 | 0.125 | 0.08 | 261 | 0 | 0.364 | 1 | 1 | cs | TRUE
93 | LV_1322-46_0_6_line_93 |  | 92 | 93 | 0.029481 | 0.125 | 0.08 | 261 | 0 | 0.364 | 1 | 1 | cs | TRUE
94 | LV_1322-46_0_6_line_94 |  | 93 | 94 | 0.0032054 | 0.125 | 0.08 | 261 | 0 | 0.364 | 1 | 1 | cs | TRUE
95 | LV_1322-46_0_6_line_95 |  | 94 | 95 | 0.0091068 | 0.125 | 0.08 | 261 | 0 | 0.364 | 1 | 1 | cs | TRUE
96 | LV_1322-46_0_6_line_96 |  | 95 | 96 | 0.030076 | 0.125 | 0.08 | 261 | 0 | 0.364 | 1 | 1 | cs | TRUE

## trafo
| name | std_type | hv_bus | lv_bus | sn_mva | vn_hv_kv | vn_lv_kv | vk_percent | vkr_percent | pfe_kw | i0_percent | shift_degree | tap_side | tap_neutral | tap_min | tap_max | tap_step_percent | tap_step_degree | tap_pos | tap_phase_shifter | parallel | df | in_service
0 | LV_1322-46_0_6_trafo_51 | 0.63 MVA 20/0.4 kV | 98 | 66 | 0.63 | 20 | 0.4 | 6 | 1.206 | 1.65 | 0.2619 | 150 | hv | 0 | -2 | 2 | 2.5 | 0 | 0 | FALSE | 1 | 1 | TRUE

## line_geodata
| x0 | y0 | x1 | y1 | x2 | y2 | x3 | y3 | x4 | y4 | x5 | y5 | x6 | y6 | x7 | y7
0 | 2699630.752 | 1229110.3315 | 2699625.2897 | 1229092.7783
1 | 2699648.6864 | 1229168.0062 | 2699644.0422 | 1229153.0396 | 2699630.752 | 1229110.3315
2 | 2699619.9619 | 1229075.6575 | 2699625.2897 | 1229092.7783
3 | 2699648.6864 | 1229168.0062 | 2699650.142 | 1229172.9341 | 2699652.0718 | 1229179.8604 | 2699655.6503 | 1229191.4956
4 | 2699619.9619 | 1229075.6575 | 2699616.1274 | 1229059.8483 | 2699613.9226 | 1229041.7426 | 2699613.2624 | 1229029.5893
5 | 2699619.9619 | 1229075.6575 | 2699630.344 | 1229073.8078 | 2699632.2348 | 1229074.0301
6 | 2699655.6503 | 1229191.4956 | 2699669.8613 | 1229231.0738
7 | 2699655.6503 | 1229191.4956 | 2699641.3079 | 1229198.1713 | 2699625.744 | 1229196.5592
8 | 2699613.2624 | 1229029.5893 | 2699606.165 | 1229028.0583 | 2699598.2835 | 1229024.9351 | 2699597.8098 | 1229024.6635
9 | 2699640.5415 | 1229075.0067 | 2699632.2348 | 1229074.0301
10 | 2699678.8315 | 1229270.4751 | 2699677.6731 | 1229258.6693 | 2699675.5937 | 1229246.659 | 2699669.8613 | 1229231.0738
11 | 2699669.8613 | 1229231.0738 | 2699607.3831 | 1229225.6883
12 | 2699625.744 | 1229196.5592 | 2699583.9684 | 1229192.2322
13 | 2699585.7566 | 1229017.7535 | 2699597.8098 | 1229024.6635
14 | 2699678.8315 | 1229270.4751 | 2699662.4583 | 1229271.735 | 2699659.5459 | 1229271.8975 | 2699651.3926 | 1229272.3501 | 2699642.7047 | 1229272.1488 | 2699634.9332 | 1229271.9741 | 2699604.7096 | 1229269.555 | 2699596.6131 | 1229268.1981
15 | 2699607.3831 | 1229225.6883 | 2699600.916 | 1229225.1309
16 | 2699583.9684 | 1229192.2322 | 2699562.4334 | 1229190.0016
17 | 2699585.7566 | 1229017.7535 | 2699576.0441 | 1229018.08 | 2699561.4198 | 1229022.5607
18 | 2699551.2551 | 1228963.9255 | 2699577.9976 | 1228985.1553 | 2699586.9302 | 1229002.8845 | 2699585.7566 | 1229017.7535
19 | 2699561.4198 | 1229022.5607 | 2699565.8934 | 1229034.6111 | 2699564.0829 | 1229045.889 | 2699557.6974 | 1229056.1452
20 | 2699551.2551 | 1228963.9255 | 2699545.2613 | 1228960.3521
21 | 2699566.3624 | 1229077.6393 | 2699566.3624 | 1229077.6393 | 2699557.0086 | 1229065.1513 | 2699557.6974 | 1229056.1452
22 | 2699478.9584 | 1229004.0453 | 2699460.3474 | 1228993.4497
23 | 2699478.9584 | 1229004.0453 | 2699470.6631 | 1229017.7183
24 | 2699460.3474 | 1228993.4497 | 2699459.9667 | 1228993.2329
25 | 2699470.6631 | 1229017.7183 | 2699466.7971 | 1229024.0906
26 | 2699572.9086 | 1229079.9505 | 2699566.3624 | 1229077.6393
27 | 2699345.5228 | 1228879.7801 | 2699411.058 | 1228786.3052
28 | 2699345.5228 | 1228879.7801 | 2699339.0056 | 1228892.0357 | 2699342.7644 | 1228921.4978 | 2699345.7509 | 1228923.9511
29 | 2699382.8564 | 1228949.3327 | 2699362.6334 | 1228937.8193 | 2699345.7509 | 1228923.9511
30 | 2699513.053 | 1229056.4457 | 2699519.0126 | 1229059.1755
31 | 2699519.4996 | 1229059.3986 | 2699519.0126 | 1229059.1755
32 | 2699513.053 | 1229056.4457 | 2699498.7726 | 1229049.9047
33 | 2699527.8367 | 1229063.2173 | 2699519.4996 | 1229059.3986
34 | 2699498.7726 | 1229049.9047 | 2699493.2351 | 1229047.3682
35 | 2699493.2351 | 1229047.3682 | 2699492.5564 | 1229047.0573
36 | 2699487.6426 | 1229044.8066 | 2699492.5564 | 1229047.0573
37 | 2699385.0996 | 1228950.6098 | 2699384.7247 | 1228950.3963
38 | 2699407.3072 | 1228963.2529 | 2699385.0996 | 1228950.6098
39 | 2699384.7247 | 1228950.3963 | 2699383.9686 | 1228949.9658
40 | 2699407.6819 | 1228963.4663 | 2699407.3072 | 1228963.2529
41 | 2699383.9686 | 1228949.9658 | 2699383.5967 | 1228949.7541
42 | 2699408.053 | 1228963.6775 | 2699407.6819 | 1228963.4663
43 | 2699383.5967 | 1228949.7541 | 2699383.2333 | 1228949.5472
44 | 2699408.418 | 1228963.8853 | 2699408.053 | 1228963.6775
45 | 2699383.2333 | 1228949.5472 | 2699382.8564 | 1228949.3327
46 | 2699409.1768 | 1228964.3173 | 2699408.418 | 1228963.8853
47 | 2699487.6426 | 1229044.8066 | 2699471.6792 | 1229037.4946
48 | 2699461.4951 | 1229032.8299 | 2699471.6792 | 1229037.4946
49 | 2699461.4951 | 1229032.8299 | 2699463.834 | 1229028.9747
50 | 2699461.4951 | 1229032.8299 | 2699458.9555 | 1229036.0046
51 | 2699466.7971 | 1229024.0906 | 2699463.834 | 1229028.9747
52 | 2699458.9555 | 1229036.0046 | 2699453.8641 | 1229042.3691
53 | 2699453.8641 | 1229042.3691 | 2699449.9602 | 1229047.2493
54 | 2699459.9667 | 1228993.2329 | 2699436.5858 | 1228979.9218
55 | 2699436.5858 | 1228979.9218 | 2699435.8211 | 1228979.4864
56 | 2699449.9602 | 1229047.2493 | 2699446.0555 | 1229052.1306
57 | 2699442.1516 | 1229057.0108 | 2699441.6574 | 1229057.6285
58 | 2699435.8984 | 1229076.7229 | 2699436.032 | 1229064.6608 | 2699441.6574 | 1229057.6285
59 | 2699446.0555 | 1229052.1306 | 2699442.1516 | 1229057.0108
60 | 2699435.8984 | 1229076.7229 | 2699443.5054 | 1229083.1214 | 2699467.3422 | 1229093.6012
61 | 2699435.8984 | 1229076.7229 | 2699447.7213 | 1229092.9213 | 2699438.1621 | 1229111.7197 | 2699455.8503 | 1229119.0226
62 | 2699435.8984 | 1229076.7229 | 2699418.0036 | 1229084.6629 | 2699383.8667 | 1229054.3898
63 | 2699467.3422 | 1229093.6012 | 2699489.9612 | 1229103.5455
64 | 2699455.8503 | 1229119.0226 | 2699463.9471 | 1229122.3655
65 | 2699383.8667 | 1229054.3898 | 2699383.2882 | 1229053.8768
66 | 2699504.2928 | 1229109.8464 | 2699489.9612 | 1229103.5455
67 | 2699477.1817 | 1229127.8297 | 2699463.9471 | 1229122.3655
68 | 2699477.1817 | 1229127.8297 | 2699499.9403 | 1229137.226
69 | 2699499.9403 | 1229137.226 | 2699510.2722 | 1229141.4918 | 2699516.3477 | 1229147.4756 | 2699514.2923 | 1229161.1623
70 | 2699558.5999 | 1229192.271 | 2699529.8539 | 1229188.0201 | 2699519.8764 | 1229171.6078 | 2699514.2923 | 1229161.1623
71 | 2699558.5999 | 1229192.271 | 2699553.3603 | 1229202.891
72 | 2699558.5999 | 1229192.271 | 2699559.8548 | 1229189.7345
73 | 2699553.3603 | 1229202.891 | 2699552.0651 | 1229202.8582 | 2699529.6013 | 1229202.204 | 2699525.1252 | 1229202.0735 | 2699521.1242 | 1229214.7491 | 2699507.0749 | 1229211.3208
74 | 2699555.6513 | 1229154.3272 | 2699548.4065 | 1229169.7505 | 2699545.9891 | 1229178.3608 | 2699550.4448 | 1229186.041 | 2699559.8548 | 1229189.7345
75 | 2699559.8548 | 1229189.7345 | 2699562.4334 | 1229190.0016
76 | 2699491.1507 | 1229207.4349 | 2699507.0749 | 1229211.3208
77 | 2699561.1269 | 1229115.6016 | 2699561.0269 | 1229128.3537 | 2699555.6513 | 1229154.3272
78 | 2699555.6513 | 1229154.3272 | 2699560.465 | 1229145.0681
79 | 2699435.8211 | 1228979.4864 | 2699435.4548 | 1228979.2779
80 | 2699435.4548 | 1228979.2779 | 2699435.0829 | 1228979.0661
81 | 2699435.0829 | 1228979.0661 | 2699434.7195 | 1228978.8593
82 | 2699434.7195 | 1228978.8593 | 2699434.3422 | 1228978.6444
83 | 2699434.3422 | 1228978.6444 | 2699409.5519 | 1228964.5309
84 | 2699409.5519 | 1228964.5309 | 2699409.1768 | 1228964.3173
85 | 2699586.032 | 1229266.4248 | 2699596.6131 | 1229268.1981
86 | 2699600.916 | 1229225.1309 | 2699594.4498 | 1229224.5735
87 | 2699594.4498 | 1229224.5735 | 2699587.9844 | 1229224.0162
88 | 2699587.9844 | 1229224.0162 | 2699581.5192 | 1229223.4589
89 | 2699576.9823 | 1229223.0679 | 2699581.5192 | 1229223.4589
90 | 2699586.032 | 1229266.4248 | 2699573.8955 | 1229264.3909 | 2699565.7793 | 1229262.557
91 | 2699560.465 | 1229145.0681 | 2699563.8337 | 1229138.5884
92 | 2699571.1074 | 1229124.5975 | 2699563.8337 | 1229138.5884
93 | 2699537.0061 | 1229256.1348 | 2699548.0634 | 1229258.5542 | 2699565.7793 | 1229262.557
94 | 2699533.8748 | 1229255.4497 | 2699537.0061 | 1229256.1348
95 | 2699533.8748 | 1229255.4497 | 2699524.9784 | 1229253.5032
96 | 2699524.9784 | 1229253.5032 | 2699495.5976 | 1229247.0746

## bus_geodata
| x | y | coords
0 | 2699630.752 | 1229110.3315
1 | 2699625.2897 | 1229092.7783
2 | 2699648.6864 | 1229168.0062
3 | 2699619.9619 | 1229075.6575
4 | 2699655.6503 | 1229191.4956
5 | 2699613.2624 | 1229029.5893
6 | 2699632.2348 | 1229074.0301
7 | 2699669.8613 | 1229231.0738
8 | 2699625.744 | 1229196.5592
9 | 2699597.8098 | 1229024.6635
10 | 2699640.5415 | 1229075.0067
11 | 2699678.8315 | 1229270.4751
12 | 2699607.3831 | 1229225.6883
13 | 2699583.9684 | 1229192.2322
14 | 2699585.7566 | 1229017.7535
15 | 2699561.4198 | 1229022.5607
16 | 2699551.2551 | 1228963.9255
17 | 2699557.6974 | 1229056.1452
18 | 2699545.2613 | 1228960.352
19 | 2699478.9584 | 1229004.0453
20 | 2699460.3474 | 1228993.4497
21 | 2699470.6631 | 1229017.7183
22 | 2699566.3624 | 1229077.6393
23 | 2699411.058 | 1228786.3052
24 | 2699345.5228 | 1228879.7801
25 | 2699345.7509 | 1228923.9511
26 | 2699519.0126 | 1229059.1755
27 | 2699513.053 | 1229056.4457
28 | 2699519.4996 | 1229059.3986
29 | 2699498.7726 | 1229049.9047
30 | 2699527.8367 | 1229063.2173
31 | 2699493.2351 | 1229047.3682
32 | 2699492.5563 | 1229047.0573
33 | 2699385.0996 | 1228950.6098
34 | 2699384.7247 | 1228950.3963
35 | 2699407.3072 | 1228963.2529
36 | 2699383.9686 | 1228949.9658
37 | 2699407.6819 | 1228963.4663
38 | 2699383.5967 | 1228949.7541
39 | 2699408.053 | 1228963.6775
40 | 2699383.2333 | 1228949.5472
41 | 2699408.418 | 1228963.8853
42 | 2699382.8564 | 1228949.3327
43 | 2699487.6426 | 1229044.8066
44 | 2699471.6792 | 1229037.4946
45 | 2699461.4951 | 1229032.8299
46 | 2699463.834 | 1229028.9747
47 | 2699458.9555 | 1229036.0046
48 | 2699466.7971 | 1229024.0906
49 | 2699453.8641 | 1229042.3691
50 | 2699459.9667 | 1228993.2329
51 | 2699436.5858 | 1228979.9218
52 | 2699449.9602 | 1229047.2493
53 | 2699441.6574 | 1229057.6285
54 | 2699442.1516 | 1229057.0108
55 | 2699435.8984 | 1229076.7229
56 | 2699446.0555 | 1229052.1306
57 | 2699467.3422 | 1229093.6012
58 | 2699455.8503 | 1229119.0226
59 | 2699383.8667 | 1229054.3898
60 | 2699489.9612 | 1229103.5455
61 | 2699463.9471 | 1229122.3655
62 | 2699383.2882 | 1229053.8768
63 | 2699504.2928 | 1229109.8464
64 | 2699477.1817 | 1229127.8297
65 | 2699572.9086 | 1229079.9505
66 | 2699499.9403 | 1229137.226
67 | 2699514.2923 | 1229161.1623
68 | 2699558.5999 | 1229192.2709
69 | 2699553.3603 | 1229202.891
70 | 2699559.8548 | 1229189.7345
71 | 2699507.0749 | 1229211.3208
72 | 2699555.6513 | 1229154.3272
73 | 2699562.4334 | 1229190.0016
74 | 2699435.8211 | 1228979.4864
75 | 2699435.4548 | 1228979.2779
76 | 2699435.0829 | 1228979.0661
77 | 2699434.7195 | 1228978.8593
78 | 2699434.3422 | 1228978.6444
79 | 2699409.5519 | 1228964.5309
80 | 2699409.1768 | 1228964.3173
81 | 2699596.6131 | 1229268.1981
82 | 2699600.916 | 1229225.1309
83 | 2699594.4498 | 1229224.5735
84 | 2699587.9844 | 1229224.0162
85 | 2699581.5192 | 1229223.4589
86 | 2699586.032 | 1229266.4248
87 | 2699576.9823 | 1229223.0679
88 | 2699561.1269 | 1229115.6016
89 | 2699560.465 | 1229145.0681
90 | 2699563.8337 | 1229138.5884
91 | 2699571.1074 | 1229124.5975
92 | 2699565.7793 | 1229262.557
93 | 2699537.0061 | 1229256.1348
94 | 2699533.8748 | 1229255.4497
95 | 2699524.9784 | 1229253.5032
96 | 2699495.5976 | 1229247.0746
97 | 2699491.1507 | 1229207.4349
98 | 2699558.5999 | 1229192.2709

## line_std_types
| c_nf_per_km | r_ohm_per_km | x_ohm_per_km | max_i_ka | type | q_mm2 | alpha | voltage_rating
NAYY 4x50 SE | 210 | 0.642 | 0.083 | 0.142 | cs | 50 | 0.00403 | LV
NAYY 4x120 SE | 264 | 0.225 | 0.08 | 0.242 | cs | 120 | 0.00403 | LV
NAYY 4x150 SE | 261 | 0.208 | 0.08 | 0.27 | cs | 150 | 0.00403 | LV
NA2XS2Y 1x95 RM/25 12/20 kV | 216 | 0.313 | 0.132 | 0.252 | cs | 95 | 0.00403 | MV
NA2XS2Y 1x185 RM/25 12/20 kV | 273 | 0.161 | 0.117 | 0.362 | cs | 185 | 0.00403 | MV
NA2XS2Y 1x240 RM/25 12/20 kV | 304 | 0.122 | 0.112 | 0.421 | cs | 240 | 0.00403 | MV
NA2XS2Y 1x95 RM/25 6/10 kV | 315 | 0.313 | 0.123 | 0.249 | cs | 95 | 0.00403 | MV
NA2XS2Y 1x185 RM/25 6/10 kV | 406 | 0.161 | 0.11 | 0.358 | cs | 185 | 0.00403 | MV
NA2XS2Y 1x240 RM/25 6/10 kV | 456 | 0.122 | 0.105 | 0.416 | cs | 240 | 0.00403 | MV
NA2XS2Y 1x150 RM/25 12/20 kV | 250 | 0.206 | 0.116 | 0.319 | cs | 150 | 0.00403 | MV
NA2XS2Y 1x120 RM/25 12/20 kV | 230 | 0.253 | 0.119 | 0.283 | cs | 120 | 0.00403 | MV
NA2XS2Y 1x70 RM/25 12/20 kV | 190 | 0.443 | 0.132 | 0.22 | cs | 70 | 0.00403 | MV
NA2XS2Y 1x150 RM/25 6/10 kV | 360 | 0.206 | 0.11 | 0.315 | cs | 150 | 0.00403 | MV
NA2XS2Y 1x120 RM/25 6/10 kV | 340 | 0.253 | 0.113 | 0.28 | cs | 120 | 0.00403 | MV
NA2XS2Y 1x70 RM/25 6/10 kV | 280 | 0.443 | 0.123 | 0.217 | cs | 70 | 0.00403 | MV
N2XS(FL)2Y 1x120 RM/35 64/110 kV | 112 | 0.153 | 0.166 | 0.366 | cs | 120 | 0.00393 | HV
N2XS(FL)2Y 1x185 RM/35 64/110 kV | 125 | 0.099 | 0.156 | 0.457 | cs | 185 | 0.00393 | HV
N2XS(FL)2Y 1x240 RM/35 64/110 kV | 135 | 0.075 | 0.149 | 0.526 | cs | 240 | 0.00393 | HV
N2XS(FL)2Y 1x300 RM/35 64/110 kV | 144 | 0.06 | 0.144 | 0.588 | cs | 300 | 0.00393 | HV
15-AL1/3-ST1A 0.4 | 11 | 1.8769 | 0.35 | 0.105 | ol | 16 | 0.00403 | LV
24-AL1/4-ST1A 0.4 | 11.25 | 1.2012 | 0.335 | 0.14 | ol | 24 | 0.00403 | LV
48-AL1/8-ST1A 0.4 | 12.2 | 0.5939 | 0.3 | 0.21 | ol | 48 | 0.00403 | LV
94-AL1/15-ST1A 0.4 | 13.2 | 0.306 | 0.29 | 0.35 | ol | 94 | 0.00403 | LV
34-AL1/6-ST1A 10.0 | 9.7 | 0.8342 | 0.36 | 0.17 | ol | 34 | 0.00403 | MV
48-AL1/8-ST1A 10.0 | 10.1 | 0.5939 | 0.35 | 0.21 | ol | 48 | 0.00403 | MV
70-AL1/11-ST1A 10.0 | 10.4 | 0.4132 | 0.339 | 0.29 | ol | 70 | 0.00403 | MV
94-AL1/15-ST1A 10.0 | 10.75 | 0.306 | 0.33 | 0.35 | ol | 94 | 0.00403 | MV
122-AL1/20-ST1A 10.0 | 11.1 | 0.2376 | 0.323 | 0.41 | ol | 122 | 0.00403 | MV
149-AL1/24-ST1A 10.0 | 11.25 | 0.194 | 0.315 | 0.47 | ol | 149 | 0.00403 | MV
34-AL1/6-ST1A 20.0 | 9.15 | 0.8342 | 0.382 | 0.17 | ol | 34 | 0.00403 | MV
48-AL1/8-ST1A 20.0 | 9.5 | 0.5939 | 0.372 | 0.21 | ol | 48 | 0.00403 | MV
70-AL1/11-ST1A 20.0 | 9.7 | 0.4132 | 0.36 | 0.29 | ol | 70 | 0.00403 | MV
94-AL1/15-ST1A 20.0 | 10 | 0.306 | 0.35 | 0.35 | ol | 94 | 0.00403 | MV
122-AL1/20-ST1A 20.0 | 10.3 | 0.2376 | 0.344 | 0.41 | ol | 122 | 0.00403 | MV
149-AL1/24-ST1A 20.0 | 10.5 | 0.194 | 0.337 | 0.47 | ol | 149 | 0.00403 | MV
184-AL1/30-ST1A 20.0 | 10.75 | 0.1571 | 0.33 | 0.535 | ol | 184 | 0.00403 | MV
243-AL1/39-ST1A 20.0 | 11 | 0.1188 | 0.32 | 0.645 | ol | 243 | 0.00403 | MV
48-AL1/8-ST1A 110.0 | 8 | 0.5939 | 0.46 | 0.21 | ol | 48 | 0.00403 | HV
70-AL1/11-ST1A 110.0 | 8.4 | 0.4132 | 0.45 | 0.29 | ol | 70 | 0.00403 | HV
94-AL1/15-ST1A 110.0 | 8.65 | 0.306 | 0.44 | 0.35 | ol | 94 | 0.00403 | HV
122-AL1/20-ST1A 110.0 | 8.5 | 0.2376 | 0.43 | 0.41 | ol | 122 | 0.00403 | HV
149-AL1/24-ST1A 110.0 | 8.75 | 0.194 | 0.41 | 0.47 | ol | 149 | 0.00403 | HV
184-AL1/30-ST1A 110.0 | 8.8 | 0.1571 | 0.4 | 0.535 | ol | 184 | 0.00403 | HV
243-AL1/39-ST1A 110.0 | 9 | 0.1188 | 0.39 | 0.645 | ol | 243 | 0.00403 | HV
305-AL1/39-ST1A 110.0 | 9.2 | 0.0949 | 0.38 | 0.74 | ol | 305 | 0.00403 | HV
490-AL1/64-ST1A 110.0 | 9.75 | 0.059 | 0.37 | 0.96 | ol | 490 | 0.00403 | HV
679-AL1/86-ST1A 110.0 | 9.95 | 0.042 | 0.36 | 1.15 | ol | 679 | 0.00403 | HV
490-AL1/64-ST1A 220.0 | 10 | 0.059 | 0.285 | 0.96 | ol | 490 | 0.00403 | HV
679-AL1/86-ST1A 220.0 | 11.7 | 0.042 | 0.275 | 1.15 | ol | 679 | 0.00403 | HV
490-AL1/64-ST1A 380.0 | 11 | 0.059 | 0.253 | 0.96 | ol | 490 | 0.00403 | HV
679-AL1/86-ST1A 380.0 | 14.6 | 0.042 | 0.25 | 1.15 | ol | 679 | 0.00403 | HV

## trafo_std_types
| i0_percent | pfe_kw | vkr_percent | sn_mva | vn_lv_kv | vn_hv_kv | vk_percent | shift_degree | vector_group | tap_side | tap_neutral | tap_min | tap_max | tap_step_degree | tap_step_percent | tap_phase_shifter
160 MVA 380/110 kV | 0.06 | 60 | 0.25 | 160 | 110 | 380 | 12.2 | 0 | Yy0 | hv | 0 | -9 | 9 | 0 | 1.5 | FALSE
100 MVA 220/110 kV | 0.06 | 55 | 0.26 | 100 | 110 | 220 | 12 | 0 | Yy0 | hv | 0 | -9 | 9 | 0 | 1.5 | FALSE
63 MVA 110/20 kV | 0.04 | 22 | 0.32 | 63 | 20 | 110 | 18 | 150 | YNd5 | hv | 0 | -9 | 9 | 0 | 1.5 | FALSE
40 MVA 110/20 kV | 0.05 | 18 | 0.34 | 40 | 20 | 110 | 16.2 | 150 | YNd5 | hv | 0 | -9 | 9 | 0 | 1.5 | FALSE
25 MVA 110/20 kV | 0.07 | 14 | 0.41 | 25 | 20 | 110 | 12 | 150 | YNd5 | hv | 0 | -9 | 9 | 0 | 1.5 | FALSE
63 MVA 110/10 kV | 0.04 | 22 | 0.32 | 63 | 10 | 110 | 18 | 150 | YNd5 | hv | 0 | -9 | 9 | 0 | 1.5 | FALSE
40 MVA 110/10 kV | 0.05 | 18 | 0.34 | 40 | 10 | 110 | 16.2 | 150 | YNd5 | hv | 0 | -9 | 9 | 0 | 1.5 | FALSE
25 MVA 110/10 kV | 0.07 | 14 | 0.41 | 25 | 10 | 110 | 12 | 150 | YNd5 | hv | 0 | -9 | 9 | 0 | 1.5 | FALSE
0.25 MVA 20/0.4 kV | 0.32 | 0.8 | 1.44 | 0.25 | 0.4 | 20 | 6 | 150 | Yzn5 | hv | 0 | -2 | 2 | 0 | 2.5 | FALSE
0.4 MVA 20/0.4 kV | 0.3375 | 1.35 | 1.425 | 0.4 | 0.4 | 20 | 6 | 150 | Dyn5 | hv | 0 | -2 | 2 | 0 | 2.5 | FALSE
0.63 MVA 20/0.4 kV | 0.2619 | 1.65 | 1.206 | 0.63 | 0.4 | 20 | 6 | 150 | Dyn5 | hv | 0 | -2 | 2 | 0 | 2.5 | FALSE
0.25 MVA 10/0.4 kV | 0.24 | 0.6 | 1.2 | 0.25 | 0.4 | 10 | 4 | 150 | Dyn5 | hv | 0 | -2 | 2 | 0 | 2.5 | FALSE
0.4 MVA 10/0.4 kV | 0.2375 | 0.95 | 1.325 | 0.4 | 0.4 | 10 | 4 | 150 | Dyn5 | hv | 0 | -2 | 2 | 0 | 2.5 | FALSE
0.63 MVA 10/0.4 kV | 0.1873 | 1.18 | 1.0794 | 0.63 | 0.4 | 10 | 4 | 150 | Dyn5 | hv | 0 | -2 | 2 | 0 | 2.5 | FALSE

## trafo3w_std_types
| sn_hv_mva | sn_mv_mva | sn_lv_mva | vn_hv_kv | vn_mv_kv | vn_lv_kv | vk_hv_percent | vk_mv_percent | vk_lv_percent | vkr_hv_percent | vkr_mv_percent | vkr_lv_percent | pfe_kw | i0_percent | shift_mv_degree | shift_lv_degree | vector_group | tap_side | tap_neutral | tap_min | tap_max | tap_step_percent
63/25/38 MVA 110/20/10 kV | 63 | 25 | 38 | 110 | 20 | 10 | 10.4 | 10.4 | 10.4 | 0.28 | 0.32 | 0.35 | 35 | 0.89 | 0 | 0 | YN0yn0yn0 | hv | 0 | -10 | 10 | 1.2
63/25/38 MVA 110/10/10 kV | 63 | 25 | 38 | 110 | 10 | 10 | 10.4 | 10.4 | 10.4 | 0.28 | 0.32 | 0.35 | 35 | 0.89 | 0 | 0 | YN0yn0yn0 | hv | 0 | -10 | 10 | 1.2

## fuse_std_types
| fuse_type | i_rated_a | t_avg | t_min | t_total | x_avg | x_min | x_total
HV 100A | HV 100A | 100 | 0 | [10.0, 3.64, 0.854, 0.281, 0.1, 0.0531, 0.022, 0.01] | [10.0, 4.267, 1.21, 0.403, 0.1, 0.058, 0.022, 0.01] | 0 | [300.0, 350.0, 450.0, 550.0, 700.0, 850.0, 1200.0, 1752.0] | [600.0, 700.0, 900.0, 1150.0, 1665.0, 2000.0, 3000.0, 4313.0]
HV 10A | HV 10A | 10 | 0 | [10.0, 1675.0, 0.344, 0.156, 0.1, 0.0417, 0.0171, 0.01] | [10.0, 1.3, 0.3, 0.155, 0.1, 0.0555, 0.023, 0.01] | 0 | [30.0, 32.0, 35.0, 37.0, 39.0, 50.0, 70.0, 88.0] | [60.0, 70.0, 80.0, 87.0, 94.0, 110.0, 150.0, 216.0]
HV 125A | HV 125A | 125 | 0 | [10.0, 1.82, 0.344, 0.1, 0.0467, 0.0269, 0.01] | [10.0, 2.478, 0.426, 0.1, 0.0427, 0.0211, 0.01] | 0 | [375.0, 500.0, 700.0, 925.0, 1200.0, 1500.0, 2341.0] | [750.0, 1000.0, 1500.0, 2200.0, 3000.0, 4000.0, 5765.0]
HV 160A | HV 160A | 160 | 0 | [10.0, 4.15, 1.03, 0.198, 0.1, 0.051, 0.0172, 0.01] | [10.0, 2.3, 0.734, 0.274, 0.1, 0.046, 0.0177, 0.01] | 0 | [480.0, 550.0, 700.0, 1000.0, 1260.0, 1600.0, 2500.0, 3227.0] | [960.0, 1300.0, 1700.0, 2200.0, 2996.0, 4000.0, 6000.0, 7946.0]
HV 16A | HV 16A | 16 | 0 | [10.0, 0.352, 0.164, 0.1, 0.0649, 0.0342, 0.01] | [10.0, 2.34, 0.722, 0.181, 0.1, 0.055, 0.0296, 0.01] | 0 | [48.0, 60.0, 65.0, 71.0, 80.0, 100.0, 162.0] | [96.0, 110.0, 125.0, 150.0, 168.0, 200.0, 250.0, 398.0]
HV 200A | HV 200A | 200 | 0 | [10.0, 4.267, 1.21, 0.403, 0.1, 0.058, 0.022, 0.01] | [10.0, 3.73, 1.654, 0.328, 0.1, 0.0531, 0.019, 0.01] | 0 | [600.0, 700.0, 900.0, 1150.0, 1665.0, 2000.0, 3000.0, 4313.0] | [1200.0, 1500.0, 1800.0, 2700.0, 3960.0, 5000.0, 7500.0, 10620.0]
HV 20A | HV 20A | 20 | 0 | [10.0, 1.3, 0.3, 0.155, 0.1, 0.0555, 0.023, 0.01] | [10.0, 1.3, 0.161, 0.1, 0.0611, 0.0399, 0.0141, 0.01] | 0 | [60.0, 70.0, 80.0, 87.0, 94.0, 110.0, 150.0, 216.0] | [120.0, 150.0, 200.0, 223.0, 260.0, 300.0, 450.0, 532.0]
HV 25A | HV 25A | 25 | 0 | [10.0, 2.512, 0.833, 0.299, 0.1, 0.0372, 0.0223, 0.01] | [10.0, 3.125, 0.597, 0.198, 0.1, 0.0378, 0.022, 0.01] | 0 | [75.0, 82.0, 90.0, 100.0, 124.0, 170.0, 200.0, 289.0] | [150.0, 170.0, 210.0, 250.0, 294.0, 400.0, 500.0, 711.0]
HV 31.5A | HV 31.5A | 31.5 | 0 | [10.0, 2.34, 0.722, 0.181, 0.1, 0.055, 0.0296, 0.01] | [10.0, 2.84, 0.368, 0.164, 0.1, 0.0621, 0.0378, 0.0195, 0.01] | 0 | [95.0, 110.0, 125.0, 150.0, 165.0, 200.0, 250.0, 390.0] | [189.0, 220.0, 300.0, 350.0, 393.0, 450.0, 530.0, 700.0, 960.0]
HV 40A | HV 40A | 40 | 0 | [10.0, 1.3, 0.161, 0.1, 0.0611, 0.0399, 0.0141, 0.01] | [10.0, 2.05, 0.369, 0.198, 0.1, 0.051, 0.0298, 0.01] | 0 | [120.0, 150.0, 200.0, 223.0, 260.0, 300.0, 450.0, 532.0] | [240.0, 300.0, 400.0, 450.0, 530.0, 650.0, 800.0, 1311.0]
HV 50A | HV 50A | 50 | 0 | [10.0, 3.215, 0.597, 0.198, 0.1, 0.0378, 0.022, 0.01] | [10.0, 3.64, 0.854, 0.281, 0.1, 0.0531, 0.022, 0.01] | 0 | [150.0, 170.0, 210.0, 250.0, 294.0, 400.0, 500.0, 711.0] | [300.0, 350.0, 450.0, 550.0, 700.0, 850.0, 1200.0, 1752.0]
HV 6.3A | HV 6.3A | 6.3 | 0 | [10.0, 1.39, 0.344, 0.168, 0.1, 0.056, 0.0263, 0.01] | [10.0, 1.711, 0.516, 0.198, 0.1, 0.0634, 0.0303, 0.01] | 0 | [19.0, 19.5, 20.4, 20.8, 22.0, 25.0, 32.0, 48.0] | [38.0, 40.0, 43.0, 48.0, 53.0, 60.0, 75.0, 118.0]
HV 63A | HV 63A | 63 | 0 | [10.0, 2.84, 0.368, 0.164, 0.1, 0.0621, 0.0378, 0.0195, 0.01] | [10.0, 1.82, 0.344, 0.1, 0.0467, 0.0269, 0.01] | 0 | [189.0, 220.0, 300.0, 350.0, 393.0, 450.0, 530.0, 700.0, 961.0] | [378.0, 500.0, 700.0, 934.0, 1200.0, 1500.0, 2366.0]
HV 80A | HV 80A | 80 | 0 | [10.0, 2.05, 0.369, 0.198, 0.1, 0.051, 0.0298, 0.01] | [10.0, 4.15, 1.03, 0.198, 0.1, 0.051, 0.0172, 0.01] | 0 | [240.0, 300.0, 400.0, 450.0, 530.0, 650.0, 800.0, 1311.0] | [480.0, 550.0, 700.0, 1000.0, 1260.0, 1600.0, 2500.0, 3227.0]
Siemens NH-1-100 | Siemens NH-1-100 | 100 | [5400.0, 2000.0, 400.0, 20.0, 1.0, 0.2, 0.012, 0.004] | 0 | 0 | [150.0, 190.0, 250.0, 430.0, 900.0, 1250.0, 2700.0, 3600.0] | 0 | 0
Siemens NH-1-125 | Siemens NH-1-125 | 125 | [4800.0, 120.0, 7.0, 0.1, 0.004] | 0 | 0 | [180.0, 400.0, 740.0, 2000.0, 4250.0] | 0 | 0
Siemens NH-1-16 | Siemens NH-1-16 | 16 | [4000.0, 400.0, 2.0, 0.1, 0.04, 0.01] | 0 | 0 | [26.0, 35.0, 75.0, 150.0, 200.0, 300.0] | 0 | 0
Siemens NH-1-160 | Siemens NH-1-160 | 160 | [4800.0, 120.0, 7.0, 0.1, 0.004] | 0 | 0 | [210.0, 500.0, 900.0, 2300.0, 5000.0] | 0 | 0
Siemens NH-1-25 | Siemens NH-1-25 | 25 | [4000.0, 1000.0, 10.0, 0.2, 0.02, 0.01] | 0 | 0 | [40.0, 50.0, 100.0, 210.0, 400.0, 500.0] | 0 | 0
Siemens NH-1-50 | Siemens NH-1-50 | 50 | [4000.0, 40.0, 4.0, 1.0, 0.02, 0.01] | 0 | 0 | [86.0, 200.0, 300.0, 400.0, 1000.0, 1280.0] | 0 | 0
Siemens NH-1-63 | Siemens NH-1-63 | 63 | [4000.0, 100.0, 10.0, 2.0, 0.04, 0.01] | 0 | 0 | [100.0, 200.0, 300.0, 400.0, 1000.0, 1500.0] | 0 | 0
Siemens NH-1-80 | Siemens NH-1-80 | 80 | [4800.0, 120.0, 7.0, 0.1, 0.01] | 0 | 0 | [150.58, 250.0, 450.0, 1150.0, 2470.0] | 0 | 0
Siemens NH-2-1000 | Siemens NH-2-1000 | 1000 | [4800.0, 120.0, 7.0, 0.1, 0.004] | 0 | 0 | [1900.0, 3500.0, 8400.0, 24000.0, 52000.0] | 0 | 0
Siemens NH-2-200 | Siemens NH-2-200 | 200 | [4800.0, 120.0, 7.0, 0.1, 0.004] | 0 | 0 | [280.0, 650.0, 1200.0, 3000.0, 7000.0] | 0 | 0
Siemens NH-2-224 | Siemens NH-2-224 | 224 | [4800.0, 120.0, 7.0, 0.2, 0.04, 0.004] | 0 | 0 | [400.0, 750.0, 1453.0, 3025.0, 4315.0, 7600.0] | 0 | 0
Siemens NH-2-250 | Siemens NH-2-250 | 250 | [4800.0, 120.0, 7.0, 0.1, 0.004] | 0 | 0 | [450.0, 800.0, 1650.0, 4000.0, 8500.0] | 0 | 0
Siemens NH-2-315 | Siemens NH-2-315 | 315 | [4800.0, 120.0, 7.0, 0.1, 0.004] | 0 | 0 | [550.0, 920.0, 1900.0, 5000.0, 11000.0] | 0 | 0
Siemens NH-2-355 | Siemens NH-2-355 | 355 | [4800.0, 120.0, 6.0, 0.1, 0.004] | 0 | 0 | [650.0, 1116.27, 2350.0, 5840.0, 12790.0] | 0 | 0
Siemens NH-2-400 | Siemens NH-2-400 | 400 | [4800.0, 120.0, 7.0, 0.1, 0.004] | 0 | 0 | [720.0, 1350.0, 2800.0, 6500.0, 15000.0] | 0 | 0
Siemens NH-2-425 | Siemens NH-2-425 | 425 | [4800.0, 120.0, 7.0, 0.1, 0.004] | 0 | 0 | [850.0, 1500.0, 3050.0, 7500.0, 16500.0] | 0 | 0
Siemens NH-2-630 | Siemens NH-2-630 | 630 | [4800.0, 120.0, 7.0, 0.1, 0.004] | 0 | 0 | [1200.0, 2000.0, 4800.0, 12000.0, 26000.0] | 0 | 0

## res_bus
| vm_pu | va_degree | p_mw | q_mvar
0 | 0.98018 | -0.37978 | 0.0073582 | 0.0018442
1 | 0.97912 | -0.40049 | 0.013565 | 0.0033998
2 | 0.98407 | -0.30405 | 0 | 0
3 | 0.97831 | -0.4163 | 0 | 0
4 | 0.98565 | -0.2735 | 0 | 0
5 | 0.97683 | -0.44534 | 0 | 0
6 | 0.97815 | -0.41955 | 0.010475 | 0.0026252
7 | 0.98175 | -0.34869 | 0 | 0
8 | 0.98812 | -0.226 | 0.0091437 | 0.0022916
9 | 0.97632 | -0.4555 | 0.013358 | 0.0033479
10 | 0.97812 | -0.42014 | 0.0038712 | 0.00097022
11 | 0.97889 | -0.40425 | 0 | 0
12 | 0.98037 | -0.37587 | 0.0036872 | 0.00092409
13 | 0.99043 | -0.18167 | 0.0052739 | 0.0013218
14 | 0.97605 | -0.46077 | 0 | 0
15 | 0.97566 | -0.46852 | 0 | 0
16 | 0.97581 | -0.46555 | 0 | 0
17 | 0.97508 | -0.47982 | 0.0033808 | 0.0008473
18 | 0.97578 | -0.46603 | 0.0037869 | 0.00094909
19 | 0.9869 | -0.25189 | 0 | 0
20 | 0.98613 | -0.26673 | 0.0028769 | 0.00072102
21 | 0.98747 | -0.24082 | 0.005355 | 0.0013421
22 | 0.97477 | -0.48595 | 0.0082485 | 0.0020673
23 | 0.98316 | -0.32484 | 0.0059846 | 0.0014999
24 | 0.98379 | -0.31253 | 0 | 0
25 | 0.98405 | -0.30741 | 0.0015086 | 0.00037809
26 | 0.9862 | -0.26542 | 0.0033806 | 0.00084726
27 | 0.98634 | -0.2628 | 0.0033831 | 0.00084787
28 | 0.98619 | -0.2656 | 0.0055078 | 0.0013804
29 | 0.98671 | -0.25557 | 0.0032006 | 0.00080213
30 | 0.98608 | -0.26781 | 0.013421 | 0.0033637
31 | 0.98687 | -0.25242 | 0.0031047 | 0.00077811
32 | 0.98689 | -0.252 | 0.0058039 | 0.0014546
33 | 0.98438 | -0.30084 | 0.00094681 | 0.00023729
34 | 0.98438 | -0.30093 | 0.00090804 | 0.00022758
35 | 0.98469 | -0.29486 | 0.00093705 | 0.00023485
36 | 0.98437 | -0.30111 | 0.00090678 | 0.00022726
37 | 0.9847 | -0.29475 | 0.00090614 | 0.0002271
38 | 0.98437 | -0.30119 | 0.00090614 | 0.0002271
39 | 0.9847 | -0.29464 | 0.00090669 | 0.00022724
40 | 0.98436 | -0.30126 | 0.00090614 | 0.0002271
41 | 0.98471 | -0.29452 | 0.0017783 | 0.00044568
42 | 0.98436 | -0.30132 | 0.00093728 | 0.0002349
43 | 0.98708 | -0.24834 | 0.003083 | 0.00077266
44 | 0.98774 | -0.23551 | 0.0058558 | 0.0014676
45 | 0.98822 | -0.22616 | 0 | 0
46 | 0.98801 | -0.23017 | 0.0028772 | 0.0007211
47 | 0.98858 | -0.21916 | 0.0028819 | 0.00072228
48 | 0.98777 | -0.23496 | 0.0028769 | 0.00072102
49 | 0.98933 | -0.20471 | 0.0029569 | 0.00074106
50 | 0.98612 | -0.26701 | 0.0028837 | 0.00072271
51 | 0.9853 | -0.28291 | 0.0027834 | 0.00069758
52 | 0.98992 | -0.19333 | 0.0029571 | 0.00074112
53 | 0.99122 | -0.16804 | 0.006836 | 0.0017133
54 | 0.99114 | -0.1696 | 0.0029569 | 0.00074106
55 | 0.99351 | -0.12401 | 0 | 0
56 | 0.99052 | -0.18162 | 0.0029571 | 0.00074112
57 | 0.99276 | -0.13853 | 0.0070601 | 0.0017694
58 | 0.99756 | -0.046468 | 0.0040523 | 0.0010156
59 | 0.99319 | -0.13016 | 0.0026737 | 0.0006701
60 | 0.9924 | -0.14543 | 0.0047377 | 0.0011874
61 | 0.99796 | -0.038782 | 0.018329 | 0.0045936
62 | 0.99319 | -0.1302 | 0.0026694 | 0.00066901
63 | 0.99225 | -0.14849 | 0.011047 | 0.0027685
64 | 0.9987 | -0.024704 | 0.0037949 | 0.00095108
65 | 0.97474 | -0.48663 | 0.0053333 | 0.0013366
66 | 1 | 0 | -0.46844 | -0.11958
67 | 0.99702 | -0.056231 | 0.017224 | 0.0043166
68 | 0.992 | -0.15172 | 0 | 0
69 | 0.99141 | -0.16324 | 0 | 0
70 | 0.99182 | -0.15532 | 0 | 0
71 | 0.98859 | -0.21791 | 0.022579 | 0.0056588
72 | 0.99072 | -0.17648 | 0 | 0
73 | 0.99166 | -0.15822 | 0.0058844 | 0.0014748
74 | 0.98528 | -0.28338 | 0.0017772 | 0.0004454
75 | 0.98527 | -0.2836 | 0.0017784 | 0.00044572
76 | 0.98526 | -0.2838 | 0.0017772 | 0.0004454
77 | 0.98525 | -0.28399 | 0.0026638 | 0.00066761
78 | 0.98524 | -0.28416 | 0.0027555 | 0.00069059
79 | 0.98473 | -0.2941 | 0.00094608 | 0.00023711
80 | 0.98472 | -0.29424 | 0.00090942 | 0.00022792
81 | 0.97309 | -0.51799 | 0.0090327 | 0.0022638
82 | 0.98024 | -0.37826 | 0.0036872 | 0.00092409
83 | 0.98014 | -0.38021 | 0.0028985 | 0.00072644
84 | 0.98006 | -0.38182 | 0.0028956 | 0.0007257
85 | 0.98 | -0.38309 | 0.0028974 | 0.00072615
86 | 0.97242 | -0.53109 | 0.015204 | 0.0038105
87 | 0.97996 | -0.38374 | 0.0078711 | 0.0019727
88 | 0.99041 | -0.18266 | 0.0088675 | 0.0022224
89 | 0.99056 | -0.17975 | 0.0044165 | 0.0011069
90 | 0.99047 | -0.18147 | 0.0044165 | 0.0011069
91 | 0.99034 | -0.18395 | 0.0088384 | 0.0022151
92 | 0.97144 | -0.55054 | 0.0061489 | 0.0015411
93 | 0.9702 | -0.57505 | 0.034605 | 0.0086729
94 | 0.97017 | -0.57567 | 0.0031339 | 0.00078543
95 | 0.97011 | -0.57689 | 0.0046586 | 0.0011676
96 | 0.97003 | -0.57831 | 0.0025598 | 0.00064154
97 | 0.9881 | -0.22736 | 0.032317 | 0.0080995
98 | 0.99998 | 149.9956 | 0 | 0

## res_line
| p_from_mw | q_from_mvar | p_to_mw | q_to_mvar | pl_mw | ql_mvar | i_from_ka | i_to_ka | i_ka | vm_from_pu | va_from_degree | vm_to_pu | va_to_degree | loading_percent
0 | 0.062209 | 0.015661 | -0.062148 | -0.015622 | 6.1518e-05 | 3.914e-05 | 0.094465 | 0.094465 | 0.094465 | 0.98018 | -0.37978 | 0.97912 | -0.40049 | 25.952
1 | -0.069567 | -0.017505 | 0.06982 | 0.017666 | 0.00025274 | 0.00016099 | 0.10564 | 0.10564 | 0.10564 | 0.98018 | -0.37978 | 0.98407 | -0.30405 | 29.0208
2 | 0.048582 | 0.012222 | -0.048546 | -0.012199 | 3.6671e-05 | 2.3244e-05 | 0.07385 | 0.07385 | 0.07385 | 0.97912 | -0.40049 | 0.97831 | -0.4163 | 20.2884
3 | -0.06982 | -0.017666 | 0.069923 | 0.017732 | 0.00010253 | 6.5307e-05 | 0.10564 | 0.10564 | 0.10564 | 0.98407 | -0.30405 | 0.98565 | -0.2735 | 29.0207
4 | 0.034198 | 0.0086026 | -0.03415 | -0.0085728 | 4.7382e-05 | 2.9739e-05 | 0.052026 | 0.052026 | 0.052026 | 0.97831 | -0.4163 | 0.97683 | -0.44534 | 14.2929
5 | 0.014348 | 0.0035966 | -0.014346 | -0.0035954 | 2.2235e-06 | 1.2667e-06 | 0.021824 | 0.021824 | 0.021824 | 0.97831 | -0.4163 | 0.97815 | -0.41955 | 5.9955
6 | 0.10044 | 0.025619 | -0.10008 | -0.025387 | 0.00036326 | 0.00023195 | 0.15179 | 0.15179 | 0.15179 | 0.98565 | -0.2735 | 0.98175 | -0.34869 | 41.7009
7 | -0.17036 | -0.043351 | 0.17075 | 0.0436 | 0.00039099 | 0.00024943 | 0.25743 | 0.25743 | 0.25743 | 0.98565 | -0.2735 | 0.98812 | -0.226 | 35.3608
8 | 0.03415 | 0.0085728 | -0.034134 | -0.0085624 | 1.6529e-05 | 1.0375e-05 | 0.052026 | 0.052026 | 0.052026 | 0.97683 | -0.44534 | 0.97632 | -0.4555 | 14.2929
9 | 0.0038713 | 0.00097018 | -0.0038712 | -0.00097022 | 1.0878e-07 | -3.5361e-08 | 0.0058893 | 0.0058893 | 0.0058893 | 0.97815 | -0.41955 | 0.97812 | -0.42014 | 1.6179
10 | 0.076102 | 0.019365 | -0.075898 | -0.019236 | 0.00020321 | 0.00012954 | 0.11545 | 0.11545 | 0.11545 | 0.98175 | -0.34869 | 0.97889 | -0.40425 | 31.7172
11 | 0.023974 | 0.0060216 | -0.023943 | -0.0060025 | 3.1057e-05 | 1.9085e-05 | 0.036341 | 0.036341 | 0.036341 | 0.98175 | -0.34869 | 0.98037 | -0.37587 | 9.9839
12 | -0.1799 | -0.045892 | 0.18028 | 0.046137 | 0.00038611 | 0.00024549 | 0.2712 | 0.27119 | 0.2712 | 0.98812 | -0.226 | 0.99043 | -0.18167 | 24.8347
13 | 0.020775 | 0.0052145 | -0.02077 | -0.0052113 | 5.2245e-06 | 3.17e-06 | 0.031666 | 0.031667 | 0.031667 | 0.97632 | -0.4555 | 0.97605 | -0.46077 | 8.6996
14 | 0.075898 | 0.019236 | -0.075486 | -0.018973 | 0.00041235 | 0.00026287 | 0.11545 | 0.11545 | 0.11545 | 0.97889 | -0.40425 | 0.97309 | -0.51799 | 31.7173
15 | 0.020256 | 0.0050784 | -0.020253 | -0.005077 | 2.3009e-06 | 1.3907e-06 | 0.030745 | 0.030745 | 0.030745 | 0.98037 | -0.37587 | 0.98024 | -0.37826 | 8.4464
16 | -0.18556 | -0.047459 | 0.18577 | 0.047593 | 0.00021084 | 0.0001341 | 0.27912 | 0.27912 | 0.27912 | 0.99043 | -0.18167 | 0.99166 | -0.15822 | 25.5603
17 | 0.016982 | 0.0042626 | -0.016976 | -0.0042589 | 6.2712e-06 | 3.7019e-06 | 0.025892 | 0.025892 | 0.025892 | 0.97605 | -0.46077 | 0.97566 | -0.46852 | 7.1132
18 | 0.0037879 | 0.00094875 | -0.003787 | -0.00094906 | 8.6175e-07 | -3.0956e-07 | 0.0057745 | 0.0057748 | 0.0057748 | 0.97605 | -0.46077 | 0.97581 | -0.46555 | 1.5865
19 | 0.016976 | 0.0042589 | -0.016967 | -0.0042535 | 9.1405e-06 | 5.3961e-06 | 0.025892 | 0.025892 | 0.025892 | 0.97566 | -0.46852 | 0.97508 | -0.47982 | 7.1133
20 | 0.003787 | 0.00094906 | -0.0037869 | -0.00094909 | 8.7267e-08 | -3.1319e-08 | 0.0057748 | 0.0057748 | 0.0057748 | 0.97581 | -0.46555 | 0.97578 | -0.46603 | 1.5865
21 | 0.013586 | 0.0034062 | -0.013582 | -0.0034039 | 3.9712e-06 | 2.2343e-06 | 0.020733 | 0.020733 | 0.020733 | 0.97508 | -0.47982 | 0.97477 | -0.48595 | 5.6959
22 | 0.038759 | 0.0097394 | -0.038732 | -0.0097221 | 2.7436e-05 | 1.7286e-05 | 0.05845 | 0.05845 | 0.05845 | 0.9869 | -0.25189 | 0.98613 | -0.26673 | 16.0576
23 | -0.038759 | -0.0097394 | 0.03878 | 0.0097523 | 2.0489e-05 | 1.2908e-05 | 0.05845 | 0.058449 | 0.05845 | 0.9869 | -0.25189 | 0.98747 | -0.24082 | 16.0576
24 | 0.035855 | 0.0090011 | -0.035855 | -0.0090008 | 4.8103e-07 | 3.0227e-07 | 0.054109 | 0.054109 | 0.054109 | 0.98613 | -0.26673 | 0.98612 | -0.26701 | 14.865
25 | -0.044135 | -0.011094 | 0.044147 | 0.011102 | 1.2367e-05 | 7.8196e-06 | 0.066519 | 0.066519 | 0.066519 | 0.98747 | -0.24082 | 0.98777 | -0.23496 | 18.2744
26 | 0.0053334 | 0.0013367 | -0.0053333 | -0.0013366 | 1.7257e-07 | 2.3905e-08 | 0.0081416 | 0.0081417 | 0.0081417 | 0.97477 | -0.48595 | 0.97474 | -0.48663 | 2.2367
27 | -0.0059846 | -0.0014999 | 0.0059881 | 0.0015007 | 3.512e-06 | 7.9909e-07 | 0.0090577 | 0.0090572 | 0.0090577 | 0.98316 | -0.32484 | 0.98379 | -0.31253 | 2.4884
28 | -0.0059881 | -0.0015007 | 0.0059895 | 0.001501 | 1.4595e-06 | 3.3149e-07 | 0.0090572 | 0.009057 | 0.0090572 | 0.98379 | -0.31253 | 0.98405 | -0.30741 | 2.4882
29 | -0.0074982 | -0.0018791 | 0.0075003 | 0.0018799 | 2.1751e-06 | 8.1866e-07 | 0.011338 | 0.011338 | 0.011338 | 0.98405 | -0.30741 | 0.98436 | -0.30132 | 3.1149
30 | -0.022311 | -0.0055923 | 0.022314 | 0.005594 | 2.7858e-06 | 1.6993e-06 | 0.033664 | 0.033664 | 0.033664 | 0.9862 | -0.26542 | 0.98634 | -0.2628 | 9.2485
31 | 0.018931 | 0.004745 | -0.018931 | -0.0047449 | 1.6389e-07 | 9.8053e-08 | 0.028564 | 0.028564 | 0.028564 | 0.9862 | -0.26542 | 0.98619 | -0.2656 | 7.8471
32 | -0.025697 | -0.0064418 | 0.025706 | 0.0064473 | 8.8527e-06 | 5.4652e-06 | 0.038768 | 0.038768 | 0.038768 | 0.98634 | -0.2628 | 0.98671 | -0.25557 | 10.6506
33 | 0.013423 | 0.0033645 | -0.013421 | -0.0033637 | 1.4106e-06 | 7.8576e-07 | 0.020253 | 0.020253 | 0.020253 | 0.98619 | -0.2656 | 0.98608 | -0.26781 | 5.5641
34 | -0.028907 | -0.0072494 | 0.028911 | 0.0072521 | 4.3408e-06 | 2.7003e-06 | 0.043595 | 0.043595 | 0.043595 | 0.98671 | -0.25557 | 0.98687 | -0.25242 | 11.9766
35 | -0.032016 | -0.0080302 | 0.032016 | 0.0080307 | 6.5246e-07 | 4.0804e-07 | 0.048276 | 0.048276 | 0.048276 | 0.98687 | -0.25242 | 0.98689 | -0.252 | 13.2626
36 | -0.03782 | -0.0094852 | 0.037827 | 0.0094894 | 6.5912e-06 | 4.1493e-06 | 0.057027 | 0.057027 | 0.057027 | 0.98689 | -0.252 | 0.98708 | -0.24834 | 15.6667
37 | 0.012065 | 0.003024 | -0.012065 | -0.003024 | 5.3822e-08 | 2.896e-08 | 0.018238 | 0.018238 | 0.018238 | 0.98438 | -0.30084 | 0.98438 | -0.30093 | 5.0104
38 | -0.013012 | -0.0032613 | 0.013015 | 0.0032633 | 3.7073e-06 | 2.0477e-06 | 0.019669 | 0.019669 | 0.019669 | 0.98438 | -0.30084 | 0.98469 | -0.29486 | 5.4036
39 | 0.011157 | 0.0027964 | -0.011157 | -0.0027963 | 9.2802e-08 | 4.8332e-08 | 0.016865 | 0.016865 | 0.016865 | 0.98438 | -0.30093 | 0.98437 | -0.30111 | 4.6333
40 | -0.013953 | -0.0034982 | 0.013953 | 0.0034982 | 7.1887e-08 | 4.0523e-08 | 0.021085 | 0.021085 | 0.021085 | 0.98469 | -0.29486 | 0.9847 | -0.29475 | 5.7925
41 | 0.01025 | 0.0025691 | -0.01025 | -0.002569 | 3.8526e-08 | 1.9217e-08 | 0.015494 | 0.015494 | 0.015494 | 0.98437 | -0.30111 | 0.98437 | -0.30119 | 4.2567
42 | -0.014859 | -0.0037253 | 0.014859 | 0.0037254 | 8.0738e-08 | 4.624e-08 | 0.022454 | 0.022454 | 0.022454 | 0.9847 | -0.29475 | 0.9847 | -0.29464 | 6.1687
43 | 0.0093438 | 0.002342 | -0.0093438 | -0.0023419 | 3.1279e-08 | 1.4704e-08 | 0.014125 | 0.014125 | 0.014125 | 0.98437 | -0.30119 | 0.98436 | -0.30126 | 3.8804
44 | -0.015766 | -0.0039526 | 0.015766 | 0.0039526 | 8.9387e-08 | 5.1865e-08 | 0.023824 | 0.023824 | 0.023824 | 0.9847 | -0.29464 | 0.98471 | -0.29452 | 6.5451
45 | 0.0084376 | 0.0021148 | -0.0084376 | -0.0021148 | 2.6459e-08 | 1.1421e-08 | 0.012755 | 0.012755 | 0.012755 | 0.98436 | -0.30126 | 0.98436 | -0.30132 | 3.5041
46 | -0.017544 | -0.0043983 | 0.017544 | 0.0043985 | 2.3016e-07 | 1.3619e-07 | 0.026511 | 0.026511 | 0.026511 | 0.98471 | -0.29452 | 0.98472 | -0.29424 | 7.2834
47 | -0.04091 | -0.010262 | 0.040935 | 0.010278 | 2.5045e-05 | 1.5804e-05 | 0.061674 | 0.061674 | 0.061674 | 0.98708 | -0.24834 | 0.98774 | -0.23551 | 16.9435
48 | -0.046791 | -0.011745 | 0.046812 | 0.011759 | 2.0876e-05 | 1.3217e-05 | 0.070496 | 0.070496 | 0.070496 | 0.98774 | -0.23551 | 0.98822 | -0.22616 | 19.367
49 | 0.049922 | 0.012557 | -0.049912 | -0.012551 | 9.5587e-06 | 6.0598e-06 | 0.075186 | 0.075186 | 0.075186 | 0.98822 | -0.22616 | 0.98801 | -0.23017 | 20.6555
50 | -0.096733 | -0.024316 | 0.096766 | 0.024337 | 3.2356e-05 | 2.0656e-05 | 0.14568 | 0.14568 | 0.14568 | 0.98822 | -0.22616 | 0.98858 | -0.21916 | 40.0225
51 | 0.047035 | 0.01183 | -0.047024 | -0.011823 | 1.0755e-05 | 6.8098e-06 | 0.070853 | 0.070853 | 0.070853 | 0.98801 | -0.23017 | 0.98777 | -0.23496 | 19.465
52 | -0.099648 | -0.025059 | 0.099716 | 0.025103 | 6.8787e-05 | 4.3919e-05 | 0.15002 | 0.15002 | 0.15002 | 0.98858 | -0.21916 | 0.98933 | -0.20471 | 41.2142
53 | -0.10267 | -0.025844 | 0.10273 | 0.025879 | 5.5918e-05 | 3.5707e-05 | 0.15447 | 0.15447 | 0.15447 | 0.98933 | -0.20471 | 0.98992 | -0.19333 | 42.436
54 | 0.032971 | 0.0082781 | -0.032946 | -0.0082624 | 2.4979e-05 | 1.5643e-05 | 0.049757 | 0.049757 | 0.049757 | 0.98612 | -0.26701 | 0.9853 | -0.28291 | 13.6696
55 | 0.030163 | 0.0075648 | -0.030162 | -0.0075644 | 6.8476e-07 | 4.2704e-07 | 0.045554 | 0.045554 | 0.045554 | 0.9853 | -0.28291 | 0.98528 | -0.28338 | 12.5148
56 | -0.10569 | -0.026621 | 0.10575 | 0.026658 | 5.9195e-05 | 3.7805e-05 | 0.15891 | 0.15891 | 0.15891 | 0.98992 | -0.19333 | 0.99052 | -0.18162 | 43.6572
57 | 0.11173 | 0.028186 | -0.11172 | -0.028181 | 8.3524e-06 | 5.3353e-06 | 0.16779 | 0.16779 | 0.16779 | 0.99122 | -0.16804 | 0.99114 | -0.1696 | 46.0971
58 | -0.11857 | -0.029899 | 0.11882 | 0.030059 | 0.00025048 | 0.00016003 | 0.17806 | 0.17806 | 0.17806 | 0.99122 | -0.16804 | 0.99351 | -0.12401 | 48.9164
59 | 0.10877 | 0.027439 | -0.1087 | -0.0274 | 6.2538e-05 | 3.9944e-05 | 0.16335 | 0.16335 | 0.16335 | 0.99114 | -0.1696 | 0.99052 | -0.18162 | 44.8776
60 | 0.022867 | 0.0057388 | -0.022851 | -0.0057292 | 1.5829e-05 | 9.6647e-06 | 0.034251 | 0.034252 | 0.034252 | 0.99351 | -0.12401 | 0.99276 | -0.13853 | 9.4098
61 | -0.14703 | -0.037137 | 0.14758 | 0.037487 | 0.00054859 | 0.00034953 | 0.22031 | 0.22031 | 0.22031 | 0.99351 | -0.12401 | 0.99756 | -0.046468 | 30.2626
62 | 0.0053447 | 0.0013393 | -0.0053431 | -0.0013391 | 1.5668e-06 | 1.5868e-07 | 0.0080048 | 0.0080051 | 0.0080051 | 0.99351 | -0.12401 | 0.99319 | -0.13016 | 2.1992
63 | 0.015791 | 0.0039597 | -0.015786 | -0.0039567 | 5.1911e-06 | 3.0029e-06 | 0.02367 | 0.02367 | 0.02367 | 0.99276 | -0.13853 | 0.9924 | -0.14543 | 6.5026
64 | -0.15163 | -0.038502 | 0.15169 | 0.038538 | 5.6103e-05 | 3.5563e-05 | 0.22636 | 0.22636 | 0.22636 | 0.99756 | -0.046468 | 0.99796 | -0.038782 | 20.7286
65 | 0.0026694 | 0.00066901 | -0.0026694 | -0.00066901 | 4.6371e-09 | -7.0375e-09 | 0.0039993 | 0.0039993 | 0.0039993 | 0.99319 | -0.13016 | 0.99319 | -0.1302 | 1.0987
66 | 0.011048 | 0.0027694 | -0.011047 | -0.0027685 | 1.6111e-06 | 8.2888e-07 | 0.016566 | 0.016566 | 0.016566 | 0.9924 | -0.14543 | 0.99225 | -0.14849 | 4.5511
67 | -0.17001 | -0.043132 | 0.17013 | 0.043205 | 0.00011518 | 7.3156e-05 | 0.25368 | 0.25368 | 0.25368 | 0.99796 | -0.038782 | 0.9987 | -0.024704 | 23.2312
68 | -0.17392 | -0.044156 | 0.17413 | 0.044287 | 0.000207 | 0.00013151 | 0.25934 | 0.25934 | 0.25934 | 0.9987 | -0.024704 | 1 | 0 | 23.749
69 | 0.29266 | 0.075292 | -0.29186 | -0.074783 | 0.00079775 | 0.00050924 | 0.43618 | 0.43618 | 0.43618 | 1 | 0 | 0.99702 | -0.056231 | 39.9428
70 | 0.27464 | 0.070466 | -0.27337 | -0.069658 | 0.001266 | 0.00080788 | 0.41047 | 0.41047 | 0.41047 | 0.99702 | -0.056231 | 0.992 | -0.15172 | 37.5889
71 | 0.055084 | 0.013878 | -0.055054 | -0.013858 | 3.0327e-05 | 1.9256e-05 | 0.082653 | 0.082653 | 0.082653 | 0.992 | -0.15172 | 0.99141 | -0.16324 | 22.7068
72 | 0.21829 | 0.055781 | -0.21825 | -0.055757 | 3.8002e-05 | 2.4212e-05 | 0.32782 | 0.32782 | 0.32782 | 0.992 | -0.15172 | 0.99182 | -0.15532 | 30.0201
73 | 0.055054 | 0.013858 | -0.054911 | -0.013767 | 0.00014346 | 9.1096e-05 | 0.082653 | 0.082653 | 0.082653 | 0.99141 | -0.16324 | 0.98859 | -0.21791 | 22.7069
74 | 0.026573 | 0.0066717 | -0.026546 | -0.0066552 | 2.6788e-05 | 1.6565e-05 | 0.039872 | 0.039872 | 0.039872 | 0.99182 | -0.15532 | 0.99072 | -0.17648 | 10.9539
75 | 0.19168 | 0.049085 | -0.19165 | -0.049068 | 2.6868e-05 | 1.7095e-05 | 0.28795 | 0.28795 | 0.28795 | 0.99182 | -0.15532 | 0.99166 | -0.15822 | 26.3688
76 | 0.032332 | 0.0081086 | -0.032317 | -0.0080995 | 1.4559e-05 | 9.1077e-06 | 0.048668 | 0.048668 | 0.048668 | 0.98859 | -0.21791 | 0.9881 | -0.22736 | 13.3703
77 | 0.0088701 | 0.0022236 | -0.0088675 | -0.0022224 | 2.6145e-06 | 1.1676e-06 | 0.013323 | 0.013323 | 0.013323 | 0.99072 | -0.17648 | 0.99041 | -0.18266 | 3.6601
78 | 0.017676 | 0.0044316 | -0.017674 | -0.0044299 | 2.7584e-06 | 1.631e-06 | 0.026549 | 0.026549 | 0.026549 | 0.99072 | -0.17648 | 0.99056 | -0.17975 | 7.2938
79 | 0.028385 | 0.007119 | -0.028385 | -0.0071188 | 2.9046e-07 | 1.8053e-07 | 0.04287 | 0.04287 | 0.04287 | 0.98528 | -0.28338 | 0.98527 | -0.2836 | 11.7774
80 | 0.026606 | 0.0066731 | -0.026606 | -0.0066729 | 2.5915e-07 | 1.604e-07 | 0.040184 | 0.040184 | 0.040184 | 0.98527 | -0.2836 | 0.98526 | -0.2838 | 11.0396
81 | 0.024829 | 0.0062275 | -0.024828 | -0.0062274 | 2.2049e-07 | 1.3579e-07 | 0.0375 | 0.0375 | 0.0375 | 0.98526 | -0.2838 | 0.98525 | -0.28399 | 10.3022
82 | 0.022165 | 0.0055598 | -0.022164 | -0.0055597 | 1.8249e-07 | 1.1126e-07 | 0.033477 | 0.033477 | 0.033477 | 0.98525 | -0.28399 | 0.98524 | -0.28416 | 9.1969
83 | 0.019409 | 0.0048691 | -0.0194 | -0.0048636 | 9.1931e-06 | 5.5205e-06 | 0.029315 | 0.029315 | 0.029315 | 0.98524 | -0.28416 | 0.98473 | -0.2941 | 8.0537
84 | 0.018454 | 0.0046265 | -0.018454 | -0.0046264 | 1.2585e-07 | 7.5052e-08 | 0.027886 | 0.027886 | 0.027886 | 0.98473 | -0.2941 | 0.98472 | -0.29424 | 7.6609
85 | 0.066453 | 0.016709 | -0.066412 | -0.016683 | 4.1562e-05 | 2.6466e-05 | 0.10164 | 0.10164 | 0.10164 | 0.97309 | -0.51799 | 0.97242 | -0.53109 | 27.9226
86 | 0.016566 | 0.0041529 | -0.016565 | -0.004152 | 1.5392e-06 | 9.0326e-07 | 0.025148 | 0.025148 | 0.025148 | 0.98024 | -0.37826 | 0.98014 | -0.38021 | 6.9087
87 | 0.013666 | 0.0034256 | -0.013665 | -0.003425 | 1.0475e-06 | 5.8863e-07 | 0.020747 | 0.020747 | 0.020747 | 0.98014 | -0.38021 | 0.98006 | -0.38182 | 5.6998
88 | 0.010769 | 0.0026993 | -0.010769 | -0.0026989 | 6.5059e-07 | 3.3461e-07 | 0.016351 | 0.016351 | 0.016351 | 0.98006 | -0.38182 | 0.98 | -0.38309 | 4.492
89 | 0.0078713 | 0.0019728 | -0.0078711 | -0.0019727 | 2.4393e-07 | 9.8741e-08 | 0.011952 | 0.011952 | 0.011952 | 0.98 | -0.38309 | 0.97996 | -0.38374 | 3.2835
90 | 0.051208 | 0.012872 | -0.05116 | -0.012842 | 4.751e-05 | 3.0151e-05 | 0.078373 | 0.078373 | 0.078373 | 0.97242 | -0.53109 | 0.97144 | -0.55054 | 21.531
91 | 0.013257 | 0.0033231 | -0.013256 | -0.0033225 | 1.0862e-06 | 6.0115e-07 | 0.019915 | 0.019915 | 0.019915 | 0.99056 | -0.17975 | 0.99047 | -0.18147 | 5.4711
92 | 0.0088394 | 0.0022156 | -0.0088384 | -0.0022151 | 1.0428e-06 | 4.6449e-07 | 0.01328 | 0.01328 | 0.01328 | 0.99047 | -0.18147 | 0.99034 | -0.18395 | 3.6483
93 | 0.045011 | 0.011301 | -0.044959 | -0.011268 | 5.2565e-05 | 3.3277e-05 | 0.068954 | 0.068954 | 0.068954 | 0.97144 | -0.55054 | 0.9702 | -0.57505 | 18.9434
94 | 0.010353 | 0.0025946 | -0.010353 | -0.0025944 | 3.0308e-07 | 1.5439e-07 | 0.015879 | 0.015879 | 0.015879 | 0.9702 | -0.57505 | 0.97017 | -0.57567 | 4.3623
95 | 0.007219 | 0.001809 | -0.0072186 | -0.0018088 | 4.1866e-07 | 1.555e-07 | 0.011072 | 0.011072 | 0.011072 | 0.97017 | -0.57567 | 0.97011 | -0.57689 | 3.0418
96 | 0.0025599 | 0.00064128 | -0.0025598 | -0.00064154 | 1.7389e-07 | -2.6002e-07 | 0.0039265 | 0.0039266 | 0.0039266 | 0.97011 | -0.57689 | 0.97003 | -0.57831 | 1.0787

## res_trafo
| p_hv_mw | q_hv_mvar | p_lv_mw | q_lv_mvar | pl_mw | ql_mvar | i_hv_ka | i_lv_ka | vm_hv_pu | va_hv_degree | vm_lv_pu | va_lv_degree | loading_percent
0 | -1.2729e-15 | -1.3162e-15 | 0.00165 | 1.2699e-07 | 0.00165 | 1.2699e-07 | 5.2857e-17 | 0.0023815 | 0.99998 | 149.9956 | 1 | 0 | 0.2619

## res_ext_grid
| p_mw | q_mvar
0 | 0.47482 | 0.12118

## res_load
| p_mw | q_mvar
0 | 0.0073582 | 0.0018442
1 | 0.013565 | 0.0033998
2 | 0.010475 | 0.0026252
3 | 0.0091437 | 0.0022916
4 | 0.013358 | 0.0033479
5 | 0.0038712 | 0.00097022
6 | 0.0036872 | 0.00092409
7 | 0.0052739 | 0.0013218
8 | 0.0033808 | 0.0008473
9 | 0.0037869 | 0.00094909
10 | 0.0028769 | 0.00072102
11 | 0.005355 | 0.0013421
12 | 0.0082485 | 0.0020673
13 | 0.0059846 | 0.0014999
14 | 0.0015086 | 0.00037809
15 | 0.0033806 | 0.00084726
16 | 0.0033831 | 0.00084787
17 | 0.0055078 | 0.0013804
18 | 0.0032006 | 0.00080213
19 | 0.013421 | 0.0033637
20 | 0.0031047 | 0.00077811
21 | 0.0058039 | 0.0014546
22 | 0.00094681 | 0.00023729
23 | 0.00090804 | 0.00022758
24 | 0.00093705 | 0.00023485
25 | 0.00090678 | 0.00022726
26 | 0.00090614 | 0.0002271
27 | 0.00090614 | 0.0002271
28 | 0.00090669 | 0.00022724
29 | 0.00090614 | 0.0002271
30 | 0.0017783 | 0.00044568
31 | 0.00093728 | 0.0002349
32 | 0.003083 | 0.00077266
33 | 0.0058558 | 0.0014676
34 | 0.0028772 | 0.0007211
35 | 0.0028819 | 0.00072228
36 | 0.0028769 | 0.00072102
37 | 0.0029569 | 0.00074106
38 | 0.0028837 | 0.00072271
39 | 0.0027834 | 0.00069758
40 | 0.0029571 | 0.00074112
41 | 0.006836 | 0.0017133
42 | 0.0029569 | 0.00074106
43 | 0.0029571 | 0.00074112
44 | 0.0070601 | 0.0017694
45 | 0.0040523 | 0.0010156
46 | 0.0026737 | 0.0006701
47 | 0.0047377 | 0.0011874
48 | 0.018329 | 0.0045936
49 | 0.0026694 | 0.00066901
50 | 0.011047 | 0.0027685
51 | 0.0037949 | 0.00095108
52 | 0.0053333 | 0.0013366
53 | 0.0063777 | 0.0015984
54 | 0.017224 | 0.0043166
55 | 0.022579 | 0.0056588
56 | 0.0058844 | 0.0014748
57 | 0.0017772 | 0.0004454
58 | 0.0017784 | 0.00044572
59 | 0.0017772 | 0.0004454
60 | 0.0026638 | 0.00066761
61 | 0.0027555 | 0.00069059
62 | 0.00094608 | 0.00023711
63 | 0.00090942 | 0.00022792
64 | 0.0090327 | 0.0022638
65 | 0.0036872 | 0.00092409
66 | 0.0028985 | 0.00072644
67 | 0.0028956 | 0.0007257
68 | 0.0028974 | 0.00072615
69 | 0.015204 | 0.0038105
70 | 0.0078711 | 0.0019727
71 | 0.0088675 | 0.0022224
72 | 0.0044165 | 0.0011069
73 | 0.0044165 | 0.0011069
74 | 0.0088384 | 0.0022151
75 | 0.0061489 | 0.0015411
76 | 0.034605 | 0.0086729
77 | 0.0031339 | 0.00078543
78 | 0.0046586 | 0.0011676
79 | 0.0025598 | 0.00064154
80 | 0.032317 | 0.0080995

## dtypes
| element | column | dtype
0 | bus | name | object
1 | bus | vn_kv | float64
2 | bus | type | object
3 | bus | zone | object
4 | bus | in_service | bool
5 | load | name | object
6 | load | bus | uint32
7 | load | p_mw | float64
8 | load | q_mvar | float64
9 | load | const_z_percent | float64
10 | load | const_i_percent | float64
11 | load | sn_mva | float64
12 | load | scaling | float64
13 | load | in_service | bool
14 | load | type | object
15 | ext_grid | name | object
16 | ext_grid | bus | uint32
17 | ext_grid | vm_pu | float64
18 | ext_grid | va_degree | float64
19 | ext_grid | slack_weight | float64
20 | ext_grid | in_service | bool
21 | line | name | object
22 | line | std_type | object
23 | line | from_bus | uint32
24 | line | to_bus | uint32
25 | line | length_km | float64
26 | line | r_ohm_per_km | float64
27 | line | x_ohm_per_km | float64
28 | line | c_nf_per_km | float64
29 | line | g_us_per_km | float64
30 | line | max_i_ka | float64
31 | line | df | float64
32 | line | parallel | uint32
33 | line | type | object
34 | line | in_service | bool
35 | trafo | name | object
36 | trafo | std_type | object
37 | trafo | hv_bus | uint32
38 | trafo | lv_bus | uint32
39 | trafo | sn_mva | float64
40 | trafo | vn_hv_kv | float64
41 | trafo | vn_lv_kv | float64
42 | trafo | vk_percent | float64
43 | trafo | vkr_percent | float64
44 | trafo | pfe_kw | float64
45 | trafo | i0_percent | float64
46 | trafo | shift_degree | float64
47 | trafo | tap_side | object
48 | trafo | tap_neutral | int32
49 | trafo | tap_min | int32
50 | trafo | tap_max | int32
51 | trafo | tap_step_percent | float64
52 | trafo | tap_step_degree | float64
53 | trafo | tap_pos | int32
54 | trafo | tap_phase_shifter | bool
55 | trafo | parallel | uint32
56 | trafo | df | float64
57 | trafo | in_service | bool
58 | line_geodata | coords | object
59 | bus_geodata | x | float64
60 | bus_geodata | y | float64
61 | bus_geodata | coords | object
62 | res_bus | vm_pu | float64
63 | res_bus | va_degree | float64
64 | res_bus | p_mw | float64
65 | res_bus | q_mvar | float64
66 | res_line | p_from_mw | float64
67 | res_line | q_from_mvar | float64
68 | res_line | p_to_mw | float64
69 | res_line | q_to_mvar | float64
70 | res_line | pl_mw | float64
71 | res_line | ql_mvar | float64
72 | res_line | i_from_ka | float64
73 | res_line | i_to_ka | float64
74 | res_line | i_ka | float64
75 | res_line | vm_from_pu | float64
76 | res_line | va_from_degree | float64
77 | res_line | vm_to_pu | float64
78 | res_line | va_to_degree | float64
79 | res_line | loading_percent | float64
80 | res_trafo | p_hv_mw | float64
81 | res_trafo | q_hv_mvar | float64
82 | res_trafo | p_lv_mw | float64
83 | res_trafo | q_lv_mvar | float64
84 | res_trafo | pl_mw | float64
85 | res_trafo | ql_mvar | float64
86 | res_trafo | i_hv_ka | float64
87 | res_trafo | i_lv_ka | float64
88 | res_trafo | vm_hv_pu | float64
89 | res_trafo | va_hv_degree | float64
90 | res_trafo | vm_lv_pu | float64
91 | res_trafo | va_lv_degree | float64
92 | res_trafo | loading_percent | float64
93 | res_ext_grid | p_mw | float64
94 | res_ext_grid | q_mvar | float64
95 | res_load | p_mw | float64
96 | res_load | q_mvar | float64

## parameters
| version | format_version | converged | OPF_converged | name | f_hz | sn_mva
0 | 2.14.6 | 2.14.0 | TRUE | FALSE |  | 50 | 1