## bus
| name | vn_kv | type | zone | in_service
0 | bus_LV_1323-3_0_6_node_0 | 0.4 | n |  | TRUE
1 | bus_LV_1323-3_0_6_node_1 | 0.4 | n |  | TRUE
2 | bus_LV_1323-3_0_6_node_2 | 0.4 | n |  | TRUE
3 | bus_LV_1323-3_0_6_node_150 | 0.4 | n |  | TRUE
4 | bus_LV_1323-3_0_6_node_151 | 0.4 | n |  | TRUE
5 | bus_LV_1323-3_0_6_node_148 | 0.4 | n |  | TRUE
6 | bus_LV_1323-3_0_6_node_3 | 0.4 | n |  | TRUE
7 | bus_LV_1323-3_0_6_node_4 | 0.4 | n |  | TRUE
8 | bus_LV_1323-3_0_6_node_5 | 0.4 | n |  | TRUE
9 | bus_LV_1323-3_0_6_node_6 | 0.4 | n |  | TRUE
10 | bus_LV_1323-3_0_6_node_7 | 0.4 | n |  | TRUE
11 | bus_LV_1323-3_0_6_node_45 | 0.4 | n |  | TRUE
12 | bus_LV_1323-3_0_6_node_50 | 0.4 | n |  | TRUE
13 | bus_LV_1323-3_0_6_node_43 | 0.4 | n |  | TRUE
14 | bus_LV_1323-3_0_6_node_27 | 0.4 | n |  | TRUE
15 | bus_LV_1323-3_0_6_node_8 | 0.4 | n |  | TRUE
16 | bus_LV_1323-3_0_6_node_9 | 0.4 | n |  | TRUE
17 | bus_LV_1323-3_0_6_node_10 | 0.4 | n |  | TRUE
18 | bus_LV_1323-3_0_6_node_11 | 0.4 | n |  | TRUE
19 | bus_LV_1323-3_0_6_node_12 | 0.4 | n |  | TRUE
20 | bus_LV_1323-3_0_6_node_47 | 0.4 | n |  | TRUE
21 | bus_LV_1323-3_0_6_node_59 | 0.4 | n |  | TRUE
22 | bus_LV_1323-3_0_6_node_48 | 0.4 | n |  | TRUE
23 | bus_LV_1323-3_0_6_node_60 | 0.4 | n |  | TRUE
24 | bus_LV_1323-3_0_6_node_13 | 0.4 | n |  | TRUE
25 | bus_LV_1323-3_0_6_node_14 | 0.4 | n |  | TRUE
26 | bus_LV_1323-3_0_6_node_15 | 0.4 | n |  | TRUE
27 | bus_LV_1323-3_0_6_node_16 | 0.4 | n |  | TRUE
28 | bus_LV_1323-3_0_6_node_17 | 0.4 | n |  | TRUE
29 | bus_LV_1323-3_0_6_node_46 | 0.4 | n |  | TRUE
30 | bus_LV_1323-3_0_6_node_154 | 0.4 | n |  | TRUE
31 | bus_LV_1323-3_0_6_node_44 | 0.4 | n |  | TRUE
32 | bus_LV_1323-3_0_6_node_155 | 0.4 | n |  | TRUE
33 | bus_LV_1323-3_0_6_node_18 | 0.4 | n |  | TRUE
34 | bus_LV_1323-3_0_6_node_19 | 0.4 | n |  | TRUE
35 | bus_LV_1323-3_0_6_node_20 | 0.4 | n |  | TRUE
36 | bus_LV_1323-3_0_6_node_21 | 0.4 | n |  | TRUE
37 | bus_LV_1323-3_0_6_node_22 | 0.4 | n |  | TRUE
38 | bus_LV_1323-3_0_6_node_56 | 0.4 | n |  | TRUE
39 | bus_LV_1323-3_0_6_node_78 | 0.4 | n |  | TRUE
40 | bus_LV_1323-3_0_6_node_67 | 0.4 | n |  | TRUE
41 | bus_LV_1323-3_0_6_node_119 | 0.4 | n |  | TRUE
42 | bus_LV_1323-3_0_6_node_23 | 0.4 | n |  | TRUE
43 | bus_LV_1323-3_0_6_node_24 | 0.4 | n |  | TRUE
44 | bus_LV_1323-3_0_6_node_25 | 0.4 | n |  | TRUE
45 | bus_LV_1323-3_0_6_node_26 | 0.4 | n |  | TRUE
46 | bus_LV_1323-3_0_6_node_28 | 0.4 | n |  | TRUE
47 | bus_LV_1323-3_0_6_node_29 | 0.4 | n |  | TRUE
48 | bus_LV_1323-3_0_6_node_92 | 0.4 | n |  | TRUE
49 | bus_LV_1323-3_0_6_node_33 | 0.4 | n |  | TRUE
50 | bus_LV_1323-3_0_6_node_161 | 0.4 | n |  | TRUE
51 | bus_LV_1323-3_0_6_node_102 | 0.4 | n |  | TRUE
52 | bus_LV_1323-3_0_6_node_31 | 0.4 | n |  | TRUE
53 | bus_LV_1323-3_0_6_node_159 | 0.4 | n |  | TRUE
54 | bus_LV_1323-3_0_6_node_30 | 0.4 | n |  | TRUE
55 | bus_LV_1323-3_0_6_node_32 | 0.4 | n |  | TRUE
56 | bus_LV_1323-3_0_6_node_34 | 0.4 | n |  | TRUE
57 | bus_LV_1323-3_0_6_node_35 | 0.4 | n |  | TRUE
58 | bus_LV_1323-3_0_6_node_101 | 0.4 | n |  | TRUE
59 | bus_LV_1323-3_0_6_node_153 | 0.4 | n |  | TRUE
60 | bus_LV_1323-3_0_6_node_100 | 0.4 | n |  | TRUE
61 | bus_LV_1323-3_0_6_node_143 | 0.4 | n |  | TRUE
62 | bus_LV_1323-3_0_6_node_36 | 0.4 | n |  | TRUE
63 | bus_LV_1323-3_0_6_node_37 | 0.4 | n |  | TRUE
64 | bus_LV_1323-3_0_6_node_38 | 0.4 | n |  | TRUE
65 | bus_LV_1323-3_0_6_node_39 | 0.4 | n |  | TRUE
66 | bus_LV_1323-3_0_6_node_40 | 0.4 | n |  | TRUE
67 | bus_LV_1323-3_0_6_node_103 | 0.4 | n |  | TRUE
68 | bus_LV_1323-3_0_6_node_57 | 0.4 | n |  | TRUE
69 | bus_LV_1323-3_0_6_node_41 | 0.4 | n |  | TRUE
70 | bus_LV_1323-3_0_6_node_105 | 0.4 | n |  | TRUE
71 | bus_LV_1323-3_0_6_node_104 | 0.4 | n |  | TRUE
72 | bus_LV_1323-3_0_6_node_58 | 0.4 | n |  | TRUE
73 | bus_LV_1323-3_0_6_node_42 | 0.4 | n |  | TRUE
74 | bus_LV_1323-3_0_6_node_49 | 0.4 | n |  | TRUE
75 | bus_LV_1323-3_0_6_node_79 | 0.4 | n |  | TRUE
76 | bus_LV_1323-3_0_6_node_80 | 0.4 | n |  | TRUE
77 | bus_LV_1323-3_0_6_node_51 | 0.4 | n |  | TRUE
78 | bus_LV_1323-3_0_6_node_52 | 0.4 | n |  | TRUE
79 | bus_LV_1323-3_0_6_node_53 | 0.4 | n |  | TRUE
80 | bus_LV_1323-3_0_6_node_54 | 0.4 | n |  | TRUE
81 | bus_LV_1323-3_0_6_node_55 | 0.4 | n |  | TRUE
82 | bus_LV_1323-3_0_6_node_112 | 0.4 | n |  | TRUE
83 | bus_LV_1323-3_0_6_node_118 | 0.4 | n |  | TRUE
84 | bus_LV_1323-3_0_6_node_162 | 0.4 | n |  | TRUE
85 | bus_LV_1323-3_0_6_node_135 | 0.4 | n |  | TRUE
86 | bus_LV_1323-3_0_6_node_110 | 0.4 | n |  | TRUE
87 | bus_LV_1323-3_0_6_node_120 | 0.4 | n |  | TRUE
88 | bus_LV_1323-3_0_6_node_116 | 0.4 | n |  | TRUE
89 | bus_LV_1323-3_0_6_node_113 | 0.4 | n |  | TRUE
90 | bus_LV_1323-3_0_6_node_99 | 0.4 | n |  | TRUE
91 | bus_LV_1323-3_0_6_node_61 | 0.4 | n |  | TRUE
92 | bus_LV_1323-3_0_6_node_62 | 0.4 | n |  | TRUE
93 | bus_LV_1323-3_0_6_node_63 | 0.4 | n |  | TRUE
94 | bus_LV_1323-3_0_6_node_64 | 0.4 | n |  | TRUE
95 | bus_LV_1323-3_0_6_node_65 | 0.4 | n |  | TRUE
96 | bus_LV_1323-3_0_6_node_66 | 0.4 | n |  | TRUE
97 | bus_LV_1323-3_0_6_node_93 | 0.4 | n |  | TRUE
98 | bus_LV_1323-3_0_6_node_96 | 0.4 | n |  | TRUE
99 | bus_LV_1323-3_0_6_node_94 | 0.4 | n |  | TRUE
100 | bus_LV_1323-3_0_6_node_97 | 0.4 | n |  | TRUE
101 | bus_LV_1323-3_0_6_node_111 | 0.4 | n |  | TRUE
102 | bus_LV_1323-3_0_6_node_68 | 0.4 | n |  | TRUE
103 | bus_LV_1323-3_0_6_node_69 | 0.4 | n |  | TRUE
104 | bus_LV_1323-3_0_6_node_70 | 0.4 | n |  | TRUE
105 | bus_LV_1323-3_0_6_node_71 | 0.4 | n |  | TRUE
106 | bus_LV_1323-3_0_6_node_72 | 0.4 | n |  | TRUE
107 | bus_LV_1323-3_0_6_node_107 | 0.4 | n |  | TRUE
108 | bus_LV_1323-3_0_6_node_126 | 0.4 | n |  | TRUE
109 | bus_LV_1323-3_0_6_node_108 | 0.4 | n |  | TRUE
110 | bus_LV_1323-3_0_6_node_123 | 0.4 | n |  | TRUE
111 | bus_LV_1323-3_0_6_node_73 | 0.4 | n |  | TRUE
112 | bus_LV_1323-3_0_6_node_74 | 0.4 | n |  | TRUE
113 | bus_LV_1323-3_0_6_node_75 | 0.4 | n |  | TRUE
114 | bus_LV_1323-3_0_6_node_76 | 0.4 | n |  | TRUE
115 | bus_LV_1323-3_0_6_node_77 | 0.4 | n |  | TRUE
116 | bus_LV_1323-3_0_6_node_82 | 0.4 | n |  | TRUE
117 | bus_LV_1323-3_0_6_node_83 | 0.4 | n |  | TRUE
118 | bus_LV_1323-3_0_6_node_124 | 0.4 | n |  | TRUE
119 | bus_LV_1323-3_0_6_node_81 | 0.4 | n |  | TRUE
120 | bus_LV_1323-3_0_6_node_95 | 0.4 | n |  | TRUE
121 | bus_LV_1323-3_0_6_node_84 | 0.4 | n |  | TRUE
122 | bus_LV_1323-3_0_6_node_85 | 0.4 | n |  | TRUE
123 | bus_LV_1323-3_0_6_node_86 | 0.4 | n |  | TRUE
124 | bus_LV_1323-3_0_6_node_87 | 0.4 | n |  | TRUE
125 | bus_LV_1323-3_0_6_node_88 | 0.4 | n |  | TRUE
126 | bus_LV_1323-3_0_6_node_89 | 0.4 | n |  | TRUE
127 | bus_LV_1323-3_0_6_node_149 | 0.4 | n |  | TRUE
128 | bus_LV_1323-3_0_6_node_90 | 0.4 | n |  | TRUE
129 | bus_LV_1323-3_0_6_node_147 | 0.4 | n |  | TRUE
130 | bus_LV_1323-3_0_6_node_91 | 0.4 | n |  | TRUE
131 | bus_LV_1323-3_0_6_node_136 | 0.4 | n |  | TRUE
132 | bus_LV_1323-3_0_6_node_137 | 0.4 | n |  | TRUE
133 | bus_LV_1323-3_0_6_node_132 | 0.4 | n |  | TRUE
134 | bus_LV_1323-3_0_6_node_98 | 0.4 | n |  | TRUE
135 | bus_LV_1323-3_0_6_node_127 | 0.4 | n |  | TRUE
136 | bus_LV_1323-3_0_6_node_133 | 0.4 | n |  | TRUE
137 | bus_LV_1323-3_0_6_node_163 | 0.4 | n |  | TRUE
138 | bus_LV_1323-3_0_6_node_106 | 0.4 | n |  | TRUE
139 | bus_LV_1323-3_0_6_node_125 | 0.4 | n |  | TRUE
140 | bus_LV_1323-3_0_6_node_109 | 0.4 | n |  | TRUE
141 | bus_LV_1323-3_0_6_node_114 | 0.4 | n |  | TRUE
142 | bus_LV_1323-3_0_6_node_115 | 0.4 | n |  | TRUE
143 | bus_LV_1323-3_0_6_node_117 | 0.4 | n |  | TRUE
144 | bus_LV_1323-3_0_6_node_121 | 0.4 | n |  | TRUE
145 | bus_LV_1323-3_0_6_node_122 | 0.4 | n |  | TRUE
146 | bus_LV_1323-3_0_6_node_166 | 0.4 | n |  | TRUE
147 | bus_LV_1323-3_0_6_node_134 | 0.4 | n |  | TRUE
148 | bus_LV_1323-3_0_6_node_128 | 0.4 | n |  | TRUE
149 | bus_LV_1323-3_0_6_node_129 | 0.4 | n |  | TRUE
150 | bus_LV_1323-3_0_6_node_130 | 0.4 | n |  | TRUE
151 | bus_LV_1323-3_0_6_node_131 | 0.4 | n |  | TRUE
152 | bus_LV_1323-3_0_6_node_138 | 0.4 | n |  | TRUE
153 | bus_LV_1323-3_0_6_node_139 | 0.4 | n |  | TRUE
154 | bus_LV_1323-3_0_6_node_158 | 0.4 | n |  | TRUE
155 | bus_LV_1323-3_0_6_node_140 | 0.4 | n |  | TRUE
156 | bus_LV_1323-3_0_6_node_141 | 0.4 | n |  | TRUE
157 | bus_LV_1323-3_0_6_node_142 | 0.4 | n |  | TRUE
158 | bus_LV_1323-3_0_6_node_144 | 0.4 | n |  | TRUE
159 | bus_LV_1323-3_0_6_node_156 | 0.4 | n |  | TRUE
160 | bus_LV_1323-3_0_6_node_145 | 0.4 | n |  | TRUE
161 | bus_LV_1323-3_0_6_node_146 | 0.4 | n |  | TRUE
162 | bus_LV_1323-3_0_6_node_165 | 0.4 | n |  | TRUE
163 | bus_LV_1323-3_0_6_node_164 | 0.4 | n |  | TRUE
164 | bus_LV_1323-3_0_6_node_152 | 0.4 | n |  | TRUE
165 | bus_LV_1323-3_0_6_node_160 | 0.4 | n |  | TRUE
166 | bus_MV_222_0_node_0 | 20 | n |  | TRUE

## load
| name | bus | p_mw | q_mvar | const_z_percent | const_i_percent | sn_mva | scaling | in_service | type
0 | LV_1323-3_0_6_load_0 | 0 | 0.0054374 | 0.0013628 | 0 | 0 |  | 1 | TRUE | wye
1 | LV_1323-3_0_6_load_1 | 1 | 0.0025132 | 0.00062985 | 0 | 0 |  | 1 | TRUE | wye
2 | LV_1323-3_0_6_load_2 | 2 | 0.0022253 | 0.00055772 | 0 | 0 |  | 1 | TRUE | wye
3 | LV_1323-3_0_6_load_148 | 5 | 0.014248 | 0.003571 | 0 | 0 |  | 1 | TRUE | wye
4 | LV_1323-3_0_6_load_3 | 6 | 0.0021063 | 0.00052789 | 0 | 0 |  | 1 | TRUE | wye
5 | LV_1323-3_0_6_load_4 | 7 | 0.0016041 | 0.00040203 | 0 | 0 |  | 1 | TRUE | wye
6 | LV_1323-3_0_6_load_5 | 8 | 0.0026609 | 0.00066688 | 0 | 0 |  | 1 | TRUE | wye
7 | LV_1323-3_0_6_load_6 | 9 | 0.0020604 | 0.0005164 | 0 | 0 |  | 1 | TRUE | wye
8 | LV_1323-3_0_6_load_7 | 10 | 0.0049709 | 0.0012458 | 0 | 0 |  | 1 | TRUE | wye
9 | LV_1323-3_0_6_load_45 | 11 | 0.0029994 | 0.00075171 | 0 | 0 |  | 1 | TRUE | wye
10 | LV_1323-3_0_6_load_50 | 12 | 0.0022402 | 0.00056145 | 0 | 0 |  | 1 | TRUE | wye
11 | LV_1323-3_0_6_load_43 | 13 | 0.0031513 | 0.00078979 | 0 | 0 |  | 1 | TRUE | wye
12 | LV_1323-3_0_6_load_27 | 14 | 0.0027135 | 0.00068006 | 0 | 0 |  | 1 | TRUE | wye
13 | LV_1323-3_0_6_load_8 | 15 | 0.0021014 | 0.00052667 | 0 | 0 |  | 1 | TRUE | wye
14 | LV_1323-3_0_6_load_9 | 16 | 0.0032886 | 0.0008242 | 0 | 0 |  | 1 | TRUE | wye
15 | LV_1323-3_0_6_load_10 | 17 | 0.002483 | 0.0006223 | 0 | 0 |  | 1 | TRUE | wye
16 | LV_1323-3_0_6_load_11 | 18 | 0.0022391 | 0.00056117 | 0 | 0 |  | 1 | TRUE | wye
17 | LV_1323-3_0_6_load_12 | 19 | 0.0025221 | 0.00063209 | 0 | 0 |  | 1 | TRUE | wye
18 | LV_1323-3_0_6_load_47 | 20 | 0.0021797 | 0.00054628 | 0 | 0 |  | 1 | TRUE | wye
19 | LV_1323-3_0_6_load_59 | 21 | 0.0023105 | 0.00057907 | 0 | 0 |  | 1 | TRUE | wye
20 | LV_1323-3_0_6_load_48 | 22 | 0.0031515 | 0.00078984 | 0 | 0 |  | 1 | TRUE | wye
21 | LV_1323-3_0_6_load_60 | 23 | 0.0033371 | 0.00083635 | 0 | 0 |  | 1 | TRUE | wye
22 | LV_1323-3_0_6_load_13 | 24 | 0.0036005 | 0.00090237 | 0 | 0 |  | 1 | TRUE | wye
23 | LV_1323-3_0_6_load_14 | 25 | 0.0023921 | 0.00059953 | 0 | 0 |  | 1 | TRUE | wye
24 | LV_1323-3_0_6_load_15 | 26 | 0.002073 | 0.00051955 | 0 | 0 |  | 1 | TRUE | wye
25 | LV_1323-3_0_6_load_16 | 27 | 0.0047658 | 0.0011944 | 0 | 0 |  | 1 | TRUE | wye
26 | LV_1323-3_0_6_load_17 | 28 | 0.0020701 | 0.00051881 | 0 | 0 |  | 1 | TRUE | wye
27 | LV_1323-3_0_6_load_46 | 29 | 0.0036926 | 0.00092545 | 0 | 0 |  | 1 | TRUE | wye
28 | LV_1323-3_0_6_load_154 | 30 | 0.002073 | 0.00051955 | 0 | 0 |  | 1 | TRUE | wye
29 | LV_1323-3_0_6_load_44 | 31 | 0.0022338 | 0.00055985 | 0 | 0 |  | 1 | TRUE | wye
30 | LV_1323-3_0_6_load_18 | 33 | 0.0020751 | 0.00052007 | 0 | 0 |  | 1 | TRUE | wye
31 | LV_1323-3_0_6_load_19 | 34 | 0.0034879 | 0.00087414 | 0 | 0 |  | 1 | TRUE | wye
32 | LV_1323-3_0_6_load_20 | 35 | 0.0039936 | 0.0010009 | 0 | 0 |  | 1 | TRUE | wye
33 | LV_1323-3_0_6_load_21 | 36 | 0.0021987 | 0.00055104 | 0 | 0 |  | 1 | TRUE | wye
34 | LV_1323-3_0_6_load_22 | 37 | 0.0018317 | 0.00045908 | 0 | 0 |  | 1 | TRUE | wye
35 | LV_1323-3_0_6_load_56 | 38 | 0.003381 | 0.00084735 | 0 | 0 |  | 1 | TRUE | wye
36 | LV_1323-3_0_6_load_78 | 39 | 0.0028081 | 0.00070378 | 0 | 0 |  | 1 | TRUE | wye
37 | LV_1323-3_0_6_load_67 | 40 | 0.0034123 | 0.00085521 | 0 | 0 |  | 1 | TRUE | wye
38 | LV_1323-3_0_6_load_119 | 41 | 0.0055688 | 0.0013957 | 0 | 0 |  | 1 | TRUE | wye
39 | LV_1323-3_0_6_load_23 | 42 | 0.0036276 | 0.00090917 | 0 | 0 |  | 1 | TRUE | wye
40 | LV_1323-3_0_6_load_24 | 43 | 0.0036608 | 0.00091749 | 0 | 0 |  | 1 | TRUE | wye
41 | LV_1323-3_0_6_load_26 | 45 | 0.0036271 | 0.00090903 | 0 | 0 |  | 1 | TRUE | wye
42 | LV_1323-3_0_6_load_28 | 46 | 0.0044951 | 0.0011266 | 0 | 0 |  | 1 | TRUE | wye
43 | LV_1323-3_0_6_load_29 | 47 | 0.0024477 | 0.00061346 | 0 | 0 |  | 1 | TRUE | wye
44 | LV_1323-3_0_6_load_92 | 48 | 0.0028872 | 0.0007236 | 0 | 0 |  | 1 | TRUE | wye
45 | LV_1323-3_0_6_load_33 | 49 | 0.0023638 | 0.00059242 | 0 | 0 |  | 1 | TRUE | wye
46 | LV_1323-3_0_6_load_161 | 50 | 0.0020009 | 0.00050147 | 0 | 0 |  | 1 | TRUE | wye
47 | LV_1323-3_0_6_load_31 | 52 | 0.0027252 | 0.000683 | 0 | 0 |  | 1 | TRUE | wye
48 | LV_1323-3_0_6_load_159 | 53 | 0.0023814 | 0.00059684 | 0 | 0 |  | 1 | TRUE | wye
49 | LV_1323-3_0_6_load_30 | 54 | 0.0032893 | 0.00082437 | 0 | 0 |  | 1 | TRUE | wye
50 | LV_1323-3_0_6_load_34 | 56 | 0.0023142 | 0.00058 | 0 | 0 |  | 1 | TRUE | wye
51 | LV_1323-3_0_6_load_35 | 57 | 0.0023175 | 0.00058081 | 0 | 0 |  | 1 | TRUE | wye
52 | LV_1323-3_0_6_load_101 | 58 | 0.0023168 | 0.00058063 | 0 | 0 |  | 1 | TRUE | wye
53 | LV_1323-3_0_6_load_153 | 59 | 0.0022772 | 0.00057072 | 0 | 0 |  | 1 | TRUE | wye
54 | LV_1323-3_0_6_load_100 | 60 | 0.0023135 | 0.00057981 | 0 | 0 |  | 1 | TRUE | wye
55 | LV_1323-3_0_6_load_143 | 61 | 0.0022788 | 0.00057112 | 0 | 0 |  | 1 | TRUE | wye
56 | LV_1323-3_0_6_load_36 | 62 | 0.0038077 | 0.0009543 | 0 | 0 |  | 1 | TRUE | wye
57 | LV_1323-3_0_6_load_37 | 63 | 0.0033769 | 0.00084634 | 0 | 0 |  | 1 | TRUE | wye
58 | LV_1323-3_0_6_load_39 | 65 | 0.005173 | 0.0012965 | 0 | 0 |  | 1 | TRUE | wye
59 | LV_1323-3_0_6_load_40 | 66 | 0.0039584 | 0.00099208 | 0 | 0 |  | 1 | TRUE | wye
60 | LV_1323-3_0_6_load_41 | 69 | 0.0018937 | 0.00047461 | 0 | 0 |  | 1 | TRUE | wye
61 | LV_1323-3_0_6_load_105 | 70 | 0.0038429 | 0.00096313 | 0 | 0 |  | 1 | TRUE | wye
62 | LV_1323-3_0_6_load_104 | 71 | 0.0098444 | 0.0024672 | 0 | 0 |  | 1 | TRUE | wye
63 | LV_1323-3_0_6_load_42 | 73 | 0.0023648 | 0.00059268 | 0 | 0 |  | 1 | TRUE | wye
64 | LV_1323-3_0_6_load_49 | 74 | 0.0023602 | 0.00059152 | 0 | 0 |  | 1 | TRUE | wye
65 | LV_1323-3_0_6_load_79 | 75 | 0.0015905 | 0.00039861 | 0 | 0 |  | 1 | TRUE | wye
66 | LV_1323-3_0_6_load_80 | 76 | 0.0031585 | 0.00079158 | 0 | 0 |  | 1 | TRUE | wye
67 | LV_1323-3_0_6_load_51 | 77 | 0.0013892 | 0.00034816 | 0 | 0 |  | 1 | TRUE | wye
68 | LV_1323-3_0_6_load_52 | 78 | 0.0016052 | 0.0004023 | 0 | 0 |  | 1 | TRUE | wye
69 | LV_1323-3_0_6_load_53 | 79 | 0.0036201 | 0.00090728 | 0 | 0 |  | 1 | TRUE | wye
70 | LV_1323-3_0_6_load_54 | 80 | 0.0028042 | 0.00070279 | 0 | 0 |  | 1 | TRUE | wye
71 | LV_1323-3_0_6_load_112 | 82 | 0.0015634 | 0.00039184 | 0 | 0 |  | 1 | TRUE | wye
72 | LV_1323-3_0_6_load_162 | 84 | 0.0028067 | 0.00070341 | 0 | 0 |  | 1 | TRUE | wye
73 | LV_1323-3_0_6_load_135 | 85 | 0.0041859 | 0.0010491 | 0 | 0 |  | 1 | TRUE | wye
74 | LV_1323-3_0_6_load_110 | 86 | 0.0015165 | 0.00038007 | 0 | 0 |  | 1 | TRUE | wye
75 | LV_1323-3_0_6_load_120 | 87 | 0.0023046 | 0.00057758 | 0 | 0 |  | 1 | TRUE | wye
76 | LV_1323-3_0_6_load_116 | 88 | 0.0026184 | 0.00065624 | 0 | 0 |  | 1 | TRUE | wye
77 | LV_1323-3_0_6_load_113 | 89 | 0.0017118 | 0.00042903 | 0 | 0 |  | 1 | TRUE | wye
78 | LV_1323-3_0_6_load_99 | 90 | 0.004368 | 0.0010947 | 0 | 0 |  | 1 | TRUE | wye
79 | LV_1323-3_0_6_load_61 | 91 | 0.0036154 | 0.0009061 | 0 | 0 |  | 1 | TRUE | wye
80 | LV_1323-3_0_6_load_62 | 92 | 0.0086248 | 0.0021616 | 0 | 0 |  | 1 | TRUE | wye
81 | LV_1323-3_0_6_load_63 | 93 | 0.0049385 | 0.0012377 | 0 | 0 |  | 1 | TRUE | wye
82 | LV_1323-3_0_6_load_64 | 94 | 0.002024 | 0.00050725 | 0 | 0 |  | 1 | TRUE | wye
83 | LV_1323-3_0_6_load_65 | 95 | 0.002465 | 0.00061779 | 0 | 0 |  | 1 | TRUE | wye
84 | LV_1323-3_0_6_load_66 | 96 | 0.0020231 | 0.00050703 | 0 | 0 |  | 1 | TRUE | wye
85 | LV_1323-3_0_6_load_93 | 97 | 0.0045979 | 0.0011523 | 0 | 0 |  | 1 | TRUE | wye
86 | LV_1323-3_0_6_load_96 | 98 | 0.003196 | 0.000801 | 0 | 0 |  | 1 | TRUE | wye
87 | LV_1323-3_0_6_load_94 | 99 | 0.0015896 | 0.0003984 | 0 | 0 |  | 1 | TRUE | wye
88 | LV_1323-3_0_6_load_97 | 100 | 0.0016577 | 0.00041547 | 0 | 0 |  | 1 | TRUE | wye
89 | LV_1323-3_0_6_load_111 | 101 | 0.0017231 | 0.00043184 | 0 | 0 |  | 1 | TRUE | wye
90 | LV_1323-3_0_6_load_68 | 102 | 0.004148 | 0.0010396 | 0 | 0 |  | 1 | TRUE | wye
91 | LV_1323-3_0_6_load_69 | 103 | 0.0059011 | 0.001479 | 0 | 0 |  | 1 | TRUE | wye
92 | LV_1323-3_0_6_load_70 | 104 | 0.0033104 | 0.00082967 | 0 | 0 |  | 1 | TRUE | wye
93 | LV_1323-3_0_6_load_71 | 105 | 0.0020107 | 0.00050392 | 0 | 0 |  | 1 | TRUE | wye
94 | LV_1323-3_0_6_load_72 | 106 | 0.0028889 | 0.00072403 | 0 | 0 |  | 1 | TRUE | wye
95 | LV_1323-3_0_6_load_107 | 107 | 0.0021702 | 0.0005439 | 0 | 0 |  | 1 | TRUE | wye
96 | LV_1323-3_0_6_load_126 | 108 | 0.0047359 | 0.0011869 | 0 | 0 |  | 1 | TRUE | wye
97 | LV_1323-3_0_6_load_108 | 109 | 0.0035061 | 0.00087871 | 0 | 0 |  | 1 | TRUE | wye
98 | LV_1323-3_0_6_load_123 | 110 | 0.0026333 | 0.00065996 | 0 | 0 |  | 1 | TRUE | wye
99 | LV_1323-3_0_6_load_73 | 111 | 0.0044633 | 0.0011186 | 0 | 0 |  | 1 | TRUE | wye
100 | LV_1323-3_0_6_load_74 | 112 | 0.0070961 | 0.0017784 | 0 | 0 |  | 1 | TRUE | wye
101 | LV_1323-3_0_6_load_75 | 113 | 0.0088627 | 0.0022212 | 0 | 0 |  | 1 | TRUE | wye
102 | LV_1323-3_0_6_load_76 | 114 | 0.072035 | 0.018054 | 0 | 0 |  | 1 | TRUE | wye
103 | LV_1323-3_0_6_load_77 | 115 | 0.0034898 | 0.00087462 | 0 | 0 |  | 1 | TRUE | wye
104 | LV_1323-3_0_6_load_82 | 116 | 0.0033089 | 0.00082929 | 0 | 0 |  | 1 | TRUE | wye
105 | LV_1323-3_0_6_load_83 | 117 | 0.0026017 | 0.00065205 | 0 | 0 |  | 1 | TRUE | wye
106 | LV_1323-3_0_6_load_124 | 118 | 0.0025696 | 0.00064401 | 0 | 0 |  | 1 | TRUE | wye
107 | LV_1323-3_0_6_load_81 | 119 | 0.0021746 | 0.000545 | 0 | 0 |  | 1 | TRUE | wye
108 | LV_1323-3_0_6_load_95 | 120 | 0.0037001 | 0.00092733 | 0 | 0 |  | 1 | TRUE | wye
109 | LV_1323-3_0_6_load_84 | 121 | 0.0024486 | 0.00061368 | 0 | 0 |  | 1 | TRUE | wye
110 | LV_1323-3_0_6_load_85 | 122 | 0.0029783 | 0.00074644 | 0 | 0 |  | 1 | TRUE | wye
111 | LV_1323-3_0_6_load_87 | 124 | 0.005543 | 0.0013892 | 0 | 0 |  | 1 | TRUE | wye
112 | LV_1323-3_0_6_load_88 | 125 | 0.0026034 | 0.00065248 | 0 | 0 |  | 1 | TRUE | wye
113 | LV_1323-3_0_6_load_89 | 126 | 0.0077954 | 0.0019537 | 0 | 0 |  | 1 | TRUE | wye
114 | LV_1323-3_0_6_load_149 | 127 | 0.010643 | 0.0026675 | 0 | 0 |  | 1 | TRUE | wye
115 | LV_1323-3_0_6_load_90 | 128 | 0.0015765 | 0.00039511 | 0 | 0 |  | 1 | TRUE | wye
116 | LV_1323-3_0_6_load_147 | 129 | 0.0051423 | 0.0012888 | 0 | 0 |  | 1 | TRUE | wye
117 | LV_1323-3_0_6_load_91 | 130 | 0.0017295 | 0.00043345 | 0 | 0 |  | 1 | TRUE | wye
118 | LV_1323-3_0_6_load_137 | 132 | 0.001701 | 0.0004263 | 0 | 0 |  | 1 | TRUE | wye
119 | LV_1323-3_0_6_load_132 | 133 | 0.0029521 | 0.00073988 | 0 | 0 |  | 1 | TRUE | wye
120 | LV_1323-3_0_6_load_98 | 134 | 0.0017381 | 0.0004356 | 0 | 0 |  | 1 | TRUE | wye
121 | LV_1323-3_0_6_load_127 | 135 | 0.0018637 | 0.00046709 | 0 | 0 |  | 1 | TRUE | wye
122 | LV_1323-3_0_6_load_133 | 136 | 0.0017801 | 0.00044615 | 0 | 0 |  | 1 | TRUE | wye
123 | LV_1323-3_0_6_load_163 | 137 | 0.0028896 | 0.00072419 | 0 | 0 |  | 1 | TRUE | wye
124 | LV_1323-3_0_6_load_106 | 138 | 0.0080446 | 0.0020162 | 0 | 0 |  | 1 | TRUE | wye
125 | LV_1323-3_0_6_load_125 | 139 | 0.0035026 | 0.00087784 | 0 | 0 |  | 1 | TRUE | wye
126 | LV_1323-3_0_6_load_109 | 140 | 0.0016017 | 0.00040143 | 0 | 0 |  | 1 | TRUE | wye
127 | LV_1323-3_0_6_load_114 | 141 | 0.0033452 | 0.00083839 | 0 | 0 |  | 1 | TRUE | wye
128 | LV_1323-3_0_6_load_115 | 142 | 0.0020196 | 0.00050615 | 0 | 0 |  | 1 | TRUE | wye
129 | LV_1323-3_0_6_load_117 | 143 | 0.0035337 | 0.00088563 | 0 | 0 |  | 1 | TRUE | wye
130 | LV_1323-3_0_6_load_121 | 144 | 0.0015634 | 0.00039184 | 0 | 0 |  | 1 | TRUE | wye
131 | LV_1323-3_0_6_load_122 | 145 | 0.0015634 | 0.00039184 | 0 | 0 |  | 1 | TRUE | wye
132 | LV_1323-3_0_6_load_166 | 146 | 0.00041727 | 0.00010458 | 0 | 0 |  | 1 | TRUE | wye
133 | LV_1323-3_0_6_load_134 | 147 | 0.001701 | 0.0004263 | 0 | 0 |  | 1 | TRUE | wye
134 | LV_1323-3_0_6_load_128 | 148 | 0.003813 | 0.00095562 | 0 | 0 |  | 1 | TRUE | wye
135 | LV_1323-3_0_6_load_130 | 150 | 0.0021402 | 0.0005364 | 0 | 0 |  | 1 | TRUE | wye
136 | LV_1323-3_0_6_load_131 | 151 | 0.0030255 | 0.00075827 | 0 | 0 |  | 1 | TRUE | wye
137 | LV_1323-3_0_6_load_138 | 152 | 0.0036561 | 0.0009163 | 0 | 0 |  | 1 | TRUE | wye
138 | LV_1323-3_0_6_load_139 | 153 | 0.0038463 | 0.00096398 | 0 | 0 |  | 1 | TRUE | wye
139 | LV_1323-3_0_6_load_158 | 154 | 0.001701 | 0.0004263 | 0 | 0 |  | 1 | TRUE | wye
140 | LV_1323-3_0_6_load_140 | 155 | 0.002578 | 0.0006461 | 0 | 0 |  | 1 | TRUE | wye
141 | LV_1323-3_0_6_load_141 | 156 | 0.0048827 | 0.0012237 | 0 | 0 |  | 1 | TRUE | wye
142 | LV_1323-3_0_6_load_142 | 157 | 0.0012623 | 0.00031635 | 0 | 0 |  | 1 | TRUE | wye
143 | LV_1323-3_0_6_load_144 | 158 | 0.0022338 | 0.00055984 | 0 | 0 |  | 1 | TRUE | wye
144 | LV_1323-3_0_6_load_156 | 159 | 0.0023501 | 0.00058899 | 0 | 0 |  | 1 | TRUE | wye
145 | LV_1323-3_0_6_load_145 | 160 | 0.0029102 | 0.00072936 | 0 | 0 |  | 1 | TRUE | wye
146 | LV_1323-3_0_6_load_146 | 161 | 0.0031135 | 0.00078031 | 0 | 0 |  | 1 | TRUE | wye
147 | LV_1323-3_0_6_load_165 | 162 | 0.0031153 | 0.00078078 | 0 | 0 |  | 1 | TRUE | wye
148 | LV_1323-3_0_6_load_164 | 163 | 0.0029115 | 0.00072969 | 0 | 0 |  | 1 | TRUE | wye
149 | LV_1323-3_0_6_load_152 | 164 | 0.0021105 | 0.00052895 | 0 | 0 |  | 1 | TRUE | wye
150 | LV_1323-3_0_6_load_160 | 165 | 0.0023788 | 0.00059618 | 0 | 0 |  | 1 | TRUE | wye

## ext_grid
| name | bus | vm_pu | va_degree | slack_weight | in_service
0 |  | 99 | 1 | 0 | 1 | TRUE

## line
| name | std_type | from_bus | to_bus | length_km | r_ohm_per_km | x_ohm_per_km | c_nf_per_km | g_us_per_km | max_i_ka | df | parallel | type | in_service
0 | LV_1323-3_0_6_line_0 |  | 0 | 1 | 0.036344 | 0.125 | 0.08 | 261 | 0 | 0.364 | 1 | 1 | cs | TRUE
1 | LV_1323-3_0_6_line_1 |  | 1 | 2 | 0.011149 | 0.125 | 0.08 | 261 | 0 | 0.364 | 1 | 1 | cs | TRUE
2 | LV_1323-3_0_6_line_2 |  | 2 | 3 | 0.0070008 | 0.125 | 0.08 | 261 | 0 | 0.364 | 1 | 1 | cs | TRUE
3 | LV_1323-3_0_6_line_3 |  | 3 | 4 | 0.021818 | 0.125 | 0.08 | 261 | 0 | 0.364 | 1 | 1 | cs | TRUE
4 | LV_1323-3_0_6_line_4 |  | 3 | 5 | 0.024952 | 0.125 | 0.08 | 261 | 0 | 0.364 | 1 | 1 | cs | TRUE
5 | LV_1323-3_0_6_line_5 |  | 4 | 164 | 0.023847 | 0.125 | 0.08 | 261 | 0 | 0.364 | 1 | 1 | cs | TRUE
6 | LV_1323-3_0_6_line_6 |  | 5 | 129 | 0.026137 | 0.125 | 0.08 | 261 | 0 | 0.364 | 1 | 1 | cs | TRUE
7 | LV_1323-3_0_6_line_7 |  | 6 | 7 | 0.022525 | 0.125 | 0.08 | 261 | 0 | 0.364 | 1 | 1 | cs | TRUE
8 | LV_1323-3_0_6_line_8 |  | 6 | 8 | 0.0024668 | 0.125 | 0.08 | 261 | 0 | 0.364 | 1 | 1 | cs | TRUE
9 | LV_1323-3_0_6_line_9 |  | 7 | 9 | 7.7647e-05 | 0.125 | 0.08 | 261 | 0 | 0.364 | 1 | 1 | cs | TRUE
10 | LV_1323-3_0_6_line_10 |  | 8 | 10 | 0.01217 | 0.125 | 0.08 | 261 | 0 | 0.364 | 1 | 1 | cs | TRUE
11 | LV_1323-3_0_6_line_11 |  | 9 | 11 | 0.016704 | 0.125 | 0.08 | 261 | 0 | 0.364 | 1 | 1 | cs | TRUE
12 | LV_1323-3_0_6_line_12 |  | 10 | 12 | 0.0077927 | 0.125 | 0.08 | 261 | 0 | 0.364 | 1 | 1 | cs | TRUE
13 | LV_1323-3_0_6_line_13 |  | 11 | 13 | 0.0037889 | 0.125 | 0.08 | 261 | 0 | 0.364 | 1 | 1 | cs | TRUE
14 | LV_1323-3_0_6_line_14 |  | 12 | 14 | 0.0089685 | 0.125 | 0.08 | 261 | 0 | 0.364 | 1 | 1 | cs | TRUE
15 | LV_1323-3_0_6_line_15 |  | 13 | 73 | 0.020739 | 0.125 | 0.08 | 261 | 0 | 0.364 | 1 | 1 | cs | TRUE
16 | LV_1323-3_0_6_line_16 |  | 14 | 44 | 0.027476 | 0.125 | 0.08 | 261 | 0 | 0.364 | 1 | 1 | cs | TRUE
17 | LV_1323-3_0_6_line_17 |  | 15 | 16 | 0.020157 | 0.125 | 0.08 | 261 | 0 | 0.364 | 1 | 5 | cs | TRUE
18 | LV_1323-3_0_6_line_18 |  | 15 | 17 | 0.0022663 | 0.125 | 0.08 | 261 | 0 | 0.364 | 1 | 5 | cs | TRUE
19 | LV_1323-3_0_6_line_19 |  | 16 | 18 | 0.0013331 | 0.125 | 0.08 | 261 | 0 | 0.364 | 1 | 5 | cs | TRUE
20 | LV_1323-3_0_6_line_20 |  | 17 | 19 | 0.014863 | 0.125 | 0.08 | 261 | 0 | 0.364 | 1 | 5 | cs | TRUE
21 | LV_1323-3_0_6_line_21 |  | 18 | 20 | 0.022176 | 0.125 | 0.08 | 261 | 0 | 0.364 | 1 | 5 | cs | TRUE
22 | LV_1323-3_0_6_line_22 |  | 19 | 21 | 0.005103 | 0.125 | 0.08 | 261 | 0 | 0.364 | 1 | 5 | cs | TRUE
23 | LV_1323-3_0_6_line_23 |  | 20 | 22 | 0.002135 | 0.125 | 0.08 | 261 | 0 | 0.364 | 1 | 5 | cs | TRUE
24 | LV_1323-3_0_6_line_24 |  | 21 | 23 | 0.01585 | 0.125 | 0.08 | 261 | 0 | 0.364 | 1 | 5 | cs | TRUE
25 | LV_1323-3_0_6_line_25 |  | 22 | 74 | 0.020136 | 0.125 | 0.08 | 261 | 0 | 0.364 | 1 | 5 | cs | TRUE
26 | LV_1323-3_0_6_line_26 |  | 23 | 91 | 0.0062801 | 0.125 | 0.08 | 261 | 0 | 0.364 | 1 | 5 | cs | TRUE
27 | LV_1323-3_0_6_line_27 |  | 24 | 25 | 0.0055881 | 0.125 | 0.08 | 261 | 0 | 0.364 | 1 | 1 | cs | TRUE
28 | LV_1323-3_0_6_line_28 |  | 24 | 26 | 0.013525 | 0.125 | 0.08 | 261 | 0 | 0.364 | 1 | 1 | cs | TRUE
29 | LV_1323-3_0_6_line_29 |  | 25 | 27 | 0.012034 | 0.125 | 0.08 | 261 | 0 | 0.364 | 1 | 1 | cs | TRUE
30 | LV_1323-3_0_6_line_30 |  | 26 | 28 | 0.0018916 | 0.125 | 0.08 | 261 | 0 | 0.364 | 1 | 1 | cs | TRUE
31 | LV_1323-3_0_6_line_31 |  | 27 | 29 | 0.004569 | 0.125 | 0.08 | 261 | 0 | 0.364 | 1 | 1 | cs | TRUE
32 | LV_1323-3_0_6_line_32 |  | 28 | 30 | 0.0037016 | 0.125 | 0.08 | 261 | 0 | 0.364 | 1 | 1 | cs | TRUE
33 | LV_1323-3_0_6_line_33 |  | 29 | 31 | 0.013052 | 0.125 | 0.08 | 261 | 0 | 0.364 | 1 | 1 | cs | TRUE
34 | LV_1323-3_0_6_line_34 |  | 30 | 32 | 0.014833 | 0.125 | 0.08 | 261 | 0 | 0.364 | 1 | 1 | cs | TRUE
35 | LV_1323-3_0_6_line_35 |  | 31 | 73 | 0.012414 | 0.125 | 0.08 | 261 | 0 | 0.364 | 1 | 1 | cs | TRUE
36 | LV_1323-3_0_6_line_36 |  | 32 | 153 | 0.037075 | 0.125 | 0.08 | 261 | 0 | 0.364 | 1 | 1 | cs | TRUE
37 | LV_1323-3_0_6_line_37 |  | 33 | 34 | 0.019243 | 0.125 | 0.08 | 261 | 0 | 0.364 | 1 | 5 | cs | TRUE
38 | LV_1323-3_0_6_line_38 |  | 33 | 35 | 0.012361 | 0.125 | 0.08 | 261 | 0 | 0.364 | 1 | 5 | cs | TRUE
39 | LV_1323-3_0_6_line_39 |  | 34 | 36 | 0.0075806 | 0.125 | 0.08 | 261 | 0 | 0.364 | 1 | 5 | cs | TRUE
40 | LV_1323-3_0_6_line_40 |  | 35 | 37 | 0.012993 | 0.125 | 0.08 | 261 | 0 | 0.364 | 1 | 5 | cs | TRUE
41 | LV_1323-3_0_6_line_41 |  | 36 | 38 | 0.026685 | 0.125 | 0.08 | 261 | 0 | 0.364 | 1 | 5 | cs | TRUE
42 | LV_1323-3_0_6_line_42 |  | 37 | 39 | 0.021017 | 0.125 | 0.08 | 261 | 0 | 0.364 | 1 | 5 | cs | TRUE
43 | LV_1323-3_0_6_line_43 |  | 38 | 40 | 0.0016074 | 0.125 | 0.08 | 261 | 0 | 0.364 | 1 | 5 | cs | TRUE
44 | LV_1323-3_0_6_line_44 |  | 39 | 41 | 0.017312 | 0.125 | 0.08 | 261 | 0 | 0.364 | 1 | 5 | cs | TRUE
45 | LV_1323-3_0_6_line_45 |  | 40 | 89 | 0.02599 | 0.125 | 0.08 | 261 | 0 | 0.364 | 1 | 5 | cs | TRUE
46 | LV_1323-3_0_6_line_46 |  | 41 | 118 | 0.014814 | 0.125 | 0.08 | 261 | 0 | 0.364 | 1 | 5 | cs | TRUE
47 | LV_1323-3_0_6_line_47 |  | 42 | 43 | 0.00096626 | 0.125 | 0.08 | 261 | 0 | 0.364 | 1 | 5 | cs | TRUE
48 | LV_1323-3_0_6_line_48 |  | 42 | 44 | 0.014119 | 0.125 | 0.08 | 261 | 0 | 0.364 | 1 | 2 | cs | TRUE
49 | LV_1323-3_0_6_line_49 |  | 43 | 45 | 0.042982 | 0.125 | 0.08 | 261 | 0 | 0.364 | 1 | 5 | cs | TRUE
50 | LV_1323-3_0_6_line_50 |  | 44 | 46 | 0.0047096 | 0.125 | 0.08 | 261 | 0 | 0.364 | 1 | 1 | cs | TRUE
51 | LV_1323-3_0_6_line_51 |  | 44 | 47 | 0.026387 | 0.125 | 0.08 | 261 | 0 | 0.364 | 1 | 1 | cs | TRUE
52 | LV_1323-3_0_6_line_52 |  | 45 | 48 | 0.0032657 | 0.125 | 0.08 | 261 | 0 | 0.364 | 1 | 5 | cs | TRUE
53 | LV_1323-3_0_6_line_53 |  | 46 | 49 | 0.020851 | 0.125 | 0.08 | 261 | 0 | 0.364 | 1 | 1 | cs | TRUE
54 | LV_1323-3_0_6_line_54 |  | 47 | 50 | 0.00071275 | 0.125 | 0.08 | 261 | 0 | 0.364 | 1 | 1 | cs | TRUE
55 | LV_1323-3_0_6_line_55 |  | 48 | 51 | 0.015326 | 0.125 | 0.08 | 261 | 0 | 0.364 | 1 | 5 | cs | TRUE
56 | LV_1323-3_0_6_line_56 |  | 49 | 52 | 0.014849 | 0.125 | 0.08 | 261 | 0 | 0.364 | 1 | 1 | cs | TRUE
57 | LV_1323-3_0_6_line_57 |  | 50 | 53 | 0.0058024 | 0.125 | 0.08 | 261 | 0 | 0.364 | 1 | 1 | cs | TRUE
58 | LV_1323-3_0_6_line_58 |  | 51 | 84 | 0.020898 | 0.125 | 0.08 | 261 | 0 | 0.364 | 1 | 1 | cs | TRUE
59 | LV_1323-3_0_6_line_59 |  | 51 | 85 | 0.027461 | 0.125 | 0.08 | 261 | 0 | 0.364 | 1 | 5 | cs | TRUE
60 | LV_1323-3_0_6_line_60 |  | 51 | 80 | 0.012895 | 0.125 | 0.08 | 261 | 0 | 0.364 | 1 | 5 | cs | TRUE
61 | LV_1323-3_0_6_line_61 |  | 52 | 54 | 0.0013236 | 0.125 | 0.08 | 261 | 0 | 0.364 | 1 | 1 | cs | TRUE
62 | LV_1323-3_0_6_line_62 |  | 53 | 165 | 0.0077571 | 0.125 | 0.08 | 261 | 0 | 0.364 | 1 | 1 | cs | TRUE
63 | LV_1323-3_0_6_line_63 |  | 54 | 55 | 0.021996 | 0.125 | 0.08 | 261 | 0 | 0.364 | 1 | 1 | cs | TRUE
64 | LV_1323-3_0_6_line_64 |  | 55 | 56 | 0.034083 | 0.125 | 0.08 | 261 | 0 | 0.364 | 1 | 1 | cs | TRUE
65 | LV_1323-3_0_6_line_65 |  | 55 | 57 | 0.044778 | 0.125 | 0.08 | 261 | 0 | 0.364 | 1 | 1 | cs | TRUE
66 | LV_1323-3_0_6_line_66 |  | 56 | 58 | 0.0045812 | 0.125 | 0.08 | 261 | 0 | 0.364 | 1 | 1 | cs | TRUE
67 | LV_1323-3_0_6_line_67 |  | 57 | 59 | 0.0040884 | 0.125 | 0.08 | 261 | 0 | 0.364 | 1 | 1 | cs | TRUE
68 | LV_1323-3_0_6_line_68 |  | 58 | 60 | 0.0032593 | 0.125 | 0.08 | 261 | 0 | 0.364 | 1 | 1 | cs | TRUE
69 | LV_1323-3_0_6_line_69 |  | 59 | 61 | 0.0009758 | 0.125 | 0.08 | 261 | 0 | 0.364 | 1 | 1 | cs | TRUE
70 | LV_1323-3_0_6_line_70 |  | 60 | 90 | 0.019446 | 0.125 | 0.08 | 261 | 0 | 0.364 | 1 | 1 | cs | TRUE
71 | LV_1323-3_0_6_line_71 |  | 61 | 156 | 0.012801 | 0.125 | 0.08 | 261 | 0 | 0.364 | 1 | 1 | cs | TRUE
72 | LV_1323-3_0_6_line_72 |  | 62 | 63 | 0.012724 | 0.125 | 0.08 | 261 | 0 | 0.364 | 1 | 1 | cs | TRUE
73 | LV_1323-3_0_6_line_73 |  | 62 | 64 | 0.021166 | 0.125 | 0.08 | 261 | 0 | 0.364 | 1 | 1 | cs | TRUE
74 | LV_1323-3_0_6_line_74 |  | 63 | 65 | 0.00746 | 0.125 | 0.08 | 261 | 0 | 0.364 | 1 | 1 | cs | TRUE
75 | LV_1323-3_0_6_line_75 |  | 64 | 66 | 0.0063691 | 0.125 | 0.08 | 261 | 0 | 0.364 | 1 | 1 | cs | TRUE
76 | LV_1323-3_0_6_line_76 |  | 65 | 67 | 0.011448 | 0.125 | 0.08 | 261 | 0 | 0.364 | 1 | 1 | cs | TRUE
77 | LV_1323-3_0_6_line_77 |  | 66 | 68 | 0.02804 | 0.125 | 0.08 | 261 | 0 | 0.364 | 1 | 1 | cs | TRUE
78 | LV_1323-3_0_6_line_78 |  | 67 | 71 | 0.032392 | 0.125 | 0.08 | 261 | 0 | 0.364 | 1 | 1 | cs | TRUE
79 | LV_1323-3_0_6_line_79 |  | 67 | 70 | 0.015413 | 0.125 | 0.08 | 261 | 0 | 0.364 | 1 | 1 | cs | TRUE
80 | LV_1323-3_0_6_line_80 |  | 68 | 72 | 0.003394 | 0.125 | 0.08 | 261 | 0 | 0.364 | 1 | 1 | cs | TRUE
81 | LV_1323-3_0_6_line_81 |  | 69 | 70 | 0.011617 | 0.125 | 0.08 | 261 | 0 | 0.364 | 1 | 1 | cs | TRUE
82 | LV_1323-3_0_6_line_82 |  | 71 | 138 | 0.0076452 | 0.125 | 0.08 | 261 | 0 | 0.364 | 1 | 1 | cs | TRUE
83 | LV_1323-3_0_6_line_83 |  | 72 | 90 | 0.019217 | 0.125 | 0.08 | 261 | 0 | 0.364 | 1 | 1 | cs | TRUE
84 | LV_1323-3_0_6_line_84 |  | 74 | 75 | 0.0049963 | 0.125 | 0.08 | 261 | 0 | 0.364 | 1 | 5 | cs | TRUE
85 | LV_1323-3_0_6_line_85 |  | 75 | 76 | 0.015887 | 0.125 | 0.08 | 261 | 0 | 0.364 | 1 | 5 | cs | TRUE
86 | LV_1323-3_0_6_line_86 |  | 76 | 119 | 0.010113 | 0.125 | 0.08 | 261 | 0 | 0.364 | 1 | 5 | cs | TRUE
87 | LV_1323-3_0_6_line_87 |  | 77 | 78 | 0.0001003 | 0.125 | 0.08 | 261 | 0 | 0.364 | 1 | 5 | cs | TRUE
88 | LV_1323-3_0_6_line_88 |  | 77 | 79 | 0.0090709 | 0.125 | 0.08 | 261 | 0 | 0.364 | 1 | 5 | cs | TRUE
89 | LV_1323-3_0_6_line_89 |  | 78 | 80 | 0.013817 | 0.125 | 0.08 | 261 | 0 | 0.364 | 1 | 5 | cs | TRUE
90 | LV_1323-3_0_6_line_90 |  | 79 | 81 | 0.01686 | 0.125 | 0.08 | 261 | 0 | 0.364 | 1 | 5 | cs | TRUE
91 | LV_1323-3_0_6_line_91 |  | 81 | 82 | 0.030286 | 0.125 | 0.08 | 261 | 0 | 0.364 | 1 | 5 | cs | TRUE
92 | LV_1323-3_0_6_line_92 |  | 81 | 83 | 0.003136 | 0.125 | 0.08 | 261 | 0 | 0.364 | 1 | 1 | cs | TRUE
93 | LV_1323-3_0_6_line_93 |  | 82 | 86 | 0.017905 | 0.125 | 0.08 | 261 | 0 | 0.364 | 1 | 5 | cs | TRUE
94 | LV_1323-3_0_6_line_94 |  | 83 | 87 | 0.01216 | 0.125 | 0.08 | 261 | 0 | 0.364 | 1 | 1 | cs | TRUE
95 | LV_1323-3_0_6_line_95 |  | 83 | 88 | 0.033078 | 0.125 | 0.08 | 261 | 0 | 0.364 | 1 | 1 | cs | TRUE
96 | LV_1323-3_0_6_line_96 |  | 84 | 137 | 0.0016232 | 0.125 | 0.08 | 261 | 0 | 0.364 | 1 | 1 | cs | TRUE
97 | LV_1323-3_0_6_line_97 |  | 85 | 91 | 0.0086657 | 0.125 | 0.08 | 261 | 0 | 0.364 | 1 | 5 | cs | TRUE
98 | LV_1323-3_0_6_line_98 |  | 86 | 140 | 0.0033862 | 0.125 | 0.08 | 261 | 0 | 0.364 | 1 | 5 | cs | TRUE
99 | LV_1323-3_0_6_line_99 |  | 87 | 144 | 0.0022689 | 0.125 | 0.08 | 261 | 0 | 0.364 | 1 | 1 | cs | TRUE
100 | LV_1323-3_0_6_line_100 |  | 88 | 141 | 0.008459 | 0.125 | 0.08 | 261 | 0 | 0.364 | 1 | 1 | cs | TRUE
101 | LV_1323-3_0_6_line_101 |  | 89 | 101 | 0.0036013 | 0.125 | 0.08 | 261 | 0 | 0.364 | 1 | 5 | cs | TRUE
102 | LV_1323-3_0_6_line_102 |  | 92 | 93 | 0.016529 | 0.125 | 0.08 | 261 | 0 | 0.364 | 1 | 1 | cs | TRUE
103 | LV_1323-3_0_6_line_103 |  | 92 | 94 | 0.026003 | 0.125 | 0.08 | 261 | 0 | 0.364 | 1 | 1 | cs | TRUE
104 | LV_1323-3_0_6_line_104 |  | 93 | 95 | 0.012646 | 0.125 | 0.08 | 261 | 0 | 0.364 | 1 | 1 | cs | TRUE
105 | LV_1323-3_0_6_line_105 |  | 94 | 96 | 0.0095473 | 0.125 | 0.08 | 261 | 0 | 0.364 | 1 | 1 | cs | TRUE
106 | LV_1323-3_0_6_line_106 |  | 95 | 97 | 0.020026 | 0.125 | 0.08 | 261 | 0 | 0.364 | 1 | 1 | cs | TRUE
107 | LV_1323-3_0_6_line_107 |  | 96 | 98 | 0.00092389 | 0.125 | 0.08 | 261 | 0 | 0.364 | 1 | 1 | cs | TRUE
108 | LV_1323-3_0_6_line_108 |  | 97 | 99 | 0.011854 | 0.125 | 0.08 | 261 | 0 | 0.364 | 1 | 1 | cs | TRUE
109 | LV_1323-3_0_6_line_109 |  | 98 | 100 | 0.027078 | 0.125 | 0.08 | 261 | 0 | 0.364 | 1 | 1 | cs | TRUE
110 | LV_1323-3_0_6_line_110 |  | 99 | 120 | 0.011347 | 0.125 | 0.08 | 261 | 0 | 0.364 | 1 | 5 | cs | TRUE
111 | LV_1323-3_0_6_line_111 |  | 100 | 134 | 0.0068862 | 0.125 | 0.08 | 261 | 0 | 0.364 | 1 | 1 | cs | TRUE
112 | LV_1323-3_0_6_line_112 |  | 101 | 140 | 0.0032869 | 0.125 | 0.08 | 261 | 0 | 0.364 | 1 | 5 | cs | TRUE
113 | LV_1323-3_0_6_line_113 |  | 102 | 103 | 0.013756 | 0.125 | 0.08 | 261 | 0 | 0.364 | 1 | 5 | cs | TRUE
114 | LV_1323-3_0_6_line_114 |  | 102 | 104 | 0.018161 | 0.125 | 0.08 | 261 | 0 | 0.364 | 1 | 5 | cs | TRUE
115 | LV_1323-3_0_6_line_115 |  | 103 | 105 | 0.0038707 | 0.125 | 0.08 | 261 | 0 | 0.364 | 1 | 5 | cs | TRUE
116 | LV_1323-3_0_6_line_116 |  | 104 | 106 | 0.0018776 | 0.125 | 0.08 | 261 | 0 | 0.364 | 1 | 5 | cs | TRUE
117 | LV_1323-3_0_6_line_117 |  | 105 | 107 | 0.011427 | 0.125 | 0.08 | 261 | 0 | 0.364 | 1 | 5 | cs | TRUE
118 | LV_1323-3_0_6_line_118 |  | 106 | 108 | 0.0085251 | 0.125 | 0.08 | 261 | 0 | 0.364 | 1 | 5 | cs | TRUE
119 | LV_1323-3_0_6_line_119 |  | 107 | 109 | 0.011608 | 0.125 | 0.08 | 261 | 0 | 0.364 | 1 | 5 | cs | TRUE
120 | LV_1323-3_0_6_line_120 |  | 108 | 110 | 0.016067 | 0.125 | 0.08 | 261 | 0 | 0.364 | 1 | 5 | cs | TRUE
121 | LV_1323-3_0_6_line_121 |  | 109 | 139 | 0.0069054 | 0.125 | 0.08 | 261 | 0 | 0.364 | 1 | 5 | cs | TRUE
122 | LV_1323-3_0_6_line_122 |  | 110 | 115 | 0.0044856 | 0.125 | 0.08 | 261 | 0 | 0.364 | 1 | 5 | cs | TRUE
123 | LV_1323-3_0_6_line_123 |  | 111 | 112 | 0.025267 | 0.125 | 0.08 | 261 | 0 | 0.364 | 1 | 1 | cs | TRUE
124 | LV_1323-3_0_6_line_124 |  | 111 | 113 | 0.01819 | 0.125 | 0.08 | 261 | 0 | 0.364 | 1 | 3 | cs | TRUE
125 | LV_1323-3_0_6_line_125 |  | 112 | 114 | 0.0086984 | 0.125 | 0.08 | 261 | 0 | 0.364 | 1 | 1 | cs | TRUE
126 | LV_1323-3_0_6_line_126 |  | 113 | 115 | 0.020357 | 0.125 | 0.08 | 261 | 0 | 0.364 | 1 | 5 | cs | TRUE
127 | LV_1323-3_0_6_line_127 |  | 114 | 116 | 0.031926 | 0.125 | 0.08 | 261 | 0 | 0.364 | 1 | 1 | cs | TRUE
128 | LV_1323-3_0_6_line_128 |  | 116 | 117 | 0.024129 | 0.125 | 0.08 | 261 | 0 | 0.364 | 1 | 1 | cs | TRUE
129 | LV_1323-3_0_6_line_129 |  | 118 | 139 | 0.010447 | 0.125 | 0.08 | 261 | 0 | 0.364 | 1 | 5 | cs | TRUE
130 | LV_1323-3_0_6_line_130 |  | 119 | 120 | 0.011693 | 0.125 | 0.08 | 261 | 0 | 0.364 | 1 | 5 | cs | TRUE
131 | LV_1323-3_0_6_line_131 |  | 121 | 122 | 0.0047337 | 0.125 | 0.08 | 261 | 0 | 0.364 | 1 | 1 | cs | TRUE
132 | LV_1323-3_0_6_line_132 |  | 121 | 123 | 0.016855 | 0.125 | 0.08 | 261 | 0 | 0.364 | 1 | 1 | cs | TRUE
133 | LV_1323-3_0_6_line_133 |  | 123 | 124 | 0.010337 | 0.125 | 0.08 | 261 | 0 | 0.364 | 1 | 1 | cs | TRUE
134 | LV_1323-3_0_6_line_134 |  | 123 | 125 | 0.021982 | 0.125 | 0.08 | 261 | 0 | 0.364 | 1 | 1 | cs | TRUE
135 | LV_1323-3_0_6_line_135 |  | 124 | 126 | 0.034011 | 0.125 | 0.08 | 261 | 0 | 0.364 | 1 | 1 | cs | TRUE
136 | LV_1323-3_0_6_line_136 |  | 125 | 127 | 0.026414 | 0.125 | 0.08 | 261 | 0 | 0.364 | 1 | 1 | cs | TRUE
137 | LV_1323-3_0_6_line_137 |  | 126 | 128 | 0.014694 | 0.125 | 0.08 | 261 | 0 | 0.364 | 1 | 1 | cs | TRUE
138 | LV_1323-3_0_6_line_138 |  | 127 | 129 | 0.0024891 | 0.125 | 0.08 | 261 | 0 | 0.364 | 1 | 1 | cs | TRUE
139 | LV_1323-3_0_6_line_139 |  | 128 | 130 | 0.026313 | 0.125 | 0.08 | 261 | 0 | 0.364 | 1 | 1 | cs | TRUE
140 | LV_1323-3_0_6_line_140 |  | 130 | 131 | 0.0032341 | 0.125 | 0.08 | 261 | 0 | 0.364 | 1 | 1 | cs | TRUE
141 | LV_1323-3_0_6_line_141 |  | 131 | 132 | 0.023216 | 0.125 | 0.08 | 261 | 0 | 0.364 | 1 | 1 | cs | TRUE
142 | LV_1323-3_0_6_line_142 |  | 131 | 133 | 0.030043 | 0.125 | 0.08 | 261 | 0 | 0.364 | 1 | 1 | cs | TRUE
143 | LV_1323-3_0_6_line_143 |  | 132 | 154 | 0.0034238 | 0.125 | 0.08 | 261 | 0 | 0.364 | 1 | 1 | cs | TRUE
144 | LV_1323-3_0_6_line_144 |  | 133 | 149 | 0.0027162 | 0.125 | 0.08 | 261 | 0 | 0.364 | 1 | 1 | cs | TRUE
145 | LV_1323-3_0_6_line_145 |  | 134 | 135 | 0.02187 | 0.125 | 0.08 | 261 | 0 | 0.364 | 1 | 1 | cs | TRUE
146 | LV_1323-3_0_6_line_146 |  | 135 | 136 | 0.0048677 | 0.125 | 0.08 | 261 | 0 | 0.364 | 1 | 1 | cs | TRUE
147 | LV_1323-3_0_6_line_147 |  | 136 | 147 | 0.013297 | 0.125 | 0.08 | 261 | 0 | 0.364 | 1 | 1 | cs | TRUE
148 | LV_1323-3_0_6_line_148 |  | 137 | 163 | 0.016598 | 0.125 | 0.08 | 261 | 0 | 0.364 | 1 | 1 | cs | TRUE
149 | LV_1323-3_0_6_line_149 |  | 141 | 142 | 0.003806 | 0.125 | 0.08 | 261 | 0 | 0.364 | 1 | 1 | cs | TRUE
150 | LV_1323-3_0_6_line_150 |  | 142 | 143 | 0.023142 | 0.125 | 0.08 | 261 | 0 | 0.364 | 1 | 1 | cs | TRUE
151 | LV_1323-3_0_6_line_151 |  | 144 | 145 | 0.0027646 | 0.125 | 0.08 | 261 | 0 | 0.364 | 1 | 1 | cs | TRUE
152 | LV_1323-3_0_6_line_152 |  | 145 | 146 | 0.33249 | 0.125 | 0.08 | 261 | 0 | 0.364 | 1 | 1 | cs | TRUE
153 | LV_1323-3_0_6_line_153 |  | 147 | 154 | 0.0033253 | 0.125 | 0.08 | 261 | 0 | 0.364 | 1 | 1 | cs | TRUE
154 | LV_1323-3_0_6_line_154 |  | 148 | 149 | 0.028952 | 0.125 | 0.08 | 261 | 0 | 0.364 | 1 | 1 | cs | TRUE
155 | LV_1323-3_0_6_line_155 |  | 150 | 151 | 0.010798 | 0.125 | 0.08 | 261 | 0 | 0.364 | 1 | 1 | cs | TRUE
156 | LV_1323-3_0_6_line_156 |  | 151 | 152 | 0.024395 | 0.125 | 0.08 | 261 | 0 | 0.364 | 1 | 1 | cs | TRUE
157 | LV_1323-3_0_6_line_157 |  | 152 | 153 | 0.0097251 | 0.125 | 0.08 | 261 | 0 | 0.364 | 1 | 1 | cs | TRUE
158 | LV_1323-3_0_6_line_158 |  | 155 | 156 | 0.01179 | 0.125 | 0.08 | 261 | 0 | 0.364 | 1 | 1 | cs | TRUE
159 | LV_1323-3_0_6_line_159 |  | 155 | 157 | 0.0058136 | 0.125 | 0.08 | 261 | 0 | 0.364 | 1 | 1 | cs | TRUE
160 | LV_1323-3_0_6_line_160 |  | 157 | 158 | 0.020261 | 0.125 | 0.08 | 261 | 0 | 0.364 | 1 | 1 | cs | TRUE
161 | LV_1323-3_0_6_line_161 |  | 158 | 159 | 0.00062285 | 0.125 | 0.08 | 261 | 0 | 0.364 | 1 | 1 | cs | TRUE
162 | LV_1323-3_0_6_line_162 |  | 160 | 161 | 0.012114 | 0.125 | 0.08 | 261 | 0 | 0.364 | 1 | 1 | cs | TRUE
163 | LV_1323-3_0_6_line_163 |  | 161 | 162 | 0.0071569 | 0.125 | 0.08 | 261 | 0 | 0.364 | 1 | 1 | cs | TRUE
164 | LV_1323-3_0_6_line_164 |  | 162 | 163 | 0.0011417 | 0.125 | 0.08 | 261 | 0 | 0.364 | 1 | 1 | cs | TRUE

## trafo
| name | std_type | hv_bus | lv_bus | sn_mva | vn_hv_kv | vn_lv_kv | vk_percent | vkr_percent | pfe_kw | i0_percent | shift_degree | tap_side | tap_neutral | tap_min | tap_max | tap_step_percent | tap_step_degree | tap_pos | tap_phase_shifter | parallel | df | in_service
0 | LV_1323-3_0_6_trafo_94 | 0.63 MVA 20/0.4 kV | 166 | 99 | 0.63 | 20 | 0.4 | 6 | 1.206 | 1.65 | 0.2619 | 150 | hv | 0 | -2 | 2 | 2.5 | 0 | 0 | FALSE | 1 | 1 | TRUE

## line_geodata
| x0 | y0 | x1 | y1 | x2 | y2 | x3 | y3 | x4 | y4
0 | 2696367.6552 | 1228550.1025 | 2696389.4062 | 1228542.0011 | 2696402.4184 | 1228540.2236
1 | 2696413.4651 | 1228538.7145 | 2696402.4184 | 1228540.2236
2 | 2696420.4015 | 1228537.767 | 2696413.4651 | 1228538.7145
3 | 2696420.4015 | 1228537.767 | 2696441.8567 | 1228533.4784
4 | 2696420.4015 | 1228537.767 | 2696413.8122 | 1228513.701
5 | 2696441.8567 | 1228533.4784 | 2696444.8985 | 1228557.1304
6 | 2696427.9687 | 1228498.5979 | 2696411.6159 | 1228505.6792 | 2696413.8122 | 1228513.701
7 | 2696027.2489 | 1228584.4361 | 2696049.5858 | 1228581.5319
8 | 2696027.2489 | 1228584.4361 | 2696024.8026 | 1228584.7541
9 | 2696049.6628 | 1228581.5218 | 2696049.5858 | 1228581.5319
10 | 2696024.8026 | 1228584.7541 | 2696012.7338 | 1228586.3233
11 | 2696049.6628 | 1228581.5218 | 2696066.2278 | 1228579.3681
12 | 2696005.0061 | 1228587.328 | 2696012.7338 | 1228586.3233
13 | 2696069.985 | 1228578.8796 | 2696066.2278 | 1228579.3681
14 | 2696005.0061 | 1228587.328 | 2695996.1124 | 1228588.4844
15 | 2696069.985 | 1228578.8796 | 2696090.5506 | 1228576.2057
16 | 2695968.866 | 1228592.0269 | 2695996.1124 | 1228588.4844
17 | 2696049.2423 | 1228510.5846 | 2696029.1722 | 1228512.4546
18 | 2696026.9157 | 1228512.6648 | 2696029.1722 | 1228512.4546
19 | 2696049.2423 | 1228510.5846 | 2696050.5696 | 1228510.4609
20 | 2696026.9157 | 1228512.6648 | 2696012.1171 | 1228514.0437
21 | 2696050.5696 | 1228510.4609 | 2696072.6502 | 1228508.4036
22 | 2696012.1171 | 1228514.0437 | 2696007.0361 | 1228514.5171
23 | 2696074.776 | 1228508.2055 | 2696072.6502 | 1228508.4036
24 | 2695991.2546 | 1228515.9875 | 2696007.0361 | 1228514.5171
25 | 2696074.776 | 1228508.2055 | 2696094.8252 | 1228506.3374
26 | 2695991.2546 | 1228515.9875 | 2695985.0016 | 1228516.5702
27 | 2696132.2681 | 1228570.7816 | 2696137.8096 | 1228570.0611
28 | 2696151.3221 | 1228569.6681 | 2696151.3221 | 1228569.6681 | 2696139.1025 | 1228569.893 | 2696137.8096 | 1228570.0611
29 | 2696132.2681 | 1228570.7816 | 2696120.3348 | 1228572.3332
30 | 2696152.9787 | 1228570.5812 | 2696151.3221 | 1228569.6681
31 | 2696115.804 | 1228572.9223 | 2696120.3348 | 1228572.3332
32 | 2696156.2205 | 1228572.368 | 2696152.9787 | 1228570.5812
33 | 2696102.8611 | 1228574.6051 | 2696115.804 | 1228572.9223
34 | 2696166.679 | 1228582.559 | 2696160.1552 | 1228574.5367 | 2696156.2205 | 1228572.368
35 | 2696102.8611 | 1228574.6051 | 2696090.5506 | 1228576.2057
36 | 2696166.679 | 1228582.559 | 2696172.2188 | 1228578.3344 | 2696187.1664 | 1228567.8129 | 2696196.889 | 1228561.0749
37 | 2696047.4031 | 1228439.8043 | 2696066.5137 | 1228437.5538
38 | 2696078.7898 | 1228436.1082 | 2696066.5137 | 1228437.5538
39 | 2696047.4031 | 1228439.8043 | 2696039.8744 | 1228440.6909
40 | 2696078.7898 | 1228436.1082 | 2696091.6936 | 1228434.5887
41 | 2696039.8744 | 1228440.6909 | 2696029.9463 | 1228441.86 | 2696014.0866 | 1228447.0536
42 | 2696091.6936 | 1228434.5887 | 2696112.5661 | 1228432.1308
43 | 2696012.559 | 1228447.5538 | 2696014.0866 | 1228447.0536
44 | 2696112.5661 | 1228432.1308 | 2696129.7589 | 1228430.1062
45 | 2695987.86 | 1228455.642 | 2696012.559 | 1228447.5538
46 | 2696144.4716 | 1228428.3736 | 2696129.7589 | 1228430.1062
47 | 2695967.7672 | 1228577.9504 | 2695967.692 | 1228576.9871
48 | 2695968.866 | 1228592.0269 | 2695967.7672 | 1228577.9504
49 | 2695967.692 | 1228576.9871 | 2695966.7498 | 1228564.9177 | 2695959.0411 | 1228557.0432 | 2695956.0389 | 1228545.3864 | 2695953.9641 | 1228537.8473
50 | 2695968.866 | 1228592.0269 | 2695970.2788 | 1228596.5196
51 | 2695968.866 | 1228592.0269 | 2695942.6992 | 1228595.4309
52 | 2695953.0976 | 1228534.6987 | 2695953.9641 | 1228537.8473
53 | 2695982.7421 | 1228609.1448 | 2695981.6371 | 1228600.3501 | 2695970.2788 | 1228596.5196
54 | 2695941.9924 | 1228595.5229 | 2695942.6992 | 1228595.4309
55 | 2695949.0309 | 1228519.9217 | 2695953.0976 | 1228534.6987
56 | 2695989.3856 | 1228621.8656 | 2695983.3898 | 1228614.2995 | 2695982.7421 | 1228609.1448
57 | 2695936.2385 | 1228596.2714 | 2695941.9924 | 1228595.5229
58 | 2695949.0309 | 1228519.9217 | 2695929.6483 | 1228527.7335
59 | 2695949.0309 | 1228519.9217 | 2695976.3733 | 1228517.3741
60 | 2695949.0309 | 1228519.9217 | 2695945.2128 | 1228507.6048
61 | 2695989.3856 | 1228621.8656 | 2695990.2076 | 1228622.903
62 | 2695936.2385 | 1228596.2714 | 2695928.5462 | 1228597.2721
63 | 2696007.4282 | 1228636.3033 | 2695993.2079 | 1228626.6891 | 2695990.2076 | 1228622.903
64 | 2696007.4282 | 1228636.3033 | 2696025.0753 | 1228649.5754 | 2696032.8083 | 1228658.7536
65 | 2696007.4282 | 1228636.3033 | 2696013.0952 | 1228629.3564 | 2696035.9683 | 1228622.6319 | 2696047.8377 | 1228621.0728
66 | 2696032.8083 | 1228658.7536 | 2696035.7601 | 1228662.2571
67 | 2696051.8913 | 1228620.5404 | 2696047.8377 | 1228621.0728
68 | 2696035.7601 | 1228662.2571 | 2696035.7601 | 1228662.2571 | 2696036.9213 | 1228665.3025
69 | 2696052.8587 | 1228620.4133 | 2696051.8913 | 1228620.5404
70 | 2696040.7878 | 1228683.84 | 2696041.5833 | 1228677.5287 | 2696036.9213 | 1228665.3025
71 | 2696052.8587 | 1228620.4133 | 2696056.3207 | 1228619.9585 | 2696065.5518 | 1228618.7582
72 | 2695997.8125 | 1228658.5105 | 2696006.4935 | 1228658.0483 | 2696006.9805 | 1228662.0493
73 | 2696009.5376 | 1228683.0599 | 2696006.9805 | 1228662.0493
74 | 2695990.3631 | 1228658.9071 | 2695997.8125 | 1228658.5105
75 | 2696009.5376 | 1228683.0599 | 2696013.9768 | 1228687.627
76 | 2695978.9313 | 1228659.5157 | 2695990.3631 | 1228658.9071
77 | 2696035.5874 | 1228704.8405 | 2696023.7327 | 1228698.4445 | 2696016.455 | 1228690.1767 | 2696013.9768 | 1228687.627
78 | 2695978.9313 | 1228659.5157 | 2695946.6383 | 1228662.0521
79 | 2695978.9313 | 1228659.5157 | 2695979.3066 | 1228674.9244
80 | 2696038.3846 | 1228702.9065 | 2696035.5874 | 1228704.8405
81 | 2695982.5889 | 1228683.4231 | 2695979.5146 | 1228683.4646 | 2695979.3066 | 1228674.9244
82 | 2695945.358 | 1228654.515 | 2695946.6383 | 1228662.0521
83 | 2696038.3846 | 1228702.9065 | 2696040.7878 | 1228683.84
84 | 2696099.8 | 1228505.8739 | 2696094.8252 | 1228506.3374
85 | 2696099.8 | 1228505.8739 | 2696115.6183 | 1228504.4
86 | 2696125.6879 | 1228503.4618 | 2696115.6183 | 1228504.4
87 | 2695940.3817 | 1228494.6136 | 2695940.4301 | 1228494.7014
88 | 2695940.3817 | 1228494.6136 | 2695936.0102 | 1228486.6655
89 | 2695945.2128 | 1228507.6048 | 2695942.2239 | 1228497.9628 | 2695940.4301 | 1228494.7014
90 | 2695934.2043 | 1228469.9021 | 2695936.0102 | 1228486.6655
91 | 2695934.2043 | 1228469.9021 | 2695935.5146 | 1228469.9455 | 2695936.0861 | 1228472.5677 | 2695961.0799 | 1228464.4101
92 | 2695934.3079 | 1228466.7682 | 2695934.2043 | 1228469.9021
93 | 2695961.0799 | 1228464.4101 | 2695962.5753 | 1228463.9221 | 2695978.0958 | 1228458.8395
94 | 2695934.3079 | 1228466.7682 | 2695934.7246 | 1228454.6153
95 | 2695934.3079 | 1228466.7682 | 2695929.991 | 1228468.0106 | 2695926.145 | 1228471.5289 | 2695904.3074 | 1228479.862
96 | 2695928.1427 | 1228528.3402 | 2695929.6483 | 1228527.7335
97 | 2695976.3733 | 1228517.3741 | 2695985.0016 | 1228516.5702
98 | 2695981.3138 | 1228457.7857 | 2695978.0958 | 1228458.8395
99 | 2695934.8023 | 1228452.3477 | 2695934.7246 | 1228454.6153
100 | 2695904.3074 | 1228479.862 | 2695898.2445 | 1228482.1756 | 2695896.3949 | 1228482.8529
101 | 2695984.4376 | 1228456.7628 | 2695987.86 | 1228455.642
102 | 2696209.4207 | 1228495.6601 | 2696192.9629 | 1228497.1935
103 | 2696235.3117 | 1228493.2477 | 2696209.4207 | 1228495.6601
104 | 2696180.3716 | 1228498.3667 | 2696192.9629 | 1228497.1935
105 | 2696244.8178 | 1228492.362 | 2696235.3117 | 1228493.2477
106 | 2696160.4321 | 1228500.2246 | 2696180.3716 | 1228498.3667
107 | 2696244.8178 | 1228492.362 | 2696245.7377 | 1228492.2763
108 | 2696160.4321 | 1228500.2246 | 2696148.6288 | 1228501.3243
109 | 2696245.7377 | 1228492.2763 | 2696254.7194 | 1228491.4394 | 2696271.9123 | 1228485.9191
110 | 2696137.3306 | 1228502.377 | 2696148.6288 | 1228501.3243
111 | 2696278.4689 | 1228483.8139 | 2696271.9123 | 1228485.9191
112 | 2695984.4376 | 1228456.7628 | 2695981.3138 | 1228457.7857
113 | 2696202.088 | 1228421.5888 | 2696188.4265 | 1228423.1975
114 | 2696202.088 | 1228421.5888 | 2696220.1249 | 1228419.4648
115 | 2696188.4265 | 1228423.1975 | 2696184.5823 | 1228423.6502
116 | 2696220.1249 | 1228419.4648 | 2696221.9896 | 1228419.2452
117 | 2696184.5823 | 1228423.6502 | 2696173.2333 | 1228424.9867
118 | 2696221.9896 | 1228419.2452 | 2696229.7807 | 1228418.3277 | 2696230.4518 | 1228418.2173
119 | 2696173.2333 | 1228424.9867 | 2696161.7054 | 1228426.3442
120 | 2696230.4518 | 1228418.2173 | 2696246.3059 | 1228415.6083
121 | 2696154.8473 | 1228427.1518 | 2696161.7054 | 1228426.3442
122 | 2696246.3059 | 1228415.6083 | 2696250.732 | 1228414.88
123 | 2696288.7675 | 1228408.621 | 2696301.7546 | 1228406.4838 | 2696313.4702 | 1228403.4387
124 | 2696288.7675 | 1228408.621 | 2696270.8193 | 1228411.5745
125 | 2696313.4702 | 1228403.4387 | 2696321.8889 | 1228401.2505
126 | 2696270.8193 | 1228411.5745 | 2696250.732 | 1228414.88
127 | 2696352.7887 | 1228393.2191 | 2696321.8889 | 1228401.2505
128 | 2696352.7887 | 1228393.2191 | 2696354.7079 | 1228392.7202 | 2696375.6079 | 1228385.3976
129 | 2696144.4716 | 1228428.3736 | 2696154.8473 | 1228427.1518
130 | 2696137.3306 | 1228502.377 | 2696125.6879 | 1228503.4618
131 | 2696430.5614 | 1228443.4165 | 2696434.7243 | 1228441.1631
132 | 2696415.739 | 1228451.4403 | 2696430.5614 | 1228443.4165
133 | 2696415.739 | 1228451.4403 | 2696406.7426 | 1228456.5316
134 | 2696415.739 | 1228451.4403 | 2696422.3313 | 1228472.4103
135 | 2696377.1432 | 1228473.2826 | 2696406.7426 | 1228456.5316
136 | 2696422.3313 | 1228472.4103 | 2696430.2528 | 1228497.6088
137 | 2696377.1432 | 1228473.2826 | 2696364.3549 | 1228480.5197
138 | 2696427.9687 | 1228498.5979 | 2696430.2528 | 1228497.6088 | 2696430.2528 | 1228497.6088
139 | 2696341.1686 | 1228492.9517 | 2696355.5151 | 1228485.5224 | 2696364.3549 | 1228480.5197
140 | 2696338.2967 | 1228494.4389 | 2696341.1686 | 1228492.9517
141 | 2696338.2967 | 1228494.4389 | 2696333.1669 | 1228485.5161 | 2696326.8147 | 1228478.5971 | 2696323.5669 | 1228477.2122
142 | 2696338.2967 | 1228494.4389 | 2696333.5802 | 1228496.9532 | 2696324.596 | 1228501.411 | 2696311.3475 | 1228507.7073
143 | 2696323.5669 | 1228477.2122 | 2696320.4174 | 1228475.8693
144 | 2696308.8942 | 1228508.8732 | 2696311.3475 | 1228507.7073
145 | 2696278.4689 | 1228483.8139 | 2696299.2915 | 1228477.1282 | 2696299.2915 | 1228477.1282
146 | 2696304.0904 | 1228476.3125 | 2696299.2915 | 1228477.1282
147 | 2696317.1789 | 1228475.1145 | 2696314.7777 | 1228474.5548 | 2696310.28 | 1228475.2603 | 2696304.0904 | 1228476.3125
148 | 2695928.1427 | 1228528.3402 | 2695912.7478 | 1228534.5449
149 | 2695892.821 | 1228484.1616 | 2695896.3949 | 1228482.8529
150 | 2695892.821 | 1228484.1616 | 2695874.4827 | 1228490.8767 | 2695871.5468 | 1228492.9826
151 | 2695934.897 | 1228449.5848 | 2695934.8023 | 1228452.3477
152 | 2695934.897 | 1228449.5848 | 2695884.2922 | 1228120.9682
153 | 2696320.4174 | 1228475.8693 | 2696320.4174 | 1228475.8693 | 2696317.1789 | 1228475.1145
154 | 2696308.8942 | 1228508.8732 | 2696282.0397 | 1228519.6922
155 | 2696236.0148 | 1228539.1611 | 2696232.0012 | 1228540.9742 | 2696226.2938 | 1228543.8553
156 | 2696204.9561 | 1228555.6505 | 2696216.613 | 1228548.742 | 2696226.2938 | 1228543.8553
157 | 2696204.9561 | 1228555.6505 | 2696203.2993 | 1228556.6324 | 2696196.889 | 1228561.0749
158 | 2696077.2431 | 1228617.238 | 2696065.5518 | 1228618.7582
159 | 2696083.0081 | 1228616.4884 | 2696077.2431 | 1228617.238
160 | 2696083.0081 | 1228616.4884 | 2696100.5104 | 1228614.2125 | 2696103.1063 | 1228614.4969
161 | 2696103.7254 | 1228614.5647 | 2696103.1063 | 1228614.4969
162 | 2695904.8622 | 1228536.9877 | 2695897.2173 | 1228538.3328 | 2695893.1418 | 1228536.8063
163 | 2695911.6889 | 1228534.9716 | 2695908.1001 | 1228536.418 | 2695904.8622 | 1228536.9877
164 | 2695911.6889 | 1228534.9716 | 2695912.7478 | 1228534.5449

## bus_geodata
| x | y | coords
0 | 2696367.6552 | 1228550.1025
1 | 2696402.4184 | 1228540.2236
2 | 2696413.4651 | 1228538.7145
3 | 2696420.4015 | 1228537.767
4 | 2696441.8567 | 1228533.4784
5 | 2696413.8122 | 1228513.701
6 | 2696027.2489 | 1228584.4361
7 | 2696049.5858 | 1228581.5319
8 | 2696024.8026 | 1228584.7541
9 | 2696049.6628 | 1228581.5218
10 | 2696012.7338 | 1228586.3233
11 | 2696066.2278 | 1228579.3681
12 | 2696005.0061 | 1228587.328
13 | 2696069.985 | 1228578.8796
14 | 2695996.1124 | 1228588.4844
15 | 2696029.1722 | 1228512.4546
16 | 2696049.2423 | 1228510.5846
17 | 2696026.9157 | 1228512.6648
18 | 2696050.5696 | 1228510.4609
19 | 2696012.1171 | 1228514.0437
20 | 2696072.6502 | 1228508.4036
21 | 2696007.0361 | 1228514.5171
22 | 2696074.776 | 1228508.2055
23 | 2695991.2546 | 1228515.9875
24 | 2696137.8096 | 1228570.0611
25 | 2696132.2681 | 1228570.7816
26 | 2696151.3221 | 1228569.6681
27 | 2696120.3348 | 1228572.3332
28 | 2696152.9787 | 1228570.5812
29 | 2696115.804 | 1228572.9223
30 | 2696156.2205 | 1228572.368
31 | 2696102.8611 | 1228574.6051
32 | 2696166.679 | 1228582.559
33 | 2696066.5137 | 1228437.5538
34 | 2696047.4031 | 1228439.8043
35 | 2696078.7898 | 1228436.1082
36 | 2696039.8744 | 1228440.6909
37 | 2696091.6936 | 1228434.5887
38 | 2696014.0866 | 1228447.0536
39 | 2696112.5661 | 1228432.1308
40 | 2696012.559 | 1228447.5538
41 | 2696129.7589 | 1228430.1062
42 | 2695967.7672 | 1228577.9504
43 | 2695967.692 | 1228576.9871
44 | 2695968.866 | 1228592.0269
45 | 2695953.9641 | 1228537.8473
46 | 2695970.2788 | 1228596.5196
47 | 2695942.6992 | 1228595.4309
48 | 2695953.0976 | 1228534.6987
49 | 2695982.7421 | 1228609.1448
50 | 2695941.9924 | 1228595.5229
51 | 2695949.0309 | 1228519.9217
52 | 2695989.3856 | 1228621.8656
53 | 2695936.2385 | 1228596.2714
54 | 2695990.2076 | 1228622.903
55 | 2696007.4282 | 1228636.3033
56 | 2696032.8083 | 1228658.7536
57 | 2696047.8377 | 1228621.0728
58 | 2696035.7601 | 1228662.2571
59 | 2696051.8913 | 1228620.5404
60 | 2696036.9213 | 1228665.3025
61 | 2696052.8587 | 1228620.4133
62 | 2696006.9805 | 1228662.0493
63 | 2695997.8125 | 1228658.5105
64 | 2696009.5376 | 1228683.0599
65 | 2695990.3631 | 1228658.9071
66 | 2696013.9768 | 1228687.627
67 | 2695978.9313 | 1228659.5157
68 | 2696035.5874 | 1228704.8405
69 | 2695982.5889 | 1228683.4232
70 | 2695979.3066 | 1228674.9244
71 | 2695946.6383 | 1228662.0522
72 | 2696038.3846 | 1228702.9065
73 | 2696090.5506 | 1228576.2057
74 | 2696094.8252 | 1228506.3374
75 | 2696099.8 | 1228505.8739
76 | 2696115.6183 | 1228504.4
77 | 2695940.3817 | 1228494.6136
78 | 2695940.4301 | 1228494.7014
79 | 2695936.0102 | 1228486.6655
80 | 2695945.2128 | 1228507.6048
81 | 2695934.2043 | 1228469.9021
82 | 2695961.0799 | 1228464.4101
83 | 2695934.3079 | 1228466.7682
84 | 2695929.6483 | 1228527.7335
85 | 2695976.3733 | 1228517.3741
86 | 2695978.0958 | 1228458.8395
87 | 2695934.7246 | 1228454.6153
88 | 2695904.3074 | 1228479.862
89 | 2695987.86 | 1228455.642
90 | 2696040.7878 | 1228683.84
91 | 2695985.0016 | 1228516.5702
92 | 2696209.4207 | 1228495.6601
93 | 2696192.9629 | 1228497.1935
94 | 2696235.3117 | 1228493.2477
95 | 2696180.3716 | 1228498.3667
96 | 2696244.8178 | 1228492.362
97 | 2696160.4321 | 1228500.2246
98 | 2696245.7377 | 1228492.2763
99 | 2696148.6288 | 1228501.3243
100 | 2696271.9123 | 1228485.9191
101 | 2695984.4376 | 1228456.7628
102 | 2696202.088 | 1228421.5888
103 | 2696188.4265 | 1228423.1975
104 | 2696220.1249 | 1228419.4648
105 | 2696184.5823 | 1228423.6502
106 | 2696221.9896 | 1228419.2452
107 | 2696173.2333 | 1228424.9867
108 | 2696230.4518 | 1228418.2173
109 | 2696161.7054 | 1228426.3442
110 | 2696246.3059 | 1228415.6083
111 | 2696288.7675 | 1228408.621
112 | 2696313.4702 | 1228403.4387
113 | 2696270.8193 | 1228411.5745
114 | 2696321.8889 | 1228401.2505
115 | 2696250.732 | 1228414.88
116 | 2696352.7887 | 1228393.2191
117 | 2696375.6079 | 1228385.3976
118 | 2696144.4716 | 1228428.3736
119 | 2696125.6879 | 1228503.4618
120 | 2696137.3306 | 1228502.377
121 | 2696430.5614 | 1228443.4165
122 | 2696434.7243 | 1228441.1631
123 | 2696415.739 | 1228451.4403
124 | 2696406.7426 | 1228456.5316
125 | 2696422.3313 | 1228472.4103
126 | 2696377.1432 | 1228473.2826
127 | 2696430.2528 | 1228497.6088
128 | 2696364.3549 | 1228480.5197
129 | 2696427.9687 | 1228498.5979
130 | 2696341.1686 | 1228492.9517
131 | 2696338.2967 | 1228494.4389
132 | 2696323.5669 | 1228477.2122
133 | 2696311.3475 | 1228507.7073
134 | 2696278.4689 | 1228483.8139
135 | 2696299.2915 | 1228477.1282
136 | 2696304.0904 | 1228476.3125
137 | 2695928.1427 | 1228528.3402
138 | 2695945.358 | 1228654.515
139 | 2696154.8473 | 1228427.1518
140 | 2695981.3138 | 1228457.7857
141 | 2695896.3949 | 1228482.8529
142 | 2695892.821 | 1228484.1616
143 | 2695871.5468 | 1228492.9826
144 | 2695934.8023 | 1228452.3477
145 | 2695934.897 | 1228449.5848
146 | 2695884.2922 | 1228120.9682
147 | 2696317.1789 | 1228475.1145
148 | 2696282.0397 | 1228519.6922
149 | 2696308.8942 | 1228508.8732
150 | 2696236.0148 | 1228539.1611
151 | 2696226.2938 | 1228543.8553
152 | 2696204.9561 | 1228555.6505
153 | 2696196.889 | 1228561.0749
154 | 2696320.4174 | 1228475.8693
155 | 2696077.2431 | 1228617.238
156 | 2696065.5518 | 1228618.7582
157 | 2696083.0081 | 1228616.4884
158 | 2696103.1063 | 1228614.4969
159 | 2696103.7254 | 1228614.5647
160 | 2695893.1418 | 1228536.8063
161 | 2695904.8622 | 1228536.9877
162 | 2695911.6889 | 1228534.9716
163 | 2695912.7478 | 1228534.5449
164 | 2696444.8985 | 1228557.1304
165 | 2695928.5462 | 1228597.2721
166 | 2695949.0309 | 1228519.9217

## line_std_types
| c_nf_per_km | r_ohm_per_km | x_ohm_per_km | max_i_ka | type | q_mm2 | alpha | voltage_rating
NAYY 4x50 SE | 210 | 0.642 | 0.083 | 0.142 | cs | 50 | 0.00403 | LV
NAYY 4x120 SE | 264 | 0.225 | 0.08 | 0.242 | cs | 120 | 0.00403 | LV
NAYY 4x150 SE | 261 | 0.208 | 0.08 | 0.27 | cs | 150 | 0.00403 | LV
NA2XS2Y 1x95 RM/25 12/20 kV | 216 | 0.313 | 0.132 | 0.252 | cs | 95 | 0.00403 | MV
NA2XS2Y 1x185 RM/25 12/20 kV | 273 | 0.161 | 0.117 | 0.362 | cs | 185 | 0.00403 | MV
NA2XS2Y 1x240 RM/25 12/20 kV | 304 | 0.122 | 0.112 | 0.421 | cs | 240 | 0.00403 | MV
NA2XS2Y 1x95 RM/25 6/10 kV | 315 | 0.313 | 0.123 | 0.249 | cs | 95 | 0.00403 | MV
NA2XS2Y 1x185 RM/25 6/10 kV | 406 | 0.161 | 0.11 | 0.358 | cs | 185 | 0.00403 | MV
NA2XS2Y 1x240 RM/25 6/10 kV | 456 | 0.122 | 0.105 | 0.416 | cs | 240 | 0.00403 | MV
NA2XS2Y 1x150 RM/25 12/20 kV | 250 | 0.206 | 0.116 | 0.319 | cs | 150 | 0.00403 | MV
NA2XS2Y 1x120 RM/25 12/20 kV | 230 | 0.253 | 0.119 | 0.283 | cs | 120 | 0.00403 | MV
NA2XS2Y 1x70 RM/25 12/20 kV | 190 | 0.443 | 0.132 | 0.22 | cs | 70 | 0.00403 | MV
NA2XS2Y 1x150 RM/25 6/10 kV | 360 | 0.206 | 0.11 | 0.315 | cs | 150 | 0.00403 | MV
NA2XS2Y 1x120 RM/25 6/10 kV | 340 | 0.253 | 0.113 | 0.28 | cs | 120 | 0.00403 | MV
NA2XS2Y 1x70 RM/25 6/10 kV | 280 | 0.443 | 0.123 | 0.217 | cs | 70 | 0.00403 | MV
N2XS(FL)2Y 1x120 RM/35 64/110 kV | 112 | 0.153 | 0.166 | 0.366 | cs | 120 | 0.00393 | HV
N2XS(FL)2Y 1x185 RM/35 64/110 kV | 125 | 0.099 | 0.156 | 0.457 | cs | 185 | 0.00393 | HV
N2XS(FL)2Y 1x240 RM/35 64/110 kV | 135 | 0.075 | 0.149 | 0.526 | cs | 240 | 0.00393 | HV
N2XS(FL)2Y 1x300 RM/35 64/110 kV | 144 | 0.06 | 0.144 | 0.588 | cs | 300 | 0.00393 | HV
15-AL1/3-ST1A 0.4 | 11 | 1.8769 | 0.35 | 0.105 | ol | 16 | 0.00403 | LV
24-AL1/4-ST1A 0.4 | 11.25 | 1.2012 | 0.335 | 0.14 | ol | 24 | 0.00403 | LV
48-AL1/8-ST1A 0.4 | 12.2 | 0.5939 | 0.3 | 0.21 | ol | 48 | 0.00403 | LV
94-AL1/15-ST1A 0.4 | 13.2 | 0.306 | 0.29 | 0.35 | ol | 94 | 0.00403 | LV
34-AL1/6-ST1A 10.0 | 9.7 | 0.8342 | 0.36 | 0.17 | ol | 34 | 0.00403 | MV
48-AL1/8-ST1A 10.0 | 10.1 | 0.5939 | 0.35 | 0.21 | ol | 48 | 0.00403 | MV
70-AL1/11-ST1A 10.0 | 10.4 | 0.4132 | 0.339 | 0.29 | ol | 70 | 0.00403 | MV
94-AL1/15-ST1A 10.0 | 10.75 | 0.306 | 0.33 | 0.35 | ol | 94 | 0.00403 | MV
122-AL1/20-ST1A 10.0 | 11.1 | 0.2376 | 0.323 | 0.41 | ol | 122 | 0.00403 | MV
149-AL1/24-ST1A 10.0 | 11.25 | 0.194 | 0.315 | 0.47 | ol | 149 | 0.00403 | MV
34-AL1/6-ST1A 20.0 | 9.15 | 0.8342 | 0.382 | 0.17 | ol | 34 | 0.00403 | MV
48-AL1/8-ST1A 20.0 | 9.5 | 0.5939 | 0.372 | 0.21 | ol | 48 | 0.00403 | MV
70-AL1/11-ST1A 20.0 | 9.7 | 0.4132 | 0.36 | 0.29 | ol | 70 | 0.00403 | MV
94-AL1/15-ST1A 20.0 | 10 | 0.306 | 0.35 | 0.35 | ol | 94 | 0.00403 | MV
122-AL1/20-ST1A 20.0 | 10.3 | 0.2376 | 0.344 | 0.41 | ol | 122 | 0.00403 | MV
149-AL1/24-ST1A 20.0 | 10.5 | 0.194 | 0.337 | 0.47 | ol | 149 | 0.00403 | MV
184-AL1/30-ST1A 20.0 | 10.75 | 0.1571 | 0.33 | 0.535 | ol | 184 | 0.00403 | MV
243-AL1/39-ST1A 20.0 | 11 | 0.1188 | 0.32 | 0.645 | ol | 243 | 0.00403 | MV
48-AL1/8-ST1A 110.0 | 8 | 0.5939 | 0.46 | 0.21 | ol | 48 | 0.00403 | HV
70-AL1/11-ST1A 110.0 | 8.4 | 0.4132 | 0.45 | 0.29 | ol | 70 | 0.00403 | HV
94-AL1/15-ST1A 110.0 | 8.65 | 0.306 | 0.44 | 0.35 | ol | 94 | 0.00403 | HV
122-AL1/20-ST1A 110.0 | 8.5 | 0.2376 | 0.43 | 0.41 | ol | 122 | 0.00403 | HV
149-AL1/24-ST1A 110.0 | 8.75 | 0.194 | 0.41 | 0.47 | ol | 149 | 0.00403 | HV
184-AL1/30-ST1A 110.0 | 8.8 | 0.1571 | 0.4 | 0.535 | ol | 184 | 0.00403 | HV
243-AL1/39-ST1A 110.0 | 9 | 0.1188 | 0.39 | 0.645 | ol | 243 | 0.00403 | HV
305-AL1/39-ST1A 110.0 | 9.2 | 0.0949 | 0.38 | 0.74 | ol | 305 | 0.00403 | HV
490-AL1/64-ST1A 110.0 | 9.75 | 0.059 | 0.37 | 0.96 | ol | 490 | 0.00403 | HV
679-AL1/86-ST1A 110.0 | 9.95 | 0.042 | 0.36 | 1.15 | ol | 679 | 0.00403 | HV
490-AL1/64-ST1A 220.0 | 10 | 0.059 | 0.285 | 0.96 | ol | 490 | 0.00403 | HV
679-AL1/86-ST1A 220.0 | 11.7 | 0.042 | 0.275 | 1.15 | ol | 679 | 0.00403 | HV
490-AL1/64-ST1A 380.0 | 11 | 0.059 | 0.253 | 0.96 | ol | 490 | 0.00403 | HV
679-AL1/86-ST1A 380.0 | 14.6 | 0.042 | 0.25 | 1.15 | ol | 679 | 0.00403 | HV

## trafo_std_types
| i0_percent | pfe_kw | vkr_percent | sn_mva | vn_lv_kv | vn_hv_kv | vk_percent | shift_degree | vector_group | tap_side | tap_neutral | tap_min | tap_max | tap_step_degree | tap_step_percent | tap_phase_shifter
160 MVA 380/110 kV | 0.06 | 60 | 0.25 | 160 | 110 | 380 | 12.2 | 0 | Yy0 | hv | 0 | -9 | 9 | 0 | 1.5 | FALSE
100 MVA 220/110 kV | 0.06 | 55 | 0.26 | 100 | 110 | 220 | 12 | 0 | Yy0 | hv | 0 | -9 | 9 | 0 | 1.5 | FALSE
63 MVA 110/20 kV | 0.04 | 22 | 0.32 | 63 | 20 | 110 | 18 | 150 | YNd5 | hv | 0 | -9 | 9 | 0 | 1.5 | FALSE
40 MVA 110/20 kV | 0.05 | 18 | 0.34 | 40 | 20 | 110 | 16.2 | 150 | YNd5 | hv | 0 | -9 | 9 | 0 | 1.5 | FALSE
25 MVA 110/20 kV | 0.07 | 14 | 0.41 | 25 | 20 | 110 | 12 | 150 | YNd5 | hv | 0 | -9 | 9 | 0 | 1.5 | FALSE
63 MVA 110/10 kV | 0.04 | 22 | 0.32 | 63 | 10 | 110 | 18 | 150 | YNd5 | hv | 0 | -9 | 9 | 0 | 1.5 | FALSE
40 MVA 110/10 kV | 0.05 | 18 | 0.34 | 40 | 10 | 110 | 16.2 | 150 | YNd5 | hv | 0 | -9 | 9 | 0 | 1.5 | FALSE
25 MVA 110/10 kV | 0.07 | 14 | 0.41 | 25 | 10 | 110 | 12 | 150 | YNd5 | hv | 0 | -9 | 9 | 0 | 1.5 | FALSE
0.25 MVA 20/0.4 kV | 0.32 | 0.8 | 1.44 | 0.25 | 0.4 | 20 | 6 | 150 | Yzn5 | hv | 0 | -2 | 2 | 0 | 2.5 | FALSE
0.4 MVA 20/0.4 kV | 0.3375 | 1.35 | 1.425 | 0.4 | 0.4 | 20 | 6 | 150 | Dyn5 | hv | 0 | -2 | 2 | 0 | 2.5 | FALSE
0.63 MVA 20/0.4 kV | 0.2619 | 1.65 | 1.206 | 0.63 | 0.4 | 20 | 6 | 150 | Dyn5 | hv | 0 | -2 | 2 | 0 | 2.5 | FALSE
0.25 MVA 10/0.4 kV | 0.24 | 0.6 | 1.2 | 0.25 | 0.4 | 10 | 4 | 150 | Dyn5 | hv | 0 | -2 | 2 | 0 | 2.5 | FALSE
0.4 MVA 10/0.4 kV | 0.2375 | 0.95 | 1.325 | 0.4 | 0.4 | 10 | 4 | 150 | Dyn5 | hv | 0 | -2 | 2 | 0 | 2.5 | FALSE
0.63 MVA 10/0.4 kV | 0.1873 | 1.18 | 1.0794 | 0.63 | 0.4 | 10 | 4 | 150 | Dyn5 | hv | 0 | -2 | 2 | 0 | 2.5 | FALSE

## trafo3w_std_types
| sn_hv_mva | sn_mv_mva | sn_lv_mva | vn_hv_kv | vn_mv_kv | vn_lv_kv | vk_hv_percent | vk_mv_percent | vk_lv_percent | vkr_hv_percent | vkr_mv_percent | vkr_lv_percent | pfe_kw | i0_percent | shift_mv_degree | shift_lv_degree | vector_group | tap_side | tap_neutral | tap_min | tap_max | tap_step_percent
63/25/38 MVA 110/20/10 kV | 63 | 25 | 38 | 110 | 20 | 10 | 10.4 | 10.4 | 10.4 | 0.28 | 0.32 | 0.35 | 35 | 0.89 | 0 | 0 | YN0yn0yn0 | hv | 0 | -10 | 10 | 1.2
63/25/38 MVA 110/10/10 kV | 63 | 25 | 38 | 110 | 10 | 10 | 10.4 | 10.4 | 10.4 | 0.28 | 0.32 | 0.35 | 35 | 0.89 | 0 | 0 | YN0yn0yn0 | hv | 0 | -10 | 10 | 1.2

## fuse_std_types
| fuse_type | i_rated_a | t_avg | t_min | t_total | x_avg | x_min | x_total
HV 100A | HV 100A | 100 | 0 | [10.0, 3.64, 0.854, 0.281, 0.1, 0.0531, 0.022, 0.01] | [10.0, 4.267, 1.21, 0.403, 0.1, 0.058, 0.022, 0.01] | 0 | [300.0, 350.0, 450.0, 550.0, 700.0, 850.0, 1200.0, 1752.0] | [600.0, 700.0, 900.0, 1150.0, 1665.0, 2000.0, 3000.0, 4313.0]
HV 10A | HV 10A | 10 | 0 | [10.0, 1675.0, 0.344, 0.156, 0.1, 0.0417, 0.0171, 0.01] | [10.0, 1.3, 0.3, 0.155, 0.1, 0.0555, 0.023, 0.01] | 0 | [30.0, 32.0, 35.0, 37.0, 39.0, 50.0, 70.0, 88.0] | [60.0, 70.0, 80.0, 87.0, 94.0, 110.0, 150.0, 216.0]
HV 125A | HV 125A | 125 | 0 | [10.0, 1.82, 0.344, 0.1, 0.0467, 0.0269, 0.01] | [10.0, 2.478, 0.426, 0.1, 0.0427, 0.0211, 0.01] | 0 | [375.0, 500.0, 700.0, 925.0, 1200.0, 1500.0, 2341.0] | [750.0, 1000.0, 1500.0, 2200.0, 3000.0, 4000.0, 5765.0]
HV 160A | HV 160A | 160 | 0 | [10.0, 4.15, 1.03, 0.198, 0.1, 0.051, 0.0172, 0.01] | [10.0, 2.3, 0.734, 0.274, 0.1, 0.046, 0.0177, 0.01] | 0 | [480.0, 550.0, 700.0, 1000.0, 1260.0, 1600.0, 2500.0, 3227.0] | [960.0, 1300.0, 1700.0, 2200.0, 2996.0, 4000.0, 6000.0, 7946.0]
HV 16A | HV 16A | 16 | 0 | [10.0, 0.352, 0.164, 0.1, 0.0649, 0.0342, 0.01] | [10.0, 2.34, 0.722, 0.181, 0.1, 0.055, 0.0296, 0.01] | 0 | [48.0, 60.0, 65.0, 71.0, 80.0, 100.0, 162.0] | [96.0, 110.0, 125.0, 150.0, 168.0, 200.0, 250.0, 398.0]
HV 200A | HV 200A | 200 | 0 | [10.0, 4.267, 1.21, 0.403, 0.1, 0.058, 0.022, 0.01] | [10.0, 3.73, 1.654, 0.328, 0.1, 0.0531, 0.019, 0.01] | 0 | [600.0, 700.0, 900.0, 1150.0, 1665.0, 2000.0, 3000.0, 4313.0] | [1200.0, 1500.0, 1800.0, 2700.0, 3960.0, 5000.0, 7500.0, 10620.0]
HV 20A | HV 20A | 20 | 0 | [10.0, 1.3, 0.3, 0.155, 0.1, 0.0555, 0.023, 0.01] | [10.0, 1.3, 0.161, 0.1, 0.0611, 0.0399, 0.0141, 0.01] | 0 | [60.0, 70.0, 80.0, 87.0, 94.0, 110.0, 150.0, 216.0] | [120.0, 150.0, 200.0, 223.0, 260.0, 300.0, 450.0, 532.0]
HV 25A | HV 25A | 25 | 0 | [10.0, 2.512, 0.833, 0.299, 0.1, 0.0372, 0.0223, 0.01] | [10.0, 3.125, 0.597, 0.198, 0.1, 0.0378, 0.022, 0.01] | 0 | [75.0, 82.0, 90.0, 100.0, 124.0, 170.0, 200.0, 289.0] | [150.0, 170.0, 210.0, 250.0, 294.0, 400.0, 500.0, 711.0]
HV 31.5A | HV 31.5A | 31.5 | 0 | [10.0, 2.34, 0.722, 0.181, 0.1, 0.055, 0.0296, 0.01] | [10.0, 2.84, 0.368, 0.164, 0.1, 0.0621, 0.0378, 0.0195, 0.01] | 0 | [95.0, 110.0, 125.0, 150.0, 165.0, 200.0, 250.0, 390.0] | [189.0, 220.0, 300.0, 350.0, 393.0, 450.0, 530.0, 700.0, 960.0]
HV 40A | HV 40A | 40 | 0 | [10.0, 1.3, 0.161, 0.1, 0.0611, 0.0399, 0.0141, 0.01] | [10.0, 2.05, 0.369, 0.198, 0.1, 0.051, 0.0298, 0.01] | 0 | [120.0, 150.0, 200.0, 223.0, 260.0, 300.0, 450.0, 532.0] | [240.0, 300.0, 400.0, 450.0, 530.0, 650.0, 800.0, 1311.0]
HV 50A | HV 50A | 50 | 0 | [10.0, 3.215, 0.597, 0.198, 0.1, 0.0378, 0.022, 0.01] | [10.0, 3.64, 0.854, 0.281, 0.1, 0.0531, 0.022, 0.01] | 0 | [150.0, 170.0, 210.0, 250.0, 294.0, 400.0, 500.0, 711.0] | [300.0, 350.0, 450.0, 550.0, 700.0, 850.0, 1200.0, 1752.0]
HV 6.3A | HV 6.3A | 6.3 | 0 | [10.0, 1.39, 0.344, 0.168, 0.1, 0.056, 0.0263, 0.01] | [10.0, 1.711, 0.516, 0.198, 0.1, 0.0634, 0.0303, 0.01] | 0 | [19.0, 19.5, 20.4, 20.8, 22.0, 25.0, 32.0, 48.0] | [38.0, 40.0, 43.0, 48.0, 53.0, 60.0, 75.0, 118.0]
HV 63A | HV 63A | 63 | 0 | [10.0, 2.84, 0.368, 0.164, 0.1, 0.0621, 0.0378, 0.0195, 0.01] | [10.0, 1.82, 0.344, 0.1, 0.0467, 0.0269, 0.01] | 0 | [189.0, 220.0, 300.0, 350.0, 393.0, 450.0, 530.0, 700.0, 961.0] | [378.0, 500.0, 700.0, 934.0, 1200.0, 1500.0, 2366.0]
HV 80A | HV 80A | 80 | 0 | [10.0, 2.05, 0.369, 0.198, 0.1, 0.051, 0.0298, 0.01] | [10.0, 4.15, 1.03, 0.198, 0.1, 0.051, 0.0172, 0.01] | 0 | [240.0, 300.0, 400.0, 450.0, 530.0, 650.0, 800.0, 1311.0] | [480.0, 550.0, 700.0, 1000.0, 1260.0, 1600.0, 2500.0, 3227.0]
Siemens NH-1-100 | Siemens NH-1-100 | 100 | [5400.0, 2000.0, 400.0, 20.0, 1.0, 0.2, 0.012, 0.004] | 0 | 0 | [150.0, 190.0, 250.0, 430.0, 900.0, 1250.0, 2700.0, 3600.0] | 0 | 0
Siemens NH-1-125 | Siemens NH-1-125 | 125 | [4800.0, 120.0, 7.0, 0.1, 0.004] | 0 | 0 | [180.0, 400.0, 740.0, 2000.0, 4250.0] | 0 | 0
Siemens NH-1-16 | Siemens NH-1-16 | 16 | [4000.0, 400.0, 2.0, 0.1, 0.04, 0.01] | 0 | 0 | [26.0, 35.0, 75.0, 150.0, 200.0, 300.0] | 0 | 0
Siemens NH-1-160 | Siemens NH-1-160 | 160 | [4800.0, 120.0, 7.0, 0.1, 0.004] | 0 | 0 | [210.0, 500.0, 900.0, 2300.0, 5000.0] | 0 | 0
Siemens NH-1-25 | Siemens NH-1-25 | 25 | [4000.0, 1000.0, 10.0, 0.2, 0.02, 0.01] | 0 | 0 | [40.0, 50.0, 100.0, 210.0, 400.0, 500.0] | 0 | 0
Siemens NH-1-50 | Siemens NH-1-50 | 50 | [4000.0, 40.0, 4.0, 1.0, 0.02, 0.01] | 0 | 0 | [86.0, 200.0, 300.0, 400.0, 1000.0, 1280.0] | 0 | 0
Siemens NH-1-63 | Siemens NH-1-63 | 63 | [4000.0, 100.0, 10.0, 2.0, 0.04, 0.01] | 0 | 0 | [100.0, 200.0, 300.0, 400.0, 1000.0, 1500.0] | 0 | 0
Siemens NH-1-80 | Siemens NH-1-80 | 80 | [4800.0, 120.0, 7.0, 0.1, 0.01] | 0 | 0 | [150.58, 250.0, 450.0, 1150.0, 2470.0] | 0 | 0
Siemens NH-2-1000 | Siemens NH-2-1000 | 1000 | [4800.0, 120.0, 7.0, 0.1, 0.004] | 0 | 0 | [1900.0, 3500.0, 8400.0, 24000.0, 52000.0] | 0 | 0
Siemens NH-2-200 | Siemens NH-2-200 | 200 | [4800.0, 120.0, 7.0, 0.1, 0.004] | 0 | 0 | [280.0, 650.0, 1200.0, 3000.0, 7000.0] | 0 | 0
Siemens NH-2-224 | Siemens NH-2-224 | 224 | [4800.0, 120.0, 7.0, 0.2, 0.04, 0.004] | 0 | 0 | [400.0, 750.0, 1453.0, 3025.0, 4315.0, 7600.0] | 0 | 0
Siemens NH-2-250 | Siemens NH-2-250 | 250 | [4800.0, 120.0, 7.0, 0.1, 0.004] | 0 | 0 | [450.0, 800.0, 1650.0, 4000.0, 8500.0] | 0 | 0
Siemens NH-2-315 | Siemens NH-2-315 | 315 | [4800.0, 120.0, 7.0, 0.1, 0.004] | 0 | 0 | [550.0, 920.0, 1900.0, 5000.0, 11000.0] | 0 | 0
Siemens NH-2-355 | Siemens NH-2-355 | 355 | [4800.0, 120.0, 6.0, 0.1, 0.004] | 0 | 0 | [650.0, 1116.27, 2350.0, 5840.0, 12790.0] | 0 | 0
Siemens NH-2-400 | Siemens NH-2-400 | 400 | [4800.0, 120.0, 7.0, 0.1, 0.004] | 0 | 0 | [720.0, 1350.0, 2800.0, 6500.0, 15000.0] | 0 | 0
Siemens NH-2-425 | Siemens NH-2-425 | 425 | [4800.0, 120.0, 7.0, 0.1, 0.004] | 0 | 0 | [850.0, 1500.0, 3050.0, 7500.0, 16500.0] | 0 | 0
Siemens NH-2-630 | Siemens NH-2-630 | 630 | [4800.0, 120.0, 7.0, 0.1, 0.004] | 0 | 0 | [1200.0, 2000.0, 4800.0, 12000.0, 26000.0] | 0 | 0

## res_bus
| vm_pu | va_degree | p_mw | q_mvar
0 | 0.97482 | -0.48556 | 0.0054374 | 0.0013628
1 | 0.975 | -0.48193 | 0.0025132 | 0.00062985
2 | 0.97508 | -0.48031 | 0.0022253 | 0.00055772
3 | 0.97515 | -0.479 | 0 | 0
4 | 0.97511 | -0.47985 | 0 | 0
5 | 0.97544 | -0.47338 | 0.014248 | 0.003571
6 | 0.97846 | -0.41273 | 0.0021063 | 0.00052789
7 | 0.97746 | -0.43233 | 0.0016041 | 0.00040203
8 | 0.97857 | -0.41049 | 0.0026609 | 0.00066688
9 | 0.97745 | -0.4324 | 0.0020604 | 0.0005164
10 | 0.97917 | -0.39886 | 0.0049709 | 0.0012458
11 | 0.97677 | -0.44584 | 0.0029994 | 0.00075171
12 | 0.97958 | -0.39072 | 0.0022402 | 0.00056145
13 | 0.97662 | -0.44869 | 0.0031513 | 0.00078979
14 | 0.98008 | -0.38099 | 0.0027135 | 0.00068006
15 | 0.99058 | -0.17832 | 0.0021014 | 0.00052667
16 | 0.99212 | -0.14893 | 0.0032886 | 0.0008242
17 | 0.9904 | -0.18161 | 0.002483 | 0.0006223
18 | 0.99222 | -0.14697 | 0.0022391 | 0.00056117
19 | 0.98928 | -0.20311 | 0.0025221 | 0.00063209
20 | 0.99394 | -0.11431 | 0.0021797 | 0.00054628
21 | 0.9889 | -0.21045 | 0.0023105 | 0.00057907
22 | 0.99411 | -0.11116 | 0.0031515 | 0.00078984
23 | 0.98771 | -0.23317 | 0.0033371 | 0.00083635
24 | 0.97455 | -0.48942 | 0.0036005 | 0.00090237
25 | 0.97467 | -0.48711 | 0.0023921 | 0.00059953
26 | 0.97432 | -0.49411 | 0.002073 | 0.00051955
27 | 0.97495 | -0.48162 | 0.0047658 | 0.0011944
28 | 0.97429 | -0.49469 | 0.0020701 | 0.00051881
29 | 0.97508 | -0.47914 | 0.0036926 | 0.00092545
30 | 0.97424 | -0.49569 | 0.002073 | 0.00051955
31 | 0.97548 | -0.47116 | 0.0022338 | 0.00055985
32 | 0.97406 | -0.49914 | 0 | 0
33 | 0.97832 | -0.41519 | 0.0020751 | 0.00052007
34 | 0.97887 | -0.4043 | 0.0034879 | 0.00087414
35 | 0.97796 | -0.4221 | 0.0039936 | 0.0010009
36 | 0.9791 | -0.39991 | 0.0021987 | 0.00055104
37 | 0.9776 | -0.42918 | 0.0018317 | 0.00045908
38 | 0.9799 | -0.38428 | 0.003381 | 0.00084735
39 | 0.97702 | -0.44051 | 0.0028081 | 0.00070378
40 | 0.97995 | -0.38332 | 0.0034123 | 0.00085521
41 | 0.97655 | -0.44967 | 0.0055688 | 0.0013957
42 | 0.9827 | -0.33001 | 0.0036276 | 0.00090917
43 | 0.98273 | -0.32946 | 0.0036608 | 0.00091749
44 | 0.98167 | -0.34991 | 0 | 0
45 | 0.98403 | -0.30416 | 0.0036271 | 0.00090903
46 | 0.9813 | -0.3571 | 0.0044951 | 0.0011266
47 | 0.98145 | -0.35431 | 0.0024477 | 0.00061346
48 | 0.98413 | -0.3022 | 0.0028872 | 0.0007236
49 | 0.97975 | -0.38727 | 0.0023638 | 0.00059242
50 | 0.98145 | -0.35439 | 0.0020009 | 0.00050147
51 | 0.98462 | -0.29284 | 0 | 0
52 | 0.97868 | -0.40818 | 0.0027252 | 0.000683
53 | 0.98142 | -0.35489 | 0.0023814 | 0.00059684
54 | 0.97859 | -0.40998 | 0.0032893 | 0.00082437
55 | 0.97712 | -0.43862 | 0 | 0
56 | 0.97549 | -0.47057 | 0.0023142 | 0.00058
57 | 0.97629 | -0.45513 | 0.0023175 | 0.00058081
58 | 0.97528 | -0.47468 | 0.0023168 | 0.00058063
59 | 0.97622 | -0.45647 | 0.0022772 | 0.00057072
60 | 0.97514 | -0.47746 | 0.0023135 | 0.00057981
61 | 0.9762 | -0.45675 | 0.0022788 | 0.00057112
62 | 0.97152 | -0.54877 | 0.0038077 | 0.0009543
63 | 0.97114 | -0.55633 | 0.0033769 | 0.00084634
64 | 0.97223 | -0.53472 | 0 | 0
65 | 0.97094 | -0.56031 | 0.005173 | 0.0012965
66 | 0.97245 | -0.53049 | 0.0039584 | 0.00099208
67 | 0.97069 | -0.56531 | 0 | 0
68 | 0.97349 | -0.50987 | 0 | 0
69 | 0.97058 | -0.56735 | 0.0018937 | 0.00047461
70 | 0.9706 | -0.56694 | 0.0038429 | 0.00096313
71 | 0.97015 | -0.57603 | 0.0098444 | 0.0024672
72 | 0.97362 | -0.50737 | 0 | 0
73 | 0.97589 | -0.46308 | 0.0023648 | 0.00059268
74 | 0.99569 | -0.081236 | 0.0023602 | 0.00059152
75 | 0.99608 | -0.073784 | 0.0015905 | 0.00039861
76 | 0.99734 | -0.050042 | 0.0031585 | 0.00079158
77 | 0.98361 | -0.31228 | 0.0013892 | 0.00034816
78 | 0.98362 | -0.31221 | 0.0016052 | 0.0004023
79 | 0.98328 | -0.31873 | 0.0036201 | 0.00090728
80 | 0.98413 | -0.30225 | 0.0028042 | 0.00070279
81 | 0.98267 | -0.3305 | 0 | 0
82 | 0.98168 | -0.34978 | 0.0015634 | 0.00039184
83 | 0.98262 | -0.33149 | 0 | 0
84 | 0.98428 | -0.29951 | 0.0028067 | 0.00070341
85 | 0.98661 | -0.25436 | 0.0041859 | 0.0010491
86 | 0.98109 | -0.3611 | 0.0015165 | 0.00038007
87 | 0.98256 | -0.33277 | 0.0023046 | 0.00057758
88 | 0.98227 | -0.33837 | 0.0026184 | 0.00065624
89 | 0.98077 | -0.36748 | 0.0017118 | 0.00042903
90 | 0.97434 | -0.49327 | 0.004368 | 0.0010947
91 | 0.98725 | -0.24211 | 0.0036154 | 0.0009061
92 | 0.99393 | -0.11517 | 0.0086248 | 0.0021616
93 | 0.99548 | -0.085533 | 0.0049385 | 0.0012377
94 | 0.99168 | -0.15801 | 0.002024 | 0.00050725
95 | 0.99673 | -0.061825 | 0.002465 | 0.00061779
96 | 0.99087 | -0.17344 | 0.0020231 | 0.00050703
97 | 0.99875 | -0.02354 | 0.0045979 | 0.0011523
98 | 0.9908 | -0.1749 | 0.003196 | 0.000801
99 | 1 | 0 | -0.56134 | -0.14453
100 | 0.98864 | -0.2163 | 0.0016577 | 0.00041547
101 | 0.98088 | -0.36526 | 0.0017231 | 0.00043184
102 | 0.97478 | -0.48447 | 0.004148 | 0.0010396
103 | 0.97509 | -0.47844 | 0.0059011 | 0.001479
104 | 0.97439 | -0.49217 | 0.0033104 | 0.00082967
105 | 0.97518 | -0.47666 | 0.0020107 | 0.00050392
106 | 0.97435 | -0.49294 | 0.0028889 | 0.00072403
107 | 0.97545 | -0.47132 | 0.0021702 | 0.0005439
108 | 0.97418 | -0.49636 | 0.0047359 | 0.0011869
109 | 0.97573 | -0.46581 | 0.0035061 | 0.00087871
110 | 0.97386 | -0.50253 | 0.0026333 | 0.00065996
111 | 0.97289 | -0.52156 | 0.0044633 | 0.0011186
112 | 0.97089 | -0.56121 | 0.0070961 | 0.0017784
113 | 0.9734 | -0.51157 | 0.0088627 | 0.0022212
114 | 0.97025 | -0.57376 | 0.072035 | 0.018054
115 | 0.97378 | -0.50421 | 0.0034898 | 0.00087462
116 | 0.97008 | -0.57725 | 0.0033089 | 0.00082929
117 | 0.97002 | -0.57842 | 0.0026017 | 0.00065205
118 | 0.97617 | -0.45721 | 0.0025696 | 0.00064401
119 | 0.99814 | -0.034847 | 0.0021746 | 0.000545
120 | 0.99908 | -0.01722 | 0.0037001 | 0.00092733
121 | 0.97803 | -0.42247 | 0.0024486 | 0.00061368
122 | 0.97801 | -0.42273 | 0.0029783 | 0.00074644
123 | 0.97811 | -0.4208 | 0 | 0
124 | 0.97859 | -0.41133 | 0.005543 | 0.0013892
125 | 0.97719 | -0.43881 | 0.0026034 | 0.00065248
126 | 0.98036 | -0.37678 | 0.0077954 | 0.0019537
127 | 0.97615 | -0.45924 | 0.010643 | 0.0026675
128 | 0.98123 | -0.35983 | 0.0015765 | 0.00039511
129 | 0.97608 | -0.46069 | 0.0051423 | 0.0012888
130 | 0.98282 | -0.32878 | 0.0017295 | 0.00043345
131 | 0.98303 | -0.32487 | 0 | 0
132 | 0.98461 | -0.29403 | 0.001701 | 0.0004263
133 | 0.98284 | -0.32854 | 0.0029521 | 0.00073988
134 | 0.9881 | -0.22665 | 0.0017381 | 0.0004356
135 | 0.98643 | -0.25892 | 0.0018637 | 0.00046709
136 | 0.98607 | -0.26596 | 0.0017801 | 0.00044615
137 | 0.98425 | -0.29994 | 0.0028896 | 0.00072419
138 | 0.97009 | -0.57717 | 0.0080446 | 0.0020162
139 | 0.9759 | -0.46244 | 0.0035026 | 0.00087784
140 | 0.98098 | -0.36322 | 0.0016017 | 0.00040143
141 | 0.9822 | -0.33973 | 0.0033452 | 0.00083839
142 | 0.98218 | -0.34011 | 0.0020196 | 0.00050615
143 | 0.9821 | -0.34159 | 0.0035337 | 0.00088563
144 | 0.98255 | -0.33292 | 0.0015634 | 0.00039184
145 | 0.98254 | -0.33302 | 0.0015634 | 0.00039184
146 | 0.98242 | -0.33556 | 0.00041727 | 0.00010458
147 | 0.98509 | -0.28478 | 0.001701 | 0.0004263
148 | 0.98273 | -0.33072 | 0.003813 | 0.00095562
149 | 0.98283 | -0.32873 | 0 | 0
150 | 0.9734 | -0.5121 | 0.0021402 | 0.0005364
151 | 0.97343 | -0.51167 | 0.0030255 | 0.00075827
152 | 0.97354 | -0.50936 | 0.0036561 | 0.0009163
153 | 0.97362 | -0.50778 | 0.0038463 | 0.00096398
154 | 0.98485 | -0.28939 | 0.001701 | 0.0004263
155 | 0.97595 | -0.46168 | 0.002578 | 0.0006461
156 | 0.97604 | -0.45986 | 0.0048827 | 0.0012237
157 | 0.97592 | -0.4623 | 0.0012623 | 0.00031635
158 | 0.97583 | -0.464 | 0.0022338 | 0.00055984
159 | 0.97583 | -0.46403 | 0.0023501 | 0.00058899
160 | 0.98399 | -0.30514 | 0.0029102 | 0.00072936
161 | 0.98402 | -0.30451 | 0.0031135 | 0.00078031
162 | 0.98406 | -0.30373 | 0.0031153 | 0.00078078
163 | 0.98407 | -0.30354 | 0.0029115 | 0.00072969
164 | 0.97506 | -0.48077 | 0.0021105 | 0.00052895
165 | 0.9814 | -0.35523 | 0.0023788 | 0.00059618
166 | 0.99998 | 149.9956 | 0 | 0

## res_line
| p_from_mw | q_from_mvar | p_to_mw | q_to_mvar | pl_mw | ql_mvar | i_from_ka | i_to_ka | i_ka | vm_from_pu | va_from_degree | vm_to_pu | va_to_degree | loading_percent
0 | -0.0054374 | -0.0013628 | 0.0054384 | 0.0013629 | 9.3888e-07 | 1.4771e-07 | 0.0083 | 0.0082999 | 0.0083 | 0.97482 | -0.48556 | 0.975 | -0.48193 | 2.2802
1 | -0.0079515 | -0.0019928 | 0.0079522 | 0.001993 | 6.1571e-07 | 2.55e-07 | 0.012135 | 0.012135 | 0.012135 | 0.975 | -0.48193 | 0.97508 | -0.48031 | 3.3339
2 | -0.010177 | -0.0025507 | 0.010178 | 0.002551 | 6.3327e-07 | 3.1796e-07 | 0.015531 | 0.015531 | 0.015531 | 0.97508 | -0.48031 | 0.97515 | -0.479 | 4.2668
3 | 0.0021107 | 0.00052849 | -0.0021106 | -0.00052871 | 8.4866e-08 | -2.1786e-07 | 0.0032206 | 0.0032207 | 0.0032207 | 0.97515 | -0.479 | 0.97511 | -0.47985 | 0.88481
4 | -0.012289 | -0.0030795 | 0.012292 | 0.0030813 | 3.2902e-06 | 1.7943e-06 | 0.018752 | 0.018752 | 0.018752 | 0.97515 | -0.479 | 0.97544 | -0.47338 | 5.1516
5 | 0.0021106 | 0.00052871 | -0.0021105 | -0.00052895 | 9.2764e-08 | -2.3809e-07 | 0.0032207 | 0.0032208 | 0.0032208 | 0.97511 | -0.47985 | 0.97506 | -0.48077 | 0.88484
6 | -0.02654 | -0.0066523 | 0.026557 | 0.0066623 | 1.6067e-05 | 9.9563e-06 | 0.040487 | 0.040487 | 0.040487 | 0.97544 | -0.47338 | 0.97608 | -0.46069 | 11.1229
7 | 0.047907 | 0.012065 | -0.047862 | -0.012037 | 4.4862e-05 | 2.8429e-05 | 0.072877 | 0.072877 | 0.072877 | 0.97846 | -0.41273 | 0.97746 | -0.43233 | 20.0213
8 | -0.050013 | -0.012593 | 0.050019 | 0.012597 | 5.3545e-06 | 3.3959e-06 | 0.076081 | 0.07608 | 0.076081 | 0.97846 | -0.41273 | 0.97857 | -0.41049 | 20.9012
9 | 0.046258 | 0.011635 | -0.046258 | -0.011635 | 1.4446e-07 | 9.1479e-08 | 0.070435 | 0.070435 | 0.070435 | 0.97746 | -0.43233 | 0.97745 | -0.4324 | 19.3504
10 | -0.05268 | -0.013264 | 0.052709 | 0.013282 | 2.9302e-05 | 1.86e-05 | 0.080127 | 0.080127 | 0.080127 | 0.97857 | -0.41049 | 0.97917 | -0.39886 | 22.0128
11 | 0.044198 | 0.011118 | -0.044169 | -0.0111 | 2.8371e-05 | 1.7948e-05 | 0.067299 | 0.067299 | 0.067299 | 0.97745 | -0.4324 | 0.97677 | -0.44584 | 18.4887
12 | -0.05768 | -0.014528 | 0.057702 | 0.014542 | 2.2466e-05 | 1.428e-05 | 0.087681 | 0.087681 | 0.087681 | 0.97917 | -0.39886 | 0.97958 | -0.39072 | 24.0881
13 | 0.04117 | 0.010349 | -0.041164 | -0.010345 | 5.5909e-06 | 3.5308e-06 | 0.06273 | 0.06273 | 0.06273 | 0.97677 | -0.44584 | 0.97662 | -0.44869 | 17.2334
14 | -0.059943 | -0.015104 | 0.05997 | 0.015121 | 2.7902e-05 | 1.7744e-05 | 0.091084 | 0.091084 | 0.091084 | 0.97958 | -0.39072 | 0.98008 | -0.38099 | 25.023
15 | 0.038013 | 0.0095554 | -0.037987 | -0.009539 | 2.6097e-05 | 1.6443e-05 | 0.057928 | 0.057928 | 0.057928 | 0.97662 | -0.44869 | 0.97589 | -0.46308 | 15.9143
16 | -0.062684 | -0.015801 | 0.062777 | 0.015861 | 9.3387e-05 | 5.9421e-05 | 0.095203 | 0.095203 | 0.095203 | 0.98008 | -0.38099 | 0.98167 | -0.34991 | 26.1548
17 | -0.4165 | -0.10649 | 0.41709 | 0.10687 | 0.00059319 | 0.00037834 | 0.6264 | 0.6264 | 0.6264 | 0.99058 | -0.17832 | 0.99212 | -0.14893 | 34.4176
18 | 0.41439 | 0.10596 | -0.41433 | -0.10592 | 6.6022e-05 | 4.2108e-05 | 0.62324 | 0.62324 | 0.62324 | 0.99058 | -0.17832 | 0.9904 | -0.18161 | 34.2441
19 | -0.42038 | -0.10769 | 0.42042 | 0.10772 | 3.985e-05 | 2.5418e-05 | 0.63133 | 0.63133 | 0.63133 | 0.99212 | -0.14893 | 0.99222 | -0.14697 | 34.6886
20 | 0.41184 | 0.1053 | -0.41142 | -0.10503 | 0.00042782 | 0.00027285 | 0.61951 | 0.61951 | 0.61951 | 0.9904 | -0.18161 | 0.98928 | -0.20311 | 34.0392
21 | -0.42266 | -0.10828 | 0.42333 | 0.10871 | 0.00066999 | 0.00042736 | 0.63469 | 0.63469 | 0.63469 | 0.99222 | -0.14697 | 0.99394 | -0.11431 | 34.873
22 | 0.40889 | 0.10439 | -0.40875 | -0.1043 | 0.00014509 | 9.2533e-05 | 0.61572 | 0.61572 | 0.61572 | 0.98928 | -0.20311 | 0.9889 | -0.21045 | 33.8307
23 | -0.42551 | -0.10925 | 0.42557 | 0.10929 | 6.5169e-05 | 4.157e-05 | 0.63795 | 0.63795 | 0.63795 | 0.99394 | -0.11431 | 0.99411 | -0.11116 | 35.0523
24 | 0.40644 | 0.10372 | -0.40599 | -0.10344 | 0.00044559 | 0.00028416 | 0.61224 | 0.61224 | 0.61224 | 0.9889 | -0.21045 | 0.98771 | -0.23317 | 33.6397
25 | -0.42872 | -0.11008 | 0.42935 | 0.11048 | 0.00062375 | 0.00039789 | 0.64267 | 0.64267 | 0.64267 | 0.99411 | -0.11116 | 0.99569 | -0.081236 | 35.3115
26 | 0.40266 | 0.1026 | -0.40248 | -0.10249 | 0.00017367 | 0.00011074 | 0.60722 | 0.60722 | 0.60722 | 0.98771 | -0.23317 | 0.98725 | -0.24211 | 33.3635
27 | -0.022499 | -0.0056427 | 0.022501 | 0.0056442 | 2.4732e-06 | 1.5132e-06 | 0.034354 | 0.034354 | 0.034354 | 0.97455 | -0.48942 | 0.97467 | -0.48711 | 9.438
28 | 0.018898 | 0.0047404 | -0.018894 | -0.0047378 | 4.2235e-06 | 2.5346e-06 | 0.028857 | 0.028857 | 0.028857 | 0.97455 | -0.48942 | 0.97432 | -0.49411 | 7.9277
29 | -0.024893 | -0.0062438 | 0.0249 | 0.0062478 | 6.5184e-06 | 4.0217e-06 | 0.038006 | 0.038006 | 0.038006 | 0.97467 | -0.48711 | 0.97495 | -0.48162 | 10.4413
30 | 0.016821 | 0.0042183 | -0.016821 | -0.004218 | 4.6818e-07 | 2.7608e-07 | 0.025691 | 0.025691 | 0.025691 | 0.97432 | -0.49411 | 0.97429 | -0.49469 | 7.0579
31 | -0.029666 | -0.0074422 | 0.029669 | 0.0074444 | 3.5129e-06 | 2.1912e-06 | 0.04528 | 0.04528 | 0.04528 | 0.97495 | -0.48162 | 0.97508 | -0.47914 | 12.4395
32 | 0.014751 | 0.0036992 | -0.01475 | -0.0036988 | 7.0455e-07 | 4.0481e-07 | 0.022529 | 0.022529 | 0.022529 | 0.97429 | -0.49469 | 0.97424 | -0.49569 | 6.1893
33 | -0.033362 | -0.0083698 | 0.033374 | 0.0083778 | 1.2688e-05 | 7.9575e-06 | 0.050915 | 0.050915 | 0.050915 | 0.97508 | -0.47914 | 0.97548 | -0.47116 | 13.9876
34 | 0.012677 | 0.0031792 | -0.012675 | -0.0031781 | 2.0854e-06 | 1.15e-06 | 0.019363 | 0.019363 | 0.019363 | 0.97424 | -0.49569 | 0.97406 | -0.49914 | 5.3195
35 | -0.035608 | -0.0089377 | 0.035622 | 0.0089463 | 1.3737e-05 | 8.6369e-06 | 0.054322 | 0.054322 | 0.054322 | 0.97548 | -0.47116 | 0.97589 | -0.46308 | 14.9238
36 | 0.012675 | 0.0031781 | -0.012669 | -0.0031752 | 5.2127e-06 | 2.8748e-06 | 0.019363 | 0.019363 | 0.019363 | 0.97406 | -0.49914 | 0.97362 | -0.50778 | 5.3195
37 | -0.15637 | -0.039508 | 0.15645 | 0.039559 | 8.1713e-05 | 5.1088e-05 | 0.23795 | 0.23795 | 0.23795 | 0.97832 | -0.41519 | 0.97887 | -0.4043 | 13.0741
38 | 0.15429 | 0.038987 | -0.15424 | -0.038956 | 5.1107e-05 | 3.1932e-05 | 0.23479 | 0.23479 | 0.23479 | 0.97832 | -0.41519 | 0.97796 | -0.4221 | 12.9007
39 | -0.15994 | -0.040433 | 0.15997 | 0.040454 | 3.3641e-05 | 2.1054e-05 | 0.24325 | 0.24325 | 0.24325 | 0.97887 | -0.4043 | 0.9791 | -0.39991 | 13.3654
40 | 0.15025 | 0.037955 | -0.1502 | -0.037923 | 5.0976e-05 | 3.181e-05 | 0.22872 | 0.22872 | 0.22872 | 0.97796 | -0.4221 | 0.9776 | -0.42918 | 12.5668
41 | -0.16217 | -0.041005 | 0.16229 | 0.041081 | 0.0001217 | 7.6208e-05 | 0.24659 | 0.24659 | 0.24659 | 0.9791 | -0.39991 | 0.9799 | -0.38428 | 13.5489
42 | 0.14836 | 0.037464 | -0.14828 | -0.037414 | 8.0457e-05 | 5.0176e-05 | 0.22593 | 0.22593 | 0.22593 | 0.9776 | -0.42918 | 0.97702 | -0.44051 | 12.4136
43 | -0.16567 | -0.041928 | 0.16568 | 0.041933 | 7.6391e-06 | 4.7877e-06 | 0.25172 | 0.25172 | 0.25172 | 0.9799 | -0.38428 | 0.97995 | -0.38332 | 13.831
44 | 0.14548 | 0.03671 | -0.14541 | -0.03667 | 6.3788e-05 | 3.9741e-05 | 0.22165 | 0.22165 | 0.22165 | 0.97702 | -0.44051 | 0.97655 | -0.44967 | 12.1787
45 | -0.16909 | -0.042788 | 0.16922 | 0.042869 | 0.00012865 | 8.0697e-05 | 0.25691 | 0.25691 | 0.25691 | 0.97995 | -0.38332 | 0.98077 | -0.36748 | 14.1157
46 | 0.13984 | 0.035274 | -0.13979 | -0.035243 | 5.0487e-05 | 3.1385e-05 | 0.21317 | 0.21317 | 0.21317 | 0.97655 | -0.44967 | 0.97617 | -0.45721 | 11.7125
47 | -0.16069 | -0.040691 | 0.16069 | 0.040694 | 4.2956e-06 | 2.688e-06 | 0.24346 | 0.24346 | 0.24346 | 0.9827 | -0.33001 | 0.98273 | -0.32946 | 13.3772
48 | 0.15706 | 0.039782 | -0.15691 | -0.039686 | 0.00014992 | 9.5593e-05 | 0.23797 | 0.23797 | 0.23797 | 0.9827 | -0.33001 | 0.98167 | -0.34991 | 32.6884
49 | -0.16435 | -0.041611 | 0.16455 | 0.041737 | 0.00019988 | 0.0001252 | 0.24901 | 0.24901 | 0.24901 | 0.98273 | -0.32946 | 0.98403 | -0.30416 | 13.6817
50 | 0.084921 | 0.021517 | -0.084891 | -0.021498 | 2.9301e-05 | 1.8693e-05 | 0.12881 | 0.12881 | 0.12881 | 0.98167 | -0.34991 | 0.9813 | -0.3571 | 35.3863
51 | 0.0092109 | 0.0023088 | -0.009209 | -0.0023079 | 1.929e-06 | 9.01e-07 | 0.013962 | 0.013962 | 0.013962 | 0.98167 | -0.34991 | 0.98145 | -0.35431 | 3.8357
52 | -0.16818 | -0.042646 | 0.16819 | 0.042655 | 1.5863e-05 | 9.9449e-06 | 0.25449 | 0.25449 | 0.25449 | 0.98403 | -0.30416 | 0.98413 | -0.3022 | 13.983
53 | 0.080396 | 0.020371 | -0.08028 | -0.020297 | 0.00011636 | 7.4207e-05 | 0.12199 | 0.12199 | 0.12199 | 0.9813 | -0.3571 | 0.97975 | -0.38727 | 33.5138
54 | 0.0067613 | 0.0016944 | -0.0067612 | -0.0016944 | 2.8087e-08 | 8.9687e-09 | 0.010251 | 0.010251 | 0.010251 | 0.98145 | -0.35431 | 0.98145 | -0.35439 | 2.8162
55 | -0.17108 | -0.043379 | 0.17116 | 0.043427 | 7.7022e-05 | 4.832e-05 | 0.25886 | 0.25886 | 0.25886 | 0.98413 | -0.3022 | 0.98462 | -0.29284 | 14.2229
56 | 0.077916 | 0.019705 | -0.077838 | -0.019655 | 7.8061e-05 | 4.9772e-05 | 0.1184 | 0.1184 | 0.1184 | 0.97975 | -0.38727 | 0.97868 | -0.40818 | 32.5275
57 | 0.0047604 | 0.0011929 | -0.0047602 | -0.0011929 | 1.1334e-07 | -7.8291e-10 | 0.0072174 | 0.0072174 | 0.0072174 | 0.98145 | -0.35439 | 0.98142 | -0.35489 | 1.9828
58 | 0.017755 | 0.0044524 | -0.017749 | -0.004449 | 5.6427e-06 | 3.3456e-06 | 0.026834 | 0.026834 | 0.026834 | 0.98462 | -0.29284 | 0.98428 | -0.29951 | 7.3719
59 | -0.39372 | -0.09992 | 0.39445 | 0.10039 | 0.00073025 | 0.00046561 | 0.59545 | 0.59545 | 0.59545 | 0.98462 | -0.29284 | 0.98661 | -0.25436 | 32.7173
60 | 0.2048 | 0.05204 | -0.20471 | -0.051981 | 9.2801e-05 | 5.8573e-05 | 0.30977 | 0.30977 | 0.30977 | 0.98462 | -0.29284 | 0.98413 | -0.30225 | 17.0201
61 | 0.075113 | 0.018972 | -0.075106 | -0.018968 | 6.4795e-06 | 4.1303e-06 | 0.11426 | 0.11426 | 0.11426 | 0.97868 | -0.40818 | 0.97859 | -0.40998 | 31.3892
62 | 0.0023788 | 0.00059611 | -0.0023788 | -0.00059618 | 3.7841e-08 | -7.3801e-08 | 0.0036067 | 0.0036068 | 0.0036068 | 0.98142 | -0.35489 | 0.9814 | -0.35523 | 0.99087
63 | 0.071817 | 0.018144 | -0.071719 | -0.018081 | 9.846e-05 | 6.2739e-05 | 0.10926 | 0.10926 | 0.10926 | 0.97859 | -0.40998 | 0.97712 | -0.43862 | 30.0151
64 | 0.051518 | 0.013011 | -0.051439 | -0.012961 | 7.874e-05 | 4.9967e-05 | 0.07849 | 0.07849 | 0.07849 | 0.97712 | -0.43862 | 0.97549 | -0.47057 | 21.5632
65 | 0.020201 | 0.0050695 | -0.020185 | -0.0050599 | 1.5893e-05 | 9.6113e-06 | 0.030765 | 0.030765 | 0.030765 | 0.97712 | -0.43862 | 0.97629 | -0.45513 | 8.452
66 | 0.049125 | 0.012381 | -0.049115 | -0.012375 | 9.6532e-06 | 6.1208e-06 | 0.07496 | 0.07496 | 0.07496 | 0.97549 | -0.47057 | 0.97528 | -0.47468 | 20.5934
67 | 0.017867 | 0.0044791 | -0.017866 | -0.0044784 | 1.1371e-06 | 6.766e-07 | 0.027233 | 0.027233 | 0.027233 | 0.97629 | -0.45513 | 0.97622 | -0.45647 | 7.4816
68 | 0.046798 | 0.011795 | -0.046792 | -0.011791 | 6.2354e-06 | 3.95e-06 | 0.071425 | 0.071425 | 0.071425 | 0.97528 | -0.47468 | 0.97514 | -0.47746 | 19.6223
69 | 0.015589 | 0.0039077 | -0.015589 | -0.0039076 | 2.0661e-07 | 1.2003e-07 | 0.023762 | 0.023762 | 0.023762 | 0.97622 | -0.45647 | 0.9762 | -0.45675 | 6.5281
70 | 0.044479 | 0.011211 | -0.044445 | -0.01119 | 3.3616e-05 | 2.1272e-05 | 0.067895 | 0.067895 | 0.067895 | 0.97514 | -0.47746 | 0.97434 | -0.49327 | 18.6525
71 | 0.01331 | 0.0033364 | -0.013308 | -0.0033353 | 1.9759e-06 | 1.1046e-06 | 0.020289 | 0.020289 | 0.020289 | 0.9762 | -0.45675 | 0.97604 | -0.45986 | 5.5738
72 | 0.032208 | 0.0080837 | -0.032197 | -0.0080764 | 1.1614e-05 | 7.2753e-06 | 0.049336 | 0.049336 | 0.049336 | 0.97152 | -0.54877 | 0.97114 | -0.55633 | 13.5538
73 | -0.036016 | -0.009038 | 0.03604 | 0.0090532 | 2.4156e-05 | 1.5198e-05 | 0.055168 | 0.055168 | 0.055168 | 0.97152 | -0.54877 | 0.97223 | -0.53472 | 15.1559
74 | 0.02882 | 0.0072301 | -0.028814 | -0.0072267 | 5.4558e-06 | 3.3994e-06 | 0.044161 | 0.044161 | 0.044161 | 0.97114 | -0.55633 | 0.97094 | -0.56031 | 12.1323
75 | -0.03604 | -0.0090532 | 0.036048 | 0.0090578 | 7.269e-06 | 4.5732e-06 | 0.055168 | 0.055168 | 0.055168 | 0.97223 | -0.53472 | 0.97245 | -0.53049 | 15.1559
76 | 0.023641 | 0.0059302 | -0.023636 | -0.0059268 | 5.6361e-06 | 3.4656e-06 | 0.036234 | 0.036234 | 0.036234 | 0.97094 | -0.56031 | 0.97069 | -0.56531 | 9.9543
77 | -0.040006 | -0.01005 | 0.040045 | 0.010075 | 3.9415e-05 | 2.4878e-05 | 0.061225 | 0.061224 | 0.061225 | 0.97245 | -0.53049 | 0.97349 | -0.50987 | 16.8199
78 | 0.017899 | 0.0044891 | -0.017889 | -0.0044836 | 9.1456e-06 | 5.453e-06 | 0.027439 | 0.027439 | 0.027439 | 0.97069 | -0.56531 | 0.97015 | -0.57603 | 7.5382
79 | 0.0057371 | 0.0014377 | -0.0057367 | -0.0014376 | 4.4707e-07 | 9.5609e-08 | 0.0087947 | 0.0087948 | 0.0087948 | 0.97069 | -0.56531 | 0.9706 | -0.56694 | 2.4161
80 | -0.040045 | -0.010075 | 0.04005 | 0.010078 | 4.7708e-06 | 3.0111e-06 | 0.061224 | 0.061224 | 0.061224 | 0.97349 | -0.50987 | 0.97362 | -0.50737 | 16.8199
81 | -0.0018937 | -0.00047461 | 0.0018937 | 0.00047449 | 3.672e-08 | -1.2008e-07 | 0.0029033 | 0.0029032 | 0.0029033 | 0.97058 | -0.56735 | 0.9706 | -0.56694 | 0.7976
82 | 0.0080451 | 0.0020164 | -0.0080446 | -0.0020162 | 4.3654e-07 | 1.8499e-07 | 0.01234 | 0.01234 | 0.01234 | 0.97015 | -0.57603 | 0.97009 | -0.57717 | 3.39
83 | -0.04005 | -0.010078 | 0.040077 | 0.010095 | 2.7013e-05 | 1.7049e-05 | 0.061224 | 0.061224 | 0.061224 | 0.97362 | -0.50737 | 0.97434 | -0.49327 | 16.8199
84 | -0.43171 | -0.11107 | 0.43186 | 0.11117 | 0.00015647 | 9.9818e-05 | 0.6462 | 0.6462 | 0.6462 | 0.99569 | -0.081236 | 0.99608 | -0.073784 | 35.5053
85 | -0.43345 | -0.11157 | 0.43395 | 0.11189 | 0.0005012 | 0.00031974 | 0.64857 | 0.64857 | 0.64857 | 0.99608 | -0.073784 | 0.99734 | -0.050042 | 35.6358
86 | -0.43711 | -0.11268 | 0.43744 | 0.11289 | 0.00032371 | 0.00020651 | 0.65328 | 0.65328 | 0.65328 | 0.99734 | -0.050042 | 0.99814 | -0.034847 | 35.8947
87 | -0.2002 | -0.050815 | 0.2002 | 0.050815 | 6.9107e-07 | 4.3592e-07 | 0.3031 | 0.3031 | 0.3031 | 0.98361 | -0.31228 | 0.98362 | -0.31221 | 16.6537
88 | 0.19881 | 0.050467 | -0.19875 | -0.050428 | 6.1636e-05 | 3.8872e-05 | 0.301 | 0.301 | 0.301 | 0.98361 | -0.31228 | 0.98328 | -0.31873 | 16.5383
89 | -0.20181 | -0.051217 | 0.20191 | 0.051278 | 9.673e-05 | 6.103e-05 | 0.30553 | 0.30553 | 0.30553 | 0.98362 | -0.31221 | 0.98413 | -0.30225 | 16.7871
90 | 0.19513 | 0.04952 | -0.19502 | -0.049451 | 0.00011043 | 6.9608e-05 | 0.29552 | 0.29552 | 0.29552 | 0.98328 | -0.31873 | 0.98267 | -0.3305 | 16.2373
91 | 0.17765 | 0.0451 | -0.17749 | -0.044997 | 0.00016463 | 0.00010345 | 0.26921 | 0.26922 | 0.26922 | 0.98267 | -0.3305 | 0.98168 | -0.34978 | 14.792
92 | 0.017372 | 0.0043507 | -0.017371 | -0.0043502 | 8.1368e-07 | 4.8103e-07 | 0.026304 | 0.026304 | 0.026304 | 0.98267 | -0.3305 | 0.98262 | -0.33149 | 7.2264
93 | 0.17592 | 0.044605 | -0.17583 | -0.044545 | 9.5619e-05 | 6.0065e-05 | 0.26685 | 0.26685 | 0.26685 | 0.98168 | -0.34978 | 0.98109 | -0.3611 | 14.6619
94 | 0.0058492 | 0.0014617 | -0.0058488 | -0.0014616 | 3.5764e-07 | 7.4868e-08 | 0.0088561 | 0.0088561 | 0.0088561 | 0.98262 | -0.33149 | 0.98256 | -0.33277 | 2.433
95 | 0.011522 | 0.0028886 | -0.011518 | -0.0028866 | 3.7763e-06 | 1.998e-06 | 0.017448 | 0.017448 | 0.017448 | 0.98262 | -0.33149 | 0.98227 | -0.33837 | 4.7934
96 | 0.014943 | 0.0037456 | -0.014942 | -0.0037454 | 3.1064e-07 | 1.7818e-07 | 0.022591 | 0.022591 | 0.022591 | 0.98428 | -0.29951 | 0.98425 | -0.29994 | 6.2062
97 | -0.39863 | -0.10143 | 0.39887 | 0.10158 | 0.00023535 | 0.00015007 | 0.60177 | 0.60177 | 0.60177 | 0.98661 | -0.25436 | 0.98725 | -0.24211 | 33.0641
98 | 0.17431 | 0.044165 | -0.17429 | -0.044153 | 1.7773e-05 | 1.1161e-05 | 0.26455 | 0.26455 | 0.26455 | 0.98109 | -0.3611 | 0.98098 | -0.36322 | 14.5355
99 | 0.0035442 | 0.00088403 | -0.0035442 | -0.00088404 | 2.4499e-08 | -1.3057e-08 | 0.005366 | 0.005366 | 0.005366 | 0.98256 | -0.33277 | 0.98255 | -0.33292 | 1.4742
100 | 0.0088994 | 0.0022303 | -0.0088989 | -0.0022301 | 5.7654e-07 | 2.6192e-07 | 0.013482 | 0.013482 | 0.013482 | 0.98227 | -0.33837 | 0.9822 | -0.33973 | 3.7037
101 | -0.17093 | -0.043298 | 0.17095 | 0.04331 | 1.8189e-05 | 1.1414e-05 | 0.2595 | 0.2595 | 0.2595 | 0.98077 | -0.36748 | 0.98088 | -0.36526 | 14.2584
102 | -0.10301 | -0.026294 | 0.10316 | 0.026389 | 0.00014775 | 9.4345e-05 | 0.15439 | 0.15439 | 0.15439 | 0.99393 | -0.11517 | 0.99548 | -0.085533 | 42.415
103 | 0.094388 | 0.024133 | -0.094192 | -0.024008 | 0.00019518 | 0.00012458 | 0.14148 | 0.14148 | 0.14148 | 0.99393 | -0.11517 | 0.99168 | -0.15801 | 38.8678
104 | -0.1081 | -0.027626 | 0.10822 | 0.027706 | 0.0001241 | 7.9262e-05 | 0.16177 | 0.16177 | 0.16177 | 0.99548 | -0.085533 | 0.99673 | -0.061825 | 44.443
105 | 0.092168 | 0.023501 | -0.0921 | -0.023457 | 6.8619e-05 | 4.3793e-05 | 0.13844 | 0.13844 | 0.13844 | 0.99168 | -0.15801 | 0.99087 | -0.17344 | 38.0334
106 | -0.11069 | -0.028323 | 0.11089 | 0.028455 | 0.00020557 | 0.00013131 | 0.16545 | 0.16545 | 0.16545 | 0.99673 | -0.061825 | 0.99875 | -0.02354 | 45.4539
107 | 0.090077 | 0.02295 | -0.09007 | -0.022946 | 6.3521e-06 | 4.0534e-06 | 0.1354 | 0.1354 | 0.1354 | 0.99087 | -0.17344 | 0.9908 | -0.1749 | 37.1988
108 | -0.11549 | -0.029607 | 0.11562 | 0.029691 | 0.00013198 | 8.4309e-05 | 0.1723 | 0.1723 | 0.1723 | 0.99875 | -0.02354 | 1 | 0 | 47.3358
109 | 0.086874 | 0.022145 | -0.086701 | -0.022034 | 0.0001732 | 0.0001105 | 0.1306 | 0.1306 | 0.1306 | 0.9908 | -0.1749 | 0.98864 | -0.2163 | 35.8802
110 | 0.44406 | 0.11484 | -0.44369 | -0.1146 | 0.000373 | 0.00023798 | 0.66204 | 0.66204 | 0.66204 | 1 | 0 | 0.99908 | -0.01722 | 36.3756
111 | 0.085043 | 0.021619 | -0.085001 | -0.021592 | 4.2381e-05 | 2.7036e-05 | 0.12811 | 0.12811 | 0.12811 | 0.98864 | -0.2163 | 0.9881 | -0.22665 | 35.1947
112 | -0.17267 | -0.043741 | 0.17269 | 0.043752 | 1.6937e-05 | 1.0632e-05 | 0.26212 | 0.26212 | 0.26212 | 0.98088 | -0.36526 | 0.98098 | -0.36322 | 14.402
113 | -0.11996 | -0.030212 | 0.12 | 0.030233 | 3.4618e-05 | 2.1298e-05 | 0.18318 | 0.18318 | 0.18318 | 0.97478 | -0.48447 | 0.97509 | -0.47844 | 10.0648
114 | 0.11582 | 0.029172 | -0.11577 | -0.029146 | 4.26e-05 | 2.6133e-05 | 0.17685 | 0.17685 | 0.17685 | 0.97478 | -0.48447 | 0.97439 | -0.49217 | 9.7169
115 | -0.1259 | -0.031712 | 0.12591 | 0.031719 | 1.0722e-05 | 6.6209e-06 | 0.19218 | 0.19218 | 0.19218 | 0.97509 | -0.47844 | 0.97518 | -0.47666 | 10.5596
116 | 0.11246 | 0.028316 | -0.11246 | -0.028314 | 4.156e-06 | 2.5429e-06 | 0.17179 | 0.17179 | 0.17179 | 0.97439 | -0.49217 | 0.97435 | -0.49294 | 9.4392
117 | -0.12792 | -0.032222 | 0.12795 | 0.032243 | 3.2674e-05 | 2.0198e-05 | 0.19525 | 0.19525 | 0.19525 | 0.97518 | -0.47666 | 0.97545 | -0.47132 | 10.7282
118 | 0.10957 | 0.02759 | -0.10955 | -0.027579 | 1.7913e-05 | 1.0934e-05 | 0.16738 | 0.16738 | 0.16738 | 0.97435 | -0.49294 | 0.97418 | -0.49636 | 9.1968
119 | -0.13012 | -0.032787 | 0.13016 | 0.032808 | 3.4324e-05 | 2.1243e-05 | 0.19856 | 0.19856 | 0.19856 | 0.97545 | -0.47132 | 0.97573 | -0.46581 | 10.9101
120 | 0.10482 | 0.026392 | -0.10479 | -0.026373 | 3.0906e-05 | 1.878e-05 | 0.16015 | 0.16015 | 0.16015 | 0.97418 | -0.49636 | 0.97386 | -0.50253 | 8.7993
121 | -0.13366 | -0.033687 | 0.13369 | 0.0337 | 2.1534e-05 | 1.3351e-05 | 0.20391 | 0.20391 | 0.20391 | 0.97573 | -0.46581 | 0.9759 | -0.46244 | 11.2038
122 | 0.10215 | 0.025713 | -0.10214 | -0.025708 | 8.2002e-06 | 4.9691e-06 | 0.15612 | 0.15612 | 0.15612 | 0.97386 | -0.50253 | 0.97378 | -0.50421 | 8.5782
123 | 0.085251 | 0.021446 | -0.085089 | -0.021343 | 0.00016116 | 0.00010283 | 0.13042 | 0.13042 | 0.13042 | 0.97289 | -0.52156 | 0.97089 | -0.56121 | 35.829
124 | -0.089714 | -0.022565 | 0.089757 | 0.022591 | 4.2827e-05 | 2.6731e-05 | 0.13724 | 0.13724 | 0.13724 | 0.97289 | -0.52156 | 0.9734 | -0.51157 | 12.5681
125 | 0.077993 | 0.019565 | -0.077947 | -0.019535 | 4.6614e-05 | 2.9725e-05 | 0.11954 | 0.11954 | 0.11954 | 0.97089 | -0.56121 | 0.97025 | -0.57376 | 32.8412
126 | -0.098619 | -0.024813 | 0.098654 | 0.024834 | 3.4717e-05 | 2.0953e-05 | 0.15079 | 0.15079 | 0.15079 | 0.9734 | -0.51157 | 0.97378 | -0.50421 | 8.2853
127 | 0.0059118 | 0.0014814 | -0.0059108 | -0.0014811 | 9.8415e-07 | 2.3562e-07 | 0.0090664 | 0.0090666 | 0.0090666 | 0.97025 | -0.57376 | 0.97008 | -0.57725 | 2.4908
128 | 0.0026019 | 0.00065185 | -0.0026017 | -0.00065205 | 1.4412e-07 | -2.0563e-07 | 0.0039909 | 0.0039911 | 0.0039911 | 0.97008 | -0.57725 | 0.97002 | -0.57842 | 1.0964
129 | 0.13722 | 0.034599 | -0.13719 | -0.034578 | 3.4309e-05 | 2.1305e-05 | 0.20925 | 0.20925 | 0.20925 | 0.97617 | -0.45721 | 0.9759 | -0.46244 | 11.4973
130 | -0.43961 | -0.11343 | 0.43999 | 0.11368 | 0.000378 | 0.00024116 | 0.65653 | 0.65652 | 0.65653 | 0.99814 | -0.034847 | 0.99908 | -0.01722 | 36.0728
131 | 0.0029784 | 0.0007464 | -0.0029783 | -0.00074644 | 3.645e-08 | -3.6075e-08 | 0.0045314 | 0.0045314 | 0.0045314 | 0.97803 | -0.42247 | 0.97801 | -0.42273 | 1.2449
132 | -0.005427 | -0.0013601 | 0.0054274 | 0.0013601 | 4.309e-07 | 6.4246e-08 | 0.0082568 | 0.0082567 | 0.0082568 | 0.97803 | -0.42247 | 0.97811 | -0.4208 | 2.2684
133 | -0.050455 | -0.012683 | 0.050478 | 0.012698 | 2.2848e-05 | 1.4493e-05 | 0.076772 | 0.076772 | 0.076772 | 0.97811 | -0.4208 | 0.97859 | -0.41133 | 21.0912
134 | 0.045028 | 0.011323 | -0.044989 | -0.011298 | 3.8696e-05 | 2.449e-05 | 0.068515 | 0.068515 | 0.068515 | 0.97811 | -0.4208 | 0.97719 | -0.43881 | 18.8229
135 | -0.056021 | -0.014087 | 0.056114 | 0.014146 | 9.2582e-05 | 5.8825e-05 | 0.0852 | 0.0852 | 0.0852 | 0.97859 | -0.41133 | 0.98036 | -0.37678 | 23.4067
136 | 0.042386 | 0.010646 | -0.042344 | -0.01062 | 4.1274e-05 | 2.6085e-05 | 0.064551 | 0.064551 | 0.064551 | 0.97719 | -0.43881 | 0.97615 | -0.45924 | 17.7338
137 | -0.063909 | -0.016099 | 0.063961 | 0.016132 | 5.1881e-05 | 3.3018e-05 | 0.097032 | 0.097032 | 0.097032 | 0.98036 | -0.37678 | 0.98123 | -0.35983 | 26.6573
138 | 0.031701 | 0.0079524 | -0.031699 | -0.007951 | 2.1799e-06 | 1.364e-06 | 0.048327 | 0.048327 | 0.048327 | 0.97615 | -0.45924 | 0.97608 | -0.46069 | 13.2765
139 | -0.065537 | -0.016527 | 0.065635 | 0.01659 | 9.7539e-05 | 6.2092e-05 | 0.099423 | 0.099423 | 0.099423 | 0.98123 | -0.35983 | 0.98282 | -0.32878 | 27.314
140 | -0.067365 | -0.017023 | 0.067377 | 0.017031 | 1.2628e-05 | 8.0409e-06 | 0.10204 | 0.10204 | 0.10204 | 0.98282 | -0.32878 | 0.98303 | -0.32487 | 28.0334
141 | -0.074144 | -0.018727 | 0.074254 | 0.018797 | 0.00010976 | 6.9953e-05 | 0.11228 | 0.11228 | 0.11228 | 0.98303 | -0.32487 | 0.98461 | -0.29403 | 30.8473
142 | 0.0067667 | 0.0016957 | -0.0067655 | -0.0016953 | 1.182e-06 | 3.7566e-07 | 0.010243 | 0.010243 | 0.010243 | 0.98303 | -0.32487 | 0.98284 | -0.32854 | 2.814
143 | -0.075955 | -0.019223 | 0.075971 | 0.019234 | 1.6937e-05 | 1.0796e-05 | 0.11485 | 0.11485 | 0.11485 | 0.98461 | -0.29403 | 0.98485 | -0.28939 | 31.5535
144 | 0.0038133 | 0.00095547 | -0.0038133 | -0.00095548 | 3.3951e-08 | -1.2693e-08 | 0.0057733 | 0.0057733 | 0.0057733 | 0.98284 | -0.32854 | 0.98283 | -0.32873 | 1.5861
145 | 0.083263 | 0.021156 | -0.083134 | -0.021074 | 0.00012915 | 8.2378e-05 | 0.12549 | 0.12549 | 0.12549 | 0.9881 | -0.22665 | 0.98643 | -0.25892 | 34.4757
146 | 0.08127 | 0.020607 | -0.081243 | -0.020589 | 2.7473e-05 | 1.752e-05 | 0.12268 | 0.12268 | 0.12268 | 0.98643 | -0.25892 | 0.98607 | -0.26596 | 33.7033
147 | 0.079462 | 0.020143 | -0.079391 | -0.020097 | 7.1795e-05 | 4.5779e-05 | 0.11999 | 0.11999 | 0.11999 | 0.98607 | -0.26596 | 0.98509 | -0.28478 | 32.9654
148 | 0.012053 | 0.0030212 | -0.012051 | -0.0030201 | 2.0668e-06 | 1.1118e-06 | 0.018222 | 0.018222 | 0.018222 | 0.98425 | -0.29994 | 0.98407 | -0.30354 | 5.0061
149 | 0.0055536 | 0.0013917 | -0.0055535 | -0.0013917 | 1.0103e-07 | 1.6492e-08 | 0.0084136 | 0.0084136 | 0.0084136 | 0.9822 | -0.33973 | 0.98218 | -0.34011 | 2.3114
150 | 0.003534 | 0.0008855 | -0.0035337 | -0.00088563 | 2.4877e-07 | -1.3365e-07 | 0.0053539 | 0.005354 | 0.005354 | 0.98218 | -0.34011 | 0.9821 | -0.34159 | 1.4709
151 | 0.0019808 | 0.00049221 | -0.0019808 | -0.00049223 | 9.3196e-09 | -2.9049e-08 | 0.0029983 | 0.0029983 | 0.0029983 | 0.98255 | -0.33292 | 0.98254 | -0.33302 | 0.8237
152 | 0.00041732 | 0.0001004 | -0.00041727 | -0.00010458 | 4.9686e-08 | -4.1787e-06 | 0.00063054 | 0.00063201 | 0.00063201 | 0.98254 | -0.33302 | 0.98242 | -0.33556 | 0.17363
153 | 0.07769 | 0.019671 | -0.077672 | -0.01966 | 1.7194e-05 | 1.0962e-05 | 0.11742 | 0.11742 | 0.11742 | 0.98509 | -0.28478 | 0.98485 | -0.28939 | 32.2595
154 | -0.003813 | -0.00095562 | 0.0038133 | 0.00095548 | 3.6189e-07 | -1.3525e-07 | 0.0057735 | 0.0057733 | 0.0057735 | 0.98273 | -0.33072 | 0.98283 | -0.32873 | 1.5861
155 | -0.0021402 | -0.0005364 | 0.0021403 | 0.00053629 | 4.3342e-08 | -1.0649e-07 | 0.0032717 | 0.0032717 | 0.0032717 | 0.9734 | -0.5121 | 0.97343 | -0.51167 | 0.89883
156 | -0.0051658 | -0.0012946 | 0.0051664 | 0.0012946 | 5.7043e-07 | 6.1782e-08 | 0.0078966 | 0.0078965 | 0.0078966 | 0.97343 | -0.51167 | 0.97354 | -0.50936 | 2.1694
157 | -0.0088225 | -0.0022109 | 0.0088231 | 0.0022112 | 6.6314e-07 | 3.0347e-07 | 0.013485 | 0.013485 | 0.013485 | 0.97354 | -0.50936 | 0.97362 | -0.50778 | 3.7046
158 | -0.0084247 | -0.0021113 | 0.0084254 | 0.0021116 | 7.2945e-07 | 3.1951e-07 | 0.012845 | 0.012845 | 0.012845 | 0.97595 | -0.46168 | 0.97604 | -0.45986 | 3.5288
159 | 0.0058467 | 0.0014652 | -0.0058465 | -0.0014652 | 1.7324e-07 | 3.823e-08 | 0.0089143 | 0.0089143 | 0.0089143 | 0.97595 | -0.46168 | 0.97592 | -0.4623 | 2.449
160 | 0.0045842 | 0.0011488 | -0.0045839 | -0.0011488 | 3.712e-07 | -1.557e-08 | 0.0069897 | 0.0069898 | 0.0069898 | 0.97592 | -0.4623 | 0.97583 | -0.464 | 1.9203
161 | 0.0023501 | 0.00058898 | -0.0023501 | -0.00058899 | 2.9995e-09 | -5.8614e-09 | 0.0035836 | 0.0035836 | 0.0035836 | 0.97583 | -0.464 | 0.97583 | -0.46403 | 0.98449
162 | -0.0029102 | -0.00072936 | 0.0029103 | 0.00072926 | 8.7984e-08 | -9.7579e-08 | 0.0044009 | 0.0044008 | 0.0044009 | 0.98399 | -0.30514 | 0.98402 | -0.30451 | 1.209
163 | -0.0060237 | -0.0015096 | 0.006024 | 0.0015096 | 2.2268e-07 | 5.1597e-08 | 0.0091089 | 0.0091089 | 0.0091089 | 0.98402 | -0.30451 | 0.98406 | -0.30373 | 2.5025
164 | -0.0091393 | -0.0022904 | 0.0091394 | 0.0022904 | 8.1763e-08 | 3.7825e-08 | 0.01382 | 0.01382 | 0.01382 | 0.98406 | -0.30373 | 0.98407 | -0.30354 | 3.7966

## res_trafo
| p_hv_mw | q_hv_mvar | p_lv_mw | q_lv_mvar | pl_mw | ql_mvar | i_hv_ka | i_lv_ka | vm_hv_pu | va_hv_degree | vm_lv_pu | va_lv_degree | loading_percent
0 | -1.2729e-15 | -1.3162e-15 | 0.00165 | 1.2699e-07 | 0.00165 | 1.2699e-07 | 5.2857e-17 | 0.0023815 | 0.99998 | 149.9956 | 1 | 0 | 0.2619

## res_ext_grid
| p_mw | q_mvar
0 | 0.56292 | 0.14493

## res_load
| p_mw | q_mvar
0 | 0.0054374 | 0.0013628
1 | 0.0025132 | 0.00062985
2 | 0.0022253 | 0.00055772
3 | 0.014248 | 0.003571
4 | 0.0021063 | 0.00052789
5 | 0.0016041 | 0.00040203
6 | 0.0026609 | 0.00066688
7 | 0.0020604 | 0.0005164
8 | 0.0049709 | 0.0012458
9 | 0.0029994 | 0.00075171
10 | 0.0022402 | 0.00056145
11 | 0.0031513 | 0.00078979
12 | 0.0027135 | 0.00068006
13 | 0.0021014 | 0.00052667
14 | 0.0032886 | 0.0008242
15 | 0.002483 | 0.0006223
16 | 0.0022391 | 0.00056117
17 | 0.0025221 | 0.00063209
18 | 0.0021797 | 0.00054628
19 | 0.0023105 | 0.00057907
20 | 0.0031515 | 0.00078984
21 | 0.0033371 | 0.00083635
22 | 0.0036005 | 0.00090237
23 | 0.0023921 | 0.00059953
24 | 0.002073 | 0.00051955
25 | 0.0047658 | 0.0011944
26 | 0.0020701 | 0.00051881
27 | 0.0036926 | 0.00092545
28 | 0.002073 | 0.00051955
29 | 0.0022338 | 0.00055985
30 | 0.0020751 | 0.00052007
31 | 0.0034879 | 0.00087414
32 | 0.0039936 | 0.0010009
33 | 0.0021987 | 0.00055104
34 | 0.0018317 | 0.00045908
35 | 0.003381 | 0.00084735
36 | 0.0028081 | 0.00070378
37 | 0.0034123 | 0.00085521
38 | 0.0055688 | 0.0013957
39 | 0.0036276 | 0.00090917
40 | 0.0036608 | 0.00091749
41 | 0.0036271 | 0.00090903
42 | 0.0044951 | 0.0011266
43 | 0.0024477 | 0.00061346
44 | 0.0028872 | 0.0007236
45 | 0.0023638 | 0.00059242
46 | 0.0020009 | 0.00050147
47 | 0.0027252 | 0.000683
48 | 0.0023814 | 0.00059684
49 | 0.0032893 | 0.00082437
50 | 0.0023142 | 0.00058
51 | 0.0023175 | 0.00058081
52 | 0.0023168 | 0.00058063
53 | 0.0022772 | 0.00057072
54 | 0.0023135 | 0.00057981
55 | 0.0022788 | 0.00057112
56 | 0.0038077 | 0.0009543
57 | 0.0033769 | 0.00084634
58 | 0.005173 | 0.0012965
59 | 0.0039584 | 0.00099208
60 | 0.0018937 | 0.00047461
61 | 0.0038429 | 0.00096313
62 | 0.0098444 | 0.0024672
63 | 0.0023648 | 0.00059268
64 | 0.0023602 | 0.00059152
65 | 0.0015905 | 0.00039861
66 | 0.0031585 | 0.00079158
67 | 0.0013892 | 0.00034816
68 | 0.0016052 | 0.0004023
69 | 0.0036201 | 0.00090728
70 | 0.0028042 | 0.00070279
71 | 0.0015634 | 0.00039184
72 | 0.0028067 | 0.00070341
73 | 0.0041859 | 0.0010491
74 | 0.0015165 | 0.00038007
75 | 0.0023046 | 0.00057758
76 | 0.0026184 | 0.00065624
77 | 0.0017118 | 0.00042903
78 | 0.004368 | 0.0010947
79 | 0.0036154 | 0.0009061
80 | 0.0086248 | 0.0021616
81 | 0.0049385 | 0.0012377
82 | 0.002024 | 0.00050725
83 | 0.002465 | 0.00061779
84 | 0.0020231 | 0.00050703
85 | 0.0045979 | 0.0011523
86 | 0.003196 | 0.000801
87 | 0.0015896 | 0.0003984
88 | 0.0016577 | 0.00041547
89 | 0.0017231 | 0.00043184
90 | 0.004148 | 0.0010396
91 | 0.0059011 | 0.001479
92 | 0.0033104 | 0.00082967
93 | 0.0020107 | 0.00050392
94 | 0.0028889 | 0.00072403
95 | 0.0021702 | 0.0005439
96 | 0.0047359 | 0.0011869
97 | 0.0035061 | 0.00087871
98 | 0.0026333 | 0.00065996
99 | 0.0044633 | 0.0011186
100 | 0.0070961 | 0.0017784
101 | 0.0088627 | 0.0022212
102 | 0.072035 | 0.018054
103 | 0.0034898 | 0.00087462
104 | 0.0033089 | 0.00082929
105 | 0.0026017 | 0.00065205
106 | 0.0025696 | 0.00064401
107 | 0.0021746 | 0.000545
108 | 0.0037001 | 0.00092733
109 | 0.0024486 | 0.00061368
110 | 0.0029783 | 0.00074644
111 | 0.005543 | 0.0013892
112 | 0.0026034 | 0.00065248
113 | 0.0077954 | 0.0019537
114 | 0.010643 | 0.0026675
115 | 0.0015765 | 0.00039511
116 | 0.0051423 | 0.0012888
117 | 0.0017295 | 0.00043345
118 | 0.001701 | 0.0004263
119 | 0.0029521 | 0.00073988
120 | 0.0017381 | 0.0004356
121 | 0.0018637 | 0.00046709
122 | 0.0017801 | 0.00044615
123 | 0.0028896 | 0.00072419
124 | 0.0080446 | 0.0020162
125 | 0.0035026 | 0.00087784
126 | 0.0016017 | 0.00040143
127 | 0.0033452 | 0.00083839
128 | 0.0020196 | 0.00050615
129 | 0.0035337 | 0.00088563
130 | 0.0015634 | 0.00039184
131 | 0.0015634 | 0.00039184
132 | 0.00041727 | 0.00010458
133 | 0.001701 | 0.0004263
134 | 0.003813 | 0.00095562
135 | 0.0021402 | 0.0005364
136 | 0.0030255 | 0.00075827
137 | 0.0036561 | 0.0009163
138 | 0.0038463 | 0.00096398
139 | 0.001701 | 0.0004263
140 | 0.002578 | 0.0006461
141 | 0.0048827 | 0.0012237
142 | 0.0012623 | 0.00031635
143 | 0.0022338 | 0.00055984
144 | 0.0023501 | 0.00058899
145 | 0.0029102 | 0.00072936
146 | 0.0031135 | 0.00078031
147 | 0.0031153 | 0.00078078
148 | 0.0029115 | 0.00072969
149 | 0.0021105 | 0.00052895
150 | 0.0023788 | 0.00059618

## dtypes
| element | column | dtype
0 | bus | name | object
1 | bus | vn_kv | float64
2 | bus | type | object
3 | bus | zone | object
4 | bus | in_service | bool
5 | load | name | object
6 | load | bus | uint32
7 | load | p_mw | float64
8 | load | q_mvar | float64
9 | load | const_z_percent | float64
10 | load | const_i_percent | float64
11 | load | sn_mva | float64
12 | load | scaling | float64
13 | load | in_service | bool
14 | load | type | object
15 | ext_grid | name | object
16 | ext_grid | bus | uint32
17 | ext_grid | vm_pu | float64
18 | ext_grid | va_degree | float64
19 | ext_grid | slack_weight | float64
20 | ext_grid | in_service | bool
21 | line | name | object
22 | line | std_type | object
23 | line | from_bus | uint32
24 | line | to_bus | uint32
25 | line | length_km | float64
26 | line | r_ohm_per_km | float64
27 | line | x_ohm_per_km | float64
28 | line | c_nf_per_km | float64
29 | line | g_us_per_km | float64
30 | line | max_i_ka | float64
31 | line | df | float64
32 | line | parallel | uint32
33 | line | type | object
34 | line | in_service | bool
35 | trafo | name | object
36 | trafo | std_type | object
37 | trafo | hv_bus | uint32
38 | trafo | lv_bus | uint32
39 | trafo | sn_mva | float64
40 | trafo | vn_hv_kv | float64
41 | trafo | vn_lv_kv | float64
42 | trafo | vk_percent | float64
43 | trafo | vkr_percent | float64
44 | trafo | pfe_kw | float64
45 | trafo | i0_percent | float64
46 | trafo | shift_degree | float64
47 | trafo | tap_side | object
48 | trafo | tap_neutral | int32
49 | trafo | tap_min | int32
50 | trafo | tap_max | int32
51 | trafo | tap_step_percent | float64
52 | trafo | tap_step_degree | float64
53 | trafo | tap_pos | int32
54 | trafo | tap_phase_shifter | bool
55 | trafo | parallel | uint32
56 | trafo | df | float64
57 | trafo | in_service | bool
58 | line_geodata | coords | object
59 | bus_geodata | x | float64
60 | bus_geodata | y | float64
61 | bus_geodata | coords | object
62 | res_bus | vm_pu | float64
63 | res_bus | va_degree | float64
64 | res_bus | p_mw | float64
65 | res_bus | q_mvar | float64
66 | res_line | p_from_mw | float64
67 | res_line | q_from_mvar | float64
68 | res_line | p_to_mw | float64
69 | res_line | q_to_mvar | float64
70 | res_line | pl_mw | float64
71 | res_line | ql_mvar | float64
72 | res_line | i_from_ka | float64
73 | res_line | i_to_ka | float64
74 | res_line | i_ka | float64
75 | res_line | vm_from_pu | float64
76 | res_line | va_from_degree | float64
77 | res_line | vm_to_pu | float64
78 | res_line | va_to_degree | float64
79 | res_line | loading_percent | float64
80 | res_trafo | p_hv_mw | float64
81 | res_trafo | q_hv_mvar | float64
82 | res_trafo | p_lv_mw | float64
83 | res_trafo | q_lv_mvar | float64
84 | res_trafo | pl_mw | float64
85 | res_trafo | ql_mvar | float64
86 | res_trafo | i_hv_ka | float64
87 | res_trafo | i_lv_ka | float64
88 | res_trafo | vm_hv_pu | float64
89 | res_trafo | va_hv_degree | float64
90 | res_trafo | vm_lv_pu | float64
91 | res_trafo | va_lv_degree | float64
92 | res_trafo | loading_percent | float64
93 | res_ext_grid | p_mw | float64
94 | res_ext_grid | q_mvar | float64
95 | res_load | p_mw | float64
96 | res_load | q_mvar | float64

## parameters
| version | format_version | converged | OPF_converged | name | f_hz | sn_mva
0 | 2.14.6 | 2.14.0 | TRUE | FALSE |  | 50 | 1