## bus
| name | vn_kv | type | zone | in_service
0 | bus_LV_1323-5_0_4_node_0 | 0.4 | n |  | TRUE
1 | bus_LV_1323-5_0_4_node_2 | 0.4 | n |  | TRUE
2 | bus_LV_1323-5_0_4_node_3 | 0.4 | n |  | TRUE
3 | bus_LV_1323-5_0_4_node_4 | 0.4 | n |  | TRUE
4 | bus_LV_1323-5_0_4_node_20 | 0.4 | n |  | TRUE
5 | bus_LV_1323-5_0_4_node_66 | 0.4 | n |  | TRUE
6 | bus_LV_1323-5_0_4_node_21 | 0.4 | n |  | TRUE
7 | bus_LV_1323-5_0_4_node_65 | 0.4 | n |  | TRUE
8 | bus_LV_1323-5_0_4_node_5 | 0.4 | n |  | TRUE
9 | bus_LV_1323-5_0_4_node_6 | 0.4 | n |  | TRUE
10 | bus_LV_1323-5_0_4_node_7 | 0.4 | n |  | TRUE
11 | bus_LV_1323-5_0_4_node_8 | 0.4 | n |  | TRUE
12 | bus_LV_1323-5_0_4_node_9 | 0.4 | n |  | TRUE
13 | bus_LV_1323-5_0_4_node_10 | 0.4 | n |  | TRUE
14 | bus_LV_1323-5_0_4_node_41 | 0.4 | n |  | TRUE
15 | bus_LV_1323-5_0_4_node_46 | 0.4 | n |  | TRUE
16 | bus_LV_1323-5_0_4_node_56 | 0.4 | n |  | TRUE
17 | bus_LV_1323-5_0_4_node_45 | 0.4 | n |  | TRUE
18 | bus_LV_1323-5_0_4_node_47 | 0.4 | n |  | TRUE
19 | bus_LV_1323-5_0_4_node_57 | 0.4 | n |  | TRUE
20 | bus_LV_1323-5_0_4_node_11 | 0.4 | n |  | TRUE
21 | bus_LV_1323-5_0_4_node_12 | 0.4 | n |  | TRUE
22 | bus_LV_1323-5_0_4_node_13 | 0.4 | n |  | TRUE
23 | bus_LV_1323-5_0_4_node_14 | 0.4 | n |  | TRUE
24 | bus_LV_1323-5_0_4_node_15 | 0.4 | n |  | TRUE
25 | bus_LV_1323-5_0_4_node_64 | 0.4 | n |  | TRUE
26 | bus_LV_1323-5_0_4_node_27 | 0.4 | n |  | TRUE
27 | bus_LV_1323-5_0_4_node_63 | 0.4 | n |  | TRUE
28 | bus_LV_1323-5_0_4_node_58 | 0.4 | n |  | TRUE
29 | bus_LV_1323-5_0_4_node_25 | 0.4 | n |  | TRUE
30 | bus_LV_1323-5_0_4_node_16 | 0.4 | n |  | TRUE
31 | bus_LV_1323-5_0_4_node_17 | 0.4 | n |  | TRUE
32 | bus_LV_1323-5_0_4_node_18 | 0.4 | n |  | TRUE
33 | bus_LV_1323-5_0_4_node_19 | 0.4 | n |  | TRUE
34 | bus_LV_1323-5_0_4_node_67 | 0.4 | n |  | TRUE
35 | bus_LV_1323-5_0_4_node_22 | 0.4 | n |  | TRUE
36 | bus_LV_1323-5_0_4_node_23 | 0.4 | n |  | TRUE
37 | bus_LV_1323-5_0_4_node_24 | 0.4 | n |  | TRUE
38 | bus_LV_1323-5_0_4_node_26 | 0.4 | n |  | TRUE
39 | bus_LV_1323-5_0_4_node_28 | 0.4 | n |  | TRUE
40 | bus_LV_1323-5_0_4_node_29 | 0.4 | n |  | TRUE
41 | bus_LV_1323-5_0_4_node_40 | 0.4 | n |  | TRUE
42 | bus_LV_1323-5_0_4_node_60 | 0.4 | n |  | TRUE
43 | bus_LV_1323-5_0_4_node_39 | 0.4 | n |  | TRUE
44 | bus_LV_1323-5_0_4_node_61 | 0.4 | n |  | TRUE
45 | bus_LV_1323-5_0_4_node_30 | 0.4 | n |  | TRUE
46 | bus_LV_1323-5_0_4_node_31 | 0.4 | n |  | TRUE
47 | bus_LV_1323-5_0_4_node_33 | 0.4 | n |  | TRUE
48 | bus_LV_1323-5_0_4_node_52 | 0.4 | n |  | TRUE
49 | bus_LV_1323-5_0_4_node_53 | 0.4 | n |  | TRUE
50 | bus_LV_1323-5_0_4_node_34 | 0.4 | n |  | TRUE
51 | bus_LV_1323-5_0_4_node_35 | 0.4 | n |  | TRUE
52 | bus_LV_1323-5_0_4_node_36 | 0.4 | n |  | TRUE
53 | bus_LV_1323-5_0_4_node_37 | 0.4 | n |  | TRUE
54 | bus_LV_1323-5_0_4_node_38 | 0.4 | n |  | TRUE
55 | bus_LV_1323-5_0_4_node_42 | 0.4 | n |  | TRUE
56 | bus_LV_1323-5_0_4_node_43 | 0.4 | n |  | TRUE
57 | bus_LV_1323-5_0_4_node_44 | 0.4 | n |  | TRUE
58 | bus_LV_1323-5_0_4_node_50 | 0.4 | n |  | TRUE
59 | bus_LV_1323-5_0_4_node_48 | 0.4 | n |  | TRUE
60 | bus_LV_1323-5_0_4_node_49 | 0.4 | n |  | TRUE
61 | bus_LV_1323-5_0_4_node_55 | 0.4 | n |  | TRUE
62 | bus_LV_1323-5_0_4_node_51 | 0.4 | n |  | TRUE
63 | bus_LV_1323-5_0_4_node_59 | 0.4 | n |  | TRUE
64 | bus_LV_1323-5_0_4_node_62 | 0.4 | n |  | TRUE
65 | bus_MV_15_0_node_158 | 20 | n |  | TRUE

## load
| name | bus | p_mw | q_mvar | const_z_percent | const_i_percent | sn_mva | scaling | in_service | type
0 | LV_1323-5_0_4_load_0 | 0 | 0.026584 | 0.0066626 | 0 | 0 |  | 1 | TRUE | wye
1 | LV_1323-5_0_4_load_3 | 2 | 0.0016252 | 0.0004073 | 0 | 0 |  | 1 | TRUE | wye
2 | LV_1323-5_0_4_load_4 | 3 | 0.0016783 | 0.00042061 | 0 | 0 |  | 1 | TRUE | wye
3 | LV_1323-5_0_4_load_20 | 4 | 0.0040475 | 0.0010144 | 0 | 0 |  | 1 | TRUE | wye
4 | LV_1323-5_0_4_load_66 | 5 | 0.0014968 | 0.00037513 | 0 | 0 |  | 1 | TRUE | wye
5 | LV_1323-5_0_4_load_21 | 6 | 0.0046642 | 0.0011689 | 0 | 0 |  | 1 | TRUE | wye
6 | LV_1323-5_0_4_load_65 | 7 | 0.0015167 | 0.00038012 | 0 | 0 |  | 1 | TRUE | wye
7 | LV_1323-5_0_4_load_5 | 8 | 0.0046775 | 0.0011723 | 0 | 0 |  | 1 | TRUE | wye
8 | LV_1323-5_0_4_load_6 | 9 | 0.0061278 | 0.0015358 | 0 | 0 |  | 1 | TRUE | wye
9 | LV_1323-5_0_4_load_8 | 11 | 0.011308 | 0.0028341 | 0 | 0 |  | 1 | TRUE | wye
10 | LV_1323-5_0_4_load_9 | 12 | 0.0041807 | 0.0010478 | 0 | 0 |  | 1 | TRUE | wye
11 | LV_1323-5_0_4_load_10 | 13 | 0.0025771 | 0.00064589 | 0 | 0 |  | 1 | TRUE | wye
12 | LV_1323-5_0_4_load_41 | 14 | 0.0081516 | 0.002043 | 0 | 0 |  | 1 | TRUE | wye
13 | LV_1323-5_0_4_load_46 | 15 | 0.0044227 | 0.0011084 | 0 | 0 |  | 1 | TRUE | wye
14 | LV_1323-5_0_4_load_56 | 16 | 0.0027637 | 0.00069266 | 0 | 0 |  | 1 | TRUE | wye
15 | LV_1323-5_0_4_load_45 | 17 | 0.0033534 | 0.00084044 | 0 | 0 |  | 1 | TRUE | wye
16 | LV_1323-5_0_4_load_47 | 18 | 0.0057895 | 0.001451 | 0 | 0 |  | 1 | TRUE | wye
17 | LV_1323-5_0_4_load_11 | 20 | 0.0045351 | 0.0011366 | 0 | 0 |  | 1 | TRUE | wye
18 | LV_1323-5_0_4_load_12 | 21 | 0.0061802 | 0.0015489 | 0 | 0 |  | 1 | TRUE | wye
19 | LV_1323-5_0_4_load_13 | 22 | 0.00336 | 0.0008421 | 0 | 0 |  | 1 | TRUE | wye
20 | LV_1323-5_0_4_load_14 | 23 | 0.0060407 | 0.0015139 | 0 | 0 |  | 1 | TRUE | wye
21 | LV_1323-5_0_4_load_15 | 24 | 0.0039063 | 0.00097902 | 0 | 0 |  | 1 | TRUE | wye
22 | LV_1323-5_0_4_load_64 | 25 | 0.0059158 | 0.0014826 | 0 | 0 |  | 1 | TRUE | wye
23 | LV_1323-5_0_4_load_63 | 27 | 0.005769 | 0.0014458 | 0 | 0 |  | 1 | TRUE | wye
24 | LV_1323-5_0_4_load_58 | 28 | 0.0037863 | 0.00094892 | 0 | 0 |  | 1 | TRUE | wye
25 | LV_1323-5_0_4_load_25 | 29 | 0.0034774 | 0.00087153 | 0 | 0 |  | 1 | TRUE | wye
26 | LV_1323-5_0_4_load_16 | 30 | 0.0048579 | 0.0012175 | 0 | 0 |  | 1 | TRUE | wye
27 | LV_1323-5_0_4_load_67 | 34 | 0.0038662 | 0.00096897 | 0 | 0 |  | 1 | TRUE | wye
28 | LV_1323-5_0_4_load_22 | 35 | 0.0027823 | 0.00069731 | 0 | 0 |  | 1 | TRUE | wye
29 | LV_1323-5_0_4_load_23 | 36 | 0.0027797 | 0.00069666 | 0 | 0 |  | 1 | TRUE | wye
30 | LV_1323-5_0_4_load_24 | 37 | 0.0056695 | 0.0014209 | 0 | 0 |  | 1 | TRUE | wye
31 | LV_1323-5_0_4_load_28 | 39 | 0.0024192 | 0.0006063 | 0 | 0 |  | 1 | TRUE | wye
32 | LV_1323-5_0_4_load_29 | 40 | 0.002489 | 0.00062381 | 0 | 0 |  | 1 | TRUE | wye
33 | LV_1323-5_0_4_load_40 | 41 | 0.0023207 | 0.00058163 | 0 | 0 |  | 1 | TRUE | wye
34 | LV_1323-5_0_4_load_60 | 42 | 0.0022106 | 0.00055403 | 0 | 0 |  | 1 | TRUE | wye
35 | LV_1323-5_0_4_load_39 | 43 | 0.00776 | 0.0019448 | 0 | 0 |  | 1 | TRUE | wye
36 | LV_1323-5_0_4_load_61 | 44 | 0.0037984 | 0.00095197 | 0 | 0 |  | 1 | TRUE | wye
37 | LV_1323-5_0_4_load_30 | 45 | 0.0084252 | 0.0021115 | 0 | 0 |  | 1 | TRUE | wye
38 | LV_1323-5_0_4_load_31 | 46 | 0.0061414 | 0.0015392 | 0 | 0 |  | 1 | TRUE | wye
39 | LV_1323-5_0_4_load_33 | 47 | 0.0088809 | 0.0022258 | 0 | 0 |  | 1 | TRUE | wye
40 | LV_1323-5_0_4_load_52 | 48 | 0.003301 | 0.00082731 | 0 | 0 |  | 1 | TRUE | wye
41 | LV_1323-5_0_4_load_34 | 50 | 0.0063983 | 0.0016036 | 0 | 0 |  | 1 | TRUE | wye
42 | LV_1323-5_0_4_load_35 | 51 | 0.0043676 | 0.0010946 | 0 | 0 |  | 1 | TRUE | wye
43 | LV_1323-5_0_4_load_36 | 52 | 0.0088338 | 0.002214 | 0 | 0 |  | 1 | TRUE | wye
44 | LV_1323-5_0_4_load_37 | 53 | 0.0040115 | 0.0010054 | 0 | 0 |  | 1 | TRUE | wye
45 | LV_1323-5_0_4_load_38 | 54 | 0.0063538 | 0.0015924 | 0 | 0 |  | 1 | TRUE | wye
46 | LV_1323-5_0_4_load_42 | 55 | 0.0045521 | 0.0011409 | 0 | 0 |  | 1 | TRUE | wye
47 | LV_1323-5_0_4_load_43 | 56 | 0.0045113 | 0.0011306 | 0 | 0 |  | 1 | TRUE | wye
48 | LV_1323-5_0_4_load_44 | 57 | 0.004259 | 0.0010674 | 0 | 0 |  | 1 | TRUE | wye
49 | LV_1323-5_0_4_load_50 | 58 | 0.004259 | 0.0010674 | 0 | 0 |  | 1 | TRUE | wye
50 | LV_1323-5_0_4_load_48 | 59 | 0.0076459 | 0.0019163 | 0 | 0 |  | 1 | TRUE | wye
51 | LV_1323-5_0_4_load_49 | 60 | 0.0028401 | 0.00071179 | 0 | 0 |  | 1 | TRUE | wye
52 | LV_1323-5_0_4_load_55 | 61 | 0.0073048 | 0.0018308 | 0 | 0 |  | 1 | TRUE | wye
53 | LV_1323-5_0_4_load_51 | 62 | 0.002577 | 0.00064586 | 0 | 0 |  | 1 | TRUE | wye
54 | LV_1323-5_0_4_load_59 | 63 | 0.0059345 | 0.0014873 | 0 | 0 |  | 1 | TRUE | wye
55 | LV_1323-5_0_4_load_62 | 64 | 0.0032681 | 0.00081906 | 0 | 0 |  | 1 | TRUE | wye

## ext_grid
| name | bus | vm_pu | va_degree | slack_weight | in_service
0 |  | 19 | 1 | 0 | 1 | TRUE

## line
| name | std_type | from_bus | to_bus | length_km | r_ohm_per_km | x_ohm_per_km | c_nf_per_km | g_us_per_km | max_i_ka | df | parallel | type | in_service
0 | LV_1323-5_0_4_line_0 |  | 0 | 1 | 0.061743 | 0.125 | 0.08 | 261 | 0 | 0.364 | 1 | 1 | cs | TRUE
1 | LV_1323-5_0_4_line_1 |  | 1 | 2 | 0.018879 | 0.125 | 0.08 | 261 | 0 | 0.364 | 1 | 1 | cs | TRUE
2 | LV_1323-5_0_4_line_2 |  | 1 | 3 | 0.011923 | 0.125 | 0.08 | 261 | 0 | 0.364 | 1 | 1 | cs | TRUE
3 | LV_1323-5_0_4_line_3 |  | 2 | 4 | 0.0046236 | 0.125 | 0.08 | 261 | 0 | 0.364 | 1 | 1 | cs | TRUE
4 | LV_1323-5_0_4_line_4 |  | 3 | 5 | 0.037411 | 0.125 | 0.08 | 261 | 0 | 0.364 | 1 | 1 | cs | TRUE
5 | LV_1323-5_0_4_line_5 |  | 4 | 6 | 0.019871 | 0.125 | 0.08 | 261 | 0 | 0.364 | 1 | 1 | cs | TRUE
6 | LV_1323-5_0_4_line_6 |  | 5 | 7 | 0.00099967 | 0.125 | 0.08 | 261 | 0 | 0.364 | 1 | 1 | cs | TRUE
7 | LV_1323-5_0_4_line_7 |  | 6 | 35 | 0.055167 | 0.125 | 0.08 | 261 | 0 | 0.364 | 1 | 1 | cs | TRUE
8 | LV_1323-5_0_4_line_8 |  | 8 | 9 | 0.041564 | 0.125 | 0.08 | 261 | 0 | 0.364 | 1 | 1 | cs | TRUE
9 | LV_1323-5_0_4_line_9 |  | 8 | 10 | 0.014359 | 0.125 | 0.08 | 261 | 0 | 0.364 | 1 | 1 | cs | TRUE
10 | LV_1323-5_0_4_line_10 |  | 9 | 11 | 0.037211 | 0.125 | 0.08 | 261 | 0 | 0.364 | 1 | 1 | cs | TRUE
11 | LV_1323-5_0_4_line_11 |  | 10 | 12 | 0.018972 | 0.125 | 0.08 | 261 | 0 | 0.364 | 1 | 1 | cs | TRUE
12 | LV_1323-5_0_4_line_12 |  | 10 | 13 | 0.012601 | 0.125 | 0.08 | 261 | 0 | 0.364 | 1 | 1 | cs | TRUE
13 | LV_1323-5_0_4_line_13 |  | 11 | 14 | 0.026359 | 0.125 | 0.08 | 261 | 0 | 0.364 | 1 | 1 | cs | TRUE
14 | LV_1323-5_0_4_line_14 |  | 12 | 15 | 0.012945 | 0.125 | 0.08 | 261 | 0 | 0.364 | 1 | 1 | cs | TRUE
15 | LV_1323-5_0_4_line_15 |  | 13 | 16 | 0.0022188 | 0.125 | 0.08 | 261 | 0 | 0.364 | 1 | 1 | cs | TRUE
16 | LV_1323-5_0_4_line_16 |  | 14 | 17 | 0.020458 | 0.125 | 0.08 | 261 | 0 | 0.364 | 1 | 1 | cs | TRUE
17 | LV_1323-5_0_4_line_17 |  | 15 | 18 | 0.0069899 | 0.125 | 0.08 | 261 | 0 | 0.364 | 1 | 1 | cs | TRUE
18 | LV_1323-5_0_4_line_18 |  | 16 | 19 | 0.0058513 | 0.125 | 0.08 | 261 | 0 | 0.364 | 1 | 1 | cs | TRUE
19 | LV_1323-5_0_4_line_19 |  | 18 | 54 | 0.015682 | 0.125 | 0.08 | 261 | 0 | 0.364 | 1 | 1 | cs | TRUE
20 | LV_1323-5_0_4_line_20 |  | 19 | 28 | 0.030748 | 0.125 | 0.08 | 261 | 0 | 0.364 | 1 | 2 | cs | TRUE
21 | LV_1323-5_0_4_line_21 |  | 19 | 36 | 0.015556 | 0.125 | 0.08 | 261 | 0 | 0.364 | 1 | 1 | cs | TRUE
22 | LV_1323-5_0_4_line_22 |  | 20 | 21 | 0.012356 | 0.125 | 0.08 | 261 | 0 | 0.364 | 1 | 1 | cs | TRUE
23 | LV_1323-5_0_4_line_23 |  | 20 | 22 | 0.0047399 | 0.125 | 0.08 | 261 | 0 | 0.364 | 1 | 1 | cs | TRUE
24 | LV_1323-5_0_4_line_24 |  | 21 | 23 | 0.007471 | 0.125 | 0.08 | 261 | 0 | 0.364 | 1 | 1 | cs | TRUE
25 | LV_1323-5_0_4_line_25 |  | 22 | 24 | 0.015845 | 0.125 | 0.08 | 261 | 0 | 0.364 | 1 | 1 | cs | TRUE
26 | LV_1323-5_0_4_line_26 |  | 23 | 25 | 0.0028607 | 0.125 | 0.08 | 261 | 0 | 0.364 | 1 | 1 | cs | TRUE
27 | LV_1323-5_0_4_line_27 |  | 24 | 26 | 0.0014779 | 0.125 | 0.08 | 261 | 0 | 0.364 | 1 | 1 | cs | TRUE
28 | LV_1323-5_0_4_line_28 |  | 25 | 27 | 0.019449 | 0.125 | 0.08 | 261 | 0 | 0.364 | 1 | 1 | cs | TRUE
29 | LV_1323-5_0_4_line_29 |  | 26 | 28 | 0.0098218 | 0.125 | 0.08 | 261 | 0 | 0.364 | 1 | 2 | cs | TRUE
30 | LV_1323-5_0_4_line_30 |  | 26 | 29 | 0.010775 | 0.125 | 0.08 | 261 | 0 | 0.364 | 1 | 1 | cs | TRUE
31 | LV_1323-5_0_4_line_31 |  | 27 | 33 | 0.045301 | 0.125 | 0.08 | 261 | 0 | 0.364 | 1 | 1 | cs | TRUE
32 | LV_1323-5_0_4_line_32 |  | 29 | 37 | 0.02651 | 0.125 | 0.08 | 261 | 0 | 0.364 | 1 | 1 | cs | TRUE
33 | LV_1323-5_0_4_line_33 |  | 30 | 31 | 0.046717 | 0.125 | 0.08 | 261 | 0 | 0.364 | 1 | 1 | cs | TRUE
34 | LV_1323-5_0_4_line_34 |  | 31 | 32 | 0.015128 | 0.125 | 0.08 | 261 | 0 | 0.364 | 1 | 1 | cs | TRUE
35 | LV_1323-5_0_4_line_35 |  | 31 | 33 | 0.034374 | 0.125 | 0.08 | 261 | 0 | 0.364 | 1 | 1 | cs | TRUE
36 | LV_1323-5_0_4_line_36 |  | 32 | 34 | 0.043291 | 0.125 | 0.08 | 261 | 0 | 0.364 | 1 | 1 | cs | TRUE
37 | LV_1323-5_0_4_line_37 |  | 35 | 36 | 0.0004894 | 0.125 | 0.08 | 261 | 0 | 0.364 | 1 | 1 | cs | TRUE
38 | LV_1323-5_0_4_line_38 |  | 37 | 38 | 0.020478 | 0.125 | 0.08 | 261 | 0 | 0.364 | 1 | 1 | cs | TRUE
39 | LV_1323-5_0_4_line_39 |  | 38 | 39 | 0.01766 | 0.125 | 0.08 | 261 | 0 | 0.364 | 1 | 1 | cs | TRUE
40 | LV_1323-5_0_4_line_40 |  | 38 | 40 | 0.014628 | 0.125 | 0.08 | 261 | 0 | 0.364 | 1 | 1 | cs | TRUE
41 | LV_1323-5_0_4_line_41 |  | 39 | 41 | 0.0063486 | 0.125 | 0.08 | 261 | 0 | 0.364 | 1 | 1 | cs | TRUE
42 | LV_1323-5_0_4_line_42 |  | 40 | 42 | 0.0084705 | 0.125 | 0.08 | 261 | 0 | 0.364 | 1 | 1 | cs | TRUE
43 | LV_1323-5_0_4_line_43 |  | 41 | 43 | 0.017021 | 0.125 | 0.08 | 261 | 0 | 0.364 | 1 | 1 | cs | TRUE
44 | LV_1323-5_0_4_line_44 |  | 42 | 44 | 0.0044655 | 0.125 | 0.08 | 261 | 0 | 0.364 | 1 | 1 | cs | TRUE
45 | LV_1323-5_0_4_line_45 |  | 43 | 49 | 0.046002 | 0.125 | 0.08 | 261 | 0 | 0.364 | 1 | 1 | cs | TRUE
46 | LV_1323-5_0_4_line_46 |  | 43 | 47 | 0.0029315 | 0.125 | 0.08 | 261 | 0 | 0.364 | 1 | 1 | cs | TRUE
47 | LV_1323-5_0_4_line_47 |  | 44 | 64 | 0.00011951 | 0.125 | 0.08 | 261 | 0 | 0.364 | 1 | 1 | cs | TRUE
48 | LV_1323-5_0_4_line_48 |  | 45 | 46 | 0.0027635 | 0.125 | 0.08 | 261 | 0 | 0.364 | 1 | 1 | cs | TRUE
49 | LV_1323-5_0_4_line_49 |  | 46 | 47 | 0.021102 | 0.125 | 0.08 | 261 | 0 | 0.364 | 1 | 1 | cs | TRUE
50 | LV_1323-5_0_4_line_50 |  | 48 | 49 | 0.038682 | 0.125 | 0.08 | 261 | 0 | 0.364 | 1 | 1 | cs | TRUE
51 | LV_1323-5_0_4_line_51 |  | 50 | 51 | 0.032393 | 0.125 | 0.08 | 261 | 0 | 0.364 | 1 | 1 | cs | TRUE
52 | LV_1323-5_0_4_line_52 |  | 50 | 52 | 0.023847 | 0.125 | 0.08 | 261 | 0 | 0.364 | 1 | 1 | cs | TRUE
53 | LV_1323-5_0_4_line_53 |  | 51 | 53 | 0.010937 | 0.125 | 0.08 | 261 | 0 | 0.364 | 1 | 1 | cs | TRUE
54 | LV_1323-5_0_4_line_54 |  | 52 | 54 | 0.0049693 | 0.125 | 0.08 | 261 | 0 | 0.364 | 1 | 1 | cs | TRUE
55 | LV_1323-5_0_4_line_55 |  | 55 | 56 | 0.018019 | 0.125 | 0.08 | 261 | 0 | 0.364 | 1 | 1 | cs | TRUE
56 | LV_1323-5_0_4_line_56 |  | 56 | 57 | 0.00094054 | 0.125 | 0.08 | 261 | 0 | 0.364 | 1 | 1 | cs | TRUE
57 | LV_1323-5_0_4_line_57 |  | 57 | 58 | 0.0086395 | 0.125 | 0.08 | 261 | 0 | 0.364 | 1 | 1 | cs | TRUE
58 | LV_1323-5_0_4_line_58 |  | 58 | 59 | 0.037435 | 0.125 | 0.08 | 261 | 0 | 0.364 | 1 | 1 | cs | TRUE
59 | LV_1323-5_0_4_line_59 |  | 59 | 60 | 0.013867 | 0.125 | 0.08 | 261 | 0 | 0.364 | 1 | 1 | cs | TRUE
60 | LV_1323-5_0_4_line_60 |  | 59 | 61 | 0.038005 | 0.125 | 0.08 | 261 | 0 | 0.364 | 1 | 1 | cs | TRUE
61 | LV_1323-5_0_4_line_61 |  | 60 | 62 | 0.0097132 | 0.125 | 0.08 | 261 | 0 | 0.364 | 1 | 1 | cs | TRUE
62 | LV_1323-5_0_4_line_62 |  | 61 | 63 | 0.037757 | 0.125 | 0.08 | 261 | 0 | 0.364 | 1 | 1 | cs | TRUE
63 | LV_1323-5_0_4_line_63 |  | 62 | 64 | 0.0042507 | 0.125 | 0.08 | 261 | 0 | 0.364 | 1 | 1 | cs | TRUE

## trafo
| name | std_type | hv_bus | lv_bus | sn_mva | vn_hv_kv | vn_lv_kv | vk_percent | vkr_percent | pfe_kw | i0_percent | shift_degree | tap_side | tap_neutral | tap_min | tap_max | tap_step_percent | tap_step_degree | tap_pos | tap_phase_shifter | parallel | df | in_service
0 | LV_1323-5_0_4_trafo_57 | 0.63 MVA 20/0.4 kV | 65 | 19 | 0.63 | 20 | 0.4 | 6 | 1.206 | 1.65 | 0.2619 | 150 | hv | 0 | -2 | 2 | 2.5 | 0 | 0 | FALSE | 1 | 1 | TRUE

## line_geodata
| x0 | y0 | x1 | y1 | x2 | y2 | x3 | y3 | x4 | y4 | x5 | y5 | x6 | y6 | x7 | y7
0 | 2696986.2343 | 1228131.4047 | 2697033.5114 | 1228109.0595 | 2697040.6311 | 1228102.8443
1 | 2696986.2343 | 1228131.4047 | 2696975.0345 | 1228146.6023
2 | 2696986.2343 | 1228131.4047 | 2696975.6053 | 1228126.0017
3 | 2696975.0345 | 1228146.6023 | 2696972.2915 | 1228150.3245
4 | 2696940.2632 | 1228127.5855 | 2696965.6468 | 1228120.9394 | 2696975.6053 | 1228126.0017
5 | 2696972.2915 | 1228150.3245 | 2696972.2915 | 1228150.3245 | 2696990.2044 | 1228158.9269
6 | 2696939.2961 | 1228127.8387 | 2696940.2632 | 1228127.5855
7 | 2697018.6992 | 1228203.5693 | 2697012.9464 | 1228187.314 | 2697007.1892 | 1228171.8311 | 2696993.0236 | 1228160.2807 | 2696990.2044 | 1228158.9269
8 | 2696991.4747 | 1228208.4061 | 2696974.869 | 1228197.6673 | 2696963.2755 | 1228216.1156
9 | 2697003.5322 | 1228216.2036 | 2696991.4747 | 1228208.4061
10 | 2696963.2755 | 1228216.1156 | 2696957.1138 | 1228225.9206 | 2696951.2781 | 1228231.0403 | 2696935.6185 | 1228239.6443
11 | 2697003.5322 | 1228216.2036 | 2696993.5762 | 1228232.3532
12 | 2697003.5322 | 1228216.2036 | 2697016.0411 | 1228217.7226
13 | 2696912.5173 | 1228252.337 | 2696935.6185 | 1228239.6443
14 | 2696986.7832 | 1228243.3724 | 2696993.5762 | 1228232.3532
15 | 2697018.2437 | 1228217.9901 | 2697016.0411 | 1228217.7226
16 | 2696893.0199 | 1228254.8417 | 2696906.0149 | 1228255.9096 | 2696912.5173 | 1228252.337
17 | 2696986.7832 | 1228243.3724 | 2696983.7904 | 1228248.227 | 2696982.9092 | 1228249.1649
18 | 2697024.0523 | 1228218.6955 | 2697018.2437 | 1228217.9901
19 | 2696971.5606 | 1228259.8076 | 2696974.3657 | 1228258.2584 | 2696982.9092 | 1228249.1649
20 | 2697024.0523 | 1228218.6955 | 2697049.5392 | 1228220.557 | 2697054.5693 | 1228219.2662
21 | 2697024.0523 | 1228218.6955 | 2697018.8624 | 1228204.0307
22 | 2697084.7223 | 1228209.0295 | 2697096.2817 | 1228204.6635
23 | 2697084.7223 | 1228209.0295 | 2697080.2882 | 1228210.7043
24 | 2697096.2817 | 1228204.6635 | 2697103.2708 | 1228202.0238
25 | 2697065.4655 | 1228216.3027 | 2697080.2882 | 1228210.7043
26 | 2697105.947 | 1228201.013 | 2697103.2708 | 1228202.0238
27 | 2697064.0829 | 1228216.8249 | 2697065.4655 | 1228216.3027
28 | 2697124.1419 | 1228194.1408 | 2697105.947 | 1228201.013
29 | 2697064.0829 | 1228216.8249 | 2697054.5693 | 1228219.2662
30 | 2697064.0829 | 1228216.8249 | 2697062.6171 | 1228227.4993
31 | 2697167.8577 | 1228182.9389 | 2697140.5 | 1228187.9625 | 2697124.1419 | 1228194.1408
32 | 2697062.6171 | 1228227.4993 | 2697060.8746 | 1228240.1895 | 2697062.9422 | 1228253.733
33 | 2697156.0999 | 1228150.6792 | 2697138.0889 | 1228159.736 | 2697129.5065 | 1228165.9671 | 2697125.3319 | 1228172.3813 | 2697125.7226 | 1228180.6702
34 | 2697156.0999 | 1228150.6792 | 2697151.9724 | 1228136.1235
35 | 2697156.0999 | 1228150.6792 | 2697163.279 | 1228172.8124 | 2697167.8577 | 1228182.9389
36 | 2697113.6039 | 1228156.3783 | 2697151.9724 | 1228136.1235
37 | 2697018.6992 | 1228203.5693 | 2697018.8624 | 1228204.0307
38 | 2697072.2235 | 1228271.9865 | 2697062.9422 | 1228253.733
39 | 2697072.2235 | 1228271.9865 | 2697075.0154 | 1228269.9417 | 2697079.7718 | 1228267.8067 | 2697088.3777 | 1228265.223
40 | 2697072.2235 | 1228271.9865 | 2697068.1212 | 1228276.3005 | 2697064.238 | 1228284.0583
41 | 2697094.6528 | 1228264.2598 | 2697088.3777 | 1228265.223
42 | 2697064.238 | 1228284.0583 | 2697060.4465 | 1228291.6328
43 | 2697111.4772 | 1228261.6772 | 2697094.6528 | 1228264.2598
44 | 2697060.4465 | 1228291.6328 | 2697058.4477 | 1228295.626
45 | 2697111.4772 | 1228261.6772 | 2697111.7083 | 1228307.6789
46 | 2697111.4772 | 1228261.6772 | 2697114.3748 | 1228261.2325
47 | 2697058.3942 | 1228295.7328 | 2697058.4477 | 1228295.626
48 | 2697135.2321 | 1228258.0308 | 2697137.9636 | 1228257.6116
49 | 2697135.2321 | 1228258.0308 | 2697114.3748 | 1228261.2325
50 | 2697111.7083 | 1228307.6789 | 2697118.0974 | 1228317.3902 | 2697120.8864 | 1228319.7041 | 2697124.0245 | 1228321.5233 | 2697127.4215 | 1228322.8019 | 2697131.7061 | 1228323.5613 | 2697136.0579 | 1228323.4545 | 2697143.2946 | 1228321.593
51 | 2696916.9452 | 1228285.8066 | 2696925.338 | 1228285.3346 | 2696946.3355 | 1228273.7385
52 | 2696967.2105 | 1228262.21 | 2696946.3355 | 1228273.7385
53 | 2696906.0253 | 1228286.4207 | 2696916.9452 | 1228285.8066
54 | 2696971.5606 | 1228259.8076 | 2696967.2105 | 1228262.21
55 | 2696983.6784 | 1228330.2755 | 2696989.1364 | 1228328.8613 | 2697001.5157 | 1228328.6408
56 | 2697001.5157 | 1228328.6408 | 2697001.5157 | 1228328.6408 | 2697002.4485 | 1228328.7612
57 | 2697011.0169 | 1228329.8674 | 2697002.4485 | 1228328.7612
58 | 2697044.623 | 1228319.6438 | 2697036.3813 | 1228327.4307 | 2697027.6631 | 1228330.8577 | 2697020.543 | 1228331.0973 | 2697011.0169 | 1228329.8674
59 | 2697044.623 | 1228319.6438 | 2697048.0426 | 1228316.413 | 2697052.1438 | 1228308.2197
60 | 2697044.623 | 1228319.6438 | 2697063.8741 | 1228352.412
61 | 2697052.1438 | 1228308.2197 | 2697056.4915 | 1228299.5339
62 | 2697063.8741 | 1228352.412 | 2697063.1919 | 1228353.0866 | 2697052.0688 | 1228363.635 | 2697045.8347 | 1228367.1692 | 2697040.2029 | 1228368.6228 | 2697034.8866 | 1228369.3255 | 2697031.7632 | 1228369.3501
63 | 2697056.4915 | 1228299.5339 | 2697058.3942 | 1228295.7328

## bus_geodata
| x | y | coords
0 | 2697040.6311 | 1228102.8443
1 | 2696986.2343 | 1228131.4047
2 | 2696975.0345 | 1228146.6023
3 | 2696975.6053 | 1228126.0017
4 | 2696972.2915 | 1228150.3245
5 | 2696940.2632 | 1228127.5855
6 | 2696990.2044 | 1228158.9269
7 | 2696939.2961 | 1228127.8387
8 | 2696991.4747 | 1228208.4061
9 | 2696963.2755 | 1228216.1156
10 | 2697003.5322 | 1228216.2036
11 | 2696935.6185 | 1228239.6443
12 | 2696993.5762 | 1228232.3532
13 | 2697016.0411 | 1228217.7226
14 | 2696912.5173 | 1228252.337
15 | 2696986.7832 | 1228243.3724
16 | 2697018.2437 | 1228217.9901
17 | 2696893.0199 | 1228254.8417
18 | 2696982.9092 | 1228249.1649
19 | 2697024.0523 | 1228218.6955
20 | 2697084.7223 | 1228209.0295
21 | 2697096.2817 | 1228204.6635
22 | 2697080.2882 | 1228210.7043
23 | 2697103.2708 | 1228202.0238
24 | 2697065.4655 | 1228216.3027
25 | 2697105.947 | 1228201.013
26 | 2697064.0829 | 1228216.8249
27 | 2697124.1419 | 1228194.1408
28 | 2697054.5693 | 1228219.2662
29 | 2697062.6171 | 1228227.4993
30 | 2697125.7226 | 1228180.6702
31 | 2697156.0999 | 1228150.6792
32 | 2697151.9724 | 1228136.1235
33 | 2697167.8577 | 1228182.9389
34 | 2697113.6039 | 1228156.3783
35 | 2697018.6992 | 1228203.5693
36 | 2697018.8624 | 1228204.0307
37 | 2697062.9422 | 1228253.733
38 | 2697072.2235 | 1228271.9865
39 | 2697088.3777 | 1228265.223
40 | 2697064.238 | 1228284.0583
41 | 2697094.6528 | 1228264.2598
42 | 2697060.4465 | 1228291.6328
43 | 2697111.4772 | 1228261.6772
44 | 2697058.4477 | 1228295.626
45 | 2697137.9636 | 1228257.6116
46 | 2697135.2321 | 1228258.0309
47 | 2697114.3748 | 1228261.2325
48 | 2697143.2946 | 1228321.593
49 | 2697111.7083 | 1228307.6789
50 | 2696946.3355 | 1228273.7385
51 | 2696916.9452 | 1228285.8066
52 | 2696967.2105 | 1228262.21
53 | 2696906.0253 | 1228286.4207
54 | 2696971.5606 | 1228259.8076
55 | 2696983.6784 | 1228330.2755
56 | 2697001.5157 | 1228328.6408
57 | 2697002.4485 | 1228328.7612
58 | 2697011.0169 | 1228329.8674
59 | 2697044.623 | 1228319.6438
60 | 2697052.1438 | 1228308.2197
61 | 2697063.8741 | 1228352.412
62 | 2697056.4915 | 1228299.5339
63 | 2697031.7632 | 1228369.3501
64 | 2697058.3942 | 1228295.7328
65 | 2697003.5322 | 1228216.2036

## line_std_types
| c_nf_per_km | r_ohm_per_km | x_ohm_per_km | max_i_ka | type | q_mm2 | alpha | voltage_rating
NAYY 4x50 SE | 210 | 0.642 | 0.083 | 0.142 | cs | 50 | 0.00403 | LV
NAYY 4x120 SE | 264 | 0.225 | 0.08 | 0.242 | cs | 120 | 0.00403 | LV
NAYY 4x150 SE | 261 | 0.208 | 0.08 | 0.27 | cs | 150 | 0.00403 | LV
NA2XS2Y 1x95 RM/25 12/20 kV | 216 | 0.313 | 0.132 | 0.252 | cs | 95 | 0.00403 | MV
NA2XS2Y 1x185 RM/25 12/20 kV | 273 | 0.161 | 0.117 | 0.362 | cs | 185 | 0.00403 | MV
NA2XS2Y 1x240 RM/25 12/20 kV | 304 | 0.122 | 0.112 | 0.421 | cs | 240 | 0.00403 | MV
NA2XS2Y 1x95 RM/25 6/10 kV | 315 | 0.313 | 0.123 | 0.249 | cs | 95 | 0.00403 | MV
NA2XS2Y 1x185 RM/25 6/10 kV | 406 | 0.161 | 0.11 | 0.358 | cs | 185 | 0.00403 | MV
NA2XS2Y 1x240 RM/25 6/10 kV | 456 | 0.122 | 0.105 | 0.416 | cs | 240 | 0.00403 | MV
NA2XS2Y 1x150 RM/25 12/20 kV | 250 | 0.206 | 0.116 | 0.319 | cs | 150 | 0.00403 | MV
NA2XS2Y 1x120 RM/25 12/20 kV | 230 | 0.253 | 0.119 | 0.283 | cs | 120 | 0.00403 | MV
NA2XS2Y 1x70 RM/25 12/20 kV | 190 | 0.443 | 0.132 | 0.22 | cs | 70 | 0.00403 | MV
NA2XS2Y 1x150 RM/25 6/10 kV | 360 | 0.206 | 0.11 | 0.315 | cs | 150 | 0.00403 | MV
NA2XS2Y 1x120 RM/25 6/10 kV | 340 | 0.253 | 0.113 | 0.28 | cs | 120 | 0.00403 | MV
NA2XS2Y 1x70 RM/25 6/10 kV | 280 | 0.443 | 0.123 | 0.217 | cs | 70 | 0.00403 | MV
N2XS(FL)2Y 1x120 RM/35 64/110 kV | 112 | 0.153 | 0.166 | 0.366 | cs | 120 | 0.00393 | HV
N2XS(FL)2Y 1x185 RM/35 64/110 kV | 125 | 0.099 | 0.156 | 0.457 | cs | 185 | 0.00393 | HV
N2XS(FL)2Y 1x240 RM/35 64/110 kV | 135 | 0.075 | 0.149 | 0.526 | cs | 240 | 0.00393 | HV
N2XS(FL)2Y 1x300 RM/35 64/110 kV | 144 | 0.06 | 0.144 | 0.588 | cs | 300 | 0.00393 | HV
15-AL1/3-ST1A 0.4 | 11 | 1.8769 | 0.35 | 0.105 | ol | 16 | 0.00403 | LV
24-AL1/4-ST1A 0.4 | 11.25 | 1.2012 | 0.335 | 0.14 | ol | 24 | 0.00403 | LV
48-AL1/8-ST1A 0.4 | 12.2 | 0.5939 | 0.3 | 0.21 | ol | 48 | 0.00403 | LV
94-AL1/15-ST1A 0.4 | 13.2 | 0.306 | 0.29 | 0.35 | ol | 94 | 0.00403 | LV
34-AL1/6-ST1A 10.0 | 9.7 | 0.8342 | 0.36 | 0.17 | ol | 34 | 0.00403 | MV
48-AL1/8-ST1A 10.0 | 10.1 | 0.5939 | 0.35 | 0.21 | ol | 48 | 0.00403 | MV
70-AL1/11-ST1A 10.0 | 10.4 | 0.4132 | 0.339 | 0.29 | ol | 70 | 0.00403 | MV
94-AL1/15-ST1A 10.0 | 10.75 | 0.306 | 0.33 | 0.35 | ol | 94 | 0.00403 | MV
122-AL1/20-ST1A 10.0 | 11.1 | 0.2376 | 0.323 | 0.41 | ol | 122 | 0.00403 | MV
149-AL1/24-ST1A 10.0 | 11.25 | 0.194 | 0.315 | 0.47 | ol | 149 | 0.00403 | MV
34-AL1/6-ST1A 20.0 | 9.15 | 0.8342 | 0.382 | 0.17 | ol | 34 | 0.00403 | MV
48-AL1/8-ST1A 20.0 | 9.5 | 0.5939 | 0.372 | 0.21 | ol | 48 | 0.00403 | MV
70-AL1/11-ST1A 20.0 | 9.7 | 0.4132 | 0.36 | 0.29 | ol | 70 | 0.00403 | MV
94-AL1/15-ST1A 20.0 | 10 | 0.306 | 0.35 | 0.35 | ol | 94 | 0.00403 | MV
122-AL1/20-ST1A 20.0 | 10.3 | 0.2376 | 0.344 | 0.41 | ol | 122 | 0.00403 | MV
149-AL1/24-ST1A 20.0 | 10.5 | 0.194 | 0.337 | 0.47 | ol | 149 | 0.00403 | MV
184-AL1/30-ST1A 20.0 | 10.75 | 0.1571 | 0.33 | 0.535 | ol | 184 | 0.00403 | MV
243-AL1/39-ST1A 20.0 | 11 | 0.1188 | 0.32 | 0.645 | ol | 243 | 0.00403 | MV
48-AL1/8-ST1A 110.0 | 8 | 0.5939 | 0.46 | 0.21 | ol | 48 | 0.00403 | HV
70-AL1/11-ST1A 110.0 | 8.4 | 0.4132 | 0.45 | 0.29 | ol | 70 | 0.00403 | HV
94-AL1/15-ST1A 110.0 | 8.65 | 0.306 | 0.44 | 0.35 | ol | 94 | 0.00403 | HV
122-AL1/20-ST1A 110.0 | 8.5 | 0.2376 | 0.43 | 0.41 | ol | 122 | 0.00403 | HV
149-AL1/24-ST1A 110.0 | 8.75 | 0.194 | 0.41 | 0.47 | ol | 149 | 0.00403 | HV
184-AL1/30-ST1A 110.0 | 8.8 | 0.1571 | 0.4 | 0.535 | ol | 184 | 0.00403 | HV
243-AL1/39-ST1A 110.0 | 9 | 0.1188 | 0.39 | 0.645 | ol | 243 | 0.00403 | HV
305-AL1/39-ST1A 110.0 | 9.2 | 0.0949 | 0.38 | 0.74 | ol | 305 | 0.00403 | HV
490-AL1/64-ST1A 110.0 | 9.75 | 0.059 | 0.37 | 0.96 | ol | 490 | 0.00403 | HV
679-AL1/86-ST1A 110.0 | 9.95 | 0.042 | 0.36 | 1.15 | ol | 679 | 0.00403 | HV
490-AL1/64-ST1A 220.0 | 10 | 0.059 | 0.285 | 0.96 | ol | 490 | 0.00403 | HV
679-AL1/86-ST1A 220.0 | 11.7 | 0.042 | 0.275 | 1.15 | ol | 679 | 0.00403 | HV
490-AL1/64-ST1A 380.0 | 11 | 0.059 | 0.253 | 0.96 | ol | 490 | 0.00403 | HV
679-AL1/86-ST1A 380.0 | 14.6 | 0.042 | 0.25 | 1.15 | ol | 679 | 0.00403 | HV

## trafo_std_types
| i0_percent | pfe_kw | vkr_percent | sn_mva | vn_lv_kv | vn_hv_kv | vk_percent | shift_degree | vector_group | tap_side | tap_neutral | tap_min | tap_max | tap_step_degree | tap_step_percent | tap_phase_shifter
160 MVA 380/110 kV | 0.06 | 60 | 0.25 | 160 | 110 | 380 | 12.2 | 0 | Yy0 | hv | 0 | -9 | 9 | 0 | 1.5 | FALSE
100 MVA 220/110 kV | 0.06 | 55 | 0.26 | 100 | 110 | 220 | 12 | 0 | Yy0 | hv | 0 | -9 | 9 | 0 | 1.5 | FALSE
63 MVA 110/20 kV | 0.04 | 22 | 0.32 | 63 | 20 | 110 | 18 | 150 | YNd5 | hv | 0 | -9 | 9 | 0 | 1.5 | FALSE
40 MVA 110/20 kV | 0.05 | 18 | 0.34 | 40 | 20 | 110 | 16.2 | 150 | YNd5 | hv | 0 | -9 | 9 | 0 | 1.5 | FALSE
25 MVA 110/20 kV | 0.07 | 14 | 0.41 | 25 | 20 | 110 | 12 | 150 | YNd5 | hv | 0 | -9 | 9 | 0 | 1.5 | FALSE
63 MVA 110/10 kV | 0.04 | 22 | 0.32 | 63 | 10 | 110 | 18 | 150 | YNd5 | hv | 0 | -9 | 9 | 0 | 1.5 | FALSE
40 MVA 110/10 kV | 0.05 | 18 | 0.34 | 40 | 10 | 110 | 16.2 | 150 | YNd5 | hv | 0 | -9 | 9 | 0 | 1.5 | FALSE
25 MVA 110/10 kV | 0.07 | 14 | 0.41 | 25 | 10 | 110 | 12 | 150 | YNd5 | hv | 0 | -9 | 9 | 0 | 1.5 | FALSE
0.25 MVA 20/0.4 kV | 0.32 | 0.8 | 1.44 | 0.25 | 0.4 | 20 | 6 | 150 | Yzn5 | hv | 0 | -2 | 2 | 0 | 2.5 | FALSE
0.4 MVA 20/0.4 kV | 0.3375 | 1.35 | 1.425 | 0.4 | 0.4 | 20 | 6 | 150 | Dyn5 | hv | 0 | -2 | 2 | 0 | 2.5 | FALSE
0.63 MVA 20/0.4 kV | 0.2619 | 1.65 | 1.206 | 0.63 | 0.4 | 20 | 6 | 150 | Dyn5 | hv | 0 | -2 | 2 | 0 | 2.5 | FALSE
0.25 MVA 10/0.4 kV | 0.24 | 0.6 | 1.2 | 0.25 | 0.4 | 10 | 4 | 150 | Dyn5 | hv | 0 | -2 | 2 | 0 | 2.5 | FALSE
0.4 MVA 10/0.4 kV | 0.2375 | 0.95 | 1.325 | 0.4 | 0.4 | 10 | 4 | 150 | Dyn5 | hv | 0 | -2 | 2 | 0 | 2.5 | FALSE
0.63 MVA 10/0.4 kV | 0.1873 | 1.18 | 1.0794 | 0.63 | 0.4 | 10 | 4 | 150 | Dyn5 | hv | 0 | -2 | 2 | 0 | 2.5 | FALSE

## trafo3w_std_types
| sn_hv_mva | sn_mv_mva | sn_lv_mva | vn_hv_kv | vn_mv_kv | vn_lv_kv | vk_hv_percent | vk_mv_percent | vk_lv_percent | vkr_hv_percent | vkr_mv_percent | vkr_lv_percent | pfe_kw | i0_percent | shift_mv_degree | shift_lv_degree | vector_group | tap_side | tap_neutral | tap_min | tap_max | tap_step_percent
63/25/38 MVA 110/20/10 kV | 63 | 25 | 38 | 110 | 20 | 10 | 10.4 | 10.4 | 10.4 | 0.28 | 0.32 | 0.35 | 35 | 0.89 | 0 | 0 | YN0yn0yn0 | hv | 0 | -10 | 10 | 1.2
63/25/38 MVA 110/10/10 kV | 63 | 25 | 38 | 110 | 10 | 10 | 10.4 | 10.4 | 10.4 | 0.28 | 0.32 | 0.35 | 35 | 0.89 | 0 | 0 | YN0yn0yn0 | hv | 0 | -10 | 10 | 1.2

## fuse_std_types
| fuse_type | i_rated_a | t_avg | t_min | t_total | x_avg | x_min | x_total
HV 100A | HV 100A | 100 | 0 | [10.0, 3.64, 0.854, 0.281, 0.1, 0.0531, 0.022, 0.01] | [10.0, 4.267, 1.21, 0.403, 0.1, 0.058, 0.022, 0.01] | 0 | [300.0, 350.0, 450.0, 550.0, 700.0, 850.0, 1200.0, 1752.0] | [600.0, 700.0, 900.0, 1150.0, 1665.0, 2000.0, 3000.0, 4313.0]
HV 10A | HV 10A | 10 | 0 | [10.0, 1675.0, 0.344, 0.156, 0.1, 0.0417, 0.0171, 0.01] | [10.0, 1.3, 0.3, 0.155, 0.1, 0.0555, 0.023, 0.01] | 0 | [30.0, 32.0, 35.0, 37.0, 39.0, 50.0, 70.0, 88.0] | [60.0, 70.0, 80.0, 87.0, 94.0, 110.0, 150.0, 216.0]
HV 125A | HV 125A | 125 | 0 | [10.0, 1.82, 0.344, 0.1, 0.0467, 0.0269, 0.01] | [10.0, 2.478, 0.426, 0.1, 0.0427, 0.0211, 0.01] | 0 | [375.0, 500.0, 700.0, 925.0, 1200.0, 1500.0, 2341.0] | [750.0, 1000.0, 1500.0, 2200.0, 3000.0, 4000.0, 5765.0]
HV 160A | HV 160A | 160 | 0 | [10.0, 4.15, 1.03, 0.198, 0.1, 0.051, 0.0172, 0.01] | [10.0, 2.3, 0.734, 0.274, 0.1, 0.046, 0.0177, 0.01] | 0 | [480.0, 550.0, 700.0, 1000.0, 1260.0, 1600.0, 2500.0, 3227.0] | [960.0, 1300.0, 1700.0, 2200.0, 2996.0, 4000.0, 6000.0, 7946.0]
HV 16A | HV 16A | 16 | 0 | [10.0, 0.352, 0.164, 0.1, 0.0649, 0.0342, 0.01] | [10.0, 2.34, 0.722, 0.181, 0.1, 0.055, 0.0296, 0.01] | 0 | [48.0, 60.0, 65.0, 71.0, 80.0, 100.0, 162.0] | [96.0, 110.0, 125.0, 150.0, 168.0, 200.0, 250.0, 398.0]
HV 200A | HV 200A | 200 | 0 | [10.0, 4.267, 1.21, 0.403, 0.1, 0.058, 0.022, 0.01] | [10.0, 3.73, 1.654, 0.328, 0.1, 0.0531, 0.019, 0.01] | 0 | [600.0, 700.0, 900.0, 1150.0, 1665.0, 2000.0, 3000.0, 4313.0] | [1200.0, 1500.0, 1800.0, 2700.0, 3960.0, 5000.0, 7500.0, 10620.0]
HV 20A | HV 20A | 20 | 0 | [10.0, 1.3, 0.3, 0.155, 0.1, 0.0555, 0.023, 0.01] | [10.0, 1.3, 0.161, 0.1, 0.0611, 0.0399, 0.0141, 0.01] | 0 | [60.0, 70.0, 80.0, 87.0, 94.0, 110.0, 150.0, 216.0] | [120.0, 150.0, 200.0, 223.0, 260.0, 300.0, 450.0, 532.0]
HV 25A | HV 25A | 25 | 0 | [10.0, 2.512, 0.833, 0.299, 0.1, 0.0372, 0.0223, 0.01] | [10.0, 3.125, 0.597, 0.198, 0.1, 0.0378, 0.022, 0.01] | 0 | [75.0, 82.0, 90.0, 100.0, 124.0, 170.0, 200.0, 289.0] | [150.0, 170.0, 210.0, 250.0, 294.0, 400.0, 500.0, 711.0]
HV 31.5A | HV 31.5A | 31.5 | 0 | [10.0, 2.34, 0.722, 0.181, 0.1, 0.055, 0.0296, 0.01] | [10.0, 2.84, 0.368, 0.164, 0.1, 0.0621, 0.0378, 0.0195, 0.01] | 0 | [95.0, 110.0, 125.0, 150.0, 165.0, 200.0, 250.0, 390.0] | [189.0, 220.0, 300.0, 350.0, 393.0, 450.0, 530.0, 700.0, 960.0]
HV 40A | HV 40A | 40 | 0 | [10.0, 1.3, 0.161, 0.1, 0.0611, 0.0399, 0.0141, 0.01] | [10.0, 2.05, 0.369, 0.198, 0.1, 0.051, 0.0298, 0.01] | 0 | [120.0, 150.0, 200.0, 223.0, 260.0, 300.0, 450.0, 532.0] | [240.0, 300.0, 400.0, 450.0, 530.0, 650.0, 800.0, 1311.0]
HV 50A | HV 50A | 50 | 0 | [10.0, 3.215, 0.597, 0.198, 0.1, 0.0378, 0.022, 0.01] | [10.0, 3.64, 0.854, 0.281, 0.1, 0.0531, 0.022, 0.01] | 0 | [150.0, 170.0, 210.0, 250.0, 294.0, 400.0, 500.0, 711.0] | [300.0, 350.0, 450.0, 550.0, 700.0, 850.0, 1200.0, 1752.0]
HV 6.3A | HV 6.3A | 6.3 | 0 | [10.0, 1.39, 0.344, 0.168, 0.1, 0.056, 0.0263, 0.01] | [10.0, 1.711, 0.516, 0.198, 0.1, 0.0634, 0.0303, 0.01] | 0 | [19.0, 19.5, 20.4, 20.8, 22.0, 25.0, 32.0, 48.0] | [38.0, 40.0, 43.0, 48.0, 53.0, 60.0, 75.0, 118.0]
HV 63A | HV 63A | 63 | 0 | [10.0, 2.84, 0.368, 0.164, 0.1, 0.0621, 0.0378, 0.0195, 0.01] | [10.0, 1.82, 0.344, 0.1, 0.0467, 0.0269, 0.01] | 0 | [189.0, 220.0, 300.0, 350.0, 393.0, 450.0, 530.0, 700.0, 961.0] | [378.0, 500.0, 700.0, 934.0, 1200.0, 1500.0, 2366.0]
HV 80A | HV 80A | 80 | 0 | [10.0, 2.05, 0.369, 0.198, 0.1, 0.051, 0.0298, 0.01] | [10.0, 4.15, 1.03, 0.198, 0.1, 0.051, 0.0172, 0.01] | 0 | [240.0, 300.0, 400.0, 450.0, 530.0, 650.0, 800.0, 1311.0] | [480.0, 550.0, 700.0, 1000.0, 1260.0, 1600.0, 2500.0, 3227.0]
Siemens NH-1-100 | Siemens NH-1-100 | 100 | [5400.0, 2000.0, 400.0, 20.0, 1.0, 0.2, 0.012, 0.004] | 0 | 0 | [150.0, 190.0, 250.0, 430.0, 900.0, 1250.0, 2700.0, 3600.0] | 0 | 0
Siemens NH-1-125 | Siemens NH-1-125 | 125 | [4800.0, 120.0, 7.0, 0.1, 0.004] | 0 | 0 | [180.0, 400.0, 740.0, 2000.0, 4250.0] | 0 | 0
Siemens NH-1-16 | Siemens NH-1-16 | 16 | [4000.0, 400.0, 2.0, 0.1, 0.04, 0.01] | 0 | 0 | [26.0, 35.0, 75.0, 150.0, 200.0, 300.0] | 0 | 0
Siemens NH-1-160 | Siemens NH-1-160 | 160 | [4800.0, 120.0, 7.0, 0.1, 0.004] | 0 | 0 | [210.0, 500.0, 900.0, 2300.0, 5000.0] | 0 | 0
Siemens NH-1-25 | Siemens NH-1-25 | 25 | [4000.0, 1000.0, 10.0, 0.2, 0.02, 0.01] | 0 | 0 | [40.0, 50.0, 100.0, 210.0, 400.0, 500.0] | 0 | 0
Siemens NH-1-50 | Siemens NH-1-50 | 50 | [4000.0, 40.0, 4.0, 1.0, 0.02, 0.01] | 0 | 0 | [86.0, 200.0, 300.0, 400.0, 1000.0, 1280.0] | 0 | 0
Siemens NH-1-63 | Siemens NH-1-63 | 63 | [4000.0, 100.0, 10.0, 2.0, 0.04, 0.01] | 0 | 0 | [100.0, 200.0, 300.0, 400.0, 1000.0, 1500.0] | 0 | 0
Siemens NH-1-80 | Siemens NH-1-80 | 80 | [4800.0, 120.0, 7.0, 0.1, 0.01] | 0 | 0 | [150.58, 250.0, 450.0, 1150.0, 2470.0] | 0 | 0
Siemens NH-2-1000 | Siemens NH-2-1000 | 1000 | [4800.0, 120.0, 7.0, 0.1, 0.004] | 0 | 0 | [1900.0, 3500.0, 8400.0, 24000.0, 52000.0] | 0 | 0
Siemens NH-2-200 | Siemens NH-2-200 | 200 | [4800.0, 120.0, 7.0, 0.1, 0.004] | 0 | 0 | [280.0, 650.0, 1200.0, 3000.0, 7000.0] | 0 | 0
Siemens NH-2-224 | Siemens NH-2-224 | 224 | [4800.0, 120.0, 7.0, 0.2, 0.04, 0.004] | 0 | 0 | [400.0, 750.0, 1453.0, 3025.0, 4315.0, 7600.0] | 0 | 0
Siemens NH-2-250 | Siemens NH-2-250 | 250 | [4800.0, 120.0, 7.0, 0.1, 0.004] | 0 | 0 | [450.0, 800.0, 1650.0, 4000.0, 8500.0] | 0 | 0
Siemens NH-2-315 | Siemens NH-2-315 | 315 | [4800.0, 120.0, 7.0, 0.1, 0.004] | 0 | 0 | [550.0, 920.0, 1900.0, 5000.0, 11000.0] | 0 | 0
Siemens NH-2-355 | Siemens NH-2-355 | 355 | [4800.0, 120.0, 6.0, 0.1, 0.004] | 0 | 0 | [650.0, 1116.27, 2350.0, 5840.0, 12790.0] | 0 | 0
Siemens NH-2-400 | Siemens NH-2-400 | 400 | [4800.0, 120.0, 7.0, 0.1, 0.004] | 0 | 0 | [720.0, 1350.0, 2800.0, 6500.0, 15000.0] | 0 | 0
Siemens NH-2-425 | Siemens NH-2-425 | 425 | [4800.0, 120.0, 7.0, 0.1, 0.004] | 0 | 0 | [850.0, 1500.0, 3050.0, 7500.0, 16500.0] | 0 | 0
Siemens NH-2-630 | Siemens NH-2-630 | 630 | [4800.0, 120.0, 7.0, 0.1, 0.004] | 0 | 0 | [1200.0, 2000.0, 4800.0, 12000.0, 26000.0] | 0 | 0

## res_bus
| vm_pu | va_degree | p_mw | q_mvar
0 | 0.99438 | -0.10815 | 0.026584 | 0.0066626
1 | 0.99587 | -0.079259 | 0 | 0
2 | 0.99641 | -0.068887 | 0.0016252 | 0.0004073
3 | 0.99582 | -0.080243 | 0.0016783 | 0.00042061
4 | 0.99655 | -0.066216 | 0.0040475 | 0.0010144
5 | 0.99572 | -0.082225 | 0.0014968 | 0.00037513
6 | 0.99722 | -0.053338 | 0.0046642 | 0.0011689
7 | 0.99572 | -0.082252 | 0.0015167 | 0.00038012
8 | 0.99806 | -0.037228 | 0.0046775 | 0.0011723
9 | 0.99697 | -0.058301 | 0.0061278 | 0.0015358
10 | 0.9985 | -0.028784 | 0 | 0
11 | 0.99619 | -0.0732 | 0.011308 | 0.0028341
12 | 0.99773 | -0.043509 | 0.0041807 | 0.0010478
13 | 0.99939 | -0.011621 | 0.0025771 | 0.00064589
14 | 0.99592 | -0.078528 | 0.0081516 | 0.002043
15 | 0.99726 | -0.05262 | 0.0044227 | 0.0011084
16 | 0.99956 | -0.0085019 | 0.0027637 | 0.00069266
17 | 0.99585 | -0.079734 | 0.0033534 | 0.00084044
18 | 0.99703 | -0.057001 | 0.0057895 | 0.001451
19 | 1 | 0 | -0.28595 | -0.071839
20 | 0.99639 | -0.069176 | 0.0045351 | 0.0011366
21 | 0.99602 | -0.076259 | 0.0061802 | 0.0015489
22 | 0.99655 | -0.066084 | 0.00336 | 0.0008421
23 | 0.99584 | -0.079732 | 0.0060407 | 0.0015139
24 | 0.99713 | -0.054819 | 0.0039063 | 0.00097902
25 | 0.99579 | -0.080759 | 0.0059158 | 0.0014826
26 | 0.99719 | -0.053668 | 0 | 0
27 | 0.99553 | -0.085717 | 0.005769 | 0.0014458
28 | 0.99786 | -0.040894 | 0.0037863 | 0.00094892
29 | 0.99617 | -0.073339 | 0.0034774 | 0.00087153
30 | 0.99469 | -0.10195 | 0.0048579 | 0.0012175
31 | 0.9949 | -0.097956 | 0 | 0
32 | 0.99484 | -0.098986 | 0 | 0
33 | 0.99517 | -0.092674 | 0 | 0
34 | 0.99469 | -0.10193 | 0.0038662 | 0.00096897
35 | 0.99931 | -0.013181 | 0.0027823 | 0.00069731
36 | 0.99933 | -0.012801 | 0.0027797 | 0.00069666
37 | 0.99372 | -0.12029 | 0.0056695 | 0.0014209
38 | 0.99194 | -0.15465 | 0 | 0
39 | 0.99131 | -0.16694 | 0.0024192 | 0.0006063
40 | 0.9912 | -0.16908 | 0.002489 | 0.00062381
41 | 0.99109 | -0.17109 | 0.0023207 | 0.00058163
42 | 0.99078 | -0.17708 | 0.0022106 | 0.00055403
43 | 0.99056 | -0.18152 | 0.00776 | 0.0019448
44 | 0.99058 | -0.18112 | 0.0037984 | 0.00095197
45 | 0.99019 | -0.18861 | 0.0084252 | 0.0021115
46 | 0.99021 | -0.1882 | 0.0061414 | 0.0015392
47 | 0.99049 | -0.18274 | 0.0088809 | 0.0022258
48 | 0.9903 | -0.18649 | 0.003301 | 0.00082731
49 | 0.99042 | -0.18422 | 0 | 0
50 | 0.99618 | -0.073492 | 0.0063983 | 0.0016036
51 | 0.99593 | -0.078261 | 0.0043676 | 0.0010946
52 | 0.9965 | -0.067304 | 0.0088338 | 0.002214
53 | 0.99589 | -0.079032 | 0.0040115 | 0.0010054
54 | 0.99661 | -0.065244 | 0.0063538 | 0.0015924
55 | 0.98875 | -0.21655 | 0.0045521 | 0.0011409
56 | 0.98883 | -0.21508 | 0.0045113 | 0.0011306
57 | 0.98883 | -0.21493 | 0.004259 | 0.0010674
58 | 0.98894 | -0.21288 | 0.004259 | 0.0010674
59 | 0.98954 | -0.20116 | 0.0076459 | 0.0019163
60 | 0.99003 | -0.19166 | 0.0028401 | 0.00071179
61 | 0.98908 | -0.21012 | 0.0073048 | 0.0018308
62 | 0.9904 | -0.18453 | 0.002577 | 0.00064586
63 | 0.98888 | -0.21411 | 0.0059345 | 0.0014873
64 | 0.99057 | -0.18122 | 0.0032681 | 0.00081906
65 | 0.99998 | 149.9956 | 0 | 0

## res_line
| p_from_mw | q_from_mvar | p_to_mw | q_to_mvar | pl_mw | ql_mvar | i_from_ka | i_to_ka | i_ka | vm_from_pu | va_from_degree | vm_to_pu | va_to_degree | loading_percent
0 | -0.026584 | -0.0066626 | 0.026621 | 0.0066853 | 3.6642e-05 | 2.2649e-05 | 0.039782 | 0.039781 | 0.039782 | 0.99438 | -0.10815 | 0.99587 | -0.079259 | 10.929
1 | -0.031313 | -0.0078608 | 0.031329 | 0.0078705 | 1.5501e-05 | 9.6746e-06 | 0.046792 | 0.046792 | 0.046792 | 0.99587 | -0.079259 | 0.99641 | -0.068887 | 12.855
2 | 0.0046923 | 0.0011755 | -0.0046921 | -0.0011756 | 2.1978e-07 | -1.447e-08 | 0.007011 | 0.007011 | 0.007011 | 0.99587 | -0.079259 | 0.99582 | -0.080243 | 1.9261
3 | -0.032954 | -0.0082778 | 0.032958 | 0.0082804 | 4.2003e-06 | 2.628e-06 | 0.049219 | 0.049219 | 0.049219 | 0.99641 | -0.068887 | 0.99655 | -0.066216 | 13.5217
4 | 0.0030138 | 0.00075494 | -0.0030135 | -0.00075525 | 2.8451e-07 | -3.0457e-07 | 0.0045033 | 0.0045034 | 0.0045034 | 0.99582 | -0.080243 | 0.99572 | -0.082225 | 1.2372
5 | -0.037006 | -0.0092949 | 0.037028 | 0.0093092 | 2.2757e-05 | 1.4306e-05 | 0.055263 | 0.055263 | 0.055263 | 0.99655 | -0.066216 | 0.99722 | -0.053338 | 15.1821
6 | 0.0015167 | 0.00038011 | -0.0015167 | -0.00038012 | 1.9259e-09 | -1.177e-08 | 0.0022666 | 0.0022666 | 0.0022666 | 0.99572 | -0.082225 | 0.99572 | -0.082252 | 0.62269
7 | -0.041693 | -0.010478 | 0.041773 | 0.010529 | 8.0094e-05 | 5.0539e-05 | 0.062222 | 0.062222 | 0.062222 | 0.99722 | -0.053338 | 0.99931 | -0.013181 | 17.0941
8 | 0.028989 | 0.0072827 | -0.02896 | -0.0072646 | 2.9124e-05 | 1.8097e-05 | 0.043227 | 0.043227 | 0.043227 | 0.99806 | -0.037228 | 0.99697 | -0.058301 | 11.8755
9 | -0.033667 | -0.008455 | 0.033681 | 0.0084635 | 1.357e-05 | 8.4969e-06 | 0.0502 | 0.0502 | 0.0502 | 0.99806 | -0.037228 | 0.9985 | -0.028784 | 13.7913
10 | 0.022833 | 0.0057288 | -0.022816 | -0.0057189 | 1.6208e-05 | 9.8882e-06 | 0.034081 | 0.034081 | 0.034081 | 0.99697 | -0.058301 | 0.99619 | -0.0732 | 9.3629
11 | 0.044435 | 0.011165 | -0.044403 | -0.011145 | 3.1206e-05 | 1.9724e-05 | 0.066229 | 0.066229 | 0.066229 | 0.9985 | -0.028784 | 0.99773 | -0.043509 | 18.1947
12 | -0.078115 | -0.019628 | 0.078179 | 0.019669 | 6.4055e-05 | 4.083e-05 | 0.11643 | 0.11643 | 0.11643 | 0.9985 | -0.028784 | 0.99939 | -0.011621 | 31.986
13 | 0.011508 | 0.0028848 | -0.011505 | -0.0028833 | 2.9208e-06 | 1.5262e-06 | 0.01719 | 0.01719 | 0.01719 | 0.99619 | -0.0732 | 0.99592 | -0.078528 | 4.7225
14 | 0.040223 | 0.010097 | -0.040205 | -0.010086 | 1.7472e-05 | 1.1013e-05 | 0.059994 | 0.059994 | 0.059994 | 0.99773 | -0.043509 | 0.99726 | -0.05262 | 16.4818
15 | -0.080756 | -0.020315 | 0.080768 | 0.020322 | 1.2035e-05 | 7.673e-06 | 0.12027 | 0.12027 | 0.12027 | 0.99939 | -0.011621 | 0.99956 | -0.0085019 | 33.0401
16 | 0.0033536 | 0.0008403 | -0.0033534 | -0.00084044 | 1.9261e-07 | -1.4292e-07 | 0.0050106 | 0.0050107 | 0.0050107 | 0.99592 | -0.078528 | 0.99585 | -0.079734 | 1.3766
17 | 0.035782 | 0.0089776 | -0.035775 | -0.0089729 | 7.473e-06 | 4.6916e-06 | 0.053394 | 0.053395 | 0.053395 | 0.99726 | -0.05262 | 0.99703 | -0.057001 | 14.6688
18 | -0.083532 | -0.021015 | 0.083566 | 0.021037 | 3.3946e-05 | 2.1649e-05 | 0.12438 | 0.12438 | 0.12438 | 0.99956 | -0.0085019 | 1 | 0 | 34.1704
19 | 0.029985 | 0.0075219 | -0.029974 | -0.0075146 | 1.1779e-05 | 7.3338e-06 | 0.044754 | 0.044754 | 0.044754 | 0.99703 | -0.057001 | 0.99661 | -0.065244 | 12.2951
20 | 0.15337 | 0.038861 | -0.15307 | -0.03867 | 0.00030067 | 0.00019162 | 0.22837 | 0.22837 | 0.22837 | 1 | 0 | 0.99786 | -0.040894 | 31.3694
21 | 0.047364 | 0.011941 | -0.047335 | -0.011923 | 2.8998e-05 | 1.8354e-05 | 0.070504 | 0.070504 | 0.070504 | 1 | 0 | 0.99933 | -0.012801 | 19.3693
22 | 0.032656 | 0.0081918 | -0.032645 | -0.008185 | 1.1022e-05 | 6.8933e-06 | 0.048772 | 0.048772 | 0.048772 | 0.99639 | -0.069176 | 0.99602 | -0.076259 | 13.3989
23 | -0.037191 | -0.0093285 | 0.037197 | 0.0093319 | 5.4839e-06 | 3.4479e-06 | 0.055545 | 0.055545 | 0.055545 | 0.99639 | -0.069176 | 0.99655 | -0.066084 | 15.2595
24 | 0.026465 | 0.0066361 | -0.026461 | -0.0066334 | 4.3799e-06 | 2.7059e-06 | 0.039539 | 0.039539 | 0.039539 | 0.99602 | -0.076259 | 0.99584 | -0.079732 | 10.8624
25 | -0.040557 | -0.010174 | 0.040579 | 0.010188 | 2.1793e-05 | 1.3741e-05 | 0.060562 | 0.060562 | 0.060562 | 0.99655 | -0.066084 | 0.99713 | -0.054819 | 16.6379
26 | 0.02042 | 0.0051194 | -0.020419 | -0.0051188 | 9.9878e-07 | 6.02e-07 | 0.030513 | 0.030513 | 0.030513 | 0.99584 | -0.079732 | 0.99579 | -0.080759 | 8.3827
27 | -0.044485 | -0.011167 | 0.044488 | 0.011168 | 2.4429e-06 | 1.5442e-06 | 0.066391 | 0.066391 | 0.066391 | 0.99713 | -0.054819 | 0.99719 | -0.053668 | 18.2393
28 | 0.014503 | 0.0036362 | -0.0145 | -0.0036342 | 3.4259e-06 | 1.9396e-06 | 0.021673 | 0.021673 | 0.021673 | 0.99579 | -0.080759 | 0.99553 | -0.085717 | 5.9541
29 | -0.14919 | -0.037662 | 0.14929 | 0.037721 | 9.1353e-05 | 5.821e-05 | 0.22272 | 0.22272 | 0.22272 | 0.99719 | -0.053668 | 0.99786 | -0.040894 | 30.5939
30 | 0.10471 | 0.026494 | -0.10461 | -0.026431 | 9.8748e-05 | 6.3058e-05 | 0.15633 | 0.15633 | 0.15633 | 0.99719 | -0.053668 | 0.99617 | -0.073339 | 42.9485
31 | 0.0087309 | 0.0021884 | -0.008728 | -0.0021871 | 2.8932e-06 | 1.2628e-06 | 0.01305 | 0.01305 | 0.01305 | 0.99553 | -0.085717 | 0.99517 | -0.092674 | 3.5853
32 | 0.10113 | 0.025559 | -0.1009 | -0.025415 | 0.00022708 | 0.00014499 | 0.15114 | 0.15114 | 0.15114 | 0.99617 | -0.073339 | 0.99372 | -0.12029 | 41.5215
33 | -0.0048579 | -0.0012175 | 0.0048588 | 0.0012175 | 9.2519e-07 | -1.4405e-08 | 0.0072672 | 0.007267 | 0.0072672 | 0.99469 | -0.10195 | 0.9949 | -0.097956 | 1.9965
34 | 0.003867 | 0.00096868 | -0.0038668 | -0.00096876 | 1.8976e-07 | -7.4994e-08 | 0.0057835 | 0.0057835 | 0.0057835 | 0.9949 | -0.097956 | 0.99484 | -0.098986 | 1.5889
35 | -0.0087258 | -0.0021862 | 0.008728 | 0.0021871 | 2.1954e-06 | 9.5855e-07 | 0.013051 | 0.01305 | 0.013051 | 0.9949 | -0.097956 | 0.99517 | -0.092674 | 3.5853
36 | 0.0038668 | 0.00096876 | -0.0038662 | -0.00096897 | 5.4304e-07 | -2.1447e-07 | 0.0057835 | 0.0057837 | 0.0057837 | 0.99484 | -0.098986 | 0.99469 | -0.10193 | 1.5889
37 | -0.044555 | -0.011226 | 0.044556 | 0.011226 | 8.083e-07 | 5.109e-07 | 0.066365 | 0.066365 | 0.066365 | 0.99931 | -0.013181 | 0.99933 | -0.012801 | 18.2322
38 | 0.095234 | 0.023994 | -0.095077 | -0.023894 | 0.00015626 | 9.9741e-05 | 0.14265 | 0.14265 | 0.14265 | 0.99372 | -0.12029 | 0.99194 | -0.15465 | 39.1892
39 | 0.039302 | 0.0098689 | -0.039279 | -0.0098544 | 2.3024e-05 | 1.4508e-05 | 0.058964 | 0.058964 | 0.058964 | 0.99194 | -0.15465 | 0.99131 | -0.16694 | 16.1988
40 | 0.055775 | 0.014025 | -0.055737 | -0.014001 | 3.8417e-05 | 2.4398e-05 | 0.083685 | 0.083685 | 0.083685 | 0.99194 | -0.15465 | 0.9912 | -0.16908 | 22.9904
41 | 0.03686 | 0.0092481 | -0.036853 | -0.0092435 | 7.289e-06 | 4.5831e-06 | 0.055332 | 0.055333 | 0.055333 | 0.99131 | -0.16694 | 0.99109 | -0.17109 | 15.2012
42 | 0.053248 | 0.013377 | -0.053228 | -0.013364 | 2.0303e-05 | 1.2885e-05 | 0.079949 | 0.079949 | 0.079949 | 0.9912 | -0.16908 | 0.99078 | -0.17708 | 21.9639
43 | 0.034532 | 0.0086619 | -0.034515 | -0.0086511 | 1.7159e-05 | 1.0763e-05 | 0.051848 | 0.051848 | 0.051848 | 0.99109 | -0.17109 | 0.99056 | -0.18152 | 14.244
44 | 0.051017 | 0.01281 | -0.051007 | -0.012804 | 9.8329e-06 | 6.2356e-06 | 0.076629 | 0.076629 | 0.076629 | 0.99078 | -0.17708 | 0.99058 | -0.18112 | 21.0518
45 | 0.0033018 | 0.00082672 | -0.0033013 | -0.00082704 | 4.2436e-07 | -3.205e-07 | 0.0049596 | 0.0049599 | 0.0049599 | 0.99056 | -0.18152 | 0.99042 | -0.18422 | 1.3626
46 | 0.023453 | 0.0058796 | -0.023451 | -0.0058787 | 1.3645e-06 | 8.3557e-07 | 0.035232 | 0.035232 | 0.035232 | 0.99056 | -0.18152 | 0.99049 | -0.18274 | 9.679
47 | 0.047209 | 0.011852 | -0.047208 | -0.011851 | 2.2544e-07 | 1.4274e-07 | 0.070923 | 0.070923 | 0.070923 | 0.99058 | -0.18112 | 0.99057 | -0.18122 | 19.4843
48 | -0.0084252 | -0.0021115 | 0.0084253 | 0.0021116 | 1.6612e-07 | 7.0768e-08 | 0.012661 | 0.012661 | 0.012661 | 0.99019 | -0.18861 | 0.99021 | -0.1882 | 3.4783
49 | -0.014567 | -0.0036508 | 0.014571 | 0.003653 | 3.7917e-06 | 2.1551e-06 | 0.02189 | 0.02189 | 0.02189 | 0.99021 | -0.1882 | 0.99049 | -0.18274 | 6.0137
50 | -0.003301 | -0.00082731 | 0.0033013 | 0.00082704 | 3.5686e-07 | -2.6936e-07 | 0.00496 | 0.0049599 | 0.00496 | 0.9903 | -0.18649 | 0.99042 | -0.18422 | 1.3626
51 | 0.0083812 | 0.0021008 | -0.0083793 | -0.0021 | 1.9039e-06 | 7.9686e-07 | 0.012519 | 0.012519 | 0.012519 | 0.99618 | -0.073492 | 0.99593 | -0.078261 | 3.4394
52 | -0.014779 | -0.0037043 | 0.014784 | 0.0037068 | 4.3583e-06 | 2.4788e-06 | 0.022076 | 0.022076 | 0.022076 | 0.99618 | -0.073492 | 0.9965 | -0.067304 | 6.065
53 | 0.0040117 | 0.0010053 | -0.0040115 | -0.0010054 | 1.4735e-07 | -4.8014e-08 | 0.0059938 | 0.0059938 | 0.0059938 | 0.99593 | -0.078261 | 0.99589 | -0.079032 | 1.6467
54 | -0.023618 | -0.0059207 | 0.02362 | 0.0059222 | 2.3178e-06 | 1.4186e-06 | 0.035267 | 0.035267 | 0.035267 | 0.9965 | -0.067304 | 0.99661 | -0.065244 | 9.6888
55 | -0.0045521 | -0.0011409 | 0.0045524 | 0.0011408 | 3.1712e-07 | -2.8172e-08 | 0.0068506 | 0.0068506 | 0.0068506 | 0.98875 | -0.21655 | 0.98883 | -0.21508 | 1.882
56 | -0.0090637 | -0.0022715 | 0.0090638 | 0.0022715 | 6.5613e-08 | 2.9927e-08 | 0.013639 | 0.013639 | 0.013639 | 0.98883 | -0.21508 | 0.98883 | -0.21493 | 3.7471
57 | -0.013323 | -0.0033389 | 0.013324 | 0.0033396 | 1.3022e-06 | 7.2257e-07 | 0.020048 | 0.020048 | 0.020048 | 0.98883 | -0.21493 | 0.98894 | -0.21288 | 5.5078
58 | -0.017583 | -0.004407 | 0.017593 | 0.0044128 | 9.826e-06 | 5.808e-06 | 0.026457 | 0.026456 | 0.026457 | 0.98894 | -0.21288 | 0.98954 | -0.20116 | 7.2683
59 | -0.038485 | -0.0096505 | 0.038502 | 0.0096615 | 1.7417e-05 | 1.0968e-05 | 0.057873 | 0.057873 | 0.057873 | 0.98954 | -0.20116 | 0.99003 | -0.19166 | 15.8992
60 | 0.013246 | 0.0033214 | -0.01324 | -0.0033183 | 5.6548e-06 | 3.1311e-06 | 0.019919 | 0.019919 | 0.019919 | 0.98954 | -0.20116 | 0.98908 | -0.21012 | 5.4724
61 | -0.041342 | -0.010373 | 0.041356 | 0.010382 | 1.4066e-05 | 8.8771e-06 | 0.062142 | 0.062142 | 0.062142 | 0.99003 | -0.19166 | 0.9904 | -0.18453 | 17.0719
62 | 0.0059356 | 0.0014876 | -0.0059345 | -0.0014873 | 1.1291e-06 | 2.3812e-07 | 0.0089298 | 0.00893 | 0.00893 | 0.98908 | -0.21012 | 0.98888 | -0.21411 | 2.4533
63 | -0.043933 | -0.011028 | 0.04394 | 0.011032 | 6.9463e-06 | 4.391e-06 | 0.066013 | 0.066013 | 0.066013 | 0.9904 | -0.18453 | 0.99057 | -0.18122 | 18.1356

## res_trafo
| p_hv_mw | q_hv_mvar | p_lv_mw | q_lv_mvar | pl_mw | ql_mvar | i_hv_ka | i_lv_ka | vm_hv_pu | va_hv_degree | vm_lv_pu | va_lv_degree | loading_percent
0 | -1.2729e-15 | -1.3162e-15 | 0.00165 | 1.2699e-07 | 0.00165 | 1.2699e-07 | 5.2857e-17 | 0.0023815 | 0.99998 | 149.9956 | 1 | 0 | 0.2619

## res_ext_grid
| p_mw | q_mvar
0 | 0.28595 | 0.071839

## res_load
| p_mw | q_mvar
0 | 0.026584 | 0.0066626
1 | 0.0016252 | 0.0004073
2 | 0.0016783 | 0.00042061
3 | 0.0040475 | 0.0010144
4 | 0.0014968 | 0.00037513
5 | 0.0046642 | 0.0011689
6 | 0.0015167 | 0.00038012
7 | 0.0046775 | 0.0011723
8 | 0.0061278 | 0.0015358
9 | 0.011308 | 0.0028341
10 | 0.0041807 | 0.0010478
11 | 0.0025771 | 0.00064589
12 | 0.0081516 | 0.002043
13 | 0.0044227 | 0.0011084
14 | 0.0027637 | 0.00069266
15 | 0.0033534 | 0.00084044
16 | 0.0057895 | 0.001451
17 | 0.0045351 | 0.0011366
18 | 0.0061802 | 0.0015489
19 | 0.00336 | 0.0008421
20 | 0.0060407 | 0.0015139
21 | 0.0039063 | 0.00097902
22 | 0.0059158 | 0.0014826
23 | 0.005769 | 0.0014458
24 | 0.0037863 | 0.00094892
25 | 0.0034774 | 0.00087153
26 | 0.0048579 | 0.0012175
27 | 0.0038662 | 0.00096897
28 | 0.0027823 | 0.00069731
29 | 0.0027797 | 0.00069666
30 | 0.0056695 | 0.0014209
31 | 0.0024192 | 0.0006063
32 | 0.002489 | 0.00062381
33 | 0.0023207 | 0.00058163
34 | 0.0022106 | 0.00055403
35 | 0.00776 | 0.0019448
36 | 0.0037984 | 0.00095197
37 | 0.0084252 | 0.0021115
38 | 0.0061414 | 0.0015392
39 | 0.0088809 | 0.0022258
40 | 0.003301 | 0.00082731
41 | 0.0063983 | 0.0016036
42 | 0.0043676 | 0.0010946
43 | 0.0088338 | 0.002214
44 | 0.0040115 | 0.0010054
45 | 0.0063538 | 0.0015924
46 | 0.0045521 | 0.0011409
47 | 0.0045113 | 0.0011306
48 | 0.004259 | 0.0010674
49 | 0.004259 | 0.0010674
50 | 0.0076459 | 0.0019163
51 | 0.0028401 | 0.00071179
52 | 0.0073048 | 0.0018308
53 | 0.002577 | 0.00064586
54 | 0.0059345 | 0.0014873
55 | 0.0032681 | 0.00081906

## dtypes
| element | column | dtype
0 | bus | name | object
1 | bus | vn_kv | float64
2 | bus | type | object
3 | bus | zone | object
4 | bus | in_service | bool
5 | load | name | object
6 | load | bus | uint32
7 | load | p_mw | float64
8 | load | q_mvar | float64
9 | load | const_z_percent | float64
10 | load | const_i_percent | float64
11 | load | sn_mva | float64
12 | load | scaling | float64
13 | load | in_service | bool
14 | load | type | object
15 | ext_grid | name | object
16 | ext_grid | bus | uint32
17 | ext_grid | vm_pu | float64
18 | ext_grid | va_degree | float64
19 | ext_grid | slack_weight | float64
20 | ext_grid | in_service | bool
21 | line | name | object
22 | line | std_type | object
23 | line | from_bus | uint32
24 | line | to_bus | uint32
25 | line | length_km | float64
26 | line | r_ohm_per_km | float64
27 | line | x_ohm_per_km | float64
28 | line | c_nf_per_km | float64
29 | line | g_us_per_km | float64
30 | line | max_i_ka | float64
31 | line | df | float64
32 | line | parallel | uint32
33 | line | type | object
34 | line | in_service | bool
35 | trafo | name | object
36 | trafo | std_type | object
37 | trafo | hv_bus | uint32
38 | trafo | lv_bus | uint32
39 | trafo | sn_mva | float64
40 | trafo | vn_hv_kv | float64
41 | trafo | vn_lv_kv | float64
42 | trafo | vk_percent | float64
43 | trafo | vkr_percent | float64
44 | trafo | pfe_kw | float64
45 | trafo | i0_percent | float64
46 | trafo | shift_degree | float64
47 | trafo | tap_side | object
48 | trafo | tap_neutral | int32
49 | trafo | tap_min | int32
50 | trafo | tap_max | int32
51 | trafo | tap_step_percent | float64
52 | trafo | tap_step_degree | float64
53 | trafo | tap_pos | int32
54 | trafo | tap_phase_shifter | bool
55 | trafo | parallel | uint32
56 | trafo | df | float64
57 | trafo | in_service | bool
58 | line_geodata | coords | object
59 | bus_geodata | x | float64
60 | bus_geodata | y | float64
61 | bus_geodata | coords | object
62 | res_bus | vm_pu | float64
63 | res_bus | va_degree | float64
64 | res_bus | p_mw | float64
65 | res_bus | q_mvar | float64
66 | res_line | p_from_mw | float64
67 | res_line | q_from_mvar | float64
68 | res_line | p_to_mw | float64
69 | res_line | q_to_mvar | float64
70 | res_line | pl_mw | float64
71 | res_line | ql_mvar | float64
72 | res_line | i_from_ka | float64
73 | res_line | i_to_ka | float64
74 | res_line | i_ka | float64
75 | res_line | vm_from_pu | float64
76 | res_line | va_from_degree | float64
77 | res_line | vm_to_pu | float64
78 | res_line | va_to_degree | float64
79 | res_line | loading_percent | float64
80 | res_trafo | p_hv_mw | float64
81 | res_trafo | q_hv_mvar | float64
82 | res_trafo | p_lv_mw | float64
83 | res_trafo | q_lv_mvar | float64
84 | res_trafo | pl_mw | float64
85 | res_trafo | ql_mvar | float64
86 | res_trafo | i_hv_ka | float64
87 | res_trafo | i_lv_ka | float64
88 | res_trafo | vm_hv_pu | float64
89 | res_trafo | va_hv_degree | float64
90 | res_trafo | vm_lv_pu | float64
91 | res_trafo | va_lv_degree | float64
92 | res_trafo | loading_percent | float64
93 | res_ext_grid | p_mw | float64
94 | res_ext_grid | q_mvar | float64
95 | res_load | p_mw | float64
96 | res_load | q_mvar | float64

## parameters
| version | format_version | converged | OPF_converged | name | f_hz | sn_mva
0 | 2.14.6 | 2.14.0 | TRUE | FALSE |  | 50 | 1