## bus
| name | vn_kv | type | zone | in_service
0 | bus_LV_1323-7_0_4_node_0 | 0.4 | n |  | TRUE
1 | bus_LV_1323-7_0_4_node_1 | 0.4 | n |  | TRUE
2 | bus_LV_1323-7_0_4_node_6 | 0.4 | n |  | TRUE
3 | bus_LV_1323-7_0_4_node_7 | 0.4 | n |  | TRUE
4 | bus_LV_1323-7_0_4_node_8 | 0.4 | n |  | TRUE
5 | bus_LV_1323-7_0_4_node_193 | 0.4 | n |  | TRUE
6 | bus_LV_1323-7_0_4_node_2 | 0.4 | n |  | TRUE
7 | bus_LV_1323-7_0_4_node_3 | 0.4 | n |  | TRUE
8 | bus_LV_1323-7_0_4_node_4 | 0.4 | n |  | TRUE
9 | bus_LV_1323-7_0_4_node_21 | 0.4 | n |  | TRUE
10 | bus_LV_1323-7_0_4_node_5 | 0.4 | n |  | TRUE
11 | bus_LV_1323-7_0_4_node_20 | 0.4 | n |  | TRUE
12 | bus_LV_1323-7_0_4_node_196 | 0.4 | n |  | TRUE
13 | bus_LV_1323-7_0_4_node_22 | 0.4 | n |  | TRUE
14 | bus_LV_1323-7_0_4_node_19 | 0.4 | n |  | TRUE
15 | bus_LV_1323-7_0_4_node_10 | 0.4 | n |  | TRUE
16 | bus_LV_1323-7_0_4_node_93 | 0.4 | n |  | TRUE
17 | bus_LV_1323-7_0_4_node_9 | 0.4 | n |  | TRUE
18 | bus_LV_1323-7_0_4_node_11 | 0.4 | n |  | TRUE
19 | bus_LV_1323-7_0_4_node_141 | 0.4 | n |  | TRUE
20 | bus_LV_1323-7_0_4_node_12 | 0.4 | n |  | TRUE
21 | bus_LV_1323-7_0_4_node_86 | 0.4 | n |  | TRUE
22 | bus_LV_1323-7_0_4_node_139 | 0.4 | n |  | TRUE
23 | bus_LV_1323-7_0_4_node_13 | 0.4 | n |  | TRUE
24 | bus_LV_1323-7_0_4_node_14 | 0.4 | n |  | TRUE
25 | bus_LV_1323-7_0_4_node_15 | 0.4 | n |  | TRUE
26 | bus_LV_1323-7_0_4_node_16 | 0.4 | n |  | TRUE
27 | bus_LV_1323-7_0_4_node_17 | 0.4 | n |  | TRUE
28 | bus_LV_1323-7_0_4_node_18 | 0.4 | n |  | TRUE
29 | bus_LV_1323-7_0_4_node_26 | 0.4 | n |  | TRUE
30 | bus_LV_1323-7_0_4_node_23 | 0.4 | n |  | TRUE
31 | bus_LV_1323-7_0_4_node_149 | 0.4 | n |  | TRUE
32 | bus_LV_1323-7_0_4_node_24 | 0.4 | n |  | TRUE
33 | bus_LV_1323-7_0_4_node_25 | 0.4 | n |  | TRUE
34 | bus_LV_1323-7_0_4_node_143 | 0.4 | n |  | TRUE
35 | bus_LV_1323-7_0_4_node_148 | 0.4 | n |  | TRUE
36 | bus_LV_1323-7_0_4_node_140 | 0.4 | n |  | TRUE
37 | bus_LV_1323-7_0_4_node_147 | 0.4 | n |  | TRUE
38 | bus_LV_1323-7_0_4_node_165 | 0.4 | n |  | TRUE
39 | bus_LV_1323-7_0_4_node_163 | 0.4 | n |  | TRUE
40 | bus_LV_1323-7_0_4_node_29 | 0.4 | n |  | TRUE
41 | bus_LV_1323-7_0_4_node_32 | 0.4 | n |  | TRUE
42 | bus_LV_1323-7_0_4_node_33 | 0.4 | n |  | TRUE
43 | bus_LV_1323-7_0_4_node_34 | 0.4 | n |  | TRUE
44 | bus_LV_1323-7_0_4_node_96 | 0.4 | n |  | TRUE
45 | bus_LV_1323-7_0_4_node_98 | 0.4 | n |  | TRUE
46 | bus_LV_1323-7_0_4_node_192 | 0.4 | n |  | TRUE
47 | bus_LV_1323-7_0_4_node_97 | 0.4 | n |  | TRUE
48 | bus_LV_1323-7_0_4_node_99 | 0.4 | n |  | TRUE
49 | bus_LV_1323-7_0_4_node_191 | 0.4 | n |  | TRUE
50 | bus_LV_1323-7_0_4_node_80 | 0.4 | n |  | TRUE
51 | bus_LV_1323-7_0_4_node_82 | 0.4 | n |  | TRUE
52 | bus_LV_1323-7_0_4_node_94 | 0.4 | n |  | TRUE
53 | bus_LV_1323-7_0_4_node_95 | 0.4 | n |  | TRUE
54 | bus_LV_1323-7_0_4_node_90 | 0.4 | n |  | TRUE
55 | bus_LV_1323-7_0_4_node_91 | 0.4 | n |  | TRUE
56 | bus_LV_1323-7_0_4_node_92 | 0.4 | n |  | TRUE
57 | bus_LV_1323-7_0_4_node_129 | 0.4 | n |  | TRUE
58 | bus_LV_1323-7_0_4_node_132 | 0.4 | n |  | TRUE
59 | bus_LV_1323-7_0_4_node_100 | 0.4 | n |  | TRUE
60 | bus_LV_1323-7_0_4_node_101 | 0.4 | n |  | TRUE
61 | bus_LV_1323-7_0_4_node_102 | 0.4 | n |  | TRUE
62 | bus_LV_1323-7_0_4_node_103 | 0.4 | n |  | TRUE
63 | bus_LV_1323-7_0_4_node_164 | 0.4 | n |  | TRUE
64 | bus_LV_1323-7_0_4_node_104 | 0.4 | n |  | TRUE
65 | bus_LV_1323-7_0_4_node_171 | 0.4 | n |  | TRUE
66 | bus_LV_1323-7_0_4_node_167 | 0.4 | n |  | TRUE
67 | bus_LV_1323-7_0_4_node_113 | 0.4 | n |  | TRUE
68 | bus_LV_1323-7_0_4_node_114 | 0.4 | n |  | TRUE
69 | bus_LV_1323-7_0_4_node_115 | 0.4 | n |  | TRUE
70 | bus_LV_1323-7_0_4_node_116 | 0.4 | n |  | TRUE
71 | bus_LV_1323-7_0_4_node_117 | 0.4 | n |  | TRUE
72 | bus_LV_1323-7_0_4_node_130 | 0.4 | n |  | TRUE
73 | bus_LV_1323-7_0_4_node_121 | 0.4 | n |  | TRUE
74 | bus_LV_1323-7_0_4_node_118 | 0.4 | n |  | TRUE
75 | bus_LV_1323-7_0_4_node_128 | 0.4 | n |  | TRUE
76 | bus_LV_1323-7_0_4_node_189 | 0.4 | n |  | TRUE
77 | bus_LV_1323-7_0_4_node_119 | 0.4 | n |  | TRUE
78 | bus_LV_1323-7_0_4_node_120 | 0.4 | n |  | TRUE
79 | bus_LV_1323-7_0_4_node_122 | 0.4 | n |  | TRUE
80 | bus_LV_1323-7_0_4_node_123 | 0.4 | n |  | TRUE
81 | bus_LV_1323-7_0_4_node_124 | 0.4 | n |  | TRUE
82 | bus_LV_1323-7_0_4_node_190 | 0.4 | n |  | TRUE
83 | bus_LV_1323-7_0_4_node_146 | 0.4 | n |  | TRUE
84 | bus_LV_1323-7_0_4_node_125 | 0.4 | n |  | TRUE
85 | bus_LV_1323-7_0_4_node_126 | 0.4 | n |  | TRUE
86 | bus_LV_1323-7_0_4_node_137 | 0.4 | n |  | TRUE
87 | bus_LV_1323-7_0_4_node_127 | 0.4 | n |  | TRUE
88 | bus_LV_1323-7_0_4_node_131 | 0.4 | n |  | TRUE
89 | bus_LV_1323-7_0_4_node_142 | 0.4 | n |  | TRUE
90 | bus_LV_1323-7_0_4_node_133 | 0.4 | n |  | TRUE
91 | bus_LV_1323-7_0_4_node_134 | 0.4 | n |  | TRUE
92 | bus_LV_1323-7_0_4_node_136 | 0.4 | n |  | TRUE
93 | bus_LV_1323-7_0_4_node_135 | 0.4 | n |  | TRUE
94 | bus_LV_1323-7_0_4_node_138 | 0.4 | n |  | TRUE
95 | bus_LV_1323-7_0_4_node_188 | 0.4 | n |  | TRUE
96 | bus_LV_1323-7_0_4_node_166 | 0.4 | n |  | TRUE
97 | bus_LV_1323-7_0_4_node_187 | 0.4 | n |  | TRUE
98 | bus_LV_1323-7_0_4_node_144 | 0.4 | n |  | TRUE
99 | bus_LV_1323-7_0_4_node_145 | 0.4 | n |  | TRUE
100 | bus_LV_1323-7_0_4_node_180 | 0.4 | n |  | TRUE
101 | bus_LV_1323-7_0_4_node_181 | 0.4 | n |  | TRUE
102 | bus_LV_1323-7_0_4_node_183 | 0.4 | n |  | TRUE
103 | bus_LV_1323-7_0_4_node_184 | 0.4 | n |  | TRUE
104 | bus_LV_1323-7_0_4_node_185 | 0.4 | n |  | TRUE
105 | bus_LV_1323-7_0_4_node_186 | 0.4 | n |  | TRUE
106 | bus_MV_222_0_node_173 | 20 | n |  | TRUE

## load
| name | bus | p_mw | q_mvar | const_z_percent | const_i_percent | sn_mva | scaling | in_service | type
0 | LV_1323-7_0_4_load_0 | 0 | 0.0099626 | 0.0024969 | 0 | 0 |  | 1 | TRUE | wye
1 | LV_1323-7_0_4_load_8 | 4 | 0.0045489 | 0.0011401 | 0 | 0 |  | 1 | TRUE | wye
2 | LV_1323-7_0_4_load_193 | 5 | 0.0065618 | 0.0016445 | 0 | 0 |  | 1 | TRUE | wye
3 | LV_1323-7_0_4_load_3 | 7 | 0.0021966 | 0.00055053 | 0 | 0 |  | 1 | TRUE | wye
4 | LV_1323-7_0_4_load_21 | 9 | 0.0022863 | 0.00057301 | 0 | 0 |  | 1 | TRUE | wye
5 | LV_1323-7_0_4_load_20 | 11 | 0.00205 | 0.00051378 | 0 | 0 |  | 1 | TRUE | wye
6 | LV_1323-7_0_4_load_196 | 12 | 0.0064095 | 0.0016064 | 0 | 0 |  | 1 | TRUE | wye
7 | LV_1323-7_0_4_load_22 | 13 | 0.0039793 | 0.0009973 | 0 | 0 |  | 1 | TRUE | wye
8 | LV_1323-7_0_4_load_19 | 14 | 0.0032025 | 0.00080261 | 0 | 0 |  | 1 | TRUE | wye
9 | LV_1323-7_0_4_load_10 | 15 | 0.0019896 | 0.00049864 | 0 | 0 |  | 1 | TRUE | wye
10 | LV_1323-7_0_4_load_93 | 16 | 0.0019603 | 0.00049129 | 0 | 0 |  | 1 | TRUE | wye
11 | LV_1323-7_0_4_load_11 | 18 | 0.0036935 | 0.00092567 | 0 | 0 |  | 1 | TRUE | wye
12 | LV_1323-7_0_4_load_141 | 19 | 0.0034555 | 0.00086602 | 0 | 0 |  | 1 | TRUE | wye
13 | LV_1323-7_0_4_load_12 | 20 | 0.0039854 | 0.00099885 | 0 | 0 |  | 1 | TRUE | wye
14 | LV_1323-7_0_4_load_13 | 23 | 0.0024971 | 0.00062583 | 0 | 0 |  | 1 | TRUE | wye
15 | LV_1323-7_0_4_load_14 | 24 | 0.0021609 | 0.00054156 | 0 | 0 |  | 1 | TRUE | wye
16 | LV_1323-7_0_4_load_16 | 26 | 0.00089216 | 0.0002236 | 0 | 0 |  | 1 | TRUE | wye
17 | LV_1323-7_0_4_load_17 | 27 | 0.0020333 | 0.00050959 | 0 | 0 |  | 1 | TRUE | wye
18 | LV_1323-7_0_4_load_18 | 28 | 0.0028979 | 0.00072629 | 0 | 0 |  | 1 | TRUE | wye
19 | LV_1323-7_0_4_load_26 | 29 | 0.0011823 | 0.00029631 | 0 | 0 |  | 1 | TRUE | wye
20 | LV_1323-7_0_4_load_24 | 32 | 0.00089263 | 0.00022372 | 0 | 0 |  | 1 | TRUE | wye
21 | LV_1323-7_0_4_load_25 | 33 | 0.0039793 | 0.0009973 | 0 | 0 |  | 1 | TRUE | wye
22 | LV_1323-7_0_4_load_143 | 34 | 0.00089207 | 0.00022357 | 0 | 0 |  | 1 | TRUE | wye
23 | LV_1323-7_0_4_load_148 | 35 | 0.0039854 | 0.00099885 | 0 | 0 |  | 1 | TRUE | wye
24 | LV_1323-7_0_4_load_140 | 36 | 0.0032729 | 0.00082026 | 0 | 0 |  | 1 | TRUE | wye
25 | LV_1323-7_0_4_load_147 | 37 | 0.0034558 | 0.00086611 | 0 | 0 |  | 1 | TRUE | wye
26 | LV_1323-7_0_4_load_165 | 38 | 0.0044882 | 0.0011249 | 0 | 0 |  | 1 | TRUE | wye
27 | LV_1323-7_0_4_load_163 | 39 | 0.0012257 | 0.0003072 | 0 | 0 |  | 1 | TRUE | wye
28 | LV_1323-7_0_4_load_32 | 41 | 0.0026367 | 0.00066083 | 0 | 0 |  | 1 | TRUE | wye
29 | LV_1323-7_0_4_load_33 | 42 | 0.0018194 | 0.000456 | 0 | 0 |  | 1 | TRUE | wye
30 | LV_1323-7_0_4_load_96 | 44 | 0.0026391 | 0.00066143 | 0 | 0 |  | 1 | TRUE | wye
31 | LV_1323-7_0_4_load_98 | 45 | 0.0021137 | 0.00052975 | 0 | 0 |  | 1 | TRUE | wye
32 | LV_1323-7_0_4_load_192 | 46 | 0.0020501 | 0.00051379 | 0 | 0 |  | 1 | TRUE | wye
33 | LV_1323-7_0_4_load_97 | 47 | 0.0019222 | 0.00048174 | 0 | 0 |  | 1 | TRUE | wye
34 | LV_1323-7_0_4_load_99 | 48 | 0.0021169 | 0.00053053 | 0 | 0 |  | 1 | TRUE | wye
35 | LV_1323-7_0_4_load_191 | 49 | 0.0021437 | 0.00053726 | 0 | 0 |  | 1 | TRUE | wye
36 | LV_1323-7_0_4_load_80 | 50 | 0.0095158 | 0.0023849 | 0 | 0 |  | 1 | TRUE | wye
37 | LV_1323-7_0_4_load_82 | 51 | 0.0048524 | 0.0012161 | 0 | 0 |  | 1 | TRUE | wye
38 | LV_1323-7_0_4_load_94 | 52 | 0.0018733 | 0.00046949 | 0 | 0 |  | 1 | TRUE | wye
39 | LV_1323-7_0_4_load_95 | 53 | 0.0054697 | 0.0013708 | 0 | 0 |  | 1 | TRUE | wye
40 | LV_1323-7_0_4_load_90 | 54 | 0.0075434 | 0.0018905 | 0 | 0 |  | 1 | TRUE | wye
41 | LV_1323-7_0_4_load_92 | 56 | 0.0041065 | 0.0010292 | 0 | 0 |  | 1 | TRUE | wye
42 | LV_1323-7_0_4_load_129 | 57 | 0.0021145 | 0.00052995 | 0 | 0 |  | 1 | TRUE | wye
43 | LV_1323-7_0_4_load_132 | 58 | 0.0036958 | 0.00092624 | 0 | 0 |  | 1 | TRUE | wye
44 | LV_1323-7_0_4_load_100 | 59 | 0.0017636 | 0.00044201 | 0 | 0 |  | 1 | TRUE | wye
45 | LV_1323-7_0_4_load_101 | 60 | 0.0013681 | 0.00034289 | 0 | 0 |  | 1 | TRUE | wye
46 | LV_1323-7_0_4_load_102 | 61 | 0.00095425 | 0.00023916 | 0 | 0 |  | 1 | TRUE | wye
47 | LV_1323-7_0_4_load_103 | 62 | 0.0022345 | 0.00056001 | 0 | 0 |  | 1 | TRUE | wye
48 | LV_1323-7_0_4_load_164 | 63 | 0.0022269 | 0.00055811 | 0 | 0 |  | 1 | TRUE | wye
49 | LV_1323-7_0_4_load_104 | 64 | 0.012019 | 0.0030122 | 0 | 0 |  | 1 | TRUE | wye
50 | LV_1323-7_0_4_load_171 | 65 | 0.0038782 | 0.00097197 | 0 | 0 |  | 1 | TRUE | wye
51 | LV_1323-7_0_4_load_113 | 67 | 0.0031068 | 0.00077864 | 0 | 0 |  | 1 | TRUE | wye
52 | LV_1323-7_0_4_load_114 | 68 | 0.0032258 | 0.00080846 | 0 | 0 |  | 1 | TRUE | wye
53 | LV_1323-7_0_4_load_115 | 69 | 0.0019235 | 0.00048207 | 0 | 0 |  | 1 | TRUE | wye
54 | LV_1323-7_0_4_load_116 | 70 | 0.0032269 | 0.00080873 | 0 | 0 |  | 1 | TRUE | wye
55 | LV_1323-7_0_4_load_130 | 72 | 0.0032276 | 0.00080892 | 0 | 0 |  | 1 | TRUE | wye
56 | LV_1323-7_0_4_load_121 | 73 | 0.0019362 | 0.00048526 | 0 | 0 |  | 1 | TRUE | wye
57 | LV_1323-7_0_4_load_118 | 74 | 0.0031061 | 0.00077846 | 0 | 0 |  | 1 | TRUE | wye
58 | LV_1323-7_0_4_load_189 | 76 | 0.0019737 | 0.00049466 | 0 | 0 |  | 1 | TRUE | wye
59 | LV_1323-7_0_4_load_119 | 77 | 0.0031038 | 0.00077789 | 0 | 0 |  | 1 | TRUE | wye
60 | LV_1323-7_0_4_load_120 | 78 | 0.0031061 | 0.00077846 | 0 | 0 |  | 1 | TRUE | wye
61 | LV_1323-7_0_4_load_123 | 80 | 0.0032343 | 0.00081058 | 0 | 0 |  | 1 | TRUE | wye
62 | LV_1323-7_0_4_load_124 | 81 | 0.0032343 | 0.00081058 | 0 | 0 |  | 1 | TRUE | wye
63 | LV_1323-7_0_4_load_190 | 82 | 0.0020458 | 0.00051274 | 0 | 0 |  | 1 | TRUE | wye
64 | LV_1323-7_0_4_load_146 | 83 | 0.0032363 | 0.0008111 | 0 | 0 |  | 1 | TRUE | wye
65 | LV_1323-7_0_4_load_125 | 84 | 0.0032699 | 0.00081953 | 0 | 0 |  | 1 | TRUE | wye
66 | LV_1323-7_0_4_load_126 | 85 | 0.0032699 | 0.00081953 | 0 | 0 |  | 1 | TRUE | wye
67 | LV_1323-7_0_4_load_137 | 86 | 0.0032326 | 0.00081018 | 0 | 0 |  | 1 | TRUE | wye
68 | LV_1323-7_0_4_load_127 | 87 | 0.0032699 | 0.00081953 | 0 | 0 |  | 1 | TRUE | wye
69 | LV_1323-7_0_4_load_131 | 88 | 0.003225 | 0.00080827 | 0 | 0 |  | 1 | TRUE | wye
70 | LV_1323-7_0_4_load_142 | 89 | 0.0034537 | 0.00086558 | 0 | 0 |  | 1 | TRUE | wye
71 | LV_1323-7_0_4_load_133 | 90 | 0.0032698 | 0.00081949 | 0 | 0 |  | 1 | TRUE | wye
72 | LV_1323-7_0_4_load_134 | 91 | 0.0032729 | 0.00082026 | 0 | 0 |  | 1 | TRUE | wye
73 | LV_1323-7_0_4_load_136 | 92 | 0.0032729 | 0.00082026 | 0 | 0 |  | 1 | TRUE | wye
74 | LV_1323-7_0_4_load_138 | 94 | 0.0029395 | 0.00073671 | 0 | 0 |  | 1 | TRUE | wye
75 | LV_1323-7_0_4_load_166 | 96 | 0.0028129 | 0.00070497 | 0 | 0 |  | 1 | TRUE | wye
76 | LV_1323-7_0_4_load_187 | 97 | 0.0030765 | 0.00077105 | 0 | 0 |  | 1 | TRUE | wye
77 | LV_1323-7_0_4_load_144 | 98 | 0.0034546 | 0.0008658 | 0 | 0 |  | 1 | TRUE | wye
78 | LV_1323-7_0_4_load_145 | 99 | 0.0034537 | 0.00086558 | 0 | 0 |  | 1 | TRUE | wye
79 | LV_1323-7_0_4_load_180 | 100 | 0.0018575 | 0.00046552 | 0 | 0 |  | 1 | TRUE | wye
80 | LV_1323-7_0_4_load_181 | 101 | 0.0018546 | 0.0004648 | 0 | 0 |  | 1 | TRUE | wye
81 | LV_1323-7_0_4_load_183 | 102 | 0.0018892 | 0.00047348 | 0 | 0 |  | 1 | TRUE | wye
82 | LV_1323-7_0_4_load_184 | 103 | 0.0020203 | 0.00050633 | 0 | 0 |  | 1 | TRUE | wye
83 | LV_1323-7_0_4_load_185 | 104 | 0.0030607 | 0.00076709 | 0 | 0 |  | 1 | TRUE | wye
84 | LV_1323-7_0_4_load_186 | 105 | 0.0030607 | 0.00076709 | 0 | 0 |  | 1 | TRUE | wye

## ext_grid
| name | bus | vm_pu | va_degree | slack_weight | in_service
0 |  | 75 | 1 | 0 | 1 | TRUE

## line
| name | std_type | from_bus | to_bus | length_km | r_ohm_per_km | x_ohm_per_km | c_nf_per_km | g_us_per_km | max_i_ka | df | parallel | type | in_service
0 | LV_1323-7_0_4_line_0 |  | 0 | 1 | 0.018423 | 0.125 | 0.08 | 261 | 0 | 0.364 | 1 | 1 | cs | TRUE
1 | LV_1323-7_0_4_line_1 |  | 1 | 2 | 0.074863 | 0.125 | 0.08 | 261 | 0 | 0.364 | 1 | 1 | cs | TRUE
2 | LV_1323-7_0_4_line_2 |  | 1 | 3 | 0.082022 | 0.125 | 0.08 | 261 | 0 | 0.364 | 1 | 1 | cs | TRUE
3 | LV_1323-7_0_4_line_3 |  | 2 | 4 | 0.01177 | 0.125 | 0.08 | 261 | 0 | 0.364 | 1 | 1 | cs | TRUE
4 | LV_1323-7_0_4_line_4 |  | 3 | 5 | 0.049396 | 0.125 | 0.08 | 261 | 0 | 0.364 | 1 | 1 | cs | TRUE
5 | LV_1323-7_0_4_line_5 |  | 4 | 17 | 0.021537 | 0.125 | 0.08 | 261 | 0 | 0.364 | 1 | 1 | cs | TRUE
6 | LV_1323-7_0_4_line_6 |  | 6 | 7 | 0.017459 | 0.125 | 0.08 | 261 | 0 | 0.364 | 1 | 1 | cs | TRUE
7 | LV_1323-7_0_4_line_7 |  | 6 | 8 | 0.071845 | 0.125 | 0.08 | 261 | 0 | 0.364 | 1 | 1 | cs | TRUE
8 | LV_1323-7_0_4_line_8 |  | 7 | 9 | 0.018286 | 0.125 | 0.08 | 261 | 0 | 0.364 | 1 | 1 | cs | TRUE
9 | LV_1323-7_0_4_line_9 |  | 8 | 10 | 0.034404 | 0.125 | 0.08 | 261 | 0 | 0.364 | 1 | 1 | cs | TRUE
10 | LV_1323-7_0_4_line_10 |  | 8 | 11 | 0.012002 | 0.125 | 0.08 | 261 | 0 | 0.364 | 1 | 1 | cs | TRUE
11 | LV_1323-7_0_4_line_11 |  | 9 | 13 | 0.023824 | 0.125 | 0.08 | 261 | 0 | 0.364 | 1 | 1 | cs | TRUE
12 | LV_1323-7_0_4_line_12 |  | 10 | 12 | 0.047521 | 0.125 | 0.08 | 261 | 0 | 0.364 | 1 | 1 | cs | TRUE
13 | LV_1323-7_0_4_line_13 |  | 11 | 14 | 0.0085384 | 0.125 | 0.08 | 261 | 0 | 0.364 | 1 | 1 | cs | TRUE
14 | LV_1323-7_0_4_line_14 |  | 13 | 20 | 0.0017306 | 0.125 | 0.08 | 261 | 0 | 0.364 | 1 | 1 | cs | TRUE
15 | LV_1323-7_0_4_line_15 |  | 14 | 27 | 0.011368 | 0.125 | 0.08 | 261 | 0 | 0.364 | 1 | 1 | cs | TRUE
16 | LV_1323-7_0_4_line_16 |  | 15 | 16 | 0.00016602 | 0.125 | 0.08 | 261 | 0 | 0.364 | 1 | 1 | cs | TRUE
17 | LV_1323-7_0_4_line_17 |  | 16 | 21 | 0.02129 | 0.125 | 0.08 | 261 | 0 | 0.364 | 1 | 1 | cs | TRUE
18 | LV_1323-7_0_4_line_18 |  | 17 | 18 | 0.024698 | 0.125 | 0.08 | 261 | 0 | 0.364 | 1 | 1 | cs | TRUE
19 | LV_1323-7_0_4_line_19 |  | 18 | 19 | 0.0055153 | 0.125 | 0.08 | 261 | 0 | 0.364 | 1 | 1 | cs | TRUE
20 | LV_1323-7_0_4_line_20 |  | 19 | 22 | 0.018414 | 0.125 | 0.08 | 261 | 0 | 0.364 | 1 | 1 | cs | TRUE
21 | LV_1323-7_0_4_line_21 |  | 21 | 52 | 0.015048 | 0.125 | 0.08 | 261 | 0 | 0.364 | 1 | 1 | cs | TRUE
22 | LV_1323-7_0_4_line_22 |  | 21 | 53 | 0.065939 | 0.125 | 0.08 | 261 | 0 | 0.364 | 1 | 1 | cs | TRUE
23 | LV_1323-7_0_4_line_23 |  | 21 | 51 | 0.01935 | 0.125 | 0.08 | 261 | 0 | 0.364 | 1 | 1 | cs | TRUE
24 | LV_1323-7_0_4_line_24 |  | 22 | 89 | 0.019802 | 0.125 | 0.08 | 261 | 0 | 0.364 | 1 | 1 | cs | TRUE
25 | LV_1323-7_0_4_line_25 |  | 22 | 58 | 0.021605 | 0.125 | 0.08 | 261 | 0 | 0.364 | 1 | 1 | cs | TRUE
26 | LV_1323-7_0_4_line_26 |  | 23 | 24 | 0.019053 | 0.125 | 0.08 | 261 | 0 | 0.364 | 1 | 1 | cs | TRUE
27 | LV_1323-7_0_4_line_27 |  | 23 | 25 | 0.01428 | 0.125 | 0.08 | 261 | 0 | 0.364 | 1 | 1 | cs | TRUE
28 | LV_1323-7_0_4_line_28 |  | 24 | 26 | 0.010674 | 0.125 | 0.08 | 261 | 0 | 0.364 | 1 | 1 | cs | TRUE
29 | LV_1323-7_0_4_line_29 |  | 25 | 27 | 0.018884 | 0.125 | 0.08 | 261 | 0 | 0.364 | 1 | 1 | cs | TRUE
30 | LV_1323-7_0_4_line_30 |  | 25 | 28 | 0.0054099 | 0.125 | 0.08 | 261 | 0 | 0.364 | 1 | 1 | cs | TRUE
31 | LV_1323-7_0_4_line_31 |  | 26 | 29 | 0.010916 | 0.125 | 0.08 | 261 | 0 | 0.364 | 1 | 1 | cs | TRUE
32 | LV_1323-7_0_4_line_32 |  | 28 | 30 | 0.030351 | 0.125 | 0.08 | 261 | 0 | 0.364 | 1 | 1 | cs | TRUE
33 | LV_1323-7_0_4_line_33 |  | 29 | 31 | 0.012199 | 0.125 | 0.08 | 261 | 0 | 0.364 | 1 | 1 | cs | TRUE
34 | LV_1323-7_0_4_line_34 |  | 30 | 32 | 0.023398 | 0.125 | 0.08 | 261 | 0 | 0.364 | 1 | 1 | cs | TRUE
35 | LV_1323-7_0_4_line_35 |  | 30 | 33 | 0.018557 | 0.125 | 0.08 | 261 | 0 | 0.364 | 1 | 1 | cs | TRUE
36 | LV_1323-7_0_4_line_36 |  | 31 | 38 | 0.033928 | 0.125 | 0.08 | 261 | 0 | 0.364 | 1 | 1 | cs | TRUE
37 | LV_1323-7_0_4_line_37 |  | 31 | 39 | 0.02477 | 0.125 | 0.08 | 261 | 0 | 0.364 | 1 | 1 | cs | TRUE
38 | LV_1323-7_0_4_line_38 |  | 32 | 34 | 0.0010978 | 0.125 | 0.08 | 261 | 0 | 0.364 | 1 | 1 | cs | TRUE
39 | LV_1323-7_0_4_line_39 |  | 33 | 35 | 0.0026458 | 0.125 | 0.08 | 261 | 0 | 0.364 | 1 | 1 | cs | TRUE
40 | LV_1323-7_0_4_line_40 |  | 34 | 36 | 0.022781 | 0.125 | 0.08 | 261 | 0 | 0.364 | 1 | 1 | cs | TRUE
41 | LV_1323-7_0_4_line_41 |  | 35 | 37 | 0.029509 | 0.125 | 0.08 | 261 | 0 | 0.364 | 1 | 1 | cs | TRUE
42 | LV_1323-7_0_4_line_42 |  | 36 | 92 | 0.0043715 | 0.125 | 0.08 | 261 | 0 | 0.364 | 1 | 1 | cs | TRUE
43 | LV_1323-7_0_4_line_43 |  | 37 | 99 | 0.0067349 | 0.125 | 0.08 | 261 | 0 | 0.364 | 1 | 1 | cs | TRUE
44 | LV_1323-7_0_4_line_44 |  | 38 | 56 | 0.011835 | 0.125 | 0.08 | 261 | 0 | 0.364 | 1 | 1 | cs | TRUE
45 | LV_1323-7_0_4_line_45 |  | 39 | 63 | 0.01408 | 0.125 | 0.08 | 261 | 0 | 0.364 | 1 | 1 | cs | TRUE
46 | LV_1323-7_0_4_line_46 |  | 40 | 41 | 0.014994 | 0.125 | 0.08 | 261 | 0 | 0.364 | 1 | 1 | cs | TRUE
47 | LV_1323-7_0_4_line_47 |  | 40 | 42 | 0.024788 | 0.125 | 0.08 | 261 | 0 | 0.364 | 1 | 2 | cs | TRUE
48 | LV_1323-7_0_4_line_48 |  | 40 | 43 | 0.017579 | 0.125 | 0.08 | 261 | 0 | 0.364 | 1 | 2 | cs | TRUE
49 | LV_1323-7_0_4_line_49 |  | 41 | 44 | 0.0016148 | 0.125 | 0.08 | 261 | 0 | 0.364 | 1 | 1 | cs | TRUE
50 | LV_1323-7_0_4_line_50 |  | 42 | 45 | 0.020663 | 0.125 | 0.08 | 261 | 0 | 0.364 | 1 | 2 | cs | TRUE
51 | LV_1323-7_0_4_line_51 |  | 43 | 46 | 0.0088361 | 0.125 | 0.08 | 261 | 0 | 0.364 | 1 | 2 | cs | TRUE
52 | LV_1323-7_0_4_line_52 |  | 44 | 47 | 0.016299 | 0.125 | 0.08 | 261 | 0 | 0.364 | 1 | 1 | cs | TRUE
53 | LV_1323-7_0_4_line_53 |  | 45 | 48 | 0.0068238 | 0.125 | 0.08 | 261 | 0 | 0.364 | 1 | 2 | cs | TRUE
54 | LV_1323-7_0_4_line_54 |  | 46 | 49 | 0.0067389 | 0.125 | 0.08 | 261 | 0 | 0.364 | 1 | 2 | cs | TRUE
55 | LV_1323-7_0_4_line_55 |  | 47 | 52 | 0.0066331 | 0.125 | 0.08 | 261 | 0 | 0.364 | 1 | 1 | cs | TRUE
56 | LV_1323-7_0_4_line_56 |  | 48 | 57 | 0.0068221 | 0.125 | 0.08 | 261 | 0 | 0.364 | 1 | 1 | cs | TRUE
57 | LV_1323-7_0_4_line_57 |  | 49 | 82 | 0.0067392 | 0.125 | 0.08 | 261 | 0 | 0.364 | 1 | 2 | cs | TRUE
58 | LV_1323-7_0_4_line_58 |  | 50 | 51 | 0.012079 | 0.125 | 0.08 | 261 | 0 | 0.364 | 1 | 1 | cs | TRUE
59 | LV_1323-7_0_4_line_59 |  | 54 | 55 | 0.026554 | 0.125 | 0.08 | 261 | 0 | 0.364 | 1 | 1 | cs | TRUE
60 | LV_1323-7_0_4_line_60 |  | 55 | 56 | 0.02361 | 0.125 | 0.08 | 261 | 0 | 0.364 | 1 | 1 | cs | TRUE
61 | LV_1323-7_0_4_line_61 |  | 57 | 58 | 0.006824 | 0.125 | 0.08 | 261 | 0 | 0.364 | 1 | 1 | cs | TRUE
62 | LV_1323-7_0_4_line_62 |  | 59 | 60 | 0.003894 | 0.125 | 0.08 | 261 | 0 | 0.364 | 1 | 1 | cs | TRUE
63 | LV_1323-7_0_4_line_63 |  | 59 | 61 | 0.007101 | 0.125 | 0.08 | 261 | 0 | 0.364 | 1 | 1 | cs | TRUE
64 | LV_1323-7_0_4_line_64 |  | 61 | 62 | 0.015056 | 0.125 | 0.08 | 261 | 0 | 0.364 | 1 | 1 | cs | TRUE
65 | LV_1323-7_0_4_line_65 |  | 62 | 64 | 0.011273 | 0.125 | 0.08 | 261 | 0 | 0.364 | 1 | 1 | cs | TRUE
66 | LV_1323-7_0_4_line_66 |  | 64 | 65 | 0.172 | 0.125 | 0.08 | 261 | 0 | 0.364 | 1 | 1 | cs | TRUE
67 | LV_1323-7_0_4_line_67 |  | 65 | 66 | 0.020787 | 0.125 | 0.08 | 261 | 0 | 0.364 | 1 | 1 | cs | TRUE
68 | LV_1323-7_0_4_line_68 |  | 66 | 96 | 0.038021 | 0.125 | 0.08 | 261 | 0 | 0.364 | 1 | 1 | cs | TRUE
69 | LV_1323-7_0_4_line_69 |  | 67 | 68 | 0.019151 | 0.125 | 0.08 | 261 | 0 | 0.364 | 1 | 2 | cs | TRUE
70 | LV_1323-7_0_4_line_70 |  | 67 | 69 | 0.001987 | 0.125 | 0.08 | 261 | 0 | 0.364 | 1 | 2 | cs | TRUE
71 | LV_1323-7_0_4_line_71 |  | 68 | 70 | 0.0023831 | 0.125 | 0.08 | 261 | 0 | 0.364 | 1 | 2 | cs | TRUE
72 | LV_1323-7_0_4_line_72 |  | 69 | 71 | 0.0058902 | 0.125 | 0.08 | 261 | 0 | 0.364 | 1 | 2 | cs | TRUE
73 | LV_1323-7_0_4_line_73 |  | 70 | 72 | 0.0062112 | 0.125 | 0.08 | 261 | 0 | 0.364 | 1 | 2 | cs | TRUE
74 | LV_1323-7_0_4_line_74 |  | 71 | 73 | 0.018258 | 0.125 | 0.08 | 261 | 0 | 0.364 | 1 | 2 | cs | TRUE
75 | LV_1323-7_0_4_line_75 |  | 71 | 74 | 0.012469 | 0.125 | 0.08 | 261 | 0 | 0.364 | 1 | 1 | cs | TRUE
76 | LV_1323-7_0_4_line_76 |  | 72 | 75 | 0.013749 | 0.125 | 0.08 | 261 | 0 | 0.364 | 1 | 2 | cs | TRUE
77 | LV_1323-7_0_4_line_77 |  | 73 | 76 | 0.0064496 | 0.125 | 0.08 | 261 | 0 | 0.364 | 1 | 2 | cs | TRUE
78 | LV_1323-7_0_4_line_78 |  | 74 | 77 | 0.0062616 | 0.125 | 0.08 | 261 | 0 | 0.364 | 1 | 1 | cs | TRUE
79 | LV_1323-7_0_4_line_79 |  | 75 | 88 | 0.0088792 | 0.125 | 0.08 | 261 | 0 | 0.364 | 1 | 1 | cs | TRUE
80 | LV_1323-7_0_4_line_80 |  | 75 | 87 | 0.0010973 | 0.125 | 0.08 | 261 | 0 | 0.364 | 1 | 1 | cs | TRUE
81 | LV_1323-7_0_4_line_81 |  | 76 | 82 | 0.0064263 | 0.125 | 0.08 | 261 | 0 | 0.364 | 1 | 2 | cs | TRUE
82 | LV_1323-7_0_4_line_82 |  | 77 | 78 | 0.0062606 | 0.125 | 0.08 | 261 | 0 | 0.364 | 1 | 1 | cs | TRUE
83 | LV_1323-7_0_4_line_83 |  | 78 | 79 | 0.014257 | 0.125 | 0.08 | 261 | 0 | 0.364 | 1 | 1 | cs | TRUE
84 | LV_1323-7_0_4_line_84 |  | 79 | 80 | 0.0069787 | 0.125 | 0.08 | 261 | 0 | 0.364 | 1 | 1 | cs | TRUE
85 | LV_1323-7_0_4_line_85 |  | 79 | 81 | 0.011165 | 0.125 | 0.08 | 261 | 0 | 0.364 | 1 | 1 | cs | TRUE
86 | LV_1323-7_0_4_line_86 |  | 81 | 83 | 0.0066915 | 0.125 | 0.08 | 261 | 0 | 0.364 | 1 | 1 | cs | TRUE
87 | LV_1323-7_0_4_line_87 |  | 83 | 86 | 0.006691 | 0.125 | 0.08 | 261 | 0 | 0.364 | 1 | 1 | cs | TRUE
88 | LV_1323-7_0_4_line_88 |  | 84 | 85 | 0.00093196 | 0.125 | 0.08 | 261 | 0 | 0.364 | 1 | 1 | cs | TRUE
89 | LV_1323-7_0_4_line_89 |  | 85 | 87 | 0.00093195 | 0.125 | 0.08 | 261 | 0 | 0.364 | 1 | 1 | cs | TRUE
90 | LV_1323-7_0_4_line_90 |  | 86 | 93 | 0.0063459 | 0.125 | 0.08 | 261 | 0 | 0.364 | 1 | 1 | cs | TRUE
91 | LV_1323-7_0_4_line_91 |  | 89 | 98 | 0.0067337 | 0.125 | 0.08 | 261 | 0 | 0.364 | 1 | 1 | cs | TRUE
92 | LV_1323-7_0_4_line_92 |  | 90 | 91 | 0.0043671 | 0.125 | 0.08 | 261 | 0 | 0.364 | 1 | 1 | cs | TRUE
93 | LV_1323-7_0_4_line_93 |  | 91 | 92 | 0.0043715 | 0.125 | 0.08 | 261 | 0 | 0.364 | 1 | 1 | cs | TRUE
94 | LV_1323-7_0_4_line_94 |  | 93 | 94 | 0.02352 | 0.125 | 0.08 | 261 | 0 | 0.364 | 1 | 1 | cs | TRUE
95 | LV_1323-7_0_4_line_95 |  | 94 | 95 | 0.0095963 | 0.125 | 0.08 | 261 | 0 | 0.364 | 1 | 1 | cs | TRUE
96 | LV_1323-7_0_4_line_96 |  | 95 | 96 | 0.21993 | 0.125 | 0.08 | 261 | 0 | 0.364 | 1 | 1 | cs | TRUE
97 | LV_1323-7_0_4_line_97 |  | 95 | 97 | 0.014267 | 0.125 | 0.08 | 261 | 0 | 0.364 | 1 | 1 | cs | TRUE
98 | LV_1323-7_0_4_line_98 |  | 97 | 105 | 0.0063868 | 0.125 | 0.08 | 261 | 0 | 0.364 | 1 | 1 | cs | TRUE
99 | LV_1323-7_0_4_line_99 |  | 98 | 99 | 0.006734 | 0.125 | 0.08 | 261 | 0 | 0.364 | 1 | 1 | cs | TRUE
100 | LV_1323-7_0_4_line_100 |  | 100 | 101 | 0.0064508 | 0.125 | 0.08 | 261 | 0 | 0.364 | 1 | 1 | cs | TRUE
101 | LV_1323-7_0_4_line_101 |  | 101 | 102 | 0.0065085 | 0.125 | 0.08 | 261 | 0 | 0.364 | 1 | 1 | cs | TRUE
102 | LV_1323-7_0_4_line_102 |  | 102 | 103 | 0.0066977 | 0.125 | 0.08 | 261 | 0 | 0.364 | 1 | 1 | cs | TRUE
103 | LV_1323-7_0_4_line_103 |  | 103 | 104 | 0.021581 | 0.125 | 0.08 | 261 | 0 | 0.364 | 1 | 1 | cs | TRUE
104 | LV_1323-7_0_4_line_104 |  | 104 | 105 | 0.0063688 | 0.125 | 0.08 | 261 | 0 | 0.364 | 1 | 1 | cs | TRUE

## trafo
| name | std_type | hv_bus | lv_bus | sn_mva | vn_hv_kv | vn_lv_kv | vk_percent | vkr_percent | pfe_kw | i0_percent | shift_degree | tap_side | tap_neutral | tap_min | tap_max | tap_step_percent | tap_step_degree | tap_pos | tap_phase_shifter | parallel | df | in_service
0 | LV_1323-7_0_4_trafo_128 | 0.63 MVA 20/0.4 kV | 106 | 75 | 0.63 | 20 | 0.4 | 6 | 1.206 | 1.65 | 0.2619 | 150 | hv | 0 | -2 | 2 | 2.5 | 0 | 0 | FALSE | 1 | 1 | TRUE

## line_geodata
| x0 | y0 | x1 | y1 | x2 | y2 | x3 | y3 | x4 | y4 | x5 | y5 | x6 | y6 | x7 | y7
0 | 2695766.5827 | 1227366.4422 | 2695748.9769 | 1227371.8674
1 | 2695766.5827 | 1227366.4422 | 2695775.7761 | 1227374.0178 | 2695791.9775 | 1227384.1414 | 2695804.026 | 1227392.3302 | 2695810.471 | 1227392.6564 | 2695813.4168 | 1227415.398
2 | 2695770.4465 | 1227324.6744 | 2695783.9635 | 1227336.2892 | 2695796.6842 | 1227347.4576 | 2695801.7594 | 1227357.0684 | 2695766.5827 | 1227366.4422
3 | 2695813.4168 | 1227415.398 | 2695801.7228 | 1227416.7307
4 | 2695770.4465 | 1227324.6744 | 2695778.7421 | 1227297.6441 | 2695764.8637 | 1227281.7217
5 | 2695780.3242 | 1227419.1679 | 2695785.1233 | 1227418.6225 | 2695801.7228 | 1227416.7307
6 | 2695653.5248 | 1227404.1173 | 2695660.9848 | 1227412.9658 | 2695665.2642 | 1227415.9812 | 2695665.8501 | 1227416.2626
7 | 2695653.5248 | 1227404.1173 | 2695641.9926 | 1227408.1125 | 2695615.7813 | 1227417.1311 | 2695603.5014 | 1227420.4917 | 2695605.3605 | 1227430.7289 | 2695606.2396 | 1227433.5673 | 2695607.0502 | 1227435.0036 | 2695609.4743 | 1227438.3894
8 | 2695665.8501 | 1227416.2626 | 2695670.5819 | 1227418.5352 | 2695680.8117 | 1227422.9362 | 2695682.6493 | 1227423.4226
9 | 2695584.3176 | 1227422.8407 | 2695590.8913 | 1227422.7018 | 2695591.5179 | 1227428.516 | 2695592.8809 | 1227429.5387 | 2695601.624 | 1227435.4278 | 2695604.9007 | 1227435.7585 | 2695607.0502 | 1227435.0036 | 2695609.4743 | 1227438.3894
10 | 2695609.4743 | 1227438.3894 | 2695618.4724 | 1227443.5043 | 2695619.852 | 1227444.4125
11 | 2695682.6493 | 1227423.4226 | 2695691.68 | 1227425.813 | 2695698.8381 | 1227426.5731 | 2695706.1206 | 1227426.7368
12 | 2695584.3176 | 1227422.8407 | 2695588.2782 | 1227415.9883 | 2695594.6322 | 1227411.5984 | 2695611.6336 | 1227403.5658 | 2695624.1023 | 1227399.3076
13 | 2695626.9839 | 1227449.1072 | 2695619.852 | 1227444.4125
14 | 2695706.1206 | 1227426.7368 | 2695707.8508 | 1227426.7757
15 | 2695626.9839 | 1227449.1072 | 2695636.4797 | 1227455.358
16 | 2695851.5116 | 1227415.6657 | 2695851.3503 | 1227415.6264
17 | 2695868.6492 | 1227427.1627 | 2695858.4535 | 1227417.3581 | 2695851.5116 | 1227415.6657
18 | 2695780.3242 | 1227419.1679 | 2695777.4255 | 1227425.4924 | 2695773.9798 | 1227442.8957
19 | 2695773.9798 | 1227442.8957 | 2695773.267 | 1227446.4961 | 2695773.4508 | 1227448.332
20 | 2695775.2844 | 1227466.6541 | 2695773.4508 | 1227448.332
21 | 2695868.6492 | 1227427.1627 | 2695866.989 | 1227436.1091 | 2695865.9016 | 1227441.9574
22 | 2695868.6492 | 1227427.1627 | 2695872.7863 | 1227424.4274 | 2695874.6482 | 1227402.0302 | 2695877.6444 | 1227368.9882 | 2695878.169 | 1227363.6867
23 | 2695868.6492 | 1227427.1627 | 2695887.2334 | 1227421.7737
24 | 2695775.2844 | 1227466.6541 | 2695759.6539 | 1227468.6262 | 2695755.6342 | 1227469.0982
25 | 2695775.2844 | 1227466.6541 | 2695796.8087 | 1227464.7851
26 | 2695658.6014 | 1227498.0765 | 2695652.9139 | 1227479.8919
27 | 2695652.253 | 1227465.741 | 2695652.076 | 1227477.213 | 2695652.9139 | 1227479.8919
28 | 2695658.6014 | 1227498.0765 | 2695661.7875 | 1227508.2634
29 | 2695652.253 | 1227465.741 | 2695636.4797 | 1227455.358
30 | 2695652.253 | 1227465.741 | 2695656.8488 | 1227468.595
31 | 2695665.8798 | 1227518.3624 | 2695662.9323 | 1227511.9236 | 2695661.7875 | 1227508.2634
32 | 2695685.2036 | 1227477.368 | 2695673.9907 | 1227476.5983 | 2695666.4065 | 1227474.5304 | 2695656.8488 | 1227468.595
33 | 2695670.9573 | 1227529.4541 | 2695665.8798 | 1227518.3624
34 | 2695685.2036 | 1227477.368 | 2695692.3917 | 1227499.6347
35 | 2695685.2036 | 1227477.368 | 2695703.6343 | 1227475.2039
36 | 2695670.9573 | 1227529.4541 | 2695678.0957 | 1227536.6073 | 2695697.64 | 1227550.2279
37 | 2695670.9573 | 1227529.4541 | 2695662.9315 | 1227539.7658 | 2695657.3653 | 1227542.3003 | 2695652.0215 | 1227540.6687
38 | 2695692.729 | 1227500.6795 | 2695692.3917 | 1227499.6347
39 | 2695703.6343 | 1227475.2039 | 2695706.262 | 1227474.8954
40 | 2695708.1785 | 1227517.0663 | 2695693.47 | 1227502.9749 | 2695692.729 | 1227500.6795
41 | 2695735.5693 | 1227471.4542 | 2695706.262 | 1227474.8954
42 | 2695711.3352 | 1227520.0905 | 2695708.1785 | 1227517.0663
43 | 2695742.2583 | 1227470.6687 | 2695735.5693 | 1227471.4542
44 | 2695697.64 | 1227550.2279 | 2695699.3601 | 1227551.4266 | 2695708.456 | 1227554.9044
45 | 2695639.1496 | 1227540.5618 | 2695643.0649 | 1227537.9339 | 2695652.0215 | 1227540.6687
46 | 2695857.0051 | 1227480.4022 | 2695859.0708 | 1227474.509 | 2695861.0219 | 1227468.2026 | 2695861.4145 | 1227466.0911
47 | 2695857.0051 | 1227480.4022 | 2695850.5235 | 1227472.948 | 2695837.5229 | 1227465.6479
48 | 2695844.4963 | 1227492.7874 | 2695857.0051 | 1227480.4022
49 | 2695861.7096 | 1227464.5035 | 2695861.4145 | 1227466.0911
50 | 2695837.5229 | 1227465.6479 | 2695836.4769 | 1227465.0605 | 2695820.757 | 1227462.7056 | 2695817.2019 | 1227463.0143
51 | 2695844.4963 | 1227492.7874 | 2695837.7507 | 1227489.9544 | 2695836.7323 | 1227491.0826
52 | 2695861.7096 | 1227464.5035 | 2695864.6891 | 1227448.4788
53 | 2695817.2019 | 1227463.0143 | 2695810.4037 | 1227463.6046
54 | 2695832.2166 | 1227496.0847 | 2695836.7323 | 1227491.0826
55 | 2695864.6891 | 1227448.4788 | 2695865.9016 | 1227441.9574
56 | 2695810.4037 | 1227463.6046 | 2695803.6072 | 1227464.1948
57 | 2695827.7007 | 1227501.0871 | 2695832.2166 | 1227496.0847
58 | 2695887.2334 | 1227421.7737 | 2695893.1321 | 1227420.0633 | 2695899.0679 | 1227420.202
59 | 2695730.5092 | 1227563.3362 | 2695751.1703 | 1227570.4182 | 2695753.7836 | 1227574.3404
60 | 2695730.5092 | 1227563.3362 | 2695708.456 | 1227554.9044
61 | 2695803.6072 | 1227464.1948 | 2695796.8087 | 1227464.7851
62 | 2695425.0626 | 1227742.7664 | 2695424.6747 | 1227738.8917
63 | 2695425.0626 | 1227742.7664 | 2695425.77 | 1227749.8321
64 | 2695425.77 | 1227749.8321 | 2695427.0196 | 1227762.3147 | 2695427.8046 | 1227764.6995
65 | 2695431.329 | 1227775.407 | 2695427.8046 | 1227764.6995
66 | 2695431.329 | 1227775.407 | 2695602.2823 | 1227794.3331
67 | 2695622.4462 | 1227789.2828 | 2695602.2823 | 1227794.3331
68 | 2695622.4462 | 1227789.2828 | 2695640.9997 | 1227775.6268 | 2695655.7145 | 1227772.8034
69 | 2695784.7696 | 1227500.331 | 2695799.8038 | 1227512.194
70 | 2695801.3636 | 1227513.4248 | 2695799.8038 | 1227512.194
71 | 2695784.7696 | 1227500.331 | 2695784.7696 | 1227500.331 | 2695782.3994 | 1227500.5786
72 | 2695805.9877 | 1227517.0735 | 2695801.3636 | 1227513.4248
73 | 2695782.3994 | 1227500.5786 | 2695776.2218 | 1227501.224
74 | 2695805.9877 | 1227517.0735 | 2695810.4934 | 1227520.1482 | 2695819.0727 | 1227510.6446
75 | 2695805.9877 | 1227517.0735 | 2695798.0844 | 1227526.7176
76 | 2695762.547 | 1227502.6527 | 2695776.2218 | 1227501.224
77 | 2695819.0727 | 1227510.6446 | 2695823.3946 | 1227505.8572
78 | 2695798.0844 | 1227526.7176 | 2695794.1154 | 1227531.5607
79 | 2695762.547 | 1227502.6527 | 2695761.7933 | 1227493.8055
80 | 2695762.547 | 1227502.6527 | 2695762.7877 | 1227503.7233
81 | 2695823.3946 | 1227505.8572 | 2695827.7007 | 1227501.0871
82 | 2695794.1154 | 1227531.5607 | 2695790.1472 | 1227536.403
83 | 2695778.7654 | 1227544.1658 | 2695786.0405 | 1227541.4142 | 2695790.1472 | 1227536.403
84 | 2695778.7654 | 1227544.1658 | 2695775.8658 | 1227537.8179
85 | 2695778.7654 | 1227544.1658 | 2695768.8649 | 1227549.3267
86 | 2695768.8649 | 1227549.3267 | 2695762.9312 | 1227552.4199
87 | 2695762.9312 | 1227552.4199 | 2695756.9979 | 1227555.5128
88 | 2695763.1965 | 1227505.5418 | 2695762.9921 | 1227504.6326
89 | 2695762.9921 | 1227504.6326 | 2695762.7877 | 1227503.7233
90 | 2695751.3707 | 1227558.4462 | 2695756.9979 | 1227555.5128
91 | 2695755.6342 | 1227469.0982 | 2695748.9464 | 1227469.8834
92 | 2695717.6452 | 1227526.1358 | 2695714.4918 | 1227523.1146
93 | 2695714.4918 | 1227523.1146 | 2695711.3352 | 1227520.0905
94 | 2695751.3707 | 1227558.4462 | 2695765.1022 | 1227577.5412
95 | 2695770.7047 | 1227585.3322 | 2695765.1022 | 1227577.5412
96 | 2695770.7047 | 1227585.3322 | 2695655.7145 | 1227772.8034
97 | 2695770.7047 | 1227585.3322 | 2695774.6127 | 1227583.6383 | 2695773.389 | 1227581.0279 | 2695779.8994 | 1227578.1332
98 | 2695785.7354 | 1227575.5384 | 2695779.8994 | 1227578.1332
99 | 2695748.9464 | 1227469.8834 | 2695742.2583 | 1227470.6687
100 | 2695823.8712 | 1227548.6557 | 2695819.4623 | 1227553.3646
101 | 2695819.4623 | 1227553.3646 | 2695815.014 | 1227558.1157
102 | 2695815.014 | 1227558.1157 | 2695810.4363 | 1227563.0049
103 | 2695810.4363 | 1227563.0049 | 2695807.9485 | 1227565.6621 | 2695791.5549 | 1227572.951
104 | 2695791.5549 | 1227572.951 | 2695785.7354 | 1227575.5384

## bus_geodata
| x | y | coords
0 | 2695748.9769 | 1227371.8674
1 | 2695766.5827 | 1227366.4422
2 | 2695813.4168 | 1227415.398
3 | 2695770.4465 | 1227324.6744
4 | 2695801.7228 | 1227416.7307
5 | 2695764.8637 | 1227281.7217
6 | 2695653.5248 | 1227404.1173
7 | 2695665.8501 | 1227416.2626
8 | 2695609.4743 | 1227438.3894
9 | 2695682.6493 | 1227423.4226
10 | 2695584.3176 | 1227422.8407
11 | 2695619.852 | 1227444.4125
12 | 2695624.1023 | 1227399.3076
13 | 2695706.1206 | 1227426.7368
14 | 2695626.9839 | 1227449.1072
15 | 2695851.3503 | 1227415.6264
16 | 2695851.5116 | 1227415.6657
17 | 2695780.3242 | 1227419.1679
18 | 2695773.9798 | 1227442.8957
19 | 2695773.4508 | 1227448.332
20 | 2695707.8508 | 1227426.7757
21 | 2695868.6492 | 1227427.1627
22 | 2695775.2844 | 1227466.6541
23 | 2695652.9139 | 1227479.8919
24 | 2695658.6014 | 1227498.0765
25 | 2695652.253 | 1227465.741
26 | 2695661.7875 | 1227508.2634
27 | 2695636.4797 | 1227455.358
28 | 2695656.8488 | 1227468.595
29 | 2695665.8798 | 1227518.3624
30 | 2695685.2036 | 1227477.368
31 | 2695670.9573 | 1227529.4541
32 | 2695692.3917 | 1227499.6347
33 | 2695703.6343 | 1227475.2039
34 | 2695692.729 | 1227500.6795
35 | 2695706.262 | 1227474.8954
36 | 2695708.1786 | 1227517.0663
37 | 2695735.5693 | 1227471.4542
38 | 2695697.64 | 1227550.2279
39 | 2695652.0215 | 1227540.6687
40 | 2695857.0051 | 1227480.4022
41 | 2695861.4145 | 1227466.0911
42 | 2695837.5229 | 1227465.6479
43 | 2695844.4963 | 1227492.7874
44 | 2695861.7096 | 1227464.5035
45 | 2695817.2019 | 1227463.0143
46 | 2695836.7323 | 1227491.0826
47 | 2695864.6891 | 1227448.4788
48 | 2695810.4037 | 1227463.6046
49 | 2695832.2166 | 1227496.0847
50 | 2695899.0679 | 1227420.202
51 | 2695887.2334 | 1227421.7737
52 | 2695865.9016 | 1227441.9574
53 | 2695878.169 | 1227363.6867
54 | 2695753.7836 | 1227574.3404
55 | 2695730.5092 | 1227563.3362
56 | 2695708.456 | 1227554.9044
57 | 2695803.6072 | 1227464.1948
58 | 2695796.8087 | 1227464.7851
59 | 2695425.0626 | 1227742.7664
60 | 2695424.6747 | 1227738.8917
61 | 2695425.7699 | 1227749.8321
62 | 2695427.8046 | 1227764.6995
63 | 2695639.1496 | 1227540.5618
64 | 2695431.329 | 1227775.407
65 | 2695602.2823 | 1227794.3331
66 | 2695622.4462 | 1227789.2828
67 | 2695799.8038 | 1227512.194
68 | 2695784.7696 | 1227500.331
69 | 2695801.3636 | 1227513.4248
70 | 2695782.3994 | 1227500.5786
71 | 2695805.9877 | 1227517.0735
72 | 2695776.2218 | 1227501.224
73 | 2695819.0727 | 1227510.6446
74 | 2695798.0843 | 1227526.7176
75 | 2695762.547 | 1227502.6527
76 | 2695823.3946 | 1227505.8572
77 | 2695794.1154 | 1227531.5607
78 | 2695790.1472 | 1227536.403
79 | 2695778.7654 | 1227544.1658
80 | 2695775.8658 | 1227537.8179
81 | 2695768.8649 | 1227549.3267
82 | 2695827.7007 | 1227501.0871
83 | 2695762.9312 | 1227552.4199
84 | 2695763.1965 | 1227505.5418
85 | 2695762.9921 | 1227504.6326
86 | 2695756.9979 | 1227555.5128
87 | 2695762.7877 | 1227503.7233
88 | 2695761.7933 | 1227493.8055
89 | 2695755.6342 | 1227469.0982
90 | 2695717.6452 | 1227526.1358
91 | 2695714.4918 | 1227523.1146
92 | 2695711.3352 | 1227520.0905
93 | 2695751.3707 | 1227558.4462
94 | 2695765.1022 | 1227577.5412
95 | 2695770.7047 | 1227585.3322
96 | 2695655.7145 | 1227772.8034
97 | 2695779.8994 | 1227578.1332
98 | 2695748.9464 | 1227469.8834
99 | 2695742.2583 | 1227470.6687
100 | 2695823.8712 | 1227548.6557
101 | 2695819.4623 | 1227553.3646
102 | 2695815.014 | 1227558.1157
103 | 2695810.4363 | 1227563.0049
104 | 2695791.5549 | 1227572.951
105 | 2695785.7354 | 1227575.5384
106 | 2695778.7654 | 1227544.1658

## line_std_types
| c_nf_per_km | r_ohm_per_km | x_ohm_per_km | max_i_ka | type | q_mm2 | alpha | voltage_rating
NAYY 4x50 SE | 210 | 0.642 | 0.083 | 0.142 | cs | 50 | 0.00403 | LV
NAYY 4x120 SE | 264 | 0.225 | 0.08 | 0.242 | cs | 120 | 0.00403 | LV
NAYY 4x150 SE | 261 | 0.208 | 0.08 | 0.27 | cs | 150 | 0.00403 | LV
NA2XS2Y 1x95 RM/25 12/20 kV | 216 | 0.313 | 0.132 | 0.252 | cs | 95 | 0.00403 | MV
NA2XS2Y 1x185 RM/25 12/20 kV | 273 | 0.161 | 0.117 | 0.362 | cs | 185 | 0.00403 | MV
NA2XS2Y 1x240 RM/25 12/20 kV | 304 | 0.122 | 0.112 | 0.421 | cs | 240 | 0.00403 | MV
NA2XS2Y 1x95 RM/25 6/10 kV | 315 | 0.313 | 0.123 | 0.249 | cs | 95 | 0.00403 | MV
NA2XS2Y 1x185 RM/25 6/10 kV | 406 | 0.161 | 0.11 | 0.358 | cs | 185 | 0.00403 | MV
NA2XS2Y 1x240 RM/25 6/10 kV | 456 | 0.122 | 0.105 | 0.416 | cs | 240 | 0.00403 | MV
NA2XS2Y 1x150 RM/25 12/20 kV | 250 | 0.206 | 0.116 | 0.319 | cs | 150 | 0.00403 | MV
NA2XS2Y 1x120 RM/25 12/20 kV | 230 | 0.253 | 0.119 | 0.283 | cs | 120 | 0.00403 | MV
NA2XS2Y 1x70 RM/25 12/20 kV | 190 | 0.443 | 0.132 | 0.22 | cs | 70 | 0.00403 | MV
NA2XS2Y 1x150 RM/25 6/10 kV | 360 | 0.206 | 0.11 | 0.315 | cs | 150 | 0.00403 | MV
NA2XS2Y 1x120 RM/25 6/10 kV | 340 | 0.253 | 0.113 | 0.28 | cs | 120 | 0.00403 | MV
NA2XS2Y 1x70 RM/25 6/10 kV | 280 | 0.443 | 0.123 | 0.217 | cs | 70 | 0.00403 | MV
N2XS(FL)2Y 1x120 RM/35 64/110 kV | 112 | 0.153 | 0.166 | 0.366 | cs | 120 | 0.00393 | HV
N2XS(FL)2Y 1x185 RM/35 64/110 kV | 125 | 0.099 | 0.156 | 0.457 | cs | 185 | 0.00393 | HV
N2XS(FL)2Y 1x240 RM/35 64/110 kV | 135 | 0.075 | 0.149 | 0.526 | cs | 240 | 0.00393 | HV
N2XS(FL)2Y 1x300 RM/35 64/110 kV | 144 | 0.06 | 0.144 | 0.588 | cs | 300 | 0.00393 | HV
15-AL1/3-ST1A 0.4 | 11 | 1.8769 | 0.35 | 0.105 | ol | 16 | 0.00403 | LV
24-AL1/4-ST1A 0.4 | 11.25 | 1.2012 | 0.335 | 0.14 | ol | 24 | 0.00403 | LV
48-AL1/8-ST1A 0.4 | 12.2 | 0.5939 | 0.3 | 0.21 | ol | 48 | 0.00403 | LV
94-AL1/15-ST1A 0.4 | 13.2 | 0.306 | 0.29 | 0.35 | ol | 94 | 0.00403 | LV
34-AL1/6-ST1A 10.0 | 9.7 | 0.8342 | 0.36 | 0.17 | ol | 34 | 0.00403 | MV
48-AL1/8-ST1A 10.0 | 10.1 | 0.5939 | 0.35 | 0.21 | ol | 48 | 0.00403 | MV
70-AL1/11-ST1A 10.0 | 10.4 | 0.4132 | 0.339 | 0.29 | ol | 70 | 0.00403 | MV
94-AL1/15-ST1A 10.0 | 10.75 | 0.306 | 0.33 | 0.35 | ol | 94 | 0.00403 | MV
122-AL1/20-ST1A 10.0 | 11.1 | 0.2376 | 0.323 | 0.41 | ol | 122 | 0.00403 | MV
149-AL1/24-ST1A 10.0 | 11.25 | 0.194 | 0.315 | 0.47 | ol | 149 | 0.00403 | MV
34-AL1/6-ST1A 20.0 | 9.15 | 0.8342 | 0.382 | 0.17 | ol | 34 | 0.00403 | MV
48-AL1/8-ST1A 20.0 | 9.5 | 0.5939 | 0.372 | 0.21 | ol | 48 | 0.00403 | MV
70-AL1/11-ST1A 20.0 | 9.7 | 0.4132 | 0.36 | 0.29 | ol | 70 | 0.00403 | MV
94-AL1/15-ST1A 20.0 | 10 | 0.306 | 0.35 | 0.35 | ol | 94 | 0.00403 | MV
122-AL1/20-ST1A 20.0 | 10.3 | 0.2376 | 0.344 | 0.41 | ol | 122 | 0.00403 | MV
149-AL1/24-ST1A 20.0 | 10.5 | 0.194 | 0.337 | 0.47 | ol | 149 | 0.00403 | MV
184-AL1/30-ST1A 20.0 | 10.75 | 0.1571 | 0.33 | 0.535 | ol | 184 | 0.00403 | MV
243-AL1/39-ST1A 20.0 | 11 | 0.1188 | 0.32 | 0.645 | ol | 243 | 0.00403 | MV
48-AL1/8-ST1A 110.0 | 8 | 0.5939 | 0.46 | 0.21 | ol | 48 | 0.00403 | HV
70-AL1/11-ST1A 110.0 | 8.4 | 0.4132 | 0.45 | 0.29 | ol | 70 | 0.00403 | HV
94-AL1/15-ST1A 110.0 | 8.65 | 0.306 | 0.44 | 0.35 | ol | 94 | 0.00403 | HV
122-AL1/20-ST1A 110.0 | 8.5 | 0.2376 | 0.43 | 0.41 | ol | 122 | 0.00403 | HV
149-AL1/24-ST1A 110.0 | 8.75 | 0.194 | 0.41 | 0.47 | ol | 149 | 0.00403 | HV
184-AL1/30-ST1A 110.0 | 8.8 | 0.1571 | 0.4 | 0.535 | ol | 184 | 0.00403 | HV
243-AL1/39-ST1A 110.0 | 9 | 0.1188 | 0.39 | 0.645 | ol | 243 | 0.00403 | HV
305-AL1/39-ST1A 110.0 | 9.2 | 0.0949 | 0.38 | 0.74 | ol | 305 | 0.00403 | HV
490-AL1/64-ST1A 110.0 | 9.75 | 0.059 | 0.37 | 0.96 | ol | 490 | 0.00403 | HV
679-AL1/86-ST1A 110.0 | 9.95 | 0.042 | 0.36 | 1.15 | ol | 679 | 0.00403 | HV
490-AL1/64-ST1A 220.0 | 10 | 0.059 | 0.285 | 0.96 | ol | 490 | 0.00403 | HV
679-AL1/86-ST1A 220.0 | 11.7 | 0.042 | 0.275 | 1.15 | ol | 679 | 0.00403 | HV
490-AL1/64-ST1A 380.0 | 11 | 0.059 | 0.253 | 0.96 | ol | 490 | 0.00403 | HV
679-AL1/86-ST1A 380.0 | 14.6 | 0.042 | 0.25 | 1.15 | ol | 679 | 0.00403 | HV

## trafo_std_types
| i0_percent | pfe_kw | vkr_percent | sn_mva | vn_lv_kv | vn_hv_kv | vk_percent | shift_degree | vector_group | tap_side | tap_neutral | tap_min | tap_max | tap_step_degree | tap_step_percent | tap_phase_shifter
160 MVA 380/110 kV | 0.06 | 60 | 0.25 | 160 | 110 | 380 | 12.2 | 0 | Yy0 | hv | 0 | -9 | 9 | 0 | 1.5 | FALSE
100 MVA 220/110 kV | 0.06 | 55 | 0.26 | 100 | 110 | 220 | 12 | 0 | Yy0 | hv | 0 | -9 | 9 | 0 | 1.5 | FALSE
63 MVA 110/20 kV | 0.04 | 22 | 0.32 | 63 | 20 | 110 | 18 | 150 | YNd5 | hv | 0 | -9 | 9 | 0 | 1.5 | FALSE
40 MVA 110/20 kV | 0.05 | 18 | 0.34 | 40 | 20 | 110 | 16.2 | 150 | YNd5 | hv | 0 | -9 | 9 | 0 | 1.5 | FALSE
25 MVA 110/20 kV | 0.07 | 14 | 0.41 | 25 | 20 | 110 | 12 | 150 | YNd5 | hv | 0 | -9 | 9 | 0 | 1.5 | FALSE
63 MVA 110/10 kV | 0.04 | 22 | 0.32 | 63 | 10 | 110 | 18 | 150 | YNd5 | hv | 0 | -9 | 9 | 0 | 1.5 | FALSE
40 MVA 110/10 kV | 0.05 | 18 | 0.34 | 40 | 10 | 110 | 16.2 | 150 | YNd5 | hv | 0 | -9 | 9 | 0 | 1.5 | FALSE
25 MVA 110/10 kV | 0.07 | 14 | 0.41 | 25 | 10 | 110 | 12 | 150 | YNd5 | hv | 0 | -9 | 9 | 0 | 1.5 | FALSE
0.25 MVA 20/0.4 kV | 0.32 | 0.8 | 1.44 | 0.25 | 0.4 | 20 | 6 | 150 | Yzn5 | hv | 0 | -2 | 2 | 0 | 2.5 | FALSE
0.4 MVA 20/0.4 kV | 0.3375 | 1.35 | 1.425 | 0.4 | 0.4 | 20 | 6 | 150 | Dyn5 | hv | 0 | -2 | 2 | 0 | 2.5 | FALSE
0.63 MVA 20/0.4 kV | 0.2619 | 1.65 | 1.206 | 0.63 | 0.4 | 20 | 6 | 150 | Dyn5 | hv | 0 | -2 | 2 | 0 | 2.5 | FALSE
0.25 MVA 10/0.4 kV | 0.24 | 0.6 | 1.2 | 0.25 | 0.4 | 10 | 4 | 150 | Dyn5 | hv | 0 | -2 | 2 | 0 | 2.5 | FALSE
0.4 MVA 10/0.4 kV | 0.2375 | 0.95 | 1.325 | 0.4 | 0.4 | 10 | 4 | 150 | Dyn5 | hv | 0 | -2 | 2 | 0 | 2.5 | FALSE
0.63 MVA 10/0.4 kV | 0.1873 | 1.18 | 1.0794 | 0.63 | 0.4 | 10 | 4 | 150 | Dyn5 | hv | 0 | -2 | 2 | 0 | 2.5 | FALSE

## trafo3w_std_types
| sn_hv_mva | sn_mv_mva | sn_lv_mva | vn_hv_kv | vn_mv_kv | vn_lv_kv | vk_hv_percent | vk_mv_percent | vk_lv_percent | vkr_hv_percent | vkr_mv_percent | vkr_lv_percent | pfe_kw | i0_percent | shift_mv_degree | shift_lv_degree | vector_group | tap_side | tap_neutral | tap_min | tap_max | tap_step_percent
63/25/38 MVA 110/20/10 kV | 63 | 25 | 38 | 110 | 20 | 10 | 10.4 | 10.4 | 10.4 | 0.28 | 0.32 | 0.35 | 35 | 0.89 | 0 | 0 | YN0yn0yn0 | hv | 0 | -10 | 10 | 1.2
63/25/38 MVA 110/10/10 kV | 63 | 25 | 38 | 110 | 10 | 10 | 10.4 | 10.4 | 10.4 | 0.28 | 0.32 | 0.35 | 35 | 0.89 | 0 | 0 | YN0yn0yn0 | hv | 0 | -10 | 10 | 1.2

## fuse_std_types
| fuse_type | i_rated_a | t_avg | t_min | t_total | x_avg | x_min | x_total
HV 100A | HV 100A | 100 | 0 | [10.0, 3.64, 0.854, 0.281, 0.1, 0.0531, 0.022, 0.01] | [10.0, 4.267, 1.21, 0.403, 0.1, 0.058, 0.022, 0.01] | 0 | [300.0, 350.0, 450.0, 550.0, 700.0, 850.0, 1200.0, 1752.0] | [600.0, 700.0, 900.0, 1150.0, 1665.0, 2000.0, 3000.0, 4313.0]
HV 10A | HV 10A | 10 | 0 | [10.0, 1675.0, 0.344, 0.156, 0.1, 0.0417, 0.0171, 0.01] | [10.0, 1.3, 0.3, 0.155, 0.1, 0.0555, 0.023, 0.01] | 0 | [30.0, 32.0, 35.0, 37.0, 39.0, 50.0, 70.0, 88.0] | [60.0, 70.0, 80.0, 87.0, 94.0, 110.0, 150.0, 216.0]
HV 125A | HV 125A | 125 | 0 | [10.0, 1.82, 0.344, 0.1, 0.0467, 0.0269, 0.01] | [10.0, 2.478, 0.426, 0.1, 0.0427, 0.0211, 0.01] | 0 | [375.0, 500.0, 700.0, 925.0, 1200.0, 1500.0, 2341.0] | [750.0, 1000.0, 1500.0, 2200.0, 3000.0, 4000.0, 5765.0]
HV 160A | HV 160A | 160 | 0 | [10.0, 4.15, 1.03, 0.198, 0.1, 0.051, 0.0172, 0.01] | [10.0, 2.3, 0.734, 0.274, 0.1, 0.046, 0.0177, 0.01] | 0 | [480.0, 550.0, 700.0, 1000.0, 1260.0, 1600.0, 2500.0, 3227.0] | [960.0, 1300.0, 1700.0, 2200.0, 2996.0, 4000.0, 6000.0, 7946.0]
HV 16A | HV 16A | 16 | 0 | [10.0, 0.352, 0.164, 0.1, 0.0649, 0.0342, 0.01] | [10.0, 2.34, 0.722, 0.181, 0.1, 0.055, 0.0296, 0.01] | 0 | [48.0, 60.0, 65.0, 71.0, 80.0, 100.0, 162.0] | [96.0, 110.0, 125.0, 150.0, 168.0, 200.0, 250.0, 398.0]
HV 200A | HV 200A | 200 | 0 | [10.0, 4.267, 1.21, 0.403, 0.1, 0.058, 0.022, 0.01] | [10.0, 3.73, 1.654, 0.328, 0.1, 0.0531, 0.019, 0.01] | 0 | [600.0, 700.0, 900.0, 1150.0, 1665.0, 2000.0, 3000.0, 4313.0] | [1200.0, 1500.0, 1800.0, 2700.0, 3960.0, 5000.0, 7500.0, 10620.0]
HV 20A | HV 20A | 20 | 0 | [10.0, 1.3, 0.3, 0.155, 0.1, 0.0555, 0.023, 0.01] | [10.0, 1.3, 0.161, 0.1, 0.0611, 0.0399, 0.0141, 0.01] | 0 | [60.0, 70.0, 80.0, 87.0, 94.0, 110.0, 150.0, 216.0] | [120.0, 150.0, 200.0, 223.0, 260.0, 300.0, 450.0, 532.0]
HV 25A | HV 25A | 25 | 0 | [10.0, 2.512, 0.833, 0.299, 0.1, 0.0372, 0.0223, 0.01] | [10.0, 3.125, 0.597, 0.198, 0.1, 0.0378, 0.022, 0.01] | 0 | [75.0, 82.0, 90.0, 100.0, 124.0, 170.0, 200.0, 289.0] | [150.0, 170.0, 210.0, 250.0, 294.0, 400.0, 500.0, 711.0]
HV 31.5A | HV 31.5A | 31.5 | 0 | [10.0, 2.34, 0.722, 0.181, 0.1, 0.055, 0.0296, 0.01] | [10.0, 2.84, 0.368, 0.164, 0.1, 0.0621, 0.0378, 0.0195, 0.01] | 0 | [95.0, 110.0, 125.0, 150.0, 165.0, 200.0, 250.0, 390.0] | [189.0, 220.0, 300.0, 350.0, 393.0, 450.0, 530.0, 700.0, 960.0]
HV 40A | HV 40A | 40 | 0 | [10.0, 1.3, 0.161, 0.1, 0.0611, 0.0399, 0.0141, 0.01] | [10.0, 2.05, 0.369, 0.198, 0.1, 0.051, 0.0298, 0.01] | 0 | [120.0, 150.0, 200.0, 223.0, 260.0, 300.0, 450.0, 532.0] | [240.0, 300.0, 400.0, 450.0, 530.0, 650.0, 800.0, 1311.0]
HV 50A | HV 50A | 50 | 0 | [10.0, 3.215, 0.597, 0.198, 0.1, 0.0378, 0.022, 0.01] | [10.0, 3.64, 0.854, 0.281, 0.1, 0.0531, 0.022, 0.01] | 0 | [150.0, 170.0, 210.0, 250.0, 294.0, 400.0, 500.0, 711.0] | [300.0, 350.0, 450.0, 550.0, 700.0, 850.0, 1200.0, 1752.0]
HV 6.3A | HV 6.3A | 6.3 | 0 | [10.0, 1.39, 0.344, 0.168, 0.1, 0.056, 0.0263, 0.01] | [10.0, 1.711, 0.516, 0.198, 0.1, 0.0634, 0.0303, 0.01] | 0 | [19.0, 19.5, 20.4, 20.8, 22.0, 25.0, 32.0, 48.0] | [38.0, 40.0, 43.0, 48.0, 53.0, 60.0, 75.0, 118.0]
HV 63A | HV 63A | 63 | 0 | [10.0, 2.84, 0.368, 0.164, 0.1, 0.0621, 0.0378, 0.0195, 0.01] | [10.0, 1.82, 0.344, 0.1, 0.0467, 0.0269, 0.01] | 0 | [189.0, 220.0, 300.0, 350.0, 393.0, 450.0, 530.0, 700.0, 961.0] | [378.0, 500.0, 700.0, 934.0, 1200.0, 1500.0, 2366.0]
HV 80A | HV 80A | 80 | 0 | [10.0, 2.05, 0.369, 0.198, 0.1, 0.051, 0.0298, 0.01] | [10.0, 4.15, 1.03, 0.198, 0.1, 0.051, 0.0172, 0.01] | 0 | [240.0, 300.0, 400.0, 450.0, 530.0, 650.0, 800.0, 1311.0] | [480.0, 550.0, 700.0, 1000.0, 1260.0, 1600.0, 2500.0, 3227.0]
Siemens NH-1-100 | Siemens NH-1-100 | 100 | [5400.0, 2000.0, 400.0, 20.0, 1.0, 0.2, 0.012, 0.004] | 0 | 0 | [150.0, 190.0, 250.0, 430.0, 900.0, 1250.0, 2700.0, 3600.0] | 0 | 0
Siemens NH-1-125 | Siemens NH-1-125 | 125 | [4800.0, 120.0, 7.0, 0.1, 0.004] | 0 | 0 | [180.0, 400.0, 740.0, 2000.0, 4250.0] | 0 | 0
Siemens NH-1-16 | Siemens NH-1-16 | 16 | [4000.0, 400.0, 2.0, 0.1, 0.04, 0.01] | 0 | 0 | [26.0, 35.0, 75.0, 150.0, 200.0, 300.0] | 0 | 0
Siemens NH-1-160 | Siemens NH-1-160 | 160 | [4800.0, 120.0, 7.0, 0.1, 0.004] | 0 | 0 | [210.0, 500.0, 900.0, 2300.0, 5000.0] | 0 | 0
Siemens NH-1-25 | Siemens NH-1-25 | 25 | [4000.0, 1000.0, 10.0, 0.2, 0.02, 0.01] | 0 | 0 | [40.0, 50.0, 100.0, 210.0, 400.0, 500.0] | 0 | 0
Siemens NH-1-50 | Siemens NH-1-50 | 50 | [4000.0, 40.0, 4.0, 1.0, 0.02, 0.01] | 0 | 0 | [86.0, 200.0, 300.0, 400.0, 1000.0, 1280.0] | 0 | 0
Siemens NH-1-63 | Siemens NH-1-63 | 63 | [4000.0, 100.0, 10.0, 2.0, 0.04, 0.01] | 0 | 0 | [100.0, 200.0, 300.0, 400.0, 1000.0, 1500.0] | 0 | 0
Siemens NH-1-80 | Siemens NH-1-80 | 80 | [4800.0, 120.0, 7.0, 0.1, 0.01] | 0 | 0 | [150.58, 250.0, 450.0, 1150.0, 2470.0] | 0 | 0
Siemens NH-2-1000 | Siemens NH-2-1000 | 1000 | [4800.0, 120.0, 7.0, 0.1, 0.004] | 0 | 0 | [1900.0, 3500.0, 8400.0, 24000.0, 52000.0] | 0 | 0
Siemens NH-2-200 | Siemens NH-2-200 | 200 | [4800.0, 120.0, 7.0, 0.1, 0.004] | 0 | 0 | [280.0, 650.0, 1200.0, 3000.0, 7000.0] | 0 | 0
Siemens NH-2-224 | Siemens NH-2-224 | 224 | [4800.0, 120.0, 7.0, 0.2, 0.04, 0.004] | 0 | 0 | [400.0, 750.0, 1453.0, 3025.0, 4315.0, 7600.0] | 0 | 0
Siemens NH-2-250 | Siemens NH-2-250 | 250 | [4800.0, 120.0, 7.0, 0.1, 0.004] | 0 | 0 | [450.0, 800.0, 1650.0, 4000.0, 8500.0] | 0 | 0
Siemens NH-2-315 | Siemens NH-2-315 | 315 | [4800.0, 120.0, 7.0, 0.1, 0.004] | 0 | 0 | [550.0, 920.0, 1900.0, 5000.0, 11000.0] | 0 | 0
Siemens NH-2-355 | Siemens NH-2-355 | 355 | [4800.0, 120.0, 6.0, 0.1, 0.004] | 0 | 0 | [650.0, 1116.27, 2350.0, 5840.0, 12790.0] | 0 | 0
Siemens NH-2-400 | Siemens NH-2-400 | 400 | [4800.0, 120.0, 7.0, 0.1, 0.004] | 0 | 0 | [720.0, 1350.0, 2800.0, 6500.0, 15000.0] | 0 | 0
Siemens NH-2-425 | Siemens NH-2-425 | 425 | [4800.0, 120.0, 7.0, 0.1, 0.004] | 0 | 0 | [850.0, 1500.0, 3050.0, 7500.0, 16500.0] | 0 | 0
Siemens NH-2-630 | Siemens NH-2-630 | 630 | [4800.0, 120.0, 7.0, 0.1, 0.004] | 0 | 0 | [1200.0, 2000.0, 4800.0, 12000.0, 26000.0] | 0 | 0

## res_bus
| vm_pu | va_degree | p_mw | q_mvar
0 | 0.97851 | -0.41269 | 0.0099626 | 0.0024969
1 | 0.97868 | -0.40935 | 0 | 0
2 | 0.97982 | -0.38686 | 0 | 0
3 | 0.97818 | -0.41915 | 0 | 0
4 | 0.98 | -0.38333 | 0.0045489 | 0.0011401
5 | 0.97788 | -0.42506 | 0.0065618 | 0.0016445
6 | 0.97089 | -0.56196 | 0 | 0
7 | 0.97069 | -0.56598 | 0.0021966 | 0.00055053
8 | 0.97173 | -0.54544 | 0 | 0
9 | 0.97052 | -0.56945 | 0.0022863 | 0.00057301
10 | 0.97152 | -0.54951 | 0 | 0
11 | 0.97194 | -0.54126 | 0.00205 | 0.00051378
12 | 0.97124 | -0.55514 | 0.0064095 | 0.0016064
13 | 0.97034 | -0.57296 | 0.0039793 | 0.0009973
14 | 0.97211 | -0.53797 | 0.0032025 | 0.00080261
15 | 0.98723 | -0.24364 | 0.0019896 | 0.00049864
16 | 0.98723 | -0.24364 | 0.0019603 | 0.00049129
17 | 0.98042 | -0.37509 | 0 | 0
18 | 0.9809 | -0.36565 | 0.0036935 | 0.00092567
19 | 0.98103 | -0.36318 | 0.0034555 | 0.00086602
20 | 0.97033 | -0.57309 | 0.0039854 | 0.00099885
21 | 0.98731 | -0.24213 | 0 | 0
22 | 0.98151 | -0.35377 | 0 | 0
23 | 0.97247 | -0.53074 | 0.0024971 | 0.00062583
24 | 0.97205 | -0.53911 | 0.0021609 | 0.00054156
25 | 0.97282 | -0.52381 | 0 | 0
26 | 0.97183 | -0.54338 | 0.00089216 | 0.0002236
27 | 0.97236 | -0.53291 | 0.0020333 | 0.00050959
28 | 0.97309 | -0.51858 | 0.0028979 | 0.00072629
29 | 0.97162 | -0.54757 | 0.0011823 | 0.00029631
30 | 0.97466 | -0.4877 | 0 | 0
31 | 0.9714 | -0.55198 | 0 | 0
32 | 0.97433 | -0.49408 | 0.00089263 | 0.00022372
33 | 0.97587 | -0.4638 | 0.0039793 | 0.0009973
34 | 0.97432 | -0.49437 | 0.00089207 | 0.00022357
35 | 0.97606 | -0.46021 | 0.0039854 | 0.00099885
36 | 0.97404 | -0.49984 | 0.0032729 | 0.00082026
37 | 0.97821 | -0.41808 | 0.0034558 | 0.00086611
38 | 0.97089 | -0.5621 | 0.0044882 | 0.0011249
39 | 0.97132 | -0.55356 | 0.0012257 | 0.0003072
40 | 0.9887 | -0.215 | 0 | 0
41 | 0.98825 | -0.22379 | 0.0026367 | 0.00066083
42 | 0.98718 | -0.24425 | 0.0018194 | 0.000456
43 | 0.99005 | -0.18918 | 0 | 0
44 | 0.9882 | -0.22466 | 0.0026391 | 0.00066143
45 | 0.98593 | -0.26836 | 0.0021137 | 0.00052975
46 | 0.99072 | -0.17622 | 0.0020501 | 0.00051379
47 | 0.98779 | -0.23269 | 0.0019222 | 0.00048174
48 | 0.98552 | -0.2762 | 0.0021169 | 0.00053053
49 | 0.99125 | -0.16623 | 0.0021437 | 0.00053726
50 | 0.98695 | -0.24916 | 0.0095158 | 0.0023849
51 | 0.98705 | -0.24711 | 0.0048524 | 0.0012161
52 | 0.98763 | -0.23573 | 0.0018733 | 0.00046949
53 | 0.98697 | -0.24859 | 0.0054697 | 0.0013708
54 | 0.9704 | -0.57165 | 0.0075434 | 0.0018905
55 | 0.97059 | -0.56794 | 0 | 0
56 | 0.97076 | -0.56465 | 0.0041065 | 0.0010292
57 | 0.98472 | -0.29165 | 0.0021145 | 0.00052995
58 | 0.98393 | -0.30687 | 0.0036958 | 0.00092624
59 | 0.97991 | -0.38695 | 0.0017636 | 0.00044201
60 | 0.9799 | -0.38704 | 0.0013681 | 0.00034289
61 | 0.97993 | -0.38654 | 0.00095425 | 0.00023916
62 | 0.97999 | -0.38543 | 0.0022345 | 0.00056001
63 | 0.97129 | -0.55414 | 0.0022269 | 0.00055811
64 | 0.98005 | -0.38413 | 0.012019 | 0.0030122
65 | 0.98297 | -0.32705 | 0.0038782 | 0.00097197
66 | 0.9834 | -0.31872 | 0 | 0
67 | 0.99517 | -0.091427 | 0.0031068 | 0.00077864
68 | 0.99736 | -0.049852 | 0.0032258 | 0.00080846
69 | 0.99495 | -0.095697 | 0.0019235 | 0.00048207
70 | 0.99764 | -0.044624 | 0.0032269 | 0.00080873
71 | 0.99429 | -0.10827 | 0 | 0
72 | 0.99837 | -0.030836 | 0.0032276 | 0.00080892
73 | 0.9928 | -0.1365 | 0.0019362 | 0.00048526
74 | 0.99352 | -0.12302 | 0.0031061 | 0.00077846
75 | 1 | 0 | -0.27589 | -0.070393
76 | 0.99229 | -0.14638 | 0.0019737 | 0.00049466
77 | 0.99315 | -0.13009 | 0.0031038 | 0.00077789
78 | 0.9928 | -0.13683 | 0.0031061 | 0.00077846
79 | 0.99204 | -0.1514 | 0 | 0
80 | 0.99202 | -0.1518 | 0.0032343 | 0.00081058
81 | 0.99148 | -0.16218 | 0.0032343 | 0.00081058
82 | 0.99178 | -0.15613 | 0.0020458 | 0.00051274
83 | 0.99117 | -0.16827 | 0.0032363 | 0.0008111
84 | 0.99998 | -0.00034697 | 0.0032699 | 0.00081953
85 | 0.99998 | -0.00029386 | 0.0032699 | 0.00081953
86 | 0.99087 | -0.17397 | 0.0032326 | 0.00081018
87 | 0.99999 | -0.00018762 | 0.0032699 | 0.00081953
88 | 0.99997 | -0.00049914 | 0.003225 | 0.00080827
89 | 0.97981 | -0.3868 | 0.0034537 | 0.00086558
90 | 0.97396 | -0.50142 | 0.0032698 | 0.00081949
91 | 0.97398 | -0.50116 | 0.0032729 | 0.00082026
92 | 0.974 | -0.50063 | 0.0032729 | 0.00082026
93 | 0.99061 | -0.17902 | 0 | 0
94 | 0.98964 | -0.19776 | 0.0029395 | 0.00073671
95 | 0.98927 | -0.20491 | 0 | 0
96 | 0.98418 | -0.30351 | 0.0028129 | 0.00070497
97 | 0.98905 | -0.20919 | 0.0030765 | 0.00077105
98 | 0.97926 | -0.39764 | 0.0034546 | 0.0008658
99 | 0.97872 | -0.40806 | 0.0034537 | 0.00086558
100 | 0.98869 | -0.21621 | 0.0018575 | 0.00046552
101 | 0.9887 | -0.216 | 0.0018546 | 0.0004648
102 | 0.98872 | -0.21556 | 0.0018892 | 0.00047348
103 | 0.98876 | -0.2149 | 0.0020203 | 0.00050633
104 | 0.98891 | -0.21196 | 0.0030607 | 0.00076709
105 | 0.98897 | -0.21075 | 0.0030607 | 0.00076709
106 | 0.99998 | 149.9956 | 0 | 0

## res_line
| p_from_mw | q_from_mvar | p_to_mw | q_to_mvar | pl_mw | ql_mvar | i_from_ka | i_to_ka | i_ka | vm_from_pu | va_from_degree | vm_to_pu | va_to_degree | loading_percent
0 | -0.0099626 | -0.0024969 | 0.0099642 | 0.0024976 | 1.5857e-06 | 7.8338e-07 | 0.01515 | 0.01515 | 0.01515 | 0.97851 | -0.41269 | 0.97868 | -0.40935 | 4.1621
1 | -0.016531 | -0.0041437 | 0.016549 | 0.0041541 | 1.7735e-05 | 1.0409e-05 | 0.025134 | 0.025134 | 0.025134 | 0.97868 | -0.40935 | 0.97982 | -0.38686 | 6.9051
2 | 0.0065667 | 0.001646 | -0.0065636 | -0.0016451 | 3.0663e-06 | 9.3231e-07 | 0.0099843 | 0.0099847 | 0.0099847 | 0.97868 | -0.40935 | 0.97818 | -0.41915 | 2.7431
3 | -0.016549 | -0.0041541 | 0.016551 | 0.0041557 | 2.7882e-06 | 1.6362e-06 | 0.025134 | 0.025134 | 0.025134 | 0.97982 | -0.38686 | 0.98 | -0.38333 | 6.905
4 | 0.0065636 | 0.0016451 | -0.0065618 | -0.0016445 | 1.8468e-06 | 5.6204e-07 | 0.0099847 | 0.0099849 | 0.0099849 | 0.97818 | -0.41915 | 0.97788 | -0.42506 | 2.7431
5 | -0.0211 | -0.0052958 | 0.021109 | 0.0053008 | 8.2913e-06 | 5.035e-06 | 0.032041 | 0.032041 | 0.032041 | 0.98 | -0.38333 | 0.98042 | -0.37509 | 8.8025
6 | 0.012453 | 0.0031224 | -0.012451 | -0.0031211 | 2.385e-06 | 1.3106e-06 | 0.019086 | 0.019087 | 0.019087 | 0.97089 | -0.56196 | 0.97069 | -0.56598 | 5.2436
7 | -0.012453 | -0.0031224 | 0.012463 | 0.0031278 | 9.8146e-06 | 5.3921e-06 | 0.019086 | 0.019086 | 0.019086 | 0.97089 | -0.56196 | 0.97173 | -0.54544 | 5.2435
8 | 0.010254 | 0.0025706 | -0.010252 | -0.0025697 | 1.6944e-06 | 8.5843e-07 | 0.015719 | 0.015719 | 0.015719 | 0.97069 | -0.56598 | 0.97052 | -0.56945 | 4.3185
9 | 0.0064125 | 0.0016073 | -0.0064112 | -0.0016069 | 1.244e-06 | 3.7008e-07 | 0.0098196 | 0.0098197 | 0.0098197 | 0.97173 | -0.54544 | 0.97152 | -0.54951 | 2.6977
10 | -0.018875 | -0.0047351 | 0.018879 | 0.0047373 | 3.7606e-06 | 2.258e-06 | 0.028906 | 0.028906 | 0.028906 | 0.97173 | -0.54544 | 0.97194 | -0.54126 | 7.9411
11 | 0.0079661 | 0.0019967 | -0.0079647 | -0.0019961 | 1.3328e-06 | 5.5864e-07 | 0.012214 | 0.012214 | 0.012214 | 0.97052 | -0.56945 | 0.97034 | -0.57296 | 3.3555
12 | 0.0064112 | 0.0016069 | -0.0064095 | -0.0016064 | 1.7184e-06 | 5.1151e-07 | 0.0098197 | 0.0098199 | 0.0098199 | 0.97152 | -0.54951 | 0.97124 | -0.55514 | 2.6978
13 | -0.020929 | -0.0052511 | 0.020932 | 0.0052531 | 3.2878e-06 | 1.9983e-06 | 0.032044 | 0.032044 | 0.032044 | 0.97194 | -0.54126 | 0.97211 | -0.53797 | 8.8033
14 | 0.0039855 | 0.00099884 | -0.0039854 | -0.00099885 | 2.4241e-08 | -5.8627e-09 | 0.0061117 | 0.0061117 | 0.0061117 | 0.97034 | -0.57296 | 0.97033 | -0.57309 | 1.679
15 | -0.024135 | -0.0060557 | 0.024141 | 0.0060593 | 5.8193e-06 | 3.5834e-06 | 0.036946 | 0.036946 | 0.036946 | 0.97211 | -0.53797 | 0.97236 | -0.53291 | 10.15
16 | -0.0019896 | -0.00049864 | 0.0019896 | 0.00049864 | 5.5986e-10 | -1.7647e-09 | 0.0029989 | 0.0029989 | 0.0029989 | 0.98723 | -0.24364 | 0.98723 | -0.24364 | 0.82387
17 | -0.0039499 | -0.00098993 | 0.0039502 | 0.00098984 | 2.8298e-07 | -9.1139e-08 | 0.0059535 | 0.0059534 | 0.0059535 | 0.98723 | -0.24364 | 0.98731 | -0.24213 | 1.6356
18 | -0.021109 | -0.0053008 | 0.021118 | 0.0053066 | 9.5084e-06 | 5.7737e-06 | 0.032041 | 0.032041 | 0.032041 | 0.98042 | -0.37509 | 0.9809 | -0.36565 | 8.8024
19 | -0.024812 | -0.0062323 | 0.024814 | 0.0062341 | 2.9308e-06 | 1.8061e-06 | 0.037644 | 0.037644 | 0.037644 | 0.9809 | -0.36565 | 0.98103 | -0.36318 | 10.3417
20 | -0.02827 | -0.0071001 | 0.028283 | 0.007108 | 1.2699e-05 | 7.8949e-06 | 0.042885 | 0.042885 | 0.042885 | 0.98103 | -0.36318 | 0.98151 | -0.35377 | 11.7816
21 | -0.023794 | -0.0059643 | 0.023801 | 0.0059688 | 7.257e-06 | 4.452e-06 | 0.035862 | 0.035862 | 0.035862 | 0.98731 | -0.24213 | 0.98763 | -0.23573 | 9.8521
22 | 0.0054714 | 0.0013711 | -0.0054697 | -0.0013708 | 1.6815e-06 | 2.3318e-07 | 0.0082461 | 0.0082464 | 0.0082464 | 0.98731 | -0.24213 | 0.98697 | -0.24859 | 2.2655
23 | 0.014373 | 0.0036034 | -0.014369 | -0.0036015 | 3.4049e-06 | 1.9318e-06 | 0.021662 | 0.021662 | 0.021662 | 0.98731 | -0.24213 | 0.98705 | -0.24711 | 5.9511
24 | 0.092736 | 0.023513 | -0.092589 | -0.023419 | 0.00014698 | 9.3818e-05 | 0.14069 | 0.14069 | 0.14069 | 0.98151 | -0.35377 | 0.97981 | -0.3868 | 38.651
25 | -0.12102 | -0.030621 | 0.12129 | 0.030795 | 0.00027303 | 0.00017447 | 0.18357 | 0.18357 | 0.18357 | 0.98151 | -0.35377 | 0.98393 | -0.30687 | 50.4325
26 | 0.02386 | 0.005991 | -0.023851 | -0.0059851 | 9.526e-06 | 5.8603e-06 | 0.036514 | 0.036514 | 0.036514 | 0.97247 | -0.53074 | 0.97205 | -0.53911 | 10.0312
27 | -0.026357 | -0.0066168 | 0.026366 | 0.0066222 | 8.712e-06 | 5.3984e-06 | 0.040334 | 0.040334 | 0.040334 | 0.97247 | -0.53074 | 0.97282 | -0.52381 | 11.0809
28 | 0.02169 | 0.0054436 | -0.021686 | -0.0054409 | 4.4133e-06 | 2.6922e-06 | 0.033206 | 0.033206 | 0.033206 | 0.97205 | -0.53911 | 0.97183 | -0.54338 | 9.1225
29 | 0.026185 | 0.0065759 | -0.026174 | -0.0065689 | 1.1363e-05 | 7.038e-06 | 0.040058 | 0.040058 | 0.040058 | 0.97282 | -0.52381 | 0.97236 | -0.53291 | 11.0049
30 | -0.052552 | -0.013198 | 0.052565 | 0.013206 | 1.3111e-05 | 8.324e-06 | 0.080392 | 0.080392 | 0.080392 | 0.97282 | -0.52381 | 0.97309 | -0.51858 | 22.0857
31 | 0.020793 | 0.0052173 | -0.020789 | -0.0052147 | 4.15e-06 | 2.5208e-06 | 0.03184 | 0.03184 | 0.03184 | 0.97183 | -0.54338 | 0.97162 | -0.54757 | 8.7472
32 | -0.055463 | -0.013933 | 0.055544 | 0.013985 | 8.1891e-05 | 5.2032e-05 | 0.084823 | 0.084823 | 0.084823 | 0.97309 | -0.51858 | 0.97466 | -0.4877 | 23.3031
33 | 0.019607 | 0.0049184 | -0.019603 | -0.0049159 | 4.1251e-06 | 2.489e-06 | 0.030029 | 0.030029 | 0.030029 | 0.97162 | -0.54757 | 0.9714 | -0.55198 | 8.2498
34 | 0.014882 | 0.0037324 | -0.014877 | -0.0037298 | 4.5298e-06 | 2.6075e-06 | 0.022721 | 0.022721 | 0.022721 | 0.97466 | -0.4877 | 0.97433 | -0.49408 | 6.2421
35 | -0.070426 | -0.017717 | 0.070507 | 0.017768 | 8.0486e-05 | 5.128e-05 | 0.10754 | 0.10754 | 0.10754 | 0.97466 | -0.4877 | 0.97587 | -0.4638 | 29.5452
36 | 0.01615 | 0.0040509 | -0.016142 | -0.0040463 | 7.7874e-06 | 4.5642e-06 | 0.02474 | 0.02474 | 0.02474 | 0.9714 | -0.55198 | 0.97089 | -0.5621 | 6.7968
37 | 0.0034529 | 0.00086503 | -0.0034527 | -0.00086517 | 2.5987e-07 | -1.4031e-07 | 0.0052892 | 0.0052893 | 0.0052893 | 0.9714 | -0.55198 | 0.97132 | -0.55356 | 1.4531
38 | 0.013985 | 0.0035061 | -0.013984 | -0.003506 | 1.8779e-07 | 1.0652e-07 | 0.021358 | 0.021358 | 0.021358 | 0.97433 | -0.49408 | 0.97432 | -0.49437 | 5.8676
39 | -0.074486 | -0.018766 | 0.074499 | 0.018774 | 1.2807e-05 | 8.1633e-06 | 0.11361 | 0.11361 | 0.11361 | 0.97587 | -0.4638 | 0.97606 | -0.46021 | 31.212
40 | 0.013092 | 0.0032824 | -0.013089 | -0.0032805 | 3.4157e-06 | 1.9024e-06 | 0.019996 | 0.019996 | 0.019996 | 0.97432 | -0.49437 | 0.97404 | -0.49984 | 5.4933
41 | -0.078484 | -0.019773 | 0.078643 | 0.019874 | 0.00015852 | 0.00010108 | 0.11969 | 0.11969 | 0.11969 | 0.97606 | -0.46021 | 0.97821 | -0.41808 | 32.8812
42 | 0.0098161 | 0.0024602 | -0.0098158 | -0.00246 | 3.6864e-07 | 1.8152e-07 | 0.014996 | 0.014996 | 0.014996 | 0.97404 | -0.49984 | 0.974 | -0.50063 | 4.1197
43 | -0.082099 | -0.02074 | 0.082138 | 0.020765 | 3.9427e-05 | 2.5149e-05 | 0.12494 | 0.12494 | 0.12494 | 0.97821 | -0.41808 | 0.97872 | -0.40806 | 34.3254
44 | 0.011654 | 0.0029215 | -0.011652 | -0.0029207 | 1.4159e-06 | 7.5981e-07 | 0.017861 | 0.017861 | 0.017861 | 0.97089 | -0.5621 | 0.97076 | -0.56465 | 4.907
45 | 0.0022269 | 0.00055797 | -0.0022269 | -0.00055811 | 6.1452e-08 | -1.3494e-07 | 0.0034115 | 0.0034116 | 0.0034116 | 0.97132 | -0.55356 | 0.97129 | -0.55414 | 0.93724
46 | 0.032902 | 0.0082605 | -0.032888 | -0.0082519 | 1.379e-05 | 8.6334e-06 | 0.049523 | 0.049523 | 0.049523 | 0.9887 | -0.215 | 0.98825 | -0.22379 | 13.6053
47 | 0.13373 | 0.034135 | -0.13354 | -0.034015 | 0.00018868 | 0.00012012 | 0.20149 | 0.20149 | 0.20149 | 0.9887 | -0.215 | 0.98718 | -0.24425 | 27.6768
48 | -0.16663 | -0.042396 | 0.16684 | 0.042528 | 0.00020767 | 0.00013246 | 0.25101 | 0.25101 | 0.25101 | 0.9887 | -0.215 | 0.99005 | -0.18918 | 34.4794
49 | 0.030251 | 0.007591 | -0.03025 | -0.0075903 | 1.2566e-06 | 7.8354e-07 | 0.045553 | 0.045553 | 0.045553 | 0.98825 | -0.22379 | 0.9882 | -0.22466 | 12.5146
50 | 0.13172 | 0.033559 | -0.13157 | -0.033462 | 0.00015304 | 9.7415e-05 | 0.19874 | 0.19874 | 0.19874 | 0.98718 | -0.24425 | 0.98593 | -0.26836 | 27.3001
51 | -0.16684 | -0.042528 | 0.16694 | 0.042595 | 0.00010439 | 6.658e-05 | 0.25101 | 0.25101 | 0.25101 | 0.99005 | -0.18918 | 0.99072 | -0.17622 | 34.4794
52 | 0.027611 | 0.0069288 | -0.027601 | -0.0069223 | 1.0567e-05 | 6.5542e-06 | 0.041579 | 0.041579 | 0.041579 | 0.9882 | -0.22466 | 0.98779 | -0.23269 | 11.4229
53 | 0.12945 | 0.032932 | -0.12941 | -0.032901 | 4.8929e-05 | 3.1141e-05 | 0.19555 | 0.19555 | 0.19555 | 0.98593 | -0.26836 | 0.98552 | -0.2762 | 26.8619
54 | -0.16899 | -0.043109 | 0.16907 | 0.043161 | 8.1576e-05 | 5.2035e-05 | 0.25409 | 0.25409 | 0.25409 | 0.99072 | -0.17622 | 0.99125 | -0.16623 | 34.9023
55 | 0.025678 | 0.0064405 | -0.025675 | -0.0064382 | 3.7223e-06 | 2.2974e-06 | 0.038684 | 0.038684 | 0.038684 | 0.98779 | -0.23269 | 0.98763 | -0.23573 | 10.6274
56 | 0.12729 | 0.03237 | -0.12719 | -0.03231 | 9.4661e-05 | 6.0496e-05 | 0.19236 | 0.19236 | 0.19236 | 0.98552 | -0.2762 | 0.98472 | -0.29165 | 52.8457
57 | -0.17122 | -0.043698 | 0.1713 | 0.043751 | 8.3659e-05 | 5.3368e-05 | 0.25731 | 0.25731 | 0.25731 | 0.99125 | -0.16623 | 0.99178 | -0.15613 | 35.3443
58 | -0.0095158 | -0.0023849 | 0.0095168 | 0.0023853 | 9.3237e-07 | 4.4234e-07 | 0.014347 | 0.014347 | 0.014347 | 0.98695 | -0.24916 | 0.98705 | -0.24711 | 3.9415
59 | -0.0075434 | -0.0018905 | 0.0075447 | 0.0018911 | 1.3323e-06 | 5.2455e-07 | 0.011567 | 0.011567 | 0.011567 | 0.9704 | -0.57165 | 0.97059 | -0.56794 | 3.1778
60 | -0.0075447 | -0.0018911 | 0.0075459 | 0.0018915 | 1.1846e-06 | 4.6628e-07 | 0.011567 | 0.011567 | 0.011567 | 0.97059 | -0.56794 | 0.97076 | -0.56465 | 3.1777
61 | 0.12508 | 0.03178 | -0.12499 | -0.031721 | 9.1569e-05 | 5.8517e-05 | 0.18916 | 0.18916 | 0.18916 | 0.98472 | -0.29165 | 0.98393 | -0.30687 | 51.9679
62 | 0.0013681 | 0.00034284 | -0.0013681 | -0.00034289 | 6.3027e-09 | -4.502e-08 | 0.0020775 | 0.0020776 | 0.0020776 | 0.97991 | -0.38695 | 0.9799 | -0.38704 | 0.57076
63 | -0.0031318 | -0.00078485 | 0.0031318 | 0.0007848 | 6.0224e-08 | -5.0913e-08 | 0.0047556 | 0.0047556 | 0.0047556 | 0.97991 | -0.38695 | 0.97993 | -0.38654 | 1.3065
64 | -0.0040861 | -0.001024 | 0.0040863 | 0.0010239 | 2.1735e-07 | -5.0578e-08 | 0.0062046 | 0.0062046 | 0.0062046 | 0.97993 | -0.38654 | 0.97999 | -0.38543 | 1.7046
65 | -0.0063208 | -0.0015839 | 0.0063212 | 0.001584 | 3.8937e-07 | 1.0716e-07 | 0.0095974 | 0.0095974 | 0.0095974 | 0.97999 | -0.38543 | 0.98005 | -0.38413 | 2.6367
66 | -0.01834 | -0.0045962 | 0.01839 | 0.004626 | 5.0009e-05 | 2.9832e-05 | 0.027845 | 0.027845 | 0.027845 | 0.98005 | -0.38413 | 0.98297 | -0.32705 | 7.6498
67 | -0.022268 | -0.005598 | 0.022277 | 0.0056034 | 8.8608e-06 | 5.4073e-06 | 0.033715 | 0.033715 | 0.033715 | 0.98297 | -0.32705 | 0.9834 | -0.31872 | 9.2625
68 | -0.022277 | -0.0056034 | 0.022293 | 0.0056133 | 1.6207e-05 | 9.8897e-06 | 0.033715 | 0.033715 | 0.033715 | 0.9834 | -0.31872 | 0.98418 | -0.30351 | 9.2624
69 | -0.25039 | -0.063977 | 0.2509 | 0.064299 | 0.0005045 | 0.00032238 | 0.37483 | 0.37483 | 0.37483 | 0.99517 | -0.091427 | 0.99736 | -0.049852 | 51.4878
70 | 0.24729 | 0.063198 | -0.24723 | -0.063166 | 5.1055e-05 | 3.2624e-05 | 0.37019 | 0.37019 | 0.37019 | 0.99517 | -0.091427 | 0.99495 | -0.095697 | 50.8497
71 | -0.25412 | -0.065108 | 0.25419 | 0.065149 | 6.4402e-05 | 4.1155e-05 | 0.37964 | 0.37964 | 0.37964 | 0.99736 | -0.049852 | 0.99764 | -0.044624 | 52.1488
72 | 0.24531 | 0.062684 | -0.24516 | -0.062589 | 0.000149 | 9.5209e-05 | 0.36731 | 0.36731 | 0.36731 | 0.99495 | -0.095697 | 0.99429 | -0.10827 | 50.4545
73 | -0.25741 | -0.065958 | 0.25759 | 0.066068 | 0.00017214 | 0.00011 | 0.38446 | 0.38446 | 0.38446 | 0.99764 | -0.044624 | 0.99837 | -0.030836 | 52.8099
74 | 0.17767 | 0.045504 | -0.17742 | -0.04535 | 0.00024266 | 0.00015483 | 0.26624 | 0.26624 | 0.26624 | 0.99429 | -0.10827 | 0.9928 | -0.1365 | 36.5711
75 | 0.067496 | 0.017084 | -0.067448 | -0.017054 | 4.7766e-05 | 3.0409e-05 | 0.10107 | 0.10107 | 0.10107 | 0.99429 | -0.10827 | 0.99352 | -0.12302 | 27.767
76 | -0.26081 | -0.066877 | 0.2612 | 0.067126 | 0.00039064 | 0.00024965 | 0.38927 | 0.38927 | 0.38927 | 0.99837 | -0.030836 | 1 | 0 | 53.4707
77 | 0.17549 | 0.044864 | -0.1754 | -0.044811 | 8.386e-05 | 5.3504e-05 | 0.26334 | 0.26334 | 0.26334 | 0.9928 | -0.1365 | 0.99229 | -0.14638 | 36.1725
78 | 0.064342 | 0.016275 | -0.06432 | -0.016261 | 2.183e-05 | 1.389e-05 | 0.09642 | 0.09642 | 0.09642 | 0.99352 | -0.12302 | 0.99315 | -0.13009 | 26.489
79 | 0.0032251 | 0.0008082 | -0.003225 | -0.00080827 | 7.6684e-08 | -6.7408e-08 | 0.004799 | 0.004799 | 0.004799 | 1 | 0 | 0.99997 | -0.00049914 | 1.3184
80 | 0.00981 | 0.0024586 | -0.0098099 | -0.0024586 | 8.7683e-08 | 4.1721e-08 | 0.014597 | 0.014597 | 0.014597 | 1 | 0 | 0.99999 | -0.00018762 | 4.0103
81 | 0.17343 | 0.044316 | -0.17335 | -0.044264 | 8.1689e-05 | 5.2115e-05 | 0.26038 | 0.26038 | 0.26038 | 0.99229 | -0.14638 | 0.99178 | -0.15613 | 35.7659
82 | 0.061217 | 0.015483 | -0.061197 | -0.015471 | 1.9772e-05 | 1.2573e-05 | 0.09177 | 0.09177 | 0.09177 | 0.99315 | -0.13009 | 0.9928 | -0.13683 | 25.2114
83 | 0.058091 | 0.014692 | -0.05805 | -0.014667 | 4.0573e-05 | 2.5783e-05 | 0.087114 | 0.087114 | 0.087114 | 0.9928 | -0.13683 | 0.99204 | -0.1514 | 23.9325
84 | 0.0032343 | 0.00081053 | -0.0032343 | -0.00081058 | 6.1592e-08 | -5.0684e-08 | 0.0048513 | 0.0048513 | 0.0048513 | 0.99204 | -0.1514 | 0.99202 | -0.1518 | 1.3328
85 | 0.054816 | 0.013856 | -0.054787 | -0.013838 | 2.8333e-05 | 1.7989e-05 | 0.082263 | 0.082263 | 0.082263 | 0.99204 | -0.1514 | 0.99148 | -0.16218 | 22.5997
86 | 0.051553 | 0.013028 | -0.051538 | -0.013018 | 1.5036e-05 | 9.5369e-06 | 0.077409 | 0.077409 | 0.077409 | 0.99148 | -0.16218 | 0.99117 | -0.16827 | 21.2662
87 | 0.048302 | 0.012207 | -0.048289 | -0.012199 | 1.3207e-05 | 8.3663e-06 | 0.072551 | 0.072551 | 0.072551 | 0.99117 | -0.16827 | 0.99087 | -0.17397 | 19.9315
88 | -0.0032699 | -0.00081953 | 0.00327 | 0.00081952 | 8.2744e-09 | -6.9305e-09 | 0.0048658 | 0.0048658 | 0.0048658 | 0.99998 | -0.00034697 | 0.99998 | -0.00029386 | 1.3368
89 | -0.0065399 | -0.001639 | 0.0065399 | 0.0016391 | 3.3097e-08 | 8.9559e-09 | 0.0097316 | 0.0097316 | 0.0097316 | 0.99998 | -0.00029386 | 0.99999 | -0.00018762 | 2.6735
90 | 0.045056 | 0.011388 | -0.045045 | -0.011382 | 1.0906e-05 | 6.8979e-06 | 0.067696 | 0.067696 | 0.067696 | 0.99087 | -0.17397 | 0.99061 | -0.17902 | 18.5978
91 | 0.089135 | 0.022553 | -0.089089 | -0.022524 | 4.6324e-05 | 2.9563e-05 | 0.13544 | 0.13544 | 0.13544 | 0.97981 | -0.3868 | 0.97926 | -0.39764 | 37.21
92 | -0.0032698 | -0.00081949 | 0.0032698 | 0.00081946 | 4.0869e-08 | -2.8193e-08 | 0.0049956 | 0.0049956 | 0.0049956 | 0.97396 | -0.50142 | 0.97398 | -0.50116 | 1.3724
93 | -0.0065427 | -0.0016397 | 0.0065429 | 0.0016398 | 1.6379e-07 | 5.0421e-08 | 0.0099958 | 0.0099958 | 0.0099958 | 0.97398 | -0.50116 | 0.974 | -0.50063 | 2.7461
94 | 0.045045 | 0.011382 | -0.045005 | -0.011356 | 4.0419e-05 | 2.5566e-05 | 0.067696 | 0.067696 | 0.067696 | 0.99061 | -0.17902 | 0.98964 | -0.19776 | 18.5978
95 | 0.042065 | 0.010619 | -0.042051 | -0.01061 | 1.4408e-05 | 9.0982e-06 | 0.063276 | 0.063276 | 0.063276 | 0.98964 | -0.19776 | 0.98927 | -0.20491 | 17.3836
96 | 0.025225 | 0.0063915 | -0.025106 | -0.0063183 | 0.00011889 | 7.3279e-05 | 0.037967 | 0.037968 | 0.037968 | 0.98927 | -0.20491 | 0.98418 | -0.30351 | 10.4308
97 | 0.016826 | 0.0042186 | -0.016823 | -0.0042166 | 3.4272e-06 | 2.0103e-06 | 0.025309 | 0.02531 | 0.02531 | 0.98927 | -0.20491 | 0.98905 | -0.20919 | 6.9532
98 | 0.013746 | 0.0034455 | -0.013745 | -0.003445 | 1.0244e-06 | 5.7364e-07 | 0.020681 | 0.020681 | 0.020681 | 0.98905 | -0.20919 | 0.98897 | -0.21075 | 5.6816
99 | 0.085635 | 0.021658 | -0.085592 | -0.021631 | 4.2805e-05 | 2.7311e-05 | 0.1302 | 0.1302 | 0.1302 | 0.97926 | -0.39764 | 0.97872 | -0.40806 | 35.7679
100 | -0.0018575 | -0.00046552 | 0.0018575 | 0.00046545 | 1.8905e-08 | -7.0628e-08 | 0.0027955 | 0.0027955 | 0.0027955 | 0.98869 | -0.21621 | 0.9887 | -0.216 | 0.76801
101 | -0.0037121 | -0.00093025 | 0.0037121 | 0.00093022 | 7.6176e-08 | -3.4716e-08 | 0.0055867 | 0.0055867 | 0.0055867 | 0.9887 | -0.216 | 0.98872 | -0.21556 | 1.5348
102 | -0.0056014 | -0.0014037 | 0.0056015 | 0.0014037 | 1.7849e-07 | 2.833e-08 | 0.0084299 | 0.0084299 | 0.0084299 | 0.98872 | -0.21556 | 0.98876 | -0.2149 | 2.3159
103 | -0.0076218 | -0.0019101 | 0.0076229 | 0.0019105 | 1.0647e-06 | 4.046e-07 | 0.01147 | 0.01147 | 0.01147 | 0.98876 | -0.2149 | 0.98891 | -0.21196 | 3.1512
104 | -0.010684 | -0.0026776 | 0.010684 | 0.0026779 | 6.172e-07 | 3.1329e-07 | 0.016076 | 0.016076 | 0.016076 | 0.98891 | -0.21196 | 0.98897 | -0.21075 | 4.4164

## res_trafo
| p_hv_mw | q_hv_mvar | p_lv_mw | q_lv_mvar | pl_mw | ql_mvar | i_hv_ka | i_lv_ka | vm_hv_pu | va_hv_degree | vm_lv_pu | va_lv_degree | loading_percent
0 | -1.2729e-15 | -1.3162e-15 | 0.00165 | 1.2699e-07 | 0.00165 | 1.2699e-07 | 5.2857e-17 | 0.0023815 | 0.99998 | 149.9956 | 1 | 0 | 0.2619

## res_ext_grid
| p_mw | q_mvar
0 | 0.27589 | 0.070393

## res_load
| p_mw | q_mvar
0 | 0.0099626 | 0.0024969
1 | 0.0045489 | 0.0011401
2 | 0.0065618 | 0.0016445
3 | 0.0021966 | 0.00055053
4 | 0.0022863 | 0.00057301
5 | 0.00205 | 0.00051378
6 | 0.0064095 | 0.0016064
7 | 0.0039793 | 0.0009973
8 | 0.0032025 | 0.00080261
9 | 0.0019896 | 0.00049864
10 | 0.0019603 | 0.00049129
11 | 0.0036935 | 0.00092567
12 | 0.0034555 | 0.00086602
13 | 0.0039854 | 0.00099885
14 | 0.0024971 | 0.00062583
15 | 0.0021609 | 0.00054156
16 | 0.00089216 | 0.0002236
17 | 0.0020333 | 0.00050959
18 | 0.0028979 | 0.00072629
19 | 0.0011823 | 0.00029631
20 | 0.00089263 | 0.00022372
21 | 0.0039793 | 0.0009973
22 | 0.00089207 | 0.00022357
23 | 0.0039854 | 0.00099885
24 | 0.0032729 | 0.00082026
25 | 0.0034558 | 0.00086611
26 | 0.0044882 | 0.0011249
27 | 0.0012257 | 0.0003072
28 | 0.0026367 | 0.00066083
29 | 0.0018194 | 0.000456
30 | 0.0026391 | 0.00066143
31 | 0.0021137 | 0.00052975
32 | 0.0020501 | 0.00051379
33 | 0.0019222 | 0.00048174
34 | 0.0021169 | 0.00053053
35 | 0.0021437 | 0.00053726
36 | 0.0095158 | 0.0023849
37 | 0.0048524 | 0.0012161
38 | 0.0018733 | 0.00046949
39 | 0.0054697 | 0.0013708
40 | 0.0075434 | 0.0018905
41 | 0.0041065 | 0.0010292
42 | 0.0021145 | 0.00052995
43 | 0.0036958 | 0.00092624
44 | 0.0017636 | 0.00044201
45 | 0.0013681 | 0.00034289
46 | 0.00095425 | 0.00023916
47 | 0.0022345 | 0.00056001
48 | 0.0022269 | 0.00055811
49 | 0.012019 | 0.0030122
50 | 0.0038782 | 0.00097197
51 | 0.0031068 | 0.00077864
52 | 0.0032258 | 0.00080846
53 | 0.0019235 | 0.00048207
54 | 0.0032269 | 0.00080873
55 | 0.0032276 | 0.00080892
56 | 0.0019362 | 0.00048526
57 | 0.0031061 | 0.00077846
58 | 0.0019737 | 0.00049466
59 | 0.0031038 | 0.00077789
60 | 0.0031061 | 0.00077846
61 | 0.0032343 | 0.00081058
62 | 0.0032343 | 0.00081058
63 | 0.0020458 | 0.00051274
64 | 0.0032363 | 0.0008111
65 | 0.0032699 | 0.00081953
66 | 0.0032699 | 0.00081953
67 | 0.0032326 | 0.00081018
68 | 0.0032699 | 0.00081953
69 | 0.003225 | 0.00080827
70 | 0.0034537 | 0.00086558
71 | 0.0032698 | 0.00081949
72 | 0.0032729 | 0.00082026
73 | 0.0032729 | 0.00082026
74 | 0.0029395 | 0.00073671
75 | 0.0028129 | 0.00070497
76 | 0.0030765 | 0.00077105
77 | 0.0034546 | 0.0008658
78 | 0.0034537 | 0.00086558
79 | 0.0018575 | 0.00046552
80 | 0.0018546 | 0.0004648
81 | 0.0018892 | 0.00047348
82 | 0.0020203 | 0.00050633
83 | 0.0030607 | 0.00076709
84 | 0.0030607 | 0.00076709

## dtypes
| element | column | dtype
0 | bus | name | object
1 | bus | vn_kv | float64
2 | bus | type | object
3 | bus | zone | object
4 | bus | in_service | bool
5 | load | name | object
6 | load | bus | uint32
7 | load | p_mw | float64
8 | load | q_mvar | float64
9 | load | const_z_percent | float64
10 | load | const_i_percent | float64
11 | load | sn_mva | float64
12 | load | scaling | float64
13 | load | in_service | bool
14 | load | type | object
15 | ext_grid | name | object
16 | ext_grid | bus | uint32
17 | ext_grid | vm_pu | float64
18 | ext_grid | va_degree | float64
19 | ext_grid | slack_weight | float64
20 | ext_grid | in_service | bool
21 | line | name | object
22 | line | std_type | object
23 | line | from_bus | uint32
24 | line | to_bus | uint32
25 | line | length_km | float64
26 | line | r_ohm_per_km | float64
27 | line | x_ohm_per_km | float64
28 | line | c_nf_per_km | float64
29 | line | g_us_per_km | float64
30 | line | max_i_ka | float64
31 | line | df | float64
32 | line | parallel | uint32
33 | line | type | object
34 | line | in_service | bool
35 | trafo | name | object
36 | trafo | std_type | object
37 | trafo | hv_bus | uint32
38 | trafo | lv_bus | uint32
39 | trafo | sn_mva | float64
40 | trafo | vn_hv_kv | float64
41 | trafo | vn_lv_kv | float64
42 | trafo | vk_percent | float64
43 | trafo | vkr_percent | float64
44 | trafo | pfe_kw | float64
45 | trafo | i0_percent | float64
46 | trafo | shift_degree | float64
47 | trafo | tap_side | object
48 | trafo | tap_neutral | int32
49 | trafo | tap_min | int32
50 | trafo | tap_max | int32
51 | trafo | tap_step_percent | float64
52 | trafo | tap_step_degree | float64
53 | trafo | tap_pos | int32
54 | trafo | tap_phase_shifter | bool
55 | trafo | parallel | uint32
56 | trafo | df | float64
57 | trafo | in_service | bool
58 | line_geodata | coords | object
59 | bus_geodata | x | float64
60 | bus_geodata | y | float64
61 | bus_geodata | coords | object
62 | res_bus | vm_pu | float64
63 | res_bus | va_degree | float64
64 | res_bus | p_mw | float64
65 | res_bus | q_mvar | float64
66 | res_line | p_from_mw | float64
67 | res_line | q_from_mvar | float64
68 | res_line | p_to_mw | float64
69 | res_line | q_to_mvar | float64
70 | res_line | pl_mw | float64
71 | res_line | ql_mvar | float64
72 | res_line | i_from_ka | float64
73 | res_line | i_to_ka | float64
74 | res_line | i_ka | float64
75 | res_line | vm_from_pu | float64
76 | res_line | va_from_degree | float64
77 | res_line | vm_to_pu | float64
78 | res_line | va_to_degree | float64
79 | res_line | loading_percent | float64
80 | res_trafo | p_hv_mw | float64
81 | res_trafo | q_hv_mvar | float64
82 | res_trafo | p_lv_mw | float64
83 | res_trafo | q_lv_mvar | float64
84 | res_trafo | pl_mw | float64
85 | res_trafo | ql_mvar | float64
86 | res_trafo | i_hv_ka | float64
87 | res_trafo | i_lv_ka | float64
88 | res_trafo | vm_hv_pu | float64
89 | res_trafo | va_hv_degree | float64
90 | res_trafo | vm_lv_pu | float64
91 | res_trafo | va_lv_degree | float64
92 | res_trafo | loading_percent | float64
93 | res_ext_grid | p_mw | float64
94 | res_ext_grid | q_mvar | float64
95 | res_load | p_mw | float64
96 | res_load | q_mvar | float64

## parameters
| version | format_version | converged | OPF_converged | name | f_hz | sn_mva
0 | 2.14.6 | 2.14.0 | TRUE | FALSE |  | 50 | 1