## bus
| name | vn_kv | type | zone | in_service
0 | bus_LV_1341-15_0_4_node_0 | 0.4 | n |  | TRUE
1 | bus_LV_1341-15_0_4_node_4 | 0.4 | n |  | TRUE
2 | bus_LV_1341-15_0_4_node_5 | 0.4 | n |  | TRUE
3 | bus_LV_1341-15_0_4_node_3 | 0.4 | n |  | TRUE
4 | bus_LV_1341-15_0_4_node_8 | 0.4 | n |  | TRUE
5 | bus_LV_1341-15_0_4_node_7 | 0.4 | n |  | TRUE
6 | bus_LV_1341-15_0_4_node_9 | 0.4 | n |  | TRUE
7 | bus_LV_1341-15_0_4_node_68 | 0.4 | n |  | TRUE
8 | bus_LV_1341-15_0_4_node_6 | 0.4 | n |  | TRUE
9 | bus_LV_1341-15_0_4_node_57 | 0.4 | n |  | TRUE
10 | bus_LV_1341-15_0_4_node_60 | 0.4 | n |  | TRUE
11 | bus_LV_1341-15_0_4_node_53 | 0.4 | n |  | TRUE
12 | bus_LV_1341-15_0_4_node_58 | 0.4 | n |  | TRUE
13 | bus_LV_1341-15_0_4_node_61 | 0.4 | n |  | TRUE
14 | bus_LV_1341-15_0_4_node_62 | 0.4 | n |  | TRUE
15 | bus_LV_1341-15_0_4_node_59 | 0.4 | n |  | TRUE
16 | bus_LV_1341-15_0_4_node_10 | 0.4 | n |  | TRUE
17 | bus_LV_1341-15_0_4_node_11 | 0.4 | n |  | TRUE
18 | bus_LV_1341-15_0_4_node_12 | 0.4 | n |  | TRUE
19 | bus_LV_1341-15_0_4_node_13 | 0.4 | n |  | TRUE
20 | bus_LV_1341-15_0_4_node_14 | 0.4 | n |  | TRUE
21 | bus_LV_1341-15_0_4_node_15 | 0.4 | n |  | TRUE
22 | bus_LV_1341-15_0_4_node_40 | 0.4 | n |  | TRUE
23 | bus_LV_1341-15_0_4_node_30 | 0.4 | n |  | TRUE
24 | bus_LV_1341-15_0_4_node_17 | 0.4 | n |  | TRUE
25 | bus_LV_1341-15_0_4_node_41 | 0.4 | n |  | TRUE
26 | bus_LV_1341-15_0_4_node_31 | 0.4 | n |  | TRUE
27 | bus_LV_1341-15_0_4_node_16 | 0.4 | n |  | TRUE
28 | bus_LV_1341-15_0_4_node_18 | 0.4 | n |  | TRUE
29 | bus_LV_1341-15_0_4_node_20 | 0.4 | n |  | TRUE
30 | bus_LV_1341-15_0_4_node_21 | 0.4 | n |  | TRUE
31 | bus_LV_1341-15_0_4_node_22 | 0.4 | n |  | TRUE
32 | bus_LV_1341-15_0_4_node_23 | 0.4 | n |  | TRUE
33 | bus_LV_1341-15_0_4_node_24 | 0.4 | n |  | TRUE
34 | bus_LV_1341-15_0_4_node_25 | 0.4 | n |  | TRUE
35 | bus_LV_1341-15_0_4_node_67 | 0.4 | n |  | TRUE
36 | bus_LV_1341-15_0_4_node_26 | 0.4 | n |  | TRUE
37 | bus_LV_1341-15_0_4_node_66 | 0.4 | n |  | TRUE
38 | bus_LV_1341-15_0_4_node_27 | 0.4 | n |  | TRUE
39 | bus_LV_1341-15_0_4_node_28 | 0.4 | n |  | TRUE
40 | bus_LV_1341-15_0_4_node_29 | 0.4 | n |  | TRUE
41 | bus_LV_1341-15_0_4_node_39 | 0.4 | n |  | TRUE
42 | bus_LV_1341-15_0_4_node_37 | 0.4 | n |  | TRUE
43 | bus_LV_1341-15_0_4_node_32 | 0.4 | n |  | TRUE
44 | bus_LV_1341-15_0_4_node_36 | 0.4 | n |  | TRUE
45 | bus_LV_1341-15_0_4_node_33 | 0.4 | n |  | TRUE
46 | bus_LV_1341-15_0_4_node_34 | 0.4 | n |  | TRUE
47 | bus_LV_1341-15_0_4_node_35 | 0.4 | n |  | TRUE
48 | bus_LV_1341-15_0_4_node_38 | 0.4 | n |  | TRUE
49 | bus_LV_1341-15_0_4_node_42 | 0.4 | n |  | TRUE
50 | bus_LV_1341-15_0_4_node_43 | 0.4 | n |  | TRUE
51 | bus_LV_1341-15_0_4_node_44 | 0.4 | n |  | TRUE
52 | bus_LV_1341-15_0_4_node_45 | 0.4 | n |  | TRUE
53 | bus_LV_1341-15_0_4_node_46 | 0.4 | n |  | TRUE
54 | bus_LV_1341-15_0_4_node_47 | 0.4 | n |  | TRUE
55 | bus_LV_1341-15_0_4_node_54 | 0.4 | n |  | TRUE
56 | bus_LV_1341-15_0_4_node_50 | 0.4 | n |  | TRUE
57 | bus_LV_1341-15_0_4_node_51 | 0.4 | n |  | TRUE
58 | bus_LV_1341-15_0_4_node_64 | 0.4 | n |  | TRUE
59 | bus_LV_1341-15_0_4_node_49 | 0.4 | n |  | TRUE
60 | bus_LV_1341-15_0_4_node_56 | 0.4 | n |  | TRUE
61 | bus_LV_1341-15_0_4_node_52 | 0.4 | n |  | TRUE
62 | bus_LV_1341-15_0_4_node_48 | 0.4 | n |  | TRUE
63 | bus_LV_1341-15_0_4_node_55 | 0.4 | n |  | TRUE
64 | bus_LV_1341-15_0_4_node_63 | 0.4 | n |  | TRUE
65 | bus_LV_1341-15_0_4_node_65 | 0.4 | n |  | TRUE
66 | bus_MV_223_0_node_29 | 20 | n |  | TRUE

## load
| name | bus | p_mw | q_mvar | const_z_percent | const_i_percent | sn_mva | scaling | in_service | type
0 | LV_1341-15_0_4_load_0 | 0 | 0.018517 | 0.0046409 | 0 | 0 |  | 1 | TRUE | wye
1 | LV_1341-15_0_4_load_4 | 1 | 0.0063761 | 0.001598 | 0 | 0 |  | 1 | TRUE | wye
2 | LV_1341-15_0_4_load_5 | 2 | 0.07585 | 0.01901 | 0 | 0 |  | 1 | TRUE | wye
3 | LV_1341-15_0_4_load_8 | 4 | 0.0072892 | 0.0018268 | 0 | 0 |  | 1 | TRUE | wye
4 | LV_1341-15_0_4_load_7 | 5 | 0.021046 | 0.0052746 | 0 | 0 |  | 1 | TRUE | wye
5 | LV_1341-15_0_4_load_9 | 6 | 0.0073654 | 0.0018459 | 0 | 0 |  | 1 | TRUE | wye
6 | LV_1341-15_0_4_load_68 | 7 | 0.0042575 | 0.001067 | 0 | 0 |  | 1 | TRUE | wye
7 | LV_1341-15_0_4_load_57 | 9 | 0.078589 | 0.019696 | 0 | 0 |  | 1 | TRUE | wye
8 | LV_1341-15_0_4_load_60 | 10 | 0.0032183 | 0.00080659 | 0 | 0 |  | 1 | TRUE | wye
9 | LV_1341-15_0_4_load_58 | 12 | 0.0047262 | 0.0011845 | 0 | 0 |  | 1 | TRUE | wye
10 | LV_1341-15_0_4_load_61 | 13 | 0.0057007 | 0.0014287 | 0 | 0 |  | 1 | TRUE | wye
11 | LV_1341-15_0_4_load_62 | 14 | 0.0066776 | 0.0016736 | 0 | 0 |  | 1 | TRUE | wye
12 | LV_1341-15_0_4_load_59 | 15 | 0.0033625 | 0.00084273 | 0 | 0 |  | 1 | TRUE | wye
13 | LV_1341-15_0_4_load_10 | 16 | 0.0044132 | 0.001106 | 0 | 0 |  | 1 | TRUE | wye
14 | LV_1341-15_0_4_load_11 | 17 | 0.0091807 | 0.0023009 | 0 | 0 |  | 1 | TRUE | wye
15 | LV_1341-15_0_4_load_12 | 18 | 0.0043498 | 0.0010902 | 0 | 0 |  | 1 | TRUE | wye
16 | LV_1341-15_0_4_load_13 | 19 | 0.0054575 | 0.0013678 | 0 | 0 |  | 1 | TRUE | wye
17 | LV_1341-15_0_4_load_14 | 20 | 0.0044132 | 0.001106 | 0 | 0 |  | 1 | TRUE | wye
18 | LV_1341-15_0_4_load_40 | 22 | 0.0030613 | 0.00076722 | 0 | 0 |  | 1 | TRUE | wye
19 | LV_1341-15_0_4_load_30 | 23 | 0.0075887 | 0.0019019 | 0 | 0 |  | 1 | TRUE | wye
20 | LV_1341-15_0_4_load_17 | 24 | 0.0061451 | 0.0015401 | 0 | 0 |  | 1 | TRUE | wye
21 | LV_1341-15_0_4_load_41 | 25 | 0.0055231 | 0.0013842 | 0 | 0 |  | 1 | TRUE | wye
22 | LV_1341-15_0_4_load_31 | 26 | 0.0031652 | 0.00079328 | 0 | 0 |  | 1 | TRUE | wye
23 | LV_1341-15_0_4_load_16 | 27 | 0.0055348 | 0.0013871 | 0 | 0 |  | 1 | TRUE | wye
24 | LV_1341-15_0_4_load_20 | 29 | 0.0047522 | 0.001191 | 0 | 0 |  | 1 | TRUE | wye
25 | LV_1341-15_0_4_load_21 | 30 | 0.0063836 | 0.0015999 | 0 | 0 |  | 1 | TRUE | wye
26 | LV_1341-15_0_4_load_24 | 33 | 0.0038538 | 0.00096585 | 0 | 0 |  | 1 | TRUE | wye
27 | LV_1341-15_0_4_load_25 | 34 | 0.0054017 | 0.0013538 | 0 | 0 |  | 1 | TRUE | wye
28 | LV_1341-15_0_4_load_67 | 35 | 0.003504 | 0.00087818 | 0 | 0 |  | 1 | TRUE | wye
29 | LV_1341-15_0_4_load_66 | 37 | 0.0039373 | 0.00098677 | 0 | 0 |  | 1 | TRUE | wye
30 | LV_1341-15_0_4_load_27 | 38 | 0.002353 | 0.00058971 | 0 | 0 |  | 1 | TRUE | wye
31 | LV_1341-15_0_4_load_28 | 39 | 0.0035367 | 0.00088638 | 0 | 0 |  | 1 | TRUE | wye
32 | LV_1341-15_0_4_load_29 | 40 | 0.0033138 | 0.00083051 | 0 | 0 |  | 1 | TRUE | wye
33 | LV_1341-15_0_4_load_39 | 41 | 0.001873 | 0.00046942 | 0 | 0 |  | 1 | TRUE | wye
34 | LV_1341-15_0_4_load_36 | 44 | 0.0040922 | 0.0010256 | 0 | 0 |  | 1 | TRUE | wye
35 | LV_1341-15_0_4_load_33 | 45 | 0.0063575 | 0.0015933 | 0 | 0 |  | 1 | TRUE | wye
36 | LV_1341-15_0_4_load_34 | 46 | 0.0037248 | 0.00093351 | 0 | 0 |  | 1 | TRUE | wye
37 | LV_1341-15_0_4_load_35 | 47 | 0.0065274 | 0.0016359 | 0 | 0 |  | 1 | TRUE | wye
38 | LV_1341-15_0_4_load_38 | 48 | 0.0056587 | 0.0014182 | 0 | 0 |  | 1 | TRUE | wye
39 | LV_1341-15_0_4_load_42 | 49 | 0.0032892 | 0.00082435 | 0 | 0 |  | 1 | TRUE | wye
40 | LV_1341-15_0_4_load_43 | 50 | 0.013851 | 0.0034715 | 0 | 0 |  | 1 | TRUE | wye
41 | LV_1341-15_0_4_load_44 | 51 | 0.0062862 | 0.0015755 | 0 | 0 |  | 1 | TRUE | wye
42 | LV_1341-15_0_4_load_45 | 52 | 0.0036656 | 0.00091868 | 0 | 0 |  | 1 | TRUE | wye
43 | LV_1341-15_0_4_load_54 | 55 | 0.0018486 | 0.00046331 | 0 | 0 |  | 1 | TRUE | wye
44 | LV_1341-15_0_4_load_50 | 56 | 0.0051682 | 0.0012953 | 0 | 0 |  | 1 | TRUE | wye
45 | LV_1341-15_0_4_load_51 | 57 | 0.0054557 | 0.0013673 | 0 | 0 |  | 1 | TRUE | wye
46 | LV_1341-15_0_4_load_64 | 58 | 0.0039967 | 0.0010017 | 0 | 0 |  | 1 | TRUE | wye
47 | LV_1341-15_0_4_load_49 | 59 | 0.0034138 | 0.00085559 | 0 | 0 |  | 1 | TRUE | wye
48 | LV_1341-15_0_4_load_56 | 60 | 0.0033168 | 0.00083126 | 0 | 0 |  | 1 | TRUE | wye
49 | LV_1341-15_0_4_load_52 | 61 | 0.0038444 | 0.0009635 | 0 | 0 |  | 1 | TRUE | wye
50 | LV_1341-15_0_4_load_48 | 62 | 0.003909 | 0.0009797 | 0 | 0 |  | 1 | TRUE | wye
51 | LV_1341-15_0_4_load_55 | 63 | 0.0036219 | 0.00090773 | 0 | 0 |  | 1 | TRUE | wye
52 | LV_1341-15_0_4_load_63 | 64 | 0.0067667 | 0.0016959 | 0 | 0 |  | 1 | TRUE | wye
53 | LV_1341-15_0_4_load_65 | 65 | 0.004923 | 0.0012338 | 0 | 0 |  | 1 | TRUE | wye

## ext_grid
| name | bus | vm_pu | va_degree | slack_weight | in_service
0 |  | 14 | 1 | 0 | 1 | TRUE

## line
| name | std_type | from_bus | to_bus | length_km | r_ohm_per_km | x_ohm_per_km | c_nf_per_km | g_us_per_km | max_i_ka | df | parallel | type | in_service
0 | LV_1341-15_0_4_line_0 |  | 0 | 1 | 0.05382 | 0.125 | 0.08 | 261 | 0 | 0.364 | 1 | 1 | cs | TRUE
1 | LV_1341-15_0_4_line_1 |  | 1 | 2 | 0.0073548 | 0.125 | 0.08 | 261 | 0 | 0.364 | 1 | 1 | cs | TRUE
2 | LV_1341-15_0_4_line_2 |  | 2 | 8 | 0.022888 | 0.125 | 0.08 | 261 | 0 | 0.364 | 1 | 1 | cs | TRUE
3 | LV_1341-15_0_4_line_3 |  | 3 | 4 | 0.018213 | 0.125 | 0.08 | 261 | 0 | 0.364 | 1 | 1 | cs | TRUE
4 | LV_1341-15_0_4_line_4 |  | 3 | 5 | 0.022404 | 0.125 | 0.08 | 261 | 0 | 0.364 | 1 | 1 | cs | TRUE
5 | LV_1341-15_0_4_line_5 |  | 4 | 6 | 0.049519 | 0.125 | 0.08 | 261 | 0 | 0.364 | 1 | 1 | cs | TRUE
6 | LV_1341-15_0_4_line_6 |  | 5 | 7 | 0.07653 | 0.125 | 0.08 | 261 | 0 | 0.364 | 1 | 1 | cs | TRUE
7 | LV_1341-15_0_4_line_7 |  | 6 | 13 | 0.044876 | 0.125 | 0.08 | 261 | 0 | 0.364 | 1 | 1 | cs | TRUE
8 | LV_1341-15_0_4_line_8 |  | 8 | 9 | 0.022998 | 0.125 | 0.08 | 261 | 0 | 0.364 | 1 | 4 | cs | TRUE
9 | LV_1341-15_0_4_line_9 |  | 8 | 10 | 0.010032 | 0.125 | 0.08 | 261 | 0 | 0.364 | 1 | 4 | cs | TRUE
10 | LV_1341-15_0_4_line_10 |  | 9 | 11 | 0.030087 | 0.125 | 0.08 | 261 | 0 | 0.364 | 1 | 4 | cs | TRUE
11 | LV_1341-15_0_4_line_11 |  | 10 | 12 | 0.010082 | 0.125 | 0.08 | 261 | 0 | 0.364 | 1 | 4 | cs | TRUE
12 | LV_1341-15_0_4_line_12 |  | 11 | 60 | 0.020193 | 0.125 | 0.08 | 261 | 0 | 0.364 | 1 | 1 | cs | TRUE
13 | LV_1341-15_0_4_line_13 |  | 11 | 54 | 0.055624 | 0.125 | 0.08 | 261 | 0 | 0.364 | 1 | 4 | cs | TRUE
14 | LV_1341-15_0_4_line_14 |  | 12 | 15 | 0.0066942 | 0.125 | 0.08 | 261 | 0 | 0.364 | 1 | 4 | cs | TRUE
15 | LV_1341-15_0_4_line_15 |  | 13 | 14 | 0.00012422 | 0.125 | 0.08 | 261 | 0 | 0.364 | 1 | 4 | cs | TRUE
16 | LV_1341-15_0_4_line_16 |  | 13 | 15 | 0.026587 | 0.125 | 0.08 | 261 | 0 | 0.364 | 1 | 4 | cs | TRUE
17 | LV_1341-15_0_4_line_17 |  | 16 | 17 | 0.007014 | 0.125 | 0.08 | 261 | 0 | 0.364 | 1 | 1 | cs | TRUE
18 | LV_1341-15_0_4_line_18 |  | 16 | 18 | 0.0022497 | 0.125 | 0.08 | 261 | 0 | 0.364 | 1 | 1 | cs | TRUE
19 | LV_1341-15_0_4_line_19 |  | 17 | 19 | 0.007096 | 0.125 | 0.08 | 261 | 0 | 0.364 | 1 | 1 | cs | TRUE
20 | LV_1341-15_0_4_line_20 |  | 18 | 20 | 0.0070816 | 0.125 | 0.08 | 261 | 0 | 0.364 | 1 | 1 | cs | TRUE
21 | LV_1341-15_0_4_line_21 |  | 19 | 21 | 0.012752 | 0.125 | 0.08 | 261 | 0 | 0.364 | 1 | 1 | cs | TRUE
22 | LV_1341-15_0_4_line_22 |  | 20 | 22 | 0.0056151 | 0.125 | 0.08 | 261 | 0 | 0.364 | 1 | 1 | cs | TRUE
23 | LV_1341-15_0_4_line_23 |  | 21 | 23 | 0.0056317 | 0.125 | 0.08 | 261 | 0 | 0.364 | 1 | 1 | cs | TRUE
24 | LV_1341-15_0_4_line_24 |  | 21 | 24 | 0.0037458 | 0.125 | 0.08 | 261 | 0 | 0.364 | 1 | 1 | cs | TRUE
25 | LV_1341-15_0_4_line_25 |  | 22 | 25 | 0.01382 | 0.125 | 0.08 | 261 | 0 | 0.364 | 1 | 1 | cs | TRUE
26 | LV_1341-15_0_4_line_26 |  | 23 | 26 | 0.010648 | 0.125 | 0.08 | 261 | 0 | 0.364 | 1 | 1 | cs | TRUE
27 | LV_1341-15_0_4_line_27 |  | 25 | 49 | 0.001236 | 0.125 | 0.08 | 261 | 0 | 0.364 | 1 | 1 | cs | TRUE
28 | LV_1341-15_0_4_line_28 |  | 26 | 43 | 0.0042947 | 0.125 | 0.08 | 261 | 0 | 0.364 | 1 | 1 | cs | TRUE
29 | LV_1341-15_0_4_line_29 |  | 27 | 28 | 0.023889 | 0.125 | 0.08 | 261 | 0 | 0.364 | 1 | 1 | cs | TRUE
30 | LV_1341-15_0_4_line_30 |  | 28 | 29 | 0.028177 | 0.125 | 0.08 | 261 | 0 | 0.364 | 1 | 1 | cs | TRUE
31 | LV_1341-15_0_4_line_31 |  | 29 | 30 | 0.013456 | 0.125 | 0.08 | 261 | 0 | 0.364 | 1 | 1 | cs | TRUE
32 | LV_1341-15_0_4_line_32 |  | 30 | 31 | 0.02394 | 0.125 | 0.08 | 261 | 0 | 0.364 | 1 | 1 | cs | TRUE
33 | LV_1341-15_0_4_line_33 |  | 31 | 32 | 0.014737 | 0.125 | 0.08 | 261 | 0 | 0.364 | 1 | 2 | cs | TRUE
34 | LV_1341-15_0_4_line_34 |  | 31 | 33 | 0.037188 | 0.125 | 0.08 | 261 | 0 | 0.364 | 1 | 3 | cs | TRUE
35 | LV_1341-15_0_4_line_35 |  | 32 | 34 | 0.0089414 | 0.125 | 0.08 | 261 | 0 | 0.364 | 1 | 1 | cs | TRUE
36 | LV_1341-15_0_4_line_36 |  | 33 | 35 | 0.016271 | 0.125 | 0.08 | 261 | 0 | 0.364 | 1 | 4 | cs | TRUE
37 | LV_1341-15_0_4_line_37 |  | 34 | 36 | 0.033292 | 0.125 | 0.08 | 261 | 0 | 0.364 | 1 | 1 | cs | TRUE
38 | LV_1341-15_0_4_line_38 |  | 35 | 37 | 0.0090184 | 0.125 | 0.08 | 261 | 0 | 0.364 | 1 | 4 | cs | TRUE
39 | LV_1341-15_0_4_line_39 |  | 36 | 38 | 0.022331 | 0.125 | 0.08 | 261 | 0 | 0.364 | 1 | 1 | cs | TRUE
40 | LV_1341-15_0_4_line_40 |  | 37 | 65 | 0.0084548 | 0.125 | 0.08 | 261 | 0 | 0.364 | 1 | 4 | cs | TRUE
41 | LV_1341-15_0_4_line_41 |  | 38 | 39 | 0.004338 | 0.125 | 0.08 | 261 | 0 | 0.364 | 1 | 1 | cs | TRUE
42 | LV_1341-15_0_4_line_42 |  | 39 | 40 | 0.00079018 | 0.125 | 0.08 | 261 | 0 | 0.364 | 1 | 1 | cs | TRUE
43 | LV_1341-15_0_4_line_43 |  | 40 | 41 | 0.013321 | 0.125 | 0.08 | 261 | 0 | 0.364 | 1 | 1 | cs | TRUE
44 | LV_1341-15_0_4_line_44 |  | 41 | 42 | 0.0061965 | 0.125 | 0.08 | 261 | 0 | 0.364 | 1 | 1 | cs | TRUE
45 | LV_1341-15_0_4_line_45 |  | 42 | 48 | 0.0132 | 0.125 | 0.08 | 261 | 0 | 0.364 | 1 | 1 | cs | TRUE
46 | LV_1341-15_0_4_line_46 |  | 42 | 47 | 0.008305 | 0.125 | 0.08 | 261 | 0 | 0.364 | 1 | 1 | cs | TRUE
47 | LV_1341-15_0_4_line_47 |  | 43 | 44 | 0.03309 | 0.125 | 0.08 | 261 | 0 | 0.364 | 1 | 1 | cs | TRUE
48 | LV_1341-15_0_4_line_48 |  | 43 | 45 | 0.0049776 | 0.125 | 0.08 | 261 | 0 | 0.364 | 1 | 1 | cs | TRUE
49 | LV_1341-15_0_4_line_49 |  | 45 | 46 | 0.008877 | 0.125 | 0.08 | 261 | 0 | 0.364 | 1 | 1 | cs | TRUE
50 | LV_1341-15_0_4_line_50 |  | 46 | 47 | 0.0077774 | 0.125 | 0.08 | 261 | 0 | 0.364 | 1 | 1 | cs | TRUE
51 | LV_1341-15_0_4_line_51 |  | 50 | 51 | 0.023987 | 0.125 | 0.08 | 261 | 0 | 0.364 | 1 | 4 | cs | TRUE
52 | LV_1341-15_0_4_line_52 |  | 50 | 52 | 0.010302 | 0.125 | 0.08 | 261 | 0 | 0.364 | 1 | 4 | cs | TRUE
53 | LV_1341-15_0_4_line_53 |  | 51 | 53 | 0.031237 | 0.125 | 0.08 | 261 | 0 | 0.364 | 1 | 4 | cs | TRUE
54 | LV_1341-15_0_4_line_54 |  | 52 | 54 | 0.014494 | 0.125 | 0.08 | 261 | 0 | 0.364 | 1 | 4 | cs | TRUE
55 | LV_1341-15_0_4_line_55 |  | 53 | 55 | 0.010593 | 0.125 | 0.08 | 261 | 0 | 0.364 | 1 | 4 | cs | TRUE
56 | LV_1341-15_0_4_line_56 |  | 53 | 56 | 0.049528 | 0.125 | 0.08 | 261 | 0 | 0.364 | 1 | 1 | cs | TRUE
57 | LV_1341-15_0_4_line_57 |  | 54 | 57 | 0.029473 | 0.125 | 0.08 | 261 | 0 | 0.364 | 1 | 1 | cs | TRUE
58 | LV_1341-15_0_4_line_58 |  | 55 | 58 | 0.014324 | 0.125 | 0.08 | 261 | 0 | 0.364 | 1 | 4 | cs | TRUE
59 | LV_1341-15_0_4_line_59 |  | 56 | 59 | 0.026461 | 0.125 | 0.08 | 261 | 0 | 0.364 | 1 | 1 | cs | TRUE
60 | LV_1341-15_0_4_line_60 |  | 57 | 61 | 0.023087 | 0.125 | 0.08 | 261 | 0 | 0.364 | 1 | 1 | cs | TRUE
61 | LV_1341-15_0_4_line_61 |  | 58 | 64 | 0.0046665 | 0.125 | 0.08 | 261 | 0 | 0.364 | 1 | 4 | cs | TRUE
62 | LV_1341-15_0_4_line_62 |  | 59 | 62 | 0.028078 | 0.125 | 0.08 | 261 | 0 | 0.364 | 1 | 1 | cs | TRUE
63 | LV_1341-15_0_4_line_63 |  | 60 | 63 | 0.00058323 | 0.125 | 0.08 | 261 | 0 | 0.364 | 1 | 1 | cs | TRUE
64 | LV_1341-15_0_4_line_64 |  | 64 | 65 | 0.020526 | 0.125 | 0.08 | 261 | 0 | 0.364 | 1 | 4 | cs | TRUE

## trafo
| name | std_type | hv_bus | lv_bus | sn_mva | vn_hv_kv | vn_lv_kv | vk_percent | vkr_percent | pfe_kw | i0_percent | shift_degree | tap_side | tap_neutral | tap_min | tap_max | tap_step_percent | tap_step_degree | tap_pos | tap_phase_shifter | parallel | df | in_service
0 | LV_1341-15_0_4_trafo_62 | 0.63 MVA 20/0.4 kV | 66 | 14 | 0.63 | 20 | 0.4 | 6 | 1.206 | 1.65 | 0.2619 | 150 | hv | 0 | -2 | 2 | 2.5 | 0 | 0 | FALSE | 1 | 1 | TRUE

## line_geodata
| x0 | y0 | x1 | y1 | x2 | y2 | x3 | y3
0 | 2705545.1485 | 1227796.8363 | 2705492.3906 | 1227786.1979
1 | 2705545.1485 | 1227796.8363 | 2705547.8912 | 1227803.6605
2 | 2705562.393 | 1227815.7407 | 2705552.875 | 1227816.0609 | 2705547.8912 | 1227803.6605
3 | 2705484.159 | 1227849.3893 | 2705502.3721 | 1227849.4122
4 | 2705484.159 | 1227849.3893 | 2705469.8939 | 1227857.1088 | 2705463.8023 | 1227858.1772
5 | 2705539.6422 | 1227880.4742 | 2705524.2581 | 1227861.9875 | 2705514.8463 | 1227854.6262 | 2705502.3721 | 1227849.4122
6 | 2705463.8023 | 1227858.1772 | 2705425.9902 | 1227924.7134
7 | 2705581.9231 | 1227865.4345 | 2705539.6422 | 1227880.4742
8 | 2705562.393 | 1227815.7407 | 2705583.7628 | 1227807.2421
9 | 2705562.393 | 1227815.7407 | 2705566.0623 | 1227825.0771
10 | 2705611.7203 | 1227796.1237 | 2705583.7628 | 1227807.2421
11 | 2705569.7498 | 1227834.46 | 2705566.0623 | 1227825.0771
12 | 2705611.7203 | 1227796.1237 | 2705619.9575 | 1227814.5599
13 | 2705654.4386 | 1227788.4431 | 2705654.0671 | 1227778.6403 | 2705611.7203 | 1227796.1237
14 | 2705569.7498 | 1227834.46 | 2705572.1984 | 1227840.6903
15 | 2705581.9231 | 1227865.4345 | 2705581.9686 | 1227865.5501
16 | 2705581.9231 | 1227865.4345 | 2705572.1984 | 1227840.6903
17 | 2705561.8712 | 1228047.1897 | 2705559.5597 | 1228040.5674
18 | 2705562.6126 | 1228049.3137 | 2705561.8712 | 1228047.1897
19 | 2705557.2213 | 1228033.8678 | 2705559.5597 | 1228040.5674
20 | 2705564.9463 | 1228055.9997 | 2705562.6126 | 1228049.3137
21 | 2705553.0188 | 1228021.8281 | 2705557.2213 | 1228033.8678
22 | 2705564.9463 | 1228055.9997 | 2705566.7968 | 1228061.3012
23 | 2705553.0188 | 1228021.8281 | 2705558.6358 | 1228022.2352
24 | 2705553.0188 | 1228021.8281 | 2705550.3165 | 1228021.6355 | 2705549.6217 | 1228020.8663
25 | 2705566.7968 | 1228061.3012 | 2705567.7969 | 1228064.1663 | 2705566.6698 | 1228070.0173 | 2705567.194 | 1228074.8159
26 | 2705558.6358 | 1228022.2352 | 2705569.2563 | 1228023.005
27 | 2705567.3282 | 1228076.0446 | 2705567.194 | 1228074.8159
28 | 2705573.5398 | 1228023.3155 | 2705569.2563 | 1228023.005
29 | 2705533.6703 | 1227964.1195 | 2705540.1934 | 1227987.1011
30 | 2705533.6703 | 1227964.1195 | 2705561.3935 | 1227959.0857
31 | 2705561.3935 | 1227959.0857 | 2705571.659 | 1227957.2217 | 2705574.609 | 1227956.5623
32 | 2705597.9729 | 1227951.3399 | 2705574.609 | 1227956.5623
33 | 2705607.6663 | 1227962.4647 | 2705603.0907 | 1227957.2129 | 2705597.9729 | 1227951.3399
34 | 2705597.9729 | 1227951.3399 | 2705607.5854 | 1227945.6841 | 2705628.5897 | 1227930.3002
35 | 2705607.6663 | 1227962.4647 | 2705613.5383 | 1227969.2078
36 | 2705628.5897 | 1227930.3002 | 2705634.9621 | 1227925.6329 | 2705641.4491 | 1227920.3406
37 | 2705635.4015 | 1227994.3142 | 2705613.5383 | 1227969.2078
38 | 2705648.4369 | 1227914.6396 | 2705641.4491 | 1227920.3406
39 | 2705635.4015 | 1227994.3142 | 2705619.9896 | 1228010.4736
40 | 2705648.4369 | 1227914.6396 | 2705650.3285 | 1227913.0964 | 2705654.5029 | 1227908.7677
41 | 2705619.9896 | 1228010.4736 | 2705616.9957 | 1228013.6127
42 | 2705616.9957 | 1228013.6127 | 2705616.4503 | 1228014.1845
43 | 2705607.2564 | 1228023.8244 | 2705616.4503 | 1228014.1845
44 | 2705602.9798 | 1228028.3084 | 2705607.2564 | 1228023.8244
45 | 2705602.9798 | 1228028.3084 | 2705612.0525 | 1228037.897
46 | 2705602.9798 | 1228028.3084 | 2705594.8778 | 1228026.4837
47 | 2705573.5398 | 1228023.3155 | 2705575.2657 | 1228041.3596 | 2705581.0536 | 1228055.1615
48 | 2705573.5398 | 1228023.3155 | 2705578.5042 | 1228023.6763
49 | 2705578.5042 | 1228023.6763 | 2705584.2733 | 1228024.0955 | 2705587.2904 | 1228024.775
50 | 2705594.8778 | 1228026.4837 | 2705587.2904 | 1228024.775
51 | 2705654.4254 | 1227813.2391 | 2705654.4205 | 1227822.3014 | 2705656.6899 | 1227837.0527
52 | 2705654.4254 | 1227813.2391 | 2705654.4309 | 1227802.9367
53 | 2705670.938 | 1227864.8487 | 2705664.2793 | 1227852.2766 | 2705656.6899 | 1227837.0527
54 | 2705654.4386 | 1227788.4431 | 2705654.4309 | 1227802.9367
55 | 2705670.938 | 1227864.8487 | 2705673.1565 | 1227875.2069
56 | 2705670.938 | 1227864.8487 | 2705713.9066 | 1227840.2177
57 | 2705654.4386 | 1227788.4431 | 2705680.9805 | 1227775.6284
58 | 2705669.565 | 1227888.7541 | 2705672.1023 | 1227884.6286 | 2705673.1565 | 1227875.2069 | 2705673.1565 | 1227875.2069
59 | 2705713.9066 | 1227840.2177 | 2705729.9392 | 1227831.0273 | 2705736.3816 | 1227826.3168
60 | 2705680.9805 | 1227775.6284 | 2705701.7707 | 1227765.5907
61 | 2705667.1203 | 1227892.729 | 2705669.565 | 1227888.7541
62 | 2705759.0471 | 1227809.7446 | 2705736.3816 | 1227826.3168
63 | 2705620.1954 | 1227815.0924 | 2705619.9575 | 1227814.5599
64 | 2705667.1203 | 1227892.729 | 2705662.1041 | 1227900.8853 | 2705654.5029 | 1227908.7677

## bus_geodata
| x | y | coords
0 | 2705492.3906 | 1227786.1979
1 | 2705545.1485 | 1227796.8363
2 | 2705547.8912 | 1227803.6605
3 | 2705484.159 | 1227849.3893
4 | 2705502.3721 | 1227849.4122
5 | 2705463.8023 | 1227858.1772
6 | 2705539.6422 | 1227880.4742
7 | 2705425.9902 | 1227924.7134
8 | 2705562.393 | 1227815.7407
9 | 2705583.7628 | 1227807.2421
10 | 2705566.0623 | 1227825.0771
11 | 2705611.7203 | 1227796.1237
12 | 2705569.7498 | 1227834.46
13 | 2705581.9231 | 1227865.4345
14 | 2705581.9686 | 1227865.5501
15 | 2705572.1984 | 1227840.6903
16 | 2705561.8712 | 1228047.1897
17 | 2705559.5597 | 1228040.5674
18 | 2705562.6126 | 1228049.3137
19 | 2705557.2213 | 1228033.8678
20 | 2705564.9463 | 1228055.9997
21 | 2705553.0188 | 1228021.8281
22 | 2705566.7968 | 1228061.3012
23 | 2705558.6358 | 1228022.2352
24 | 2705549.6217 | 1228020.8663
25 | 2705567.194 | 1228074.8159
26 | 2705569.2563 | 1228023.005
27 | 2705540.1934 | 1227987.1011
28 | 2705533.6703 | 1227964.1195
29 | 2705561.3935 | 1227959.0857
30 | 2705574.609 | 1227956.5623
31 | 2705597.9729 | 1227951.3399
32 | 2705607.6663 | 1227962.4647
33 | 2705628.5897 | 1227930.3002
34 | 2705613.5383 | 1227969.2078
35 | 2705641.4491 | 1227920.3406
36 | 2705635.4015 | 1227994.3142
37 | 2705648.4369 | 1227914.6396
38 | 2705619.9896 | 1228010.4736
39 | 2705616.9957 | 1228013.6127
40 | 2705616.4503 | 1228014.1845
41 | 2705607.2564 | 1228023.8244
42 | 2705602.9798 | 1228028.3084
43 | 2705573.5398 | 1228023.3155
44 | 2705581.0536 | 1228055.1615
45 | 2705578.5042 | 1228023.6763
46 | 2705587.2904 | 1228024.775
47 | 2705594.8778 | 1228026.4837
48 | 2705612.0525 | 1228037.897
49 | 2705567.3282 | 1228076.0446
50 | 2705654.4254 | 1227813.2391
51 | 2705656.6899 | 1227837.0527
52 | 2705654.4309 | 1227802.9367
53 | 2705670.938 | 1227864.8487
54 | 2705654.4386 | 1227788.4431
55 | 2705673.1565 | 1227875.2069
56 | 2705713.9066 | 1227840.2177
57 | 2705680.9805 | 1227775.6284
58 | 2705669.565 | 1227888.7541
59 | 2705736.3816 | 1227826.3168
60 | 2705619.9575 | 1227814.5599
61 | 2705701.7707 | 1227765.5907
62 | 2705759.0471 | 1227809.7446
63 | 2705620.1954 | 1227815.0924
64 | 2705667.1203 | 1227892.729
65 | 2705654.5029 | 1227908.7677
66 | 2705585.3957 | 1227874.2703

## line_std_types
| c_nf_per_km | r_ohm_per_km | x_ohm_per_km | max_i_ka | type | q_mm2 | alpha | voltage_rating
NAYY 4x50 SE | 210 | 0.642 | 0.083 | 0.142 | cs | 50 | 0.00403 | LV
NAYY 4x120 SE | 264 | 0.225 | 0.08 | 0.242 | cs | 120 | 0.00403 | LV
NAYY 4x150 SE | 261 | 0.208 | 0.08 | 0.27 | cs | 150 | 0.00403 | LV
NA2XS2Y 1x95 RM/25 12/20 kV | 216 | 0.313 | 0.132 | 0.252 | cs | 95 | 0.00403 | MV
NA2XS2Y 1x185 RM/25 12/20 kV | 273 | 0.161 | 0.117 | 0.362 | cs | 185 | 0.00403 | MV
NA2XS2Y 1x240 RM/25 12/20 kV | 304 | 0.122 | 0.112 | 0.421 | cs | 240 | 0.00403 | MV
NA2XS2Y 1x95 RM/25 6/10 kV | 315 | 0.313 | 0.123 | 0.249 | cs | 95 | 0.00403 | MV
NA2XS2Y 1x185 RM/25 6/10 kV | 406 | 0.161 | 0.11 | 0.358 | cs | 185 | 0.00403 | MV
NA2XS2Y 1x240 RM/25 6/10 kV | 456 | 0.122 | 0.105 | 0.416 | cs | 240 | 0.00403 | MV
NA2XS2Y 1x150 RM/25 12/20 kV | 250 | 0.206 | 0.116 | 0.319 | cs | 150 | 0.00403 | MV
NA2XS2Y 1x120 RM/25 12/20 kV | 230 | 0.253 | 0.119 | 0.283 | cs | 120 | 0.00403 | MV
NA2XS2Y 1x70 RM/25 12/20 kV | 190 | 0.443 | 0.132 | 0.22 | cs | 70 | 0.00403 | MV
NA2XS2Y 1x150 RM/25 6/10 kV | 360 | 0.206 | 0.11 | 0.315 | cs | 150 | 0.00403 | MV
NA2XS2Y 1x120 RM/25 6/10 kV | 340 | 0.253 | 0.113 | 0.28 | cs | 120 | 0.00403 | MV
NA2XS2Y 1x70 RM/25 6/10 kV | 280 | 0.443 | 0.123 | 0.217 | cs | 70 | 0.00403 | MV
N2XS(FL)2Y 1x120 RM/35 64/110 kV | 112 | 0.153 | 0.166 | 0.366 | cs | 120 | 0.00393 | HV
N2XS(FL)2Y 1x185 RM/35 64/110 kV | 125 | 0.099 | 0.156 | 0.457 | cs | 185 | 0.00393 | HV
N2XS(FL)2Y 1x240 RM/35 64/110 kV | 135 | 0.075 | 0.149 | 0.526 | cs | 240 | 0.00393 | HV
N2XS(FL)2Y 1x300 RM/35 64/110 kV | 144 | 0.06 | 0.144 | 0.588 | cs | 300 | 0.00393 | HV
15-AL1/3-ST1A 0.4 | 11 | 1.8769 | 0.35 | 0.105 | ol | 16 | 0.00403 | LV
24-AL1/4-ST1A 0.4 | 11.25 | 1.2012 | 0.335 | 0.14 | ol | 24 | 0.00403 | LV
48-AL1/8-ST1A 0.4 | 12.2 | 0.5939 | 0.3 | 0.21 | ol | 48 | 0.00403 | LV
94-AL1/15-ST1A 0.4 | 13.2 | 0.306 | 0.29 | 0.35 | ol | 94 | 0.00403 | LV
34-AL1/6-ST1A 10.0 | 9.7 | 0.8342 | 0.36 | 0.17 | ol | 34 | 0.00403 | MV
48-AL1/8-ST1A 10.0 | 10.1 | 0.5939 | 0.35 | 0.21 | ol | 48 | 0.00403 | MV
70-AL1/11-ST1A 10.0 | 10.4 | 0.4132 | 0.339 | 0.29 | ol | 70 | 0.00403 | MV
94-AL1/15-ST1A 10.0 | 10.75 | 0.306 | 0.33 | 0.35 | ol | 94 | 0.00403 | MV
122-AL1/20-ST1A 10.0 | 11.1 | 0.2376 | 0.323 | 0.41 | ol | 122 | 0.00403 | MV
149-AL1/24-ST1A 10.0 | 11.25 | 0.194 | 0.315 | 0.47 | ol | 149 | 0.00403 | MV
34-AL1/6-ST1A 20.0 | 9.15 | 0.8342 | 0.382 | 0.17 | ol | 34 | 0.00403 | MV
48-AL1/8-ST1A 20.0 | 9.5 | 0.5939 | 0.372 | 0.21 | ol | 48 | 0.00403 | MV
70-AL1/11-ST1A 20.0 | 9.7 | 0.4132 | 0.36 | 0.29 | ol | 70 | 0.00403 | MV
94-AL1/15-ST1A 20.0 | 10 | 0.306 | 0.35 | 0.35 | ol | 94 | 0.00403 | MV
122-AL1/20-ST1A 20.0 | 10.3 | 0.2376 | 0.344 | 0.41 | ol | 122 | 0.00403 | MV
149-AL1/24-ST1A 20.0 | 10.5 | 0.194 | 0.337 | 0.47 | ol | 149 | 0.00403 | MV
184-AL1/30-ST1A 20.0 | 10.75 | 0.1571 | 0.33 | 0.535 | ol | 184 | 0.00403 | MV
243-AL1/39-ST1A 20.0 | 11 | 0.1188 | 0.32 | 0.645 | ol | 243 | 0.00403 | MV
48-AL1/8-ST1A 110.0 | 8 | 0.5939 | 0.46 | 0.21 | ol | 48 | 0.00403 | HV
70-AL1/11-ST1A 110.0 | 8.4 | 0.4132 | 0.45 | 0.29 | ol | 70 | 0.00403 | HV
94-AL1/15-ST1A 110.0 | 8.65 | 0.306 | 0.44 | 0.35 | ol | 94 | 0.00403 | HV
122-AL1/20-ST1A 110.0 | 8.5 | 0.2376 | 0.43 | 0.41 | ol | 122 | 0.00403 | HV
149-AL1/24-ST1A 110.0 | 8.75 | 0.194 | 0.41 | 0.47 | ol | 149 | 0.00403 | HV
184-AL1/30-ST1A 110.0 | 8.8 | 0.1571 | 0.4 | 0.535 | ol | 184 | 0.00403 | HV
243-AL1/39-ST1A 110.0 | 9 | 0.1188 | 0.39 | 0.645 | ol | 243 | 0.00403 | HV
305-AL1/39-ST1A 110.0 | 9.2 | 0.0949 | 0.38 | 0.74 | ol | 305 | 0.00403 | HV
490-AL1/64-ST1A 110.0 | 9.75 | 0.059 | 0.37 | 0.96 | ol | 490 | 0.00403 | HV
679-AL1/86-ST1A 110.0 | 9.95 | 0.042 | 0.36 | 1.15 | ol | 679 | 0.00403 | HV
490-AL1/64-ST1A 220.0 | 10 | 0.059 | 0.285 | 0.96 | ol | 490 | 0.00403 | HV
679-AL1/86-ST1A 220.0 | 11.7 | 0.042 | 0.275 | 1.15 | ol | 679 | 0.00403 | HV
490-AL1/64-ST1A 380.0 | 11 | 0.059 | 0.253 | 0.96 | ol | 490 | 0.00403 | HV
679-AL1/86-ST1A 380.0 | 14.6 | 0.042 | 0.25 | 1.15 | ol | 679 | 0.00403 | HV

## trafo_std_types
| i0_percent | pfe_kw | vkr_percent | sn_mva | vn_lv_kv | vn_hv_kv | vk_percent | shift_degree | vector_group | tap_side | tap_neutral | tap_min | tap_max | tap_step_degree | tap_step_percent | tap_phase_shifter
160 MVA 380/110 kV | 0.06 | 60 | 0.25 | 160 | 110 | 380 | 12.2 | 0 | Yy0 | hv | 0 | -9 | 9 | 0 | 1.5 | FALSE
100 MVA 220/110 kV | 0.06 | 55 | 0.26 | 100 | 110 | 220 | 12 | 0 | Yy0 | hv | 0 | -9 | 9 | 0 | 1.5 | FALSE
63 MVA 110/20 kV | 0.04 | 22 | 0.32 | 63 | 20 | 110 | 18 | 150 | YNd5 | hv | 0 | -9 | 9 | 0 | 1.5 | FALSE
40 MVA 110/20 kV | 0.05 | 18 | 0.34 | 40 | 20 | 110 | 16.2 | 150 | YNd5 | hv | 0 | -9 | 9 | 0 | 1.5 | FALSE
25 MVA 110/20 kV | 0.07 | 14 | 0.41 | 25 | 20 | 110 | 12 | 150 | YNd5 | hv | 0 | -9 | 9 | 0 | 1.5 | FALSE
63 MVA 110/10 kV | 0.04 | 22 | 0.32 | 63 | 10 | 110 | 18 | 150 | YNd5 | hv | 0 | -9 | 9 | 0 | 1.5 | FALSE
40 MVA 110/10 kV | 0.05 | 18 | 0.34 | 40 | 10 | 110 | 16.2 | 150 | YNd5 | hv | 0 | -9 | 9 | 0 | 1.5 | FALSE
25 MVA 110/10 kV | 0.07 | 14 | 0.41 | 25 | 10 | 110 | 12 | 150 | YNd5 | hv | 0 | -9 | 9 | 0 | 1.5 | FALSE
0.25 MVA 20/0.4 kV | 0.32 | 0.8 | 1.44 | 0.25 | 0.4 | 20 | 6 | 150 | Yzn5 | hv | 0 | -2 | 2 | 0 | 2.5 | FALSE
0.4 MVA 20/0.4 kV | 0.3375 | 1.35 | 1.425 | 0.4 | 0.4 | 20 | 6 | 150 | Dyn5 | hv | 0 | -2 | 2 | 0 | 2.5 | FALSE
0.63 MVA 20/0.4 kV | 0.2619 | 1.65 | 1.206 | 0.63 | 0.4 | 20 | 6 | 150 | Dyn5 | hv | 0 | -2 | 2 | 0 | 2.5 | FALSE
0.25 MVA 10/0.4 kV | 0.24 | 0.6 | 1.2 | 0.25 | 0.4 | 10 | 4 | 150 | Dyn5 | hv | 0 | -2 | 2 | 0 | 2.5 | FALSE
0.4 MVA 10/0.4 kV | 0.2375 | 0.95 | 1.325 | 0.4 | 0.4 | 10 | 4 | 150 | Dyn5 | hv | 0 | -2 | 2 | 0 | 2.5 | FALSE
0.63 MVA 10/0.4 kV | 0.1873 | 1.18 | 1.0794 | 0.63 | 0.4 | 10 | 4 | 150 | Dyn5 | hv | 0 | -2 | 2 | 0 | 2.5 | FALSE

## trafo3w_std_types
| sn_hv_mva | sn_mv_mva | sn_lv_mva | vn_hv_kv | vn_mv_kv | vn_lv_kv | vk_hv_percent | vk_mv_percent | vk_lv_percent | vkr_hv_percent | vkr_mv_percent | vkr_lv_percent | pfe_kw | i0_percent | shift_mv_degree | shift_lv_degree | vector_group | tap_side | tap_neutral | tap_min | tap_max | tap_step_percent
63/25/38 MVA 110/20/10 kV | 63 | 25 | 38 | 110 | 20 | 10 | 10.4 | 10.4 | 10.4 | 0.28 | 0.32 | 0.35 | 35 | 0.89 | 0 | 0 | YN0yn0yn0 | hv | 0 | -10 | 10 | 1.2
63/25/38 MVA 110/10/10 kV | 63 | 25 | 38 | 110 | 10 | 10 | 10.4 | 10.4 | 10.4 | 0.28 | 0.32 | 0.35 | 35 | 0.89 | 0 | 0 | YN0yn0yn0 | hv | 0 | -10 | 10 | 1.2

## fuse_std_types
| fuse_type | i_rated_a | t_avg | t_min | t_total | x_avg | x_min | x_total
HV 100A | HV 100A | 100 | 0 | [10.0, 3.64, 0.854, 0.281, 0.1, 0.0531, 0.022, 0.01] | [10.0, 4.267, 1.21, 0.403, 0.1, 0.058, 0.022, 0.01] | 0 | [300.0, 350.0, 450.0, 550.0, 700.0, 850.0, 1200.0, 1752.0] | [600.0, 700.0, 900.0, 1150.0, 1665.0, 2000.0, 3000.0, 4313.0]
HV 10A | HV 10A | 10 | 0 | [10.0, 1675.0, 0.344, 0.156, 0.1, 0.0417, 0.0171, 0.01] | [10.0, 1.3, 0.3, 0.155, 0.1, 0.0555, 0.023, 0.01] | 0 | [30.0, 32.0, 35.0, 37.0, 39.0, 50.0, 70.0, 88.0] | [60.0, 70.0, 80.0, 87.0, 94.0, 110.0, 150.0, 216.0]
HV 125A | HV 125A | 125 | 0 | [10.0, 1.82, 0.344, 0.1, 0.0467, 0.0269, 0.01] | [10.0, 2.478, 0.426, 0.1, 0.0427, 0.0211, 0.01] | 0 | [375.0, 500.0, 700.0, 925.0, 1200.0, 1500.0, 2341.0] | [750.0, 1000.0, 1500.0, 2200.0, 3000.0, 4000.0, 5765.0]
HV 160A | HV 160A | 160 | 0 | [10.0, 4.15, 1.03, 0.198, 0.1, 0.051, 0.0172, 0.01] | [10.0, 2.3, 0.734, 0.274, 0.1, 0.046, 0.0177, 0.01] | 0 | [480.0, 550.0, 700.0, 1000.0, 1260.0, 1600.0, 2500.0, 3227.0] | [960.0, 1300.0, 1700.0, 2200.0, 2996.0, 4000.0, 6000.0, 7946.0]
HV 16A | HV 16A | 16 | 0 | [10.0, 0.352, 0.164, 0.1, 0.0649, 0.0342, 0.01] | [10.0, 2.34, 0.722, 0.181, 0.1, 0.055, 0.0296, 0.01] | 0 | [48.0, 60.0, 65.0, 71.0, 80.0, 100.0, 162.0] | [96.0, 110.0, 125.0, 150.0, 168.0, 200.0, 250.0, 398.0]
HV 200A | HV 200A | 200 | 0 | [10.0, 4.267, 1.21, 0.403, 0.1, 0.058, 0.022, 0.01] | [10.0, 3.73, 1.654, 0.328, 0.1, 0.0531, 0.019, 0.01] | 0 | [600.0, 700.0, 900.0, 1150.0, 1665.0, 2000.0, 3000.0, 4313.0] | [1200.0, 1500.0, 1800.0, 2700.0, 3960.0, 5000.0, 7500.0, 10620.0]
HV 20A | HV 20A | 20 | 0 | [10.0, 1.3, 0.3, 0.155, 0.1, 0.0555, 0.023, 0.01] | [10.0, 1.3, 0.161, 0.1, 0.0611, 0.0399, 0.0141, 0.01] | 0 | [60.0, 70.0, 80.0, 87.0, 94.0, 110.0, 150.0, 216.0] | [120.0, 150.0, 200.0, 223.0, 260.0, 300.0, 450.0, 532.0]
HV 25A | HV 25A | 25 | 0 | [10.0, 2.512, 0.833, 0.299, 0.1, 0.0372, 0.0223, 0.01] | [10.0, 3.125, 0.597, 0.198, 0.1, 0.0378, 0.022, 0.01] | 0 | [75.0, 82.0, 90.0, 100.0, 124.0, 170.0, 200.0, 289.0] | [150.0, 170.0, 210.0, 250.0, 294.0, 400.0, 500.0, 711.0]
HV 31.5A | HV 31.5A | 31.5 | 0 | [10.0, 2.34, 0.722, 0.181, 0.1, 0.055, 0.0296, 0.01] | [10.0, 2.84, 0.368, 0.164, 0.1, 0.0621, 0.0378, 0.0195, 0.01] | 0 | [95.0, 110.0, 125.0, 150.0, 165.0, 200.0, 250.0, 390.0] | [189.0, 220.0, 300.0, 350.0, 393.0, 450.0, 530.0, 700.0, 960.0]
HV 40A | HV 40A | 40 | 0 | [10.0, 1.3, 0.161, 0.1, 0.0611, 0.0399, 0.0141, 0.01] | [10.0, 2.05, 0.369, 0.198, 0.1, 0.051, 0.0298, 0.01] | 0 | [120.0, 150.0, 200.0, 223.0, 260.0, 300.0, 450.0, 532.0] | [240.0, 300.0, 400.0, 450.0, 530.0, 650.0, 800.0, 1311.0]
HV 50A | HV 50A | 50 | 0 | [10.0, 3.215, 0.597, 0.198, 0.1, 0.0378, 0.022, 0.01] | [10.0, 3.64, 0.854, 0.281, 0.1, 0.0531, 0.022, 0.01] | 0 | [150.0, 170.0, 210.0, 250.0, 294.0, 400.0, 500.0, 711.0] | [300.0, 350.0, 450.0, 550.0, 700.0, 850.0, 1200.0, 1752.0]
HV 6.3A | HV 6.3A | 6.3 | 0 | [10.0, 1.39, 0.344, 0.168, 0.1, 0.056, 0.0263, 0.01] | [10.0, 1.711, 0.516, 0.198, 0.1, 0.0634, 0.0303, 0.01] | 0 | [19.0, 19.5, 20.4, 20.8, 22.0, 25.0, 32.0, 48.0] | [38.0, 40.0, 43.0, 48.0, 53.0, 60.0, 75.0, 118.0]
HV 63A | HV 63A | 63 | 0 | [10.0, 2.84, 0.368, 0.164, 0.1, 0.0621, 0.0378, 0.0195, 0.01] | [10.0, 1.82, 0.344, 0.1, 0.0467, 0.0269, 0.01] | 0 | [189.0, 220.0, 300.0, 350.0, 393.0, 450.0, 530.0, 700.0, 961.0] | [378.0, 500.0, 700.0, 934.0, 1200.0, 1500.0, 2366.0]
HV 80A | HV 80A | 80 | 0 | [10.0, 2.05, 0.369, 0.198, 0.1, 0.051, 0.0298, 0.01] | [10.0, 4.15, 1.03, 0.198, 0.1, 0.051, 0.0172, 0.01] | 0 | [240.0, 300.0, 400.0, 450.0, 530.0, 650.0, 800.0, 1311.0] | [480.0, 550.0, 700.0, 1000.0, 1260.0, 1600.0, 2500.0, 3227.0]
Siemens NH-1-100 | Siemens NH-1-100 | 100 | [5400.0, 2000.0, 400.0, 20.0, 1.0, 0.2, 0.012, 0.004] | 0 | 0 | [150.0, 190.0, 250.0, 430.0, 900.0, 1250.0, 2700.0, 3600.0] | 0 | 0
Siemens NH-1-125 | Siemens NH-1-125 | 125 | [4800.0, 120.0, 7.0, 0.1, 0.004] | 0 | 0 | [180.0, 400.0, 740.0, 2000.0, 4250.0] | 0 | 0
Siemens NH-1-16 | Siemens NH-1-16 | 16 | [4000.0, 400.0, 2.0, 0.1, 0.04, 0.01] | 0 | 0 | [26.0, 35.0, 75.0, 150.0, 200.0, 300.0] | 0 | 0
Siemens NH-1-160 | Siemens NH-1-160 | 160 | [4800.0, 120.0, 7.0, 0.1, 0.004] | 0 | 0 | [210.0, 500.0, 900.0, 2300.0, 5000.0] | 0 | 0
Siemens NH-1-25 | Siemens NH-1-25 | 25 | [4000.0, 1000.0, 10.0, 0.2, 0.02, 0.01] | 0 | 0 | [40.0, 50.0, 100.0, 210.0, 400.0, 500.0] | 0 | 0
Siemens NH-1-50 | Siemens NH-1-50 | 50 | [4000.0, 40.0, 4.0, 1.0, 0.02, 0.01] | 0 | 0 | [86.0, 200.0, 300.0, 400.0, 1000.0, 1280.0] | 0 | 0
Siemens NH-1-63 | Siemens NH-1-63 | 63 | [4000.0, 100.0, 10.0, 2.0, 0.04, 0.01] | 0 | 0 | [100.0, 200.0, 300.0, 400.0, 1000.0, 1500.0] | 0 | 0
Siemens NH-1-80 | Siemens NH-1-80 | 80 | [4800.0, 120.0, 7.0, 0.1, 0.01] | 0 | 0 | [150.58, 250.0, 450.0, 1150.0, 2470.0] | 0 | 0
Siemens NH-2-1000 | Siemens NH-2-1000 | 1000 | [4800.0, 120.0, 7.0, 0.1, 0.004] | 0 | 0 | [1900.0, 3500.0, 8400.0, 24000.0, 52000.0] | 0 | 0
Siemens NH-2-200 | Siemens NH-2-200 | 200 | [4800.0, 120.0, 7.0, 0.1, 0.004] | 0 | 0 | [280.0, 650.0, 1200.0, 3000.0, 7000.0] | 0 | 0
Siemens NH-2-224 | Siemens NH-2-224 | 224 | [4800.0, 120.0, 7.0, 0.2, 0.04, 0.004] | 0 | 0 | [400.0, 750.0, 1453.0, 3025.0, 4315.0, 7600.0] | 0 | 0
Siemens NH-2-250 | Siemens NH-2-250 | 250 | [4800.0, 120.0, 7.0, 0.1, 0.004] | 0 | 0 | [450.0, 800.0, 1650.0, 4000.0, 8500.0] | 0 | 0
Siemens NH-2-315 | Siemens NH-2-315 | 315 | [4800.0, 120.0, 7.0, 0.1, 0.004] | 0 | 0 | [550.0, 920.0, 1900.0, 5000.0, 11000.0] | 0 | 0
Siemens NH-2-355 | Siemens NH-2-355 | 355 | [4800.0, 120.0, 6.0, 0.1, 0.004] | 0 | 0 | [650.0, 1116.27, 2350.0, 5840.0, 12790.0] | 0 | 0
Siemens NH-2-400 | Siemens NH-2-400 | 400 | [4800.0, 120.0, 7.0, 0.1, 0.004] | 0 | 0 | [720.0, 1350.0, 2800.0, 6500.0, 15000.0] | 0 | 0
Siemens NH-2-425 | Siemens NH-2-425 | 425 | [4800.0, 120.0, 7.0, 0.1, 0.004] | 0 | 0 | [850.0, 1500.0, 3050.0, 7500.0, 16500.0] | 0 | 0
Siemens NH-2-630 | Siemens NH-2-630 | 630 | [4800.0, 120.0, 7.0, 0.1, 0.004] | 0 | 0 | [1200.0, 2000.0, 4800.0, 12000.0, 26000.0] | 0 | 0

## res_bus
| vm_pu | va_degree | p_mw | q_mvar
0 | 0.99209 | -0.15155 | 0.018517 | 0.0046409
1 | 0.993 | -0.13392 | 0.0063761 | 0.001598
2 | 0.99316 | -0.13068 | 0.07585 | 0.01901
3 | 0.99647 | -0.067901 | 0 | 0
4 | 0.99689 | -0.059814 | 0.0072892 | 0.0018268
5 | 0.99595 | -0.077858 | 0.021046 | 0.0052746
6 | 0.99836 | -0.031545 | 0.0073654 | 0.0018459
7 | 0.99565 | -0.083587 | 0.0042575 | 0.001067
8 | 0.99527 | -0.090021 | 0 | 0
9 | 0.99381 | -0.11799 | 0.078589 | 0.019696
10 | 0.99614 | -0.073406 | 0.0032183 | 0.00080659
11 | 0.99243 | -0.14425 | 0 | 0
12 | 0.99702 | -0.056595 | 0.0047262 | 0.0011845
13 | 0.99999 | -0.00023482 | 0.0057007 | 0.0014287
14 | 1 | 0 | -0.44041 | -0.11189
15 | 0.99761 | -0.045311 | 0.0033625 | 0.00084273
16 | 0.97079 | -0.56459 | 0.0044132 | 0.001106
17 | 0.97096 | -0.56134 | 0.0091807 | 0.0023009
18 | 0.97075 | -0.56545 | 0.0043498 | 0.0010902
19 | 0.97118 | -0.55685 | 0.0054575 | 0.0013678
20 | 0.97064 | -0.56758 | 0.0044132 | 0.001106
21 | 0.97166 | -0.5475 | 0 | 0
22 | 0.97058 | -0.56882 | 0.0030613 | 0.00076722
23 | 0.9719 | -0.54274 | 0.0075887 | 0.0019019
24 | 0.97163 | -0.54793 | 0.0061451 | 0.0015401
25 | 0.97046 | -0.57107 | 0.0055231 | 0.0013842
26 | 0.97243 | -0.53225 | 0.0031652 | 0.00079328
27 | 0.9822 | -0.34119 | 0.0055348 | 0.0013871
28 | 0.98233 | -0.3388 | 0 | 0
29 | 0.98247 | -0.33598 | 0.0047522 | 0.001191
30 | 0.9826 | -0.33348 | 0.0063836 | 0.0015999
31 | 0.98297 | -0.32628 | 0 | 0
32 | 0.98228 | -0.3395 | 0 | 0
33 | 0.98431 | -0.30035 | 0.0038538 | 0.00096585
34 | 0.98145 | -0.35558 | 0.0054017 | 0.0013538
35 | 0.98476 | -0.29158 | 0.003504 | 0.00087818
36 | 0.97853 | -0.41239 | 0 | 0
37 | 0.98502 | -0.28657 | 0.0039373 | 0.00098677
38 | 0.97657 | -0.45069 | 0.002353 | 0.00058971
39 | 0.9762 | -0.45796 | 0.0035367 | 0.00088638
40 | 0.97614 | -0.45923 | 0.0033138 | 0.00083051
41 | 0.97508 | -0.47992 | 0.001873 | 0.00046942
42 | 0.9746 | -0.48935 | 0 | 0
43 | 0.97265 | -0.52777 | 0 | 0
44 | 0.97253 | -0.53026 | 0.0040922 | 0.0010256
45 | 0.97294 | -0.52221 | 0.0063575 | 0.0015933
46 | 0.97349 | -0.51125 | 0.0037248 | 0.00093351
47 | 0.97401 | -0.50114 | 0.0065274 | 0.0016359
48 | 0.97454 | -0.49072 | 0.0056587 | 0.0014182
49 | 0.97046 | -0.57114 | 0.0032892 | 0.00082435
50 | 0.98894 | -0.2111 | 0.013851 | 0.0034715
51 | 0.98803 | -0.22861 | 0.0062862 | 0.0015755
52 | 0.98936 | -0.20295 | 0.0036656 | 0.00091868
53 | 0.98689 | -0.25059 | 0 | 0
54 | 0.98997 | -0.19126 | 0 | 0
55 | 0.98653 | -0.25746 | 0.0018486 | 0.00046331
56 | 0.98632 | -0.26167 | 0.0051682 | 0.0012953
57 | 0.98972 | -0.19614 | 0.0054557 | 0.0013673
58 | 0.98605 | -0.26664 | 0.0039967 | 0.0010017
59 | 0.98614 | -0.26514 | 0.0034138 | 0.00085559
60 | 0.9923 | -0.14673 | 0.0033168 | 0.00083126
61 | 0.98964 | -0.19772 | 0.0038444 | 0.0009635
62 | 0.98604 | -0.26711 | 0.003909 | 0.0009797
63 | 0.9923 | -0.14677 | 0.0036219 | 0.00090773
64 | 0.9859 | -0.26955 | 0.0067667 | 0.0016959
65 | 0.98527 | -0.28174 | 0.004923 | 0.0012338
66 | 0.99998 | 149.9956 | 0 | 0

## res_line
| p_from_mw | q_from_mvar | p_to_mw | q_to_mvar | pl_mw | ql_mvar | i_from_ka | i_to_ka | i_ka | vm_from_pu | va_from_degree | vm_to_pu | va_to_degree | loading_percent
0 | -0.018517 | -0.0046409 | 0.018533 | 0.0046501 | 1.5568e-05 | 9.2681e-06 | 0.027774 | 0.027774 | 0.027774 | 0.99209 | -0.15155 | 0.993 | -0.13392 | 7.6302
1 | -0.024909 | -0.0062481 | 0.024913 | 0.0062505 | 3.843e-06 | 2.3644e-06 | 0.037328 | 0.037328 | 0.037328 | 0.993 | -0.13392 | 0.99316 | -0.13068 | 10.255
2 | -0.10076 | -0.02526 | 0.10096 | 0.025385 | 0.00019562 | 0.0001249 | 0.15097 | 0.15097 | 0.15097 | 0.99316 | -0.13068 | 0.99527 | -0.090021 | 41.4755
3 | -0.025316 | -0.0063487 | 0.025326 | 0.0063547 | 9.7619e-06 | 6.0103e-06 | 0.037806 | 0.037806 | 0.037806 | 0.99647 | -0.067901 | 0.99689 | -0.059814 | 10.3863
4 | 0.025316 | 0.0063487 | -0.025304 | -0.0063413 | 1.2009e-05 | 7.3937e-06 | 0.037806 | 0.037806 | 0.037806 | 0.99647 | -0.067901 | 0.99595 | -0.077858 | 10.3863
5 | -0.032615 | -0.0081816 | 0.032659 | 0.0082091 | 4.4017e-05 | 2.7524e-05 | 0.048686 | 0.048686 | 0.048686 | 0.99689 | -0.059814 | 0.99836 | -0.031545 | 13.3753
6 | 0.0042586 | 0.0010668 | -0.0042575 | -0.001067 | 1.1618e-06 | -2.5204e-07 | 0.0063625 | 0.0063628 | 0.0063628 | 0.99595 | -0.077858 | 0.99565 | -0.083587 | 1.748
7 | -0.040025 | -0.010055 | 0.040085 | 0.010093 | 5.9906e-05 | 3.7752e-05 | 0.059664 | 0.059664 | 0.059664 | 0.99836 | -0.031545 | 0.99999 | -0.00023482 | 16.3912
8 | 0.27903 | 0.07107 | -0.27865 | -0.07083 | 0.00037595 | 0.00023941 | 0.41758 | 0.41758 | 0.41758 | 0.99527 | -0.090021 | 0.99381 | -0.11799 | 28.6798
9 | -0.37999 | -0.096455 | 0.38029 | 0.096649 | 0.000304 | 0.00019404 | 0.56855 | 0.56855 | 0.56855 | 0.99527 | -0.090021 | 0.99614 | -0.073406 | 39.0486
10 | 0.20006 | 0.051134 | -0.19981 | -0.050973 | 0.00025371 | 0.00016081 | 0.29991 | 0.29991 | 0.29991 | 0.99381 | -0.11799 | 0.99243 | -0.14425 | 20.5981
11 | -0.38351 | -0.097455 | 0.38382 | 0.097654 | 0.0003107 | 0.00019832 | 0.57335 | 0.57335 | 0.57335 | 0.99614 | -0.073406 | 0.99702 | -0.056595 | 39.3788
12 | 0.0069395 | 0.0017393 | -0.0069387 | -0.001739 | 8.1979e-07 | 2.6378e-07 | 0.010405 | 0.010405 | 0.010405 | 0.99243 | -0.14425 | 0.9923 | -0.14673 | 2.8585
13 | 0.19287 | 0.049234 | -0.19243 | -0.048957 | 0.00043706 | 0.00027685 | 0.2895 | 0.2895 | 0.2895 | 0.99243 | -0.14425 | 0.98997 | -0.19126 | 19.8836
14 | -0.38855 | -0.098838 | 0.38876 | 0.098973 | 0.00021142 | 0.00013496 | 0.58041 | 0.58041 | 0.58041 | 0.99702 | -0.056595 | 0.99761 | -0.045311 | 39.8632
15 | -0.43876 | -0.11188 | 0.43876 | 0.11189 | 4.9744e-06 | 3.1771e-06 | 0.65357 | 0.65357 | 0.65357 | 0.99999 | -0.00023482 | 1 | 0 | 44.888
16 | 0.39297 | 0.10036 | -0.39212 | -0.099816 | 0.00085423 | 0.00054531 | 0.58542 | 0.58542 | 0.58542 | 0.99999 | -0.00023482 | 0.99761 | -0.045311 | 40.2077
17 | -0.025054 | -0.0062804 | 0.025058 | 0.0062828 | 3.879e-06 | 2.3959e-06 | 0.038403 | 0.038403 | 0.038403 | 0.97079 | -0.56459 | 0.97096 | -0.56134 | 10.5502
18 | 0.020641 | 0.0051743 | -0.02064 | -0.0051738 | 8.4447e-07 | 5.1264e-07 | 0.031638 | 0.031638 | 0.031638 | 0.97079 | -0.56459 | 0.97075 | -0.56545 | 8.6918
19 | -0.034238 | -0.0085836 | 0.034246 | 0.0085882 | 7.3267e-06 | 4.6013e-06 | 0.052472 | 0.052472 | 0.052472 | 0.97096 | -0.56134 | 0.97118 | -0.55685 | 14.4155
20 | 0.01629 | 0.0040836 | -0.016288 | -0.0040827 | 1.6559e-06 | 9.7222e-07 | 0.024971 | 0.024971 | 0.024971 | 0.97075 | -0.56545 | 0.97064 | -0.56758 | 6.8601
21 | -0.039703 | -0.009956 | 0.039721 | 0.0099672 | 1.7697e-05 | 1.1168e-05 | 0.060834 | 0.060834 | 0.060834 | 0.97118 | -0.55685 | 0.97166 | -0.5475 | 16.7127
22 | 0.011875 | 0.0029766 | -0.011875 | -0.0029762 | 6.9788e-07 | 3.7724e-07 | 0.018205 | 0.018205 | 0.018205 | 0.97064 | -0.56758 | 0.97058 | -0.56882 | 5.0014
23 | -0.045866 | -0.011507 | 0.045877 | 0.011514 | 1.0421e-05 | 6.5996e-06 | 0.070245 | 0.070245 | 0.070245 | 0.97166 | -0.5475 | 0.9719 | -0.54274 | 19.2981
24 | 0.0061453 | 0.0015401 | -0.0061451 | -0.0015401 | 1.2441e-07 | 3.3226e-08 | 0.009411 | 0.009411 | 0.009411 | 0.97166 | -0.5475 | 0.97163 | -0.54793 | 2.5854
25 | 0.0088133 | 0.002209 | -0.0088124 | -0.0022086 | 9.4621e-07 | 4.3479e-07 | 0.013512 | 0.013512 | 0.013512 | 0.97058 | -0.56882 | 0.97046 | -0.57107 | 3.7121
26 | -0.053465 | -0.013416 | 0.053492 | 0.013433 | 2.6761e-05 | 1.6995e-05 | 0.081864 | 0.081864 | 0.081864 | 0.9719 | -0.54274 | 0.97243 | -0.53225 | 22.49
27 | 0.0032892 | 0.00082434 | -0.0032892 | -0.00082435 | 1.179e-08 | -7.7268e-09 | 0.0050433 | 0.0050434 | 0.0050434 | 0.97046 | -0.57107 | 0.97046 | -0.57114 | 1.3855
28 | -0.056657 | -0.014226 | 0.05667 | 0.014234 | 1.2108e-05 | 7.6958e-06 | 0.086707 | 0.086707 | 0.086707 | 0.97243 | -0.53225 | 0.97265 | -0.52777 | 23.8206
29 | -0.0055348 | -0.0013871 | 0.0055354 | 0.0013872 | 6.2986e-07 | 1.0072e-07 | 0.0083851 | 0.008385 | 0.0083851 | 0.9822 | -0.34119 | 0.98233 | -0.3388 | 2.3036
30 | -0.0055354 | -0.0013872 | 0.0055362 | 0.0013874 | 7.4287e-07 | 1.1868e-07 | 0.008385 | 0.0083848 | 0.008385 | 0.98233 | -0.3388 | 0.98247 | -0.33598 | 2.3036
31 | -0.010288 | -0.0025784 | 0.01029 | 0.002579 | 1.2252e-06 | 6.1372e-07 | 0.015582 | 0.015582 | 0.015582 | 0.98247 | -0.33598 | 0.9826 | -0.33348 | 4.2809
32 | -0.016673 | -0.0041789 | 0.016679 | 0.0041822 | 5.7235e-06 | 3.3597e-06 | 0.025249 | 0.025249 | 0.025249 | 0.9826 | -0.33348 | 0.98297 | -0.32628 | 6.9367
33 | 0.10037 | 0.02552 | -0.10031 | -0.025479 | 6.3901e-05 | 4.0523e-05 | 0.15207 | 0.15207 | 0.15207 | 0.98297 | -0.32628 | 0.98228 | -0.3395 | 20.889
34 | -0.11705 | -0.029702 | 0.1172 | 0.029794 | 0.00014616 | 9.2128e-05 | 0.17732 | 0.17732 | 0.17732 | 0.98297 | -0.32628 | 0.98431 | -0.30035 | 16.2382
35 | 0.10031 | 0.025479 | -0.10023 | -0.02543 | 7.7542e-05 | 4.9514e-05 | 0.15207 | 0.15207 | 0.15207 | 0.98228 | -0.3395 | 0.98145 | -0.35558 | 41.7781
36 | -0.12105 | -0.03076 | 0.1211 | 0.030792 | 5.1165e-05 | 3.1918e-05 | 0.18315 | 0.18315 | 0.18315 | 0.98431 | -0.30035 | 0.98476 | -0.29158 | 12.5788
37 | 0.094827 | 0.024076 | -0.094569 | -0.023911 | 0.00025845 | 0.00016499 | 0.14388 | 0.14388 | 0.14388 | 0.98145 | -0.35558 | 0.97853 | -0.41239 | 39.5282
38 | -0.1246 | -0.03167 | 0.12463 | 0.031689 | 3.0023e-05 | 1.8755e-05 | 0.18844 | 0.18844 | 0.18844 | 0.98476 | -0.29158 | 0.98502 | -0.28657 | 12.9424
39 | 0.094569 | 0.023911 | -0.094396 | -0.0238 | 0.00017336 | 0.00011067 | 0.14388 | 0.14388 | 0.14388 | 0.97853 | -0.41239 | 0.97657 | -0.45069 | 39.5282
40 | -0.12857 | -0.032676 | 0.1286 | 0.032694 | 2.9951e-05 | 1.8738e-05 | 0.19439 | 0.19439 | 0.19439 | 0.98502 | -0.28657 | 0.98527 | -0.28174 | 13.3509
41 | 0.092043 | 0.02321 | -0.092011 | -0.02319 | 3.202e-05 | 2.0438e-05 | 0.1403 | 0.1403 | 0.1403 | 0.97657 | -0.45069 | 0.9762 | -0.45796 | 38.5433
42 | 0.088474 | 0.022304 | -0.088469 | -0.0223 | 5.3929e-06 | 3.4416e-06 | 0.13491 | 0.13491 | 0.13491 | 0.9762 | -0.45796 | 0.97614 | -0.45923 | 37.0623
43 | 0.085155 | 0.02147 | -0.085071 | -0.021416 | 8.4235e-05 | 5.3744e-05 | 0.12986 | 0.12986 | 0.12986 | 0.97614 | -0.45923 | 0.97508 | -0.47992 | 35.6745
44 | 0.083198 | 0.020947 | -0.08316 | -0.020923 | 3.7477e-05 | 2.3908e-05 | 0.127 | 0.127 | 0.127 | 0.97508 | -0.47992 | 0.9746 | -0.48935 | 34.8893
45 | 0.005659 | 0.0014183 | -0.0056587 | -0.0014182 | 3.6955e-07 | 7.2024e-08 | 0.0086402 | 0.0086402 | 0.0086402 | 0.9746 | -0.48935 | 0.97454 | -0.49072 | 2.3737
46 | 0.077501 | 0.019504 | -0.077457 | -0.019477 | 4.3627e-05 | 2.7818e-05 | 0.11836 | 0.11836 | 0.11836 | 0.9746 | -0.48935 | 0.97401 | -0.50114 | 32.5156
47 | 0.0040927 | 0.0010255 | -0.0040922 | -0.0010256 | 4.8646e-07 | -9.9312e-08 | 0.0062612 | 0.0062613 | 0.0062613 | 0.97265 | -0.52777 | 0.97253 | -0.53026 | 1.7201
48 | -0.060762 | -0.015259 | 0.060778 | 0.01527 | 1.6133e-05 | 1.0263e-05 | 0.092968 | 0.092968 | 0.092968 | 0.97265 | -0.52777 | 0.97294 | -0.52221 | 25.5407
49 | -0.067136 | -0.016863 | 0.067171 | 0.016885 | 3.5105e-05 | 2.2357e-05 | 0.10269 | 0.10269 | 0.10269 | 0.97294 | -0.52221 | 0.97349 | -0.51125 | 28.2119
50 | -0.070896 | -0.017819 | 0.07093 | 0.017841 | 3.4261e-05 | 2.183e-05 | 0.10838 | 0.10838 | 0.10838 | 0.97349 | -0.51125 | 0.97401 | -0.50114 | 29.7761
51 | 0.16544 | 0.042125 | -0.1653 | -0.042037 | 0.00013962 | 8.8124e-05 | 0.24917 | 0.24917 | 0.24917 | 0.98894 | -0.2111 | 0.98803 | -0.22861 | 17.1132
52 | -0.17929 | -0.045597 | 0.17936 | 0.045641 | 7.0415e-05 | 4.4537e-05 | 0.27001 | 0.27001 | 0.27001 | 0.98894 | -0.2111 | 0.98936 | -0.20295 | 18.5446
53 | 0.15901 | 0.040462 | -0.15885 | -0.040355 | 0.00016826 | 0.00010609 | 0.2397 | 0.2397 | 0.2397 | 0.98803 | -0.22861 | 0.98689 | -0.25059 | 16.463
54 | -0.18303 | -0.04656 | 0.18313 | 0.046625 | 0.00010315 | 6.527e-05 | 0.27552 | 0.27552 | 0.27552 | 0.98936 | -0.20295 | 0.98997 | -0.19126 | 18.9232
55 | 0.14635 | 0.037221 | -0.1463 | -0.037191 | 4.8441e-05 | 3.0461e-05 | 0.22085 | 0.22086 | 0.22086 | 0.98689 | -0.25059 | 0.98653 | -0.25746 | 15.1686
56 | 0.012499 | 0.0031345 | -0.012493 | -0.0031309 | 6.5972e-06 | 3.5897e-06 | 0.018847 | 0.018847 | 0.018847 | 0.98689 | -0.25059 | 0.98632 | -0.26167 | 5.1778
57 | 0.0093026 | 0.0023317 | -0.0093004 | -0.0023307 | 2.161e-06 | 1.0042e-06 | 0.013983 | 0.013983 | 0.013983 | 0.98997 | -0.19126 | 0.98972 | -0.19614 | 3.8414
58 | 0.14445 | 0.036727 | -0.14439 | -0.036687 | 6.3857e-05 | 4.0137e-05 | 0.21807 | 0.21807 | 0.21807 | 0.98653 | -0.25746 | 0.98605 | -0.26664 | 14.9771
59 | 0.0073245 | 0.0018356 | -0.0073232 | -0.0018352 | 1.2116e-06 | 4.3779e-07 | 0.01105 | 0.01105 | 0.01105 | 0.98632 | -0.26167 | 0.98614 | -0.26514 | 3.0358
60 | 0.0038447 | 0.00096339 | -0.0038444 | -0.0009635 | 2.8927e-07 | -1.1153e-07 | 0.0057803 | 0.0057804 | 0.0057804 | 0.98972 | -0.19614 | 0.98964 | -0.19772 | 1.588
61 | 0.14039 | 0.035685 | -0.14037 | -0.035673 | 1.9669e-05 | 1.235e-05 | 0.21204 | 0.21204 | 0.21204 | 0.98605 | -0.26664 | 0.9859 | -0.26955 | 14.5629
62 | 0.0039094 | 0.00097957 | -0.003909 | -0.0009797 | 3.6639e-07 | -1.2369e-07 | 0.0058989 | 0.0058991 | 0.0058991 | 0.98614 | -0.26514 | 0.98604 | -0.26711 | 1.6206
63 | 0.0036219 | 0.00090773 | -0.0036219 | -0.00090773 | 6.4517e-09 | -3.4051e-09 | 0.0054312 | 0.0054312 | 0.0054312 | 0.9923 | -0.14673 | 0.9923 | -0.14677 | 1.4921
64 | 0.1336 | 0.033977 | -0.13352 | -0.033928 | 7.8381e-05 | 4.9118e-05 | 0.20182 | 0.20182 | 0.20182 | 0.9859 | -0.26955 | 0.98527 | -0.28174 | 13.8615

## res_trafo
| p_hv_mw | q_hv_mvar | p_lv_mw | q_lv_mvar | pl_mw | ql_mvar | i_hv_ka | i_lv_ka | vm_hv_pu | va_hv_degree | vm_lv_pu | va_lv_degree | loading_percent
0 | -1.2729e-15 | -1.3162e-15 | 0.00165 | 1.2699e-07 | 0.00165 | 1.2699e-07 | 5.2857e-17 | 0.0023815 | 0.99998 | 149.9956 | 1 | 0 | 0.2619

## res_ext_grid
| p_mw | q_mvar
0 | 0.44709 | 0.11356

## res_load
| p_mw | q_mvar
0 | 0.018517 | 0.0046409
1 | 0.0063761 | 0.001598
2 | 0.07585 | 0.01901
3 | 0.0072892 | 0.0018268
4 | 0.021046 | 0.0052746
5 | 0.0073654 | 0.0018459
6 | 0.0042575 | 0.001067
7 | 0.078589 | 0.019696
8 | 0.0032183 | 0.00080659
9 | 0.0047262 | 0.0011845
10 | 0.0057007 | 0.0014287
11 | 0.0066776 | 0.0016736
12 | 0.0033625 | 0.00084273
13 | 0.0044132 | 0.001106
14 | 0.0091807 | 0.0023009
15 | 0.0043498 | 0.0010902
16 | 0.0054575 | 0.0013678
17 | 0.0044132 | 0.001106
18 | 0.0030613 | 0.00076722
19 | 0.0075887 | 0.0019019
20 | 0.0061451 | 0.0015401
21 | 0.0055231 | 0.0013842
22 | 0.0031652 | 0.00079328
23 | 0.0055348 | 0.0013871
24 | 0.0047522 | 0.001191
25 | 0.0063836 | 0.0015999
26 | 0.0038538 | 0.00096585
27 | 0.0054017 | 0.0013538
28 | 0.003504 | 0.00087818
29 | 0.0039373 | 0.00098677
30 | 0.002353 | 0.00058971
31 | 0.0035367 | 0.00088638
32 | 0.0033138 | 0.00083051
33 | 0.001873 | 0.00046942
34 | 0.0040922 | 0.0010256
35 | 0.0063575 | 0.0015933
36 | 0.0037248 | 0.00093351
37 | 0.0065274 | 0.0016359
38 | 0.0056587 | 0.0014182
39 | 0.0032892 | 0.00082435
40 | 0.013851 | 0.0034715
41 | 0.0062862 | 0.0015755
42 | 0.0036656 | 0.00091868
43 | 0.0018486 | 0.00046331
44 | 0.0051682 | 0.0012953
45 | 0.0054557 | 0.0013673
46 | 0.0039967 | 0.0010017
47 | 0.0034138 | 0.00085559
48 | 0.0033168 | 0.00083126
49 | 0.0038444 | 0.0009635
50 | 0.003909 | 0.0009797
51 | 0.0036219 | 0.00090773
52 | 0.0067667 | 0.0016959
53 | 0.004923 | 0.0012338

## dtypes
| element | column | dtype
0 | bus | name | object
1 | bus | vn_kv | float64
2 | bus | type | object
3 | bus | zone | object
4 | bus | in_service | bool
5 | load | name | object
6 | load | bus | uint32
7 | load | p_mw | float64
8 | load | q_mvar | float64
9 | load | const_z_percent | float64
10 | load | const_i_percent | float64
11 | load | sn_mva | float64
12 | load | scaling | float64
13 | load | in_service | bool
14 | load | type | object
15 | ext_grid | name | object
16 | ext_grid | bus | uint32
17 | ext_grid | vm_pu | float64
18 | ext_grid | va_degree | float64
19 | ext_grid | slack_weight | float64
20 | ext_grid | in_service | bool
21 | line | name | object
22 | line | std_type | object
23 | line | from_bus | uint32
24 | line | to_bus | uint32
25 | line | length_km | float64
26 | line | r_ohm_per_km | float64
27 | line | x_ohm_per_km | float64
28 | line | c_nf_per_km | float64
29 | line | g_us_per_km | float64
30 | line | max_i_ka | float64
31 | line | df | float64
32 | line | parallel | uint32
33 | line | type | object
34 | line | in_service | bool
35 | trafo | name | object
36 | trafo | std_type | object
37 | trafo | hv_bus | uint32
38 | trafo | lv_bus | uint32
39 | trafo | sn_mva | float64
40 | trafo | vn_hv_kv | float64
41 | trafo | vn_lv_kv | float64
42 | trafo | vk_percent | float64
43 | trafo | vkr_percent | float64
44 | trafo | pfe_kw | float64
45 | trafo | i0_percent | float64
46 | trafo | shift_degree | float64
47 | trafo | tap_side | object
48 | trafo | tap_neutral | int32
49 | trafo | tap_min | int32
50 | trafo | tap_max | int32
51 | trafo | tap_step_percent | float64
52 | trafo | tap_step_degree | float64
53 | trafo | tap_pos | int32
54 | trafo | tap_phase_shifter | bool
55 | trafo | parallel | uint32
56 | trafo | df | float64
57 | trafo | in_service | bool
58 | line_geodata | coords | object
59 | bus_geodata | x | float64
60 | bus_geodata | y | float64
61 | bus_geodata | coords | object
62 | res_bus | vm_pu | float64
63 | res_bus | va_degree | float64
64 | res_bus | p_mw | float64
65 | res_bus | q_mvar | float64
66 | res_line | p_from_mw | float64
67 | res_line | q_from_mvar | float64
68 | res_line | p_to_mw | float64
69 | res_line | q_to_mvar | float64
70 | res_line | pl_mw | float64
71 | res_line | ql_mvar | float64
72 | res_line | i_from_ka | float64
73 | res_line | i_to_ka | float64
74 | res_line | i_ka | float64
75 | res_line | vm_from_pu | float64
76 | res_line | va_from_degree | float64
77 | res_line | vm_to_pu | float64
78 | res_line | va_to_degree | float64
79 | res_line | loading_percent | float64
80 | res_trafo | p_hv_mw | float64
81 | res_trafo | q_hv_mvar | float64
82 | res_trafo | p_lv_mw | float64
83 | res_trafo | q_lv_mvar | float64
84 | res_trafo | pl_mw | float64
85 | res_trafo | ql_mvar | float64
86 | res_trafo | i_hv_ka | float64
87 | res_trafo | i_lv_ka | float64
88 | res_trafo | vm_hv_pu | float64
89 | res_trafo | va_hv_degree | float64
90 | res_trafo | vm_lv_pu | float64
91 | res_trafo | va_lv_degree | float64
92 | res_trafo | loading_percent | float64
93 | res_ext_grid | p_mw | float64
94 | res_ext_grid | q_mvar | float64
95 | res_load | p_mw | float64
96 | res_load | q_mvar | float64

## parameters
| version | format_version | converged | OPF_converged | name | f_hz | sn_mva
0 | 2.14.6 | 2.14.0 | TRUE | FALSE |  | 50 | 1