## bus
| name | vn_kv | type | zone | in_service
0 | bus_LV_1344-14_0_5_node_0 | 0.4 | n |  | TRUE
1 | bus_LV_1344-14_0_5_node_1 | 0.4 | n |  | TRUE
2 | bus_LV_1344-14_0_5_node_2 | 0.4 | n |  | TRUE
3 | bus_LV_1344-14_0_5_node_3 | 0.4 | n |  | TRUE
4 | bus_LV_1344-14_0_5_node_9 | 0.4 | n |  | TRUE
5 | bus_LV_1344-14_0_5_node_11 | 0.4 | n |  | TRUE
6 | bus_LV_1344-14_0_5_node_4 | 0.4 | n |  | TRUE
7 | bus_LV_1344-14_0_5_node_43 | 0.4 | n |  | TRUE
8 | bus_LV_1344-14_0_5_node_10 | 0.4 | n |  | TRUE
9 | bus_LV_1344-14_0_5_node_12 | 0.4 | n |  | TRUE
10 | bus_LV_1344-14_0_5_node_44 | 0.4 | n |  | TRUE
11 | bus_LV_1344-14_0_5_node_5 | 0.4 | n |  | TRUE
12 | bus_LV_1344-14_0_5_node_6 | 0.4 | n |  | TRUE
13 | bus_LV_1344-14_0_5_node_7 | 0.4 | n |  | TRUE
14 | bus_LV_1344-14_0_5_node_8 | 0.4 | n |  | TRUE
15 | bus_LV_1344-14_0_5_node_14 | 0.4 | n |  | TRUE
16 | bus_LV_1344-14_0_5_node_13 | 0.4 | n |  | TRUE
17 | bus_LV_1344-14_0_5_node_22 | 0.4 | n |  | TRUE
18 | bus_LV_1344-14_0_5_node_24 | 0.4 | n |  | TRUE
19 | bus_LV_1344-14_0_5_node_20 | 0.4 | n |  | TRUE
20 | bus_LV_1344-14_0_5_node_15 | 0.4 | n |  | TRUE
21 | bus_LV_1344-14_0_5_node_16 | 0.4 | n |  | TRUE
22 | bus_LV_1344-14_0_5_node_17 | 0.4 | n |  | TRUE
23 | bus_LV_1344-14_0_5_node_18 | 0.4 | n |  | TRUE
24 | bus_LV_1344-14_0_5_node_21 | 0.4 | n |  | TRUE
25 | bus_LV_1344-14_0_5_node_19 | 0.4 | n |  | TRUE
26 | bus_LV_1344-14_0_5_node_31 | 0.4 | n |  | TRUE
27 | bus_LV_1344-14_0_5_node_29 | 0.4 | n |  | TRUE
28 | bus_LV_1344-14_0_5_node_32 | 0.4 | n |  | TRUE
29 | bus_LV_1344-14_0_5_node_23 | 0.4 | n |  | TRUE
30 | bus_LV_1344-14_0_5_node_26 | 0.4 | n |  | TRUE
31 | bus_LV_1344-14_0_5_node_30 | 0.4 | n |  | TRUE
32 | bus_LV_1344-14_0_5_node_25 | 0.4 | n |  | TRUE
33 | bus_LV_1344-14_0_5_node_27 | 0.4 | n |  | TRUE
34 | bus_LV_1344-14_0_5_node_28 | 0.4 | n |  | TRUE
35 | bus_LV_1344-14_0_5_node_37 | 0.4 | n |  | TRUE
36 | bus_LV_1344-14_0_5_node_38 | 0.4 | n |  | TRUE
37 | bus_LV_1344-14_0_5_node_35 | 0.4 | n |  | TRUE
38 | bus_LV_1344-14_0_5_node_39 | 0.4 | n |  | TRUE
39 | bus_LV_1344-14_0_5_node_46 | 0.4 | n |  | TRUE
40 | bus_LV_1344-14_0_5_node_36 | 0.4 | n |  | TRUE
41 | bus_LV_1344-14_0_5_node_34 | 0.4 | n |  | TRUE
42 | bus_LV_1344-14_0_5_node_33 | 0.4 | n |  | TRUE
43 | bus_LV_1344-14_0_5_node_40 | 0.4 | n |  | TRUE
44 | bus_LV_1344-14_0_5_node_47 | 0.4 | n |  | TRUE
45 | bus_LV_1344-14_0_5_node_48 | 0.4 | n |  | TRUE
46 | bus_LV_1344-14_0_5_node_41 | 0.4 | n |  | TRUE
47 | bus_LV_1344-14_0_5_node_45 | 0.4 | n |  | TRUE
48 | bus_LV_1344-14_0_5_node_52 | 0.4 | n |  | TRUE
49 | bus_LV_1344-14_0_5_node_49 | 0.4 | n |  | TRUE
50 | bus_LV_1344-14_0_5_node_60 | 0.4 | n |  | TRUE
51 | bus_LV_1344-14_0_5_node_57 | 0.4 | n |  | TRUE
52 | bus_LV_1344-14_0_5_node_50 | 0.4 | n |  | TRUE
53 | bus_LV_1344-14_0_5_node_53 | 0.4 | n |  | TRUE
54 | bus_LV_1344-14_0_5_node_51 | 0.4 | n |  | TRUE
55 | bus_LV_1344-14_0_5_node_54 | 0.4 | n |  | TRUE
56 | bus_LV_1344-14_0_5_node_67 | 0.4 | n |  | TRUE
57 | bus_LV_1344-14_0_5_node_58 | 0.4 | n |  | TRUE
58 | bus_LV_1344-14_0_5_node_55 | 0.4 | n |  | TRUE
59 | bus_LV_1344-14_0_5_node_56 | 0.4 | n |  | TRUE
60 | bus_LV_1344-14_0_5_node_63 | 0.4 | n |  | TRUE
61 | bus_LV_1344-14_0_5_node_64 | 0.4 | n |  | TRUE
62 | bus_LV_1344-14_0_5_node_59 | 0.4 | n |  | TRUE
63 | bus_LV_1344-14_0_5_node_61 | 0.4 | n |  | TRUE
64 | bus_LV_1344-14_0_5_node_62 | 0.4 | n |  | TRUE
65 | bus_LV_1344-14_0_5_node_66 | 0.4 | n |  | TRUE
66 | bus_LV_1344-14_0_5_node_65 | 0.4 | n |  | TRUE
67 | bus_MV_18_0_node_45 | 20 | n |  | TRUE

## load
| name | bus | p_mw | q_mvar | const_z_percent | const_i_percent | sn_mva | scaling | in_service | type
0 | LV_1344-14_0_5_load_0 | 0 | 0.0017546 | 0.00043975 | 0 | 0 |  | 1 | TRUE | wye
1 | LV_1344-14_0_5_load_2 | 2 | 0.0030513 | 0.00076472 | 0 | 0 |  | 1 | TRUE | wye
2 | LV_1344-14_0_5_load_3 | 3 | 0.0032392 | 0.00081182 | 0 | 0 |  | 1 | TRUE | wye
3 | LV_1344-14_0_5_load_9 | 4 | 0.0044686 | 0.0011199 | 0 | 0 |  | 1 | TRUE | wye
4 | LV_1344-14_0_5_load_11 | 5 | 0.011925 | 0.0029886 | 0 | 0 |  | 1 | TRUE | wye
5 | LV_1344-14_0_5_load_4 | 6 | 0.01355 | 0.0033959 | 0 | 0 |  | 1 | TRUE | wye
6 | LV_1344-14_0_5_load_43 | 7 | 0.0025369 | 0.00063581 | 0 | 0 |  | 1 | TRUE | wye
7 | LV_1344-14_0_5_load_10 | 8 | 0.026782 | 0.0067122 | 0 | 0 |  | 1 | TRUE | wye
8 | LV_1344-14_0_5_load_12 | 9 | 0.0010277 | 0.00025758 | 0 | 0 |  | 1 | TRUE | wye
9 | LV_1344-14_0_5_load_44 | 10 | 0.022556 | 0.005653 | 0 | 0 |  | 1 | TRUE | wye
10 | LV_1344-14_0_5_load_5 | 11 | 0.0039888 | 0.00099969 | 0 | 0 |  | 1 | TRUE | wye
11 | LV_1344-14_0_5_load_6 | 12 | 0.0070195 | 0.0017593 | 0 | 0 |  | 1 | TRUE | wye
12 | LV_1344-14_0_5_load_8 | 14 | 0.0036 | 0.00090225 | 0 | 0 |  | 1 | TRUE | wye
13 | LV_1344-14_0_5_load_14 | 15 | 0.0056377 | 0.0014129 | 0 | 0 |  | 1 | TRUE | wye
14 | LV_1344-14_0_5_load_13 | 16 | 0.0020182 | 0.00050581 | 0 | 0 |  | 1 | TRUE | wye
15 | LV_1344-14_0_5_load_24 | 18 | 0.018015 | 0.0045149 | 0 | 0 |  | 1 | TRUE | wye
16 | LV_1344-14_0_5_load_15 | 20 | 0.0020649 | 0.00051751 | 0 | 0 |  | 1 | TRUE | wye
17 | LV_1344-14_0_5_load_18 | 23 | 0.0037507 | 0.00094002 | 0 | 0 |  | 1 | TRUE | wye
18 | LV_1344-14_0_5_load_21 | 24 | 0.0026637 | 0.00066758 | 0 | 0 |  | 1 | TRUE | wye
19 | LV_1344-14_0_5_load_19 | 25 | 0.0090431 | 0.0022664 | 0 | 0 |  | 1 | TRUE | wye
20 | LV_1344-14_0_5_load_29 | 27 | 0.004637 | 0.0011621 | 0 | 0 |  | 1 | TRUE | wye
21 | LV_1344-14_0_5_load_32 | 28 | 0.0036001 | 0.00090228 | 0 | 0 |  | 1 | TRUE | wye
22 | LV_1344-14_0_5_load_23 | 29 | 0.014136 | 0.0035429 | 0 | 0 |  | 1 | TRUE | wye
23 | LV_1344-14_0_5_load_26 | 30 | 0.026064 | 0.0065323 | 0 | 0 |  | 1 | TRUE | wye
24 | LV_1344-14_0_5_load_30 | 31 | 0.0078481 | 0.0019669 | 0 | 0 |  | 1 | TRUE | wye
25 | LV_1344-14_0_5_load_25 | 32 | 0.01581 | 0.0039623 | 0 | 0 |  | 1 | TRUE | wye
26 | LV_1344-14_0_5_load_27 | 33 | 0.014148 | 0.0035459 | 0 | 0 |  | 1 | TRUE | wye
27 | LV_1344-14_0_5_load_37 | 35 | 0.0089253 | 0.0022369 | 0 | 0 |  | 1 | TRUE | wye
28 | LV_1344-14_0_5_load_38 | 36 | 0.0084172 | 0.0021096 | 0 | 0 |  | 1 | TRUE | wye
29 | LV_1344-14_0_5_load_39 | 38 | 0.0068077 | 0.0017062 | 0 | 0 |  | 1 | TRUE | wye
30 | LV_1344-14_0_5_load_36 | 40 | 0.024544 | 0.0061514 | 0 | 0 |  | 1 | TRUE | wye
31 | LV_1344-14_0_5_load_34 | 41 | 0.01495 | 0.0037469 | 0 | 0 |  | 1 | TRUE | wye
32 | LV_1344-14_0_5_load_33 | 42 | 0.0045902 | 0.0011504 | 0 | 0 |  | 1 | TRUE | wye
33 | LV_1344-14_0_5_load_40 | 43 | 0.01199 | 0.003005 | 0 | 0 |  | 1 | TRUE | wye
34 | LV_1344-14_0_5_load_47 | 44 | 0.0064482 | 0.0016161 | 0 | 0 |  | 1 | TRUE | wye
35 | LV_1344-14_0_5_load_48 | 45 | 0.0081717 | 0.002048 | 0 | 0 |  | 1 | TRUE | wye
36 | LV_1344-14_0_5_load_49 | 49 | 0.010376 | 0.0026005 | 0 | 0 |  | 1 | TRUE | wye
37 | LV_1344-14_0_5_load_57 | 51 | 0.0053734 | 0.0013467 | 0 | 0 |  | 1 | TRUE | wye
38 | LV_1344-14_0_5_load_50 | 52 | 0.042426 | 0.010633 | 0 | 0 |  | 1 | TRUE | wye
39 | LV_1344-14_0_5_load_53 | 53 | 0.0072223 | 0.0018101 | 0 | 0 |  | 1 | TRUE | wye
40 | LV_1344-14_0_5_load_51 | 54 | 0.0082516 | 0.002068 | 0 | 0 |  | 1 | TRUE | wye
41 | LV_1344-14_0_5_load_54 | 55 | 0.014355 | 0.0035976 | 0 | 0 |  | 1 | TRUE | wye
42 | LV_1344-14_0_5_load_67 | 56 | 0.015433 | 0.003868 | 0 | 0 |  | 1 | TRUE | wye
43 | LV_1344-14_0_5_load_58 | 57 | 0.014744 | 0.0036953 | 0 | 0 |  | 1 | TRUE | wye
44 | LV_1344-14_0_5_load_55 | 58 | 0.069954 | 0.017532 | 0 | 0 |  | 1 | TRUE | wye
45 | LV_1344-14_0_5_load_56 | 59 | 0.00076703 | 0.00019224 | 0 | 0 |  | 1 | TRUE | wye
46 | LV_1344-14_0_5_load_63 | 60 | 0.01709 | 0.0042833 | 0 | 0 |  | 1 | TRUE | wye
47 | LV_1344-14_0_5_load_59 | 62 | 0.0034856 | 0.00087359 | 0 | 0 |  | 1 | TRUE | wye
48 | LV_1344-14_0_5_load_61 | 63 | 0.015159 | 0.0037993 | 0 | 0 |  | 1 | TRUE | wye
49 | LV_1344-14_0_5_load_62 | 64 | 0.0035819 | 0.00089771 | 0 | 0 |  | 1 | TRUE | wye
50 | LV_1344-14_0_5_load_65 | 66 | 0.0011723 | 0.0002938 | 0 | 0 |  | 1 | TRUE | wye

## ext_grid
| name | bus | vm_pu | va_degree | slack_weight | in_service
0 |  | 43 | 1 | 0 | 1 | TRUE

## line
| name | std_type | from_bus | to_bus | length_km | r_ohm_per_km | x_ohm_per_km | c_nf_per_km | g_us_per_km | max_i_ka | df | parallel | type | in_service
0 | LV_1344-14_0_5_line_0 |  | 0 | 1 | 0.050437 | 0.125 | 0.08 | 261 | 0 | 0.364 | 1 | 1 | cs | TRUE
1 | LV_1344-14_0_5_line_1 |  | 1 | 2 | 0.017972 | 0.125 | 0.08 | 261 | 0 | 0.364 | 1 | 1 | cs | TRUE
2 | LV_1344-14_0_5_line_2 |  | 1 | 3 | 0.014862 | 0.125 | 0.08 | 261 | 0 | 0.364 | 1 | 1 | cs | TRUE
3 | LV_1344-14_0_5_line_3 |  | 2 | 4 | 0.0012323 | 0.125 | 0.08 | 261 | 0 | 0.364 | 1 | 1 | cs | TRUE
4 | LV_1344-14_0_5_line_4 |  | 3 | 5 | 0.0097176 | 0.125 | 0.08 | 261 | 0 | 0.364 | 1 | 1 | cs | TRUE
5 | LV_1344-14_0_5_line_5 |  | 4 | 8 | 0.041091 | 0.125 | 0.08 | 261 | 0 | 0.364 | 1 | 1 | cs | TRUE
6 | LV_1344-14_0_5_line_6 |  | 5 | 9 | 0.010289 | 0.125 | 0.08 | 261 | 0 | 0.364 | 1 | 1 | cs | TRUE
7 | LV_1344-14_0_5_line_7 |  | 6 | 7 | 0.0047352 | 0.125 | 0.08 | 261 | 0 | 0.364 | 1 | 1 | cs | TRUE
8 | LV_1344-14_0_5_line_8 |  | 7 | 10 | 0.018344 | 0.125 | 0.08 | 261 | 0 | 0.364 | 1 | 1 | cs | TRUE
9 | LV_1344-14_0_5_line_9 |  | 8 | 17 | 0.0039188 | 0.125 | 0.08 | 261 | 0 | 0.364 | 1 | 1 | cs | TRUE
10 | LV_1344-14_0_5_line_10 |  | 9 | 16 | 0.01281 | 0.125 | 0.08 | 261 | 0 | 0.364 | 1 | 1 | cs | TRUE
11 | LV_1344-14_0_5_line_11 |  | 10 | 46 | 0.019616 | 0.125 | 0.08 | 261 | 0 | 0.364 | 1 | 1 | cs | TRUE
12 | LV_1344-14_0_5_line_12 |  | 11 | 12 | 0.0015757 | 0.125 | 0.08 | 261 | 0 | 0.364 | 1 | 1 | cs | TRUE
13 | LV_1344-14_0_5_line_13 |  | 11 | 13 | 0.028426 | 0.125 | 0.08 | 261 | 0 | 0.364 | 1 | 1 | cs | TRUE
14 | LV_1344-14_0_5_line_14 |  | 13 | 14 | 0.0055138 | 0.125 | 0.08 | 261 | 0 | 0.364 | 1 | 1 | cs | TRUE
15 | LV_1344-14_0_5_line_15 |  | 14 | 15 | 0.01137 | 0.125 | 0.08 | 261 | 0 | 0.364 | 1 | 1 | cs | TRUE
16 | LV_1344-14_0_5_line_16 |  | 15 | 16 | 0.012714 | 0.125 | 0.08 | 261 | 0 | 0.364 | 1 | 1 | cs | TRUE
17 | LV_1344-14_0_5_line_17 |  | 17 | 18 | 0.025052 | 0.125 | 0.08 | 261 | 0 | 0.364 | 1 | 1 | cs | TRUE
18 | LV_1344-14_0_5_line_18 |  | 17 | 19 | 0.03949 | 0.125 | 0.08 | 261 | 0 | 0.364 | 1 | 1 | cs | TRUE
19 | LV_1344-14_0_5_line_19 |  | 18 | 32 | 0.010265 | 0.125 | 0.08 | 261 | 0 | 0.364 | 1 | 1 | cs | TRUE
20 | LV_1344-14_0_5_line_20 |  | 19 | 29 | 0.017486 | 0.125 | 0.08 | 261 | 0 | 0.364 | 1 | 1 | cs | TRUE
21 | LV_1344-14_0_5_line_21 |  | 19 | 25 | 0.0025977 | 0.125 | 0.08 | 261 | 0 | 0.364 | 1 | 2 | cs | TRUE
22 | LV_1344-14_0_5_line_22 |  | 20 | 21 | 0.011854 | 0.125 | 0.08 | 261 | 0 | 0.364 | 1 | 1 | cs | TRUE
23 | LV_1344-14_0_5_line_23 |  | 21 | 22 | 0.015777 | 0.125 | 0.08 | 261 | 0 | 0.364 | 1 | 1 | cs | TRUE
24 | LV_1344-14_0_5_line_24 |  | 21 | 23 | 0.020947 | 0.125 | 0.08 | 261 | 0 | 0.364 | 1 | 1 | cs | TRUE
25 | LV_1344-14_0_5_line_25 |  | 22 | 24 | 0.013593 | 0.125 | 0.08 | 261 | 0 | 0.364 | 1 | 3 | cs | TRUE
26 | LV_1344-14_0_5_line_26 |  | 22 | 25 | 0.024529 | 0.125 | 0.08 | 261 | 0 | 0.364 | 1 | 3 | cs | TRUE
27 | LV_1344-14_0_5_line_27 |  | 23 | 26 | 0.026901 | 0.125 | 0.08 | 261 | 0 | 0.364 | 1 | 1 | cs | TRUE
28 | LV_1344-14_0_5_line_28 |  | 24 | 27 | 0.033523 | 0.125 | 0.08 | 261 | 0 | 0.364 | 1 | 3 | cs | TRUE
29 | LV_1344-14_0_5_line_29 |  | 26 | 28 | 0.055157 | 0.125 | 0.08 | 261 | 0 | 0.364 | 1 | 1 | cs | TRUE
30 | LV_1344-14_0_5_line_30 |  | 27 | 31 | 0.0002326 | 0.125 | 0.08 | 261 | 0 | 0.364 | 1 | 3 | cs | TRUE
31 | LV_1344-14_0_5_line_31 |  | 29 | 30 | 0.010123 | 0.125 | 0.08 | 261 | 0 | 0.364 | 1 | 1 | cs | TRUE
32 | LV_1344-14_0_5_line_32 |  | 31 | 42 | 0.027704 | 0.125 | 0.08 | 261 | 0 | 0.364 | 1 | 3 | cs | TRUE
33 | LV_1344-14_0_5_line_33 |  | 33 | 34 | 0.030038 | 0.125 | 0.08 | 261 | 0 | 0.364 | 1 | 1 | cs | TRUE
34 | LV_1344-14_0_5_line_34 |  | 34 | 35 | 0.047339 | 0.125 | 0.08 | 261 | 0 | 0.364 | 1 | 3 | cs | TRUE
35 | LV_1344-14_0_5_line_35 |  | 34 | 36 | 0.017603 | 0.125 | 0.08 | 261 | 0 | 0.364 | 1 | 1 | cs | TRUE
36 | LV_1344-14_0_5_line_36 |  | 34 | 37 | 0.025506 | 0.125 | 0.08 | 261 | 0 | 0.364 | 1 | 3 | cs | TRUE
37 | LV_1344-14_0_5_line_37 |  | 35 | 38 | 0.0082427 | 0.125 | 0.08 | 261 | 0 | 0.364 | 1 | 3 | cs | TRUE
38 | LV_1344-14_0_5_line_38 |  | 36 | 39 | 0.054015 | 0.125 | 0.08 | 261 | 0 | 0.364 | 1 | 1 | cs | TRUE
39 | LV_1344-14_0_5_line_39 |  | 37 | 40 | 0.046061 | 0.125 | 0.08 | 261 | 0 | 0.364 | 1 | 1 | cs | TRUE
40 | LV_1344-14_0_5_line_40 |  | 37 | 41 | 0.023892 | 0.125 | 0.08 | 261 | 0 | 0.364 | 1 | 3 | cs | TRUE
41 | LV_1344-14_0_5_line_41 |  | 38 | 43 | 0.031594 | 0.125 | 0.08 | 261 | 0 | 0.364 | 1 | 3 | cs | TRUE
42 | LV_1344-14_0_5_line_42 |  | 39 | 44 | 0.021664 | 0.125 | 0.08 | 261 | 0 | 0.364 | 1 | 1 | cs | TRUE
43 | LV_1344-14_0_5_line_43 |  | 39 | 45 | 0.061182 | 0.125 | 0.08 | 261 | 0 | 0.364 | 1 | 1 | cs | TRUE
44 | LV_1344-14_0_5_line_44 |  | 41 | 42 | 0.0024539 | 0.125 | 0.08 | 261 | 0 | 0.364 | 1 | 3 | cs | TRUE
45 | LV_1344-14_0_5_line_45 |  | 43 | 46 | 0.034138 | 0.125 | 0.08 | 261 | 0 | 0.364 | 1 | 2 | cs | TRUE
46 | LV_1344-14_0_5_line_46 |  | 44 | 53 | 0.03028 | 0.125 | 0.08 | 261 | 0 | 0.364 | 1 | 1 | cs | TRUE
47 | LV_1344-14_0_5_line_47 |  | 46 | 47 | 0.009636 | 0.125 | 0.08 | 261 | 0 | 0.364 | 1 | 2 | cs | TRUE
48 | LV_1344-14_0_5_line_48 |  | 47 | 48 | 0.073486 | 0.125 | 0.08 | 261 | 0 | 0.364 | 1 | 2 | cs | TRUE
49 | LV_1344-14_0_5_line_49 |  | 47 | 49 | 0.015854 | 0.125 | 0.08 | 261 | 0 | 0.364 | 1 | 1 | cs | TRUE
50 | LV_1344-14_0_5_line_50 |  | 48 | 50 | 0.031409 | 0.125 | 0.08 | 261 | 0 | 0.364 | 1 | 1 | cs | TRUE
51 | LV_1344-14_0_5_line_51 |  | 48 | 51 | 0.013339 | 0.125 | 0.08 | 261 | 0 | 0.364 | 1 | 1 | cs | TRUE
52 | LV_1344-14_0_5_line_52 |  | 49 | 52 | 0.022859 | 0.125 | 0.08 | 261 | 0 | 0.364 | 1 | 1 | cs | TRUE
53 | LV_1344-14_0_5_line_53 |  | 50 | 56 | 0.0020593 | 0.125 | 0.08 | 261 | 0 | 0.364 | 1 | 1 | cs | TRUE
54 | LV_1344-14_0_5_line_54 |  | 51 | 57 | 0.01511 | 0.125 | 0.08 | 261 | 0 | 0.364 | 1 | 1 | cs | TRUE
55 | LV_1344-14_0_5_line_55 |  | 52 | 54 | 0.0059511 | 0.125 | 0.08 | 261 | 0 | 0.364 | 1 | 1 | cs | TRUE
56 | LV_1344-14_0_5_line_56 |  | 54 | 55 | 0.0076144 | 0.125 | 0.08 | 261 | 0 | 0.364 | 1 | 1 | cs | TRUE
57 | LV_1344-14_0_5_line_57 |  | 56 | 65 | 0.035943 | 0.125 | 0.08 | 261 | 0 | 0.364 | 1 | 1 | cs | TRUE
58 | LV_1344-14_0_5_line_58 |  | 57 | 62 | 0.033578 | 0.125 | 0.08 | 261 | 0 | 0.364 | 1 | 1 | cs | TRUE
59 | LV_1344-14_0_5_line_59 |  | 58 | 59 | 0.03376 | 0.125 | 0.08 | 261 | 0 | 0.364 | 1 | 1 | cs | TRUE
60 | LV_1344-14_0_5_line_60 |  | 59 | 60 | 0.015202 | 0.125 | 0.08 | 261 | 0 | 0.364 | 1 | 1 | cs | TRUE
61 | LV_1344-14_0_5_line_61 |  | 60 | 61 | 0.01021 | 0.125 | 0.08 | 261 | 0 | 0.364 | 1 | 1 | cs | TRUE
62 | LV_1344-14_0_5_line_62 |  | 61 | 66 | 0.0024657 | 0.125 | 0.08 | 261 | 0 | 0.364 | 1 | 1 | cs | TRUE
63 | LV_1344-14_0_5_line_63 |  | 62 | 63 | 0.025283 | 0.125 | 0.08 | 261 | 0 | 0.364 | 1 | 1 | cs | TRUE
64 | LV_1344-14_0_5_line_64 |  | 63 | 64 | 0.00048976 | 0.125 | 0.08 | 261 | 0 | 0.364 | 1 | 1 | cs | TRUE
65 | LV_1344-14_0_5_line_65 |  | 65 | 66 | 0.062664 | 0.125 | 0.08 | 261 | 0 | 0.364 | 1 | 1 | cs | TRUE

## trafo
| name | std_type | hv_bus | lv_bus | sn_mva | vn_hv_kv | vn_lv_kv | vk_percent | vkr_percent | pfe_kw | i0_percent | shift_degree | tap_side | tap_neutral | tap_min | tap_max | tap_step_percent | tap_step_degree | tap_pos | tap_phase_shifter | parallel | df | in_service
0 | LV_1344-14_0_5_trafo_40 | 0.63 MVA 20/0.4 kV | 67 | 43 | 0.63 | 20 | 0.4 | 6 | 1.206 | 1.65 | 0.2619 | 150 | hv | 0 | -2 | 2 | 2.5 | 0 | 0 | FALSE | 1 | 1 | TRUE

## line_geodata
| x0 | y0 | x1 | y1 | x2 | y2 | x3 | y3 | x4 | y4 | x5 | y5
0 | 2707220.1732 | 1227254.0094 | 2707220.8271 | 1227261.8826 | 2707235.9012 | 1227301.6592
1 | 2707220.1732 | 1227254.0094 | 2707202.2309 | 1227252.9826
2 | 2707220.1732 | 1227254.0094 | 2707234.802 | 1227256.6299
3 | 2707202.2309 | 1227252.9826 | 2707201.0006 | 1227252.9122
4 | 2707244.3673 | 1227258.3434 | 2707234.802 | 1227256.6299
5 | 2707159.9769 | 1227250.5645 | 2707201.0006 | 1227252.9122
6 | 2707244.3673 | 1227258.3434 | 2707254.495 | 1227260.1576
7 | 2707229.4262 | 1227204.3333 | 2707230.2933 | 1227199.6781
8 | 2707233.6525 | 1227181.6439 | 2707230.2933 | 1227199.6781
9 | 2707156.0645 | 1227250.3406 | 2707159.9769 | 1227250.5645
10 | 2707267.1038 | 1227262.4163 | 2707254.495 | 1227260.1576
11 | 2707237.2446 | 1227162.3595 | 2707233.6525 | 1227181.6439
12 | 2707306.421 | 1227294.175 | 2707306.9854 | 1227295.6461
13 | 2707296.2382 | 1227267.6352 | 2707306.421 | 1227294.175
14 | 2707296.2382 | 1227267.6352 | 2707290.8108 | 1227266.663
15 | 2707290.8108 | 1227266.663 | 2707279.6187 | 1227264.6581
16 | 2707279.6187 | 1227264.6581 | 2707267.1038 | 1227262.4163
17 | 2707156.0645 | 1227250.3406 | 2707164.9323 | 1227273.7705
18 | 2707156.0645 | 1227250.3406 | 2707116.7901 | 1227255.4372
19 | 2707164.9323 | 1227273.7705 | 2707168.5659 | 1227283.3709
20 | 2707116.7901 | 1227255.4372 | 2707116.6044 | 1227237.9526
21 | 2707116.7901 | 1227255.4372 | 2707114.1995 | 1227255.6291
22 | 2707073.9575 | 1227258.602 | 2707072.9193 | 1227270.4103
23 | 2707089.7378 | 1227257.4407 | 2707073.9575 | 1227258.602
24 | 2707073.9575 | 1227258.602 | 2707053.0798 | 1227260.3095
25 | 2707089.7378 | 1227257.4407 | 2707089.8383 | 1227243.8477
26 | 2707089.7378 | 1227257.4407 | 2707114.1995 | 1227255.6291
27 | 2707026.2679 | 1227262.5024 | 2707053.0798 | 1227260.3095
28 | 2707089.8383 | 1227243.8477 | 2707090.0863 | 1227210.3261
29 | 2707026.2679 | 1227262.5024 | 2707043.0204 | 1227235.5503 | 2707046.0862 | 1227223.9968 | 2707043.2838 | 1227212.8755
30 | 2707090.0863 | 1227210.3261 | 2707090.088 | 1227210.0935
31 | 2707116.4969 | 1227227.8298 | 2707116.6044 | 1227237.9526
32 | 2707090.088 | 1227210.0935 | 2707090.2929 | 1227182.3902
33 | 2707116.0318 | 1227157.4169 | 2707117.9816 | 1227187.3918
34 | 2707116.0318 | 1227157.4169 | 2707163.3311 | 1227159.3456
35 | 2707116.0318 | 1227157.4169 | 2707115.7377 | 1227139.8161
36 | 2707090.4877 | 1227156.0449 | 2707116.0318 | 1227157.4169
37 | 2707171.567 | 1227159.6814 | 2707163.3311 | 1227159.3456
38 | 2707114.8354 | 1227085.8084 | 2707115.7377 | 1227139.8161
39 | 2707090.4877 | 1227156.0449 | 2707044.5103 | 1227153.271
40 | 2707090.4877 | 1227156.0449 | 2707090.311 | 1227179.9364
41 | 2707171.567 | 1227159.6814 | 2707203.1349 | 1227160.9686
42 | 2707114.8354 | 1227085.8084 | 2707136.4733 | 1227084.7415
43 | 2707114.8354 | 1227085.8084 | 2707175.9432 | 1227082.7954
44 | 2707090.311 | 1227179.9364 | 2707090.2929 | 1227182.3902
45 | 2707237.2446 | 1227162.3595 | 2707203.1349 | 1227160.9686
46 | 2707136.4733 | 1227084.7415 | 2707166.7164 | 1227083.2503
47 | 2707246.8655 | 1227161.4433 | 2707237.2446 | 1227162.3595
48 | 2707320.3403 | 1227155.686 | 2707246.8655 | 1227161.4433
49 | 2707246.8655 | 1227161.4433 | 2707248.7222 | 1227145.6988
50 | 2707351.6559 | 1227152.2817 | 2707320.3403 | 1227155.686
51 | 2707320.3403 | 1227155.686 | 2707318.2189 | 1227168.855
52 | 2707248.7222 | 1227145.6988 | 2707251.3993 | 1227122.9966
53 | 2707351.6559 | 1227152.2817 | 2707353.7042 | 1227152.0687
54 | 2707318.2189 | 1227168.855 | 2707315.8157 | 1227183.7727
55 | 2707252.0963 | 1227117.0865 | 2707251.3993 | 1227122.9966
56 | 2707252.988 | 1227109.5245 | 2707252.0963 | 1227117.0865
57 | 2707389.4548 | 1227148.3498 | 2707353.7042 | 1227152.0687
58 | 2707300.0822 | 1227202.2777 | 2707312.4779 | 1227204.4919 | 2707315.8157 | 1227183.7727
59 | 2707300.4142 | 1227064.5904 | 2707301.4389 | 1227065.989 | 2707309.763 | 1227073.5115 | 2707318.0797 | 1227081.0226 | 2707327.4494 | 1227083.1154 | 2707327.4494 | 1227083.1154
60 | 2707327.4494 | 1227083.1154 | 2707337.8748 | 1227094.1795
61 | 2707344.8766 | 1227101.6103 | 2707337.8748 | 1227094.1795
62 | 2707344.8766 | 1227101.6103 | 2707346.7393 | 1227103.226
63 | 2707300.0822 | 1227202.2777 | 2707275.1927 | 1227197.8318
64 | 2707275.1927 | 1227197.8318 | 2707274.7106 | 1227197.7456
65 | 2707389.4548 | 1227148.3498 | 2707384.7944 | 1227139.4479 | 2707369.887 | 1227123.3112 | 2707355.154 | 1227110.5247 | 2707346.7393 | 1227103.226

## bus_geodata
| x | y | coords
0 | 2707235.9012 | 1227301.6592
1 | 2707220.1732 | 1227254.0094
2 | 2707202.2309 | 1227252.9826
3 | 2707234.802 | 1227256.6299
4 | 2707201.0006 | 1227252.9122
5 | 2707244.3673 | 1227258.3434
6 | 2707229.4262 | 1227204.3333
7 | 2707230.2933 | 1227199.6781
8 | 2707159.9769 | 1227250.5645
9 | 2707254.495 | 1227260.1576
10 | 2707233.6525 | 1227181.6439
11 | 2707306.421 | 1227294.175
12 | 2707306.9854 | 1227295.6461
13 | 2707296.2382 | 1227267.6352
14 | 2707290.8108 | 1227266.663
15 | 2707279.6187 | 1227264.6581
16 | 2707267.1038 | 1227262.4163
17 | 2707156.0645 | 1227250.3406
18 | 2707164.9323 | 1227273.7705
19 | 2707116.7901 | 1227255.4372
20 | 2707072.9193 | 1227270.4103
21 | 2707073.9575 | 1227258.602
22 | 2707089.7378 | 1227257.4407
23 | 2707053.0798 | 1227260.3095
24 | 2707089.8383 | 1227243.8477
25 | 2707114.1995 | 1227255.6291
26 | 2707026.2679 | 1227262.5024
27 | 2707090.0863 | 1227210.3261
28 | 2707043.2838 | 1227212.8755
29 | 2707116.6044 | 1227237.9526
30 | 2707116.4969 | 1227227.8298
31 | 2707090.088 | 1227210.0935
32 | 2707168.5659 | 1227283.3709
33 | 2707117.9816 | 1227187.3918
34 | 2707116.0318 | 1227157.4169
35 | 2707163.3311 | 1227159.3456
36 | 2707115.7377 | 1227139.8161
37 | 2707090.4877 | 1227156.0449
38 | 2707171.567 | 1227159.6814
39 | 2707114.8354 | 1227085.8084
40 | 2707044.5103 | 1227153.271
41 | 2707090.311 | 1227179.9364
42 | 2707090.2929 | 1227182.3902
43 | 2707203.1349 | 1227160.9686
44 | 2707136.4733 | 1227084.7415
45 | 2707175.9432 | 1227082.7954
46 | 2707237.2446 | 1227162.3595
47 | 2707246.8655 | 1227161.4433
48 | 2707320.3403 | 1227155.686
49 | 2707248.7222 | 1227145.6988
50 | 2707351.6559 | 1227152.2817
51 | 2707318.2189 | 1227168.855
52 | 2707251.3993 | 1227122.9966
53 | 2707166.7164 | 1227083.2503
54 | 2707252.0963 | 1227117.0864
55 | 2707252.988 | 1227109.5245
56 | 2707353.7042 | 1227152.0687
57 | 2707315.8157 | 1227183.7727
58 | 2707300.4142 | 1227064.5904
59 | 2707327.4494 | 1227083.1154
60 | 2707337.8748 | 1227094.1795
61 | 2707344.8766 | 1227101.6103
62 | 2707300.0822 | 1227202.2777
63 | 2707275.1927 | 1227197.8318
64 | 2707274.7106 | 1227197.7456
65 | 2707389.4548 | 1227148.3498
66 | 2707346.7393 | 1227103.226
67 | 2707237.2446 | 1227162.3595

## line_std_types
| c_nf_per_km | r_ohm_per_km | x_ohm_per_km | max_i_ka | type | q_mm2 | alpha | voltage_rating
NAYY 4x50 SE | 210 | 0.642 | 0.083 | 0.142 | cs | 50 | 0.00403 | LV
NAYY 4x120 SE | 264 | 0.225 | 0.08 | 0.242 | cs | 120 | 0.00403 | LV
NAYY 4x150 SE | 261 | 0.208 | 0.08 | 0.27 | cs | 150 | 0.00403 | LV
NA2XS2Y 1x95 RM/25 12/20 kV | 216 | 0.313 | 0.132 | 0.252 | cs | 95 | 0.00403 | MV
NA2XS2Y 1x185 RM/25 12/20 kV | 273 | 0.161 | 0.117 | 0.362 | cs | 185 | 0.00403 | MV
NA2XS2Y 1x240 RM/25 12/20 kV | 304 | 0.122 | 0.112 | 0.421 | cs | 240 | 0.00403 | MV
NA2XS2Y 1x95 RM/25 6/10 kV | 315 | 0.313 | 0.123 | 0.249 | cs | 95 | 0.00403 | MV
NA2XS2Y 1x185 RM/25 6/10 kV | 406 | 0.161 | 0.11 | 0.358 | cs | 185 | 0.00403 | MV
NA2XS2Y 1x240 RM/25 6/10 kV | 456 | 0.122 | 0.105 | 0.416 | cs | 240 | 0.00403 | MV
NA2XS2Y 1x150 RM/25 12/20 kV | 250 | 0.206 | 0.116 | 0.319 | cs | 150 | 0.00403 | MV
NA2XS2Y 1x120 RM/25 12/20 kV | 230 | 0.253 | 0.119 | 0.283 | cs | 120 | 0.00403 | MV
NA2XS2Y 1x70 RM/25 12/20 kV | 190 | 0.443 | 0.132 | 0.22 | cs | 70 | 0.00403 | MV
NA2XS2Y 1x150 RM/25 6/10 kV | 360 | 0.206 | 0.11 | 0.315 | cs | 150 | 0.00403 | MV
NA2XS2Y 1x120 RM/25 6/10 kV | 340 | 0.253 | 0.113 | 0.28 | cs | 120 | 0.00403 | MV
NA2XS2Y 1x70 RM/25 6/10 kV | 280 | 0.443 | 0.123 | 0.217 | cs | 70 | 0.00403 | MV
N2XS(FL)2Y 1x120 RM/35 64/110 kV | 112 | 0.153 | 0.166 | 0.366 | cs | 120 | 0.00393 | HV
N2XS(FL)2Y 1x185 RM/35 64/110 kV | 125 | 0.099 | 0.156 | 0.457 | cs | 185 | 0.00393 | HV
N2XS(FL)2Y 1x240 RM/35 64/110 kV | 135 | 0.075 | 0.149 | 0.526 | cs | 240 | 0.00393 | HV
N2XS(FL)2Y 1x300 RM/35 64/110 kV | 144 | 0.06 | 0.144 | 0.588 | cs | 300 | 0.00393 | HV
15-AL1/3-ST1A 0.4 | 11 | 1.8769 | 0.35 | 0.105 | ol | 16 | 0.00403 | LV
24-AL1/4-ST1A 0.4 | 11.25 | 1.2012 | 0.335 | 0.14 | ol | 24 | 0.00403 | LV
48-AL1/8-ST1A 0.4 | 12.2 | 0.5939 | 0.3 | 0.21 | ol | 48 | 0.00403 | LV
94-AL1/15-ST1A 0.4 | 13.2 | 0.306 | 0.29 | 0.35 | ol | 94 | 0.00403 | LV
34-AL1/6-ST1A 10.0 | 9.7 | 0.8342 | 0.36 | 0.17 | ol | 34 | 0.00403 | MV
48-AL1/8-ST1A 10.0 | 10.1 | 0.5939 | 0.35 | 0.21 | ol | 48 | 0.00403 | MV
70-AL1/11-ST1A 10.0 | 10.4 | 0.4132 | 0.339 | 0.29 | ol | 70 | 0.00403 | MV
94-AL1/15-ST1A 10.0 | 10.75 | 0.306 | 0.33 | 0.35 | ol | 94 | 0.00403 | MV
122-AL1/20-ST1A 10.0 | 11.1 | 0.2376 | 0.323 | 0.41 | ol | 122 | 0.00403 | MV
149-AL1/24-ST1A 10.0 | 11.25 | 0.194 | 0.315 | 0.47 | ol | 149 | 0.00403 | MV
34-AL1/6-ST1A 20.0 | 9.15 | 0.8342 | 0.382 | 0.17 | ol | 34 | 0.00403 | MV
48-AL1/8-ST1A 20.0 | 9.5 | 0.5939 | 0.372 | 0.21 | ol | 48 | 0.00403 | MV
70-AL1/11-ST1A 20.0 | 9.7 | 0.4132 | 0.36 | 0.29 | ol | 70 | 0.00403 | MV
94-AL1/15-ST1A 20.0 | 10 | 0.306 | 0.35 | 0.35 | ol | 94 | 0.00403 | MV
122-AL1/20-ST1A 20.0 | 10.3 | 0.2376 | 0.344 | 0.41 | ol | 122 | 0.00403 | MV
149-AL1/24-ST1A 20.0 | 10.5 | 0.194 | 0.337 | 0.47 | ol | 149 | 0.00403 | MV
184-AL1/30-ST1A 20.0 | 10.75 | 0.1571 | 0.33 | 0.535 | ol | 184 | 0.00403 | MV
243-AL1/39-ST1A 20.0 | 11 | 0.1188 | 0.32 | 0.645 | ol | 243 | 0.00403 | MV
48-AL1/8-ST1A 110.0 | 8 | 0.5939 | 0.46 | 0.21 | ol | 48 | 0.00403 | HV
70-AL1/11-ST1A 110.0 | 8.4 | 0.4132 | 0.45 | 0.29 | ol | 70 | 0.00403 | HV
94-AL1/15-ST1A 110.0 | 8.65 | 0.306 | 0.44 | 0.35 | ol | 94 | 0.00403 | HV
122-AL1/20-ST1A 110.0 | 8.5 | 0.2376 | 0.43 | 0.41 | ol | 122 | 0.00403 | HV
149-AL1/24-ST1A 110.0 | 8.75 | 0.194 | 0.41 | 0.47 | ol | 149 | 0.00403 | HV
184-AL1/30-ST1A 110.0 | 8.8 | 0.1571 | 0.4 | 0.535 | ol | 184 | 0.00403 | HV
243-AL1/39-ST1A 110.0 | 9 | 0.1188 | 0.39 | 0.645 | ol | 243 | 0.00403 | HV
305-AL1/39-ST1A 110.0 | 9.2 | 0.0949 | 0.38 | 0.74 | ol | 305 | 0.00403 | HV
490-AL1/64-ST1A 110.0 | 9.75 | 0.059 | 0.37 | 0.96 | ol | 490 | 0.00403 | HV
679-AL1/86-ST1A 110.0 | 9.95 | 0.042 | 0.36 | 1.15 | ol | 679 | 0.00403 | HV
490-AL1/64-ST1A 220.0 | 10 | 0.059 | 0.285 | 0.96 | ol | 490 | 0.00403 | HV
679-AL1/86-ST1A 220.0 | 11.7 | 0.042 | 0.275 | 1.15 | ol | 679 | 0.00403 | HV
490-AL1/64-ST1A 380.0 | 11 | 0.059 | 0.253 | 0.96 | ol | 490 | 0.00403 | HV
679-AL1/86-ST1A 380.0 | 14.6 | 0.042 | 0.25 | 1.15 | ol | 679 | 0.00403 | HV

## trafo_std_types
| i0_percent | pfe_kw | vkr_percent | sn_mva | vn_lv_kv | vn_hv_kv | vk_percent | shift_degree | vector_group | tap_side | tap_neutral | tap_min | tap_max | tap_step_degree | tap_step_percent | tap_phase_shifter
160 MVA 380/110 kV | 0.06 | 60 | 0.25 | 160 | 110 | 380 | 12.2 | 0 | Yy0 | hv | 0 | -9 | 9 | 0 | 1.5 | FALSE
100 MVA 220/110 kV | 0.06 | 55 | 0.26 | 100 | 110 | 220 | 12 | 0 | Yy0 | hv | 0 | -9 | 9 | 0 | 1.5 | FALSE
63 MVA 110/20 kV | 0.04 | 22 | 0.32 | 63 | 20 | 110 | 18 | 150 | YNd5 | hv | 0 | -9 | 9 | 0 | 1.5 | FALSE
40 MVA 110/20 kV | 0.05 | 18 | 0.34 | 40 | 20 | 110 | 16.2 | 150 | YNd5 | hv | 0 | -9 | 9 | 0 | 1.5 | FALSE
25 MVA 110/20 kV | 0.07 | 14 | 0.41 | 25 | 20 | 110 | 12 | 150 | YNd5 | hv | 0 | -9 | 9 | 0 | 1.5 | FALSE
63 MVA 110/10 kV | 0.04 | 22 | 0.32 | 63 | 10 | 110 | 18 | 150 | YNd5 | hv | 0 | -9 | 9 | 0 | 1.5 | FALSE
40 MVA 110/10 kV | 0.05 | 18 | 0.34 | 40 | 10 | 110 | 16.2 | 150 | YNd5 | hv | 0 | -9 | 9 | 0 | 1.5 | FALSE
25 MVA 110/10 kV | 0.07 | 14 | 0.41 | 25 | 10 | 110 | 12 | 150 | YNd5 | hv | 0 | -9 | 9 | 0 | 1.5 | FALSE
0.25 MVA 20/0.4 kV | 0.32 | 0.8 | 1.44 | 0.25 | 0.4 | 20 | 6 | 150 | Yzn5 | hv | 0 | -2 | 2 | 0 | 2.5 | FALSE
0.4 MVA 20/0.4 kV | 0.3375 | 1.35 | 1.425 | 0.4 | 0.4 | 20 | 6 | 150 | Dyn5 | hv | 0 | -2 | 2 | 0 | 2.5 | FALSE
0.63 MVA 20/0.4 kV | 0.2619 | 1.65 | 1.206 | 0.63 | 0.4 | 20 | 6 | 150 | Dyn5 | hv | 0 | -2 | 2 | 0 | 2.5 | FALSE
0.25 MVA 10/0.4 kV | 0.24 | 0.6 | 1.2 | 0.25 | 0.4 | 10 | 4 | 150 | Dyn5 | hv | 0 | -2 | 2 | 0 | 2.5 | FALSE
0.4 MVA 10/0.4 kV | 0.2375 | 0.95 | 1.325 | 0.4 | 0.4 | 10 | 4 | 150 | Dyn5 | hv | 0 | -2 | 2 | 0 | 2.5 | FALSE
0.63 MVA 10/0.4 kV | 0.1873 | 1.18 | 1.0794 | 0.63 | 0.4 | 10 | 4 | 150 | Dyn5 | hv | 0 | -2 | 2 | 0 | 2.5 | FALSE

## trafo3w_std_types
| sn_hv_mva | sn_mv_mva | sn_lv_mva | vn_hv_kv | vn_mv_kv | vn_lv_kv | vk_hv_percent | vk_mv_percent | vk_lv_percent | vkr_hv_percent | vkr_mv_percent | vkr_lv_percent | pfe_kw | i0_percent | shift_mv_degree | shift_lv_degree | vector_group | tap_side | tap_neutral | tap_min | tap_max | tap_step_percent
63/25/38 MVA 110/20/10 kV | 63 | 25 | 38 | 110 | 20 | 10 | 10.4 | 10.4 | 10.4 | 0.28 | 0.32 | 0.35 | 35 | 0.89 | 0 | 0 | YN0yn0yn0 | hv | 0 | -10 | 10 | 1.2
63/25/38 MVA 110/10/10 kV | 63 | 25 | 38 | 110 | 10 | 10 | 10.4 | 10.4 | 10.4 | 0.28 | 0.32 | 0.35 | 35 | 0.89 | 0 | 0 | YN0yn0yn0 | hv | 0 | -10 | 10 | 1.2

## fuse_std_types
| fuse_type | i_rated_a | t_avg | t_min | t_total | x_avg | x_min | x_total
HV 100A | HV 100A | 100 | 0 | [10.0, 3.64, 0.854, 0.281, 0.1, 0.0531, 0.022, 0.01] | [10.0, 4.267, 1.21, 0.403, 0.1, 0.058, 0.022, 0.01] | 0 | [300.0, 350.0, 450.0, 550.0, 700.0, 850.0, 1200.0, 1752.0] | [600.0, 700.0, 900.0, 1150.0, 1665.0, 2000.0, 3000.0, 4313.0]
HV 10A | HV 10A | 10 | 0 | [10.0, 1675.0, 0.344, 0.156, 0.1, 0.0417, 0.0171, 0.01] | [10.0, 1.3, 0.3, 0.155, 0.1, 0.0555, 0.023, 0.01] | 0 | [30.0, 32.0, 35.0, 37.0, 39.0, 50.0, 70.0, 88.0] | [60.0, 70.0, 80.0, 87.0, 94.0, 110.0, 150.0, 216.0]
HV 125A | HV 125A | 125 | 0 | [10.0, 1.82, 0.344, 0.1, 0.0467, 0.0269, 0.01] | [10.0, 2.478, 0.426, 0.1, 0.0427, 0.0211, 0.01] | 0 | [375.0, 500.0, 700.0, 925.0, 1200.0, 1500.0, 2341.0] | [750.0, 1000.0, 1500.0, 2200.0, 3000.0, 4000.0, 5765.0]
HV 160A | HV 160A | 160 | 0 | [10.0, 4.15, 1.03, 0.198, 0.1, 0.051, 0.0172, 0.01] | [10.0, 2.3, 0.734, 0.274, 0.1, 0.046, 0.0177, 0.01] | 0 | [480.0, 550.0, 700.0, 1000.0, 1260.0, 1600.0, 2500.0, 3227.0] | [960.0, 1300.0, 1700.0, 2200.0, 2996.0, 4000.0, 6000.0, 7946.0]
HV 16A | HV 16A | 16 | 0 | [10.0, 0.352, 0.164, 0.1, 0.0649, 0.0342, 0.01] | [10.0, 2.34, 0.722, 0.181, 0.1, 0.055, 0.0296, 0.01] | 0 | [48.0, 60.0, 65.0, 71.0, 80.0, 100.0, 162.0] | [96.0, 110.0, 125.0, 150.0, 168.0, 200.0, 250.0, 398.0]
HV 200A | HV 200A | 200 | 0 | [10.0, 4.267, 1.21, 0.403, 0.1, 0.058, 0.022, 0.01] | [10.0, 3.73, 1.654, 0.328, 0.1, 0.0531, 0.019, 0.01] | 0 | [600.0, 700.0, 900.0, 1150.0, 1665.0, 2000.0, 3000.0, 4313.0] | [1200.0, 1500.0, 1800.0, 2700.0, 3960.0, 5000.0, 7500.0, 10620.0]
HV 20A | HV 20A | 20 | 0 | [10.0, 1.3, 0.3, 0.155, 0.1, 0.0555, 0.023, 0.01] | [10.0, 1.3, 0.161, 0.1, 0.0611, 0.0399, 0.0141, 0.01] | 0 | [60.0, 70.0, 80.0, 87.0, 94.0, 110.0, 150.0, 216.0] | [120.0, 150.0, 200.0, 223.0, 260.0, 300.0, 450.0, 532.0]
HV 25A | HV 25A | 25 | 0 | [10.0, 2.512, 0.833, 0.299, 0.1, 0.0372, 0.0223, 0.01] | [10.0, 3.125, 0.597, 0.198, 0.1, 0.0378, 0.022, 0.01] | 0 | [75.0, 82.0, 90.0, 100.0, 124.0, 170.0, 200.0, 289.0] | [150.0, 170.0, 210.0, 250.0, 294.0, 400.0, 500.0, 711.0]
HV 31.5A | HV 31.5A | 31.5 | 0 | [10.0, 2.34, 0.722, 0.181, 0.1, 0.055, 0.0296, 0.01] | [10.0, 2.84, 0.368, 0.164, 0.1, 0.0621, 0.0378, 0.0195, 0.01] | 0 | [95.0, 110.0, 125.0, 150.0, 165.0, 200.0, 250.0, 390.0] | [189.0, 220.0, 300.0, 350.0, 393.0, 450.0, 530.0, 700.0, 960.0]
HV 40A | HV 40A | 40 | 0 | [10.0, 1.3, 0.161, 0.1, 0.0611, 0.0399, 0.0141, 0.01] | [10.0, 2.05, 0.369, 0.198, 0.1, 0.051, 0.0298, 0.01] | 0 | [120.0, 150.0, 200.0, 223.0, 260.0, 300.0, 450.0, 532.0] | [240.0, 300.0, 400.0, 450.0, 530.0, 650.0, 800.0, 1311.0]
HV 50A | HV 50A | 50 | 0 | [10.0, 3.215, 0.597, 0.198, 0.1, 0.0378, 0.022, 0.01] | [10.0, 3.64, 0.854, 0.281, 0.1, 0.0531, 0.022, 0.01] | 0 | [150.0, 170.0, 210.0, 250.0, 294.0, 400.0, 500.0, 711.0] | [300.0, 350.0, 450.0, 550.0, 700.0, 850.0, 1200.0, 1752.0]
HV 6.3A | HV 6.3A | 6.3 | 0 | [10.0, 1.39, 0.344, 0.168, 0.1, 0.056, 0.0263, 0.01] | [10.0, 1.711, 0.516, 0.198, 0.1, 0.0634, 0.0303, 0.01] | 0 | [19.0, 19.5, 20.4, 20.8, 22.0, 25.0, 32.0, 48.0] | [38.0, 40.0, 43.0, 48.0, 53.0, 60.0, 75.0, 118.0]
HV 63A | HV 63A | 63 | 0 | [10.0, 2.84, 0.368, 0.164, 0.1, 0.0621, 0.0378, 0.0195, 0.01] | [10.0, 1.82, 0.344, 0.1, 0.0467, 0.0269, 0.01] | 0 | [189.0, 220.0, 300.0, 350.0, 393.0, 450.0, 530.0, 700.0, 961.0] | [378.0, 500.0, 700.0, 934.0, 1200.0, 1500.0, 2366.0]
HV 80A | HV 80A | 80 | 0 | [10.0, 2.05, 0.369, 0.198, 0.1, 0.051, 0.0298, 0.01] | [10.0, 4.15, 1.03, 0.198, 0.1, 0.051, 0.0172, 0.01] | 0 | [240.0, 300.0, 400.0, 450.0, 530.0, 650.0, 800.0, 1311.0] | [480.0, 550.0, 700.0, 1000.0, 1260.0, 1600.0, 2500.0, 3227.0]
Siemens NH-1-100 | Siemens NH-1-100 | 100 | [5400.0, 2000.0, 400.0, 20.0, 1.0, 0.2, 0.012, 0.004] | 0 | 0 | [150.0, 190.0, 250.0, 430.0, 900.0, 1250.0, 2700.0, 3600.0] | 0 | 0
Siemens NH-1-125 | Siemens NH-1-125 | 125 | [4800.0, 120.0, 7.0, 0.1, 0.004] | 0 | 0 | [180.0, 400.0, 740.0, 2000.0, 4250.0] | 0 | 0
Siemens NH-1-16 | Siemens NH-1-16 | 16 | [4000.0, 400.0, 2.0, 0.1, 0.04, 0.01] | 0 | 0 | [26.0, 35.0, 75.0, 150.0, 200.0, 300.0] | 0 | 0
Siemens NH-1-160 | Siemens NH-1-160 | 160 | [4800.0, 120.0, 7.0, 0.1, 0.004] | 0 | 0 | [210.0, 500.0, 900.0, 2300.0, 5000.0] | 0 | 0
Siemens NH-1-25 | Siemens NH-1-25 | 25 | [4000.0, 1000.0, 10.0, 0.2, 0.02, 0.01] | 0 | 0 | [40.0, 50.0, 100.0, 210.0, 400.0, 500.0] | 0 | 0
Siemens NH-1-50 | Siemens NH-1-50 | 50 | [4000.0, 40.0, 4.0, 1.0, 0.02, 0.01] | 0 | 0 | [86.0, 200.0, 300.0, 400.0, 1000.0, 1280.0] | 0 | 0
Siemens NH-1-63 | Siemens NH-1-63 | 63 | [4000.0, 100.0, 10.0, 2.0, 0.04, 0.01] | 0 | 0 | [100.0, 200.0, 300.0, 400.0, 1000.0, 1500.0] | 0 | 0
Siemens NH-1-80 | Siemens NH-1-80 | 80 | [4800.0, 120.0, 7.0, 0.1, 0.01] | 0 | 0 | [150.58, 250.0, 450.0, 1150.0, 2470.0] | 0 | 0
Siemens NH-2-1000 | Siemens NH-2-1000 | 1000 | [4800.0, 120.0, 7.0, 0.1, 0.004] | 0 | 0 | [1900.0, 3500.0, 8400.0, 24000.0, 52000.0] | 0 | 0
Siemens NH-2-200 | Siemens NH-2-200 | 200 | [4800.0, 120.0, 7.0, 0.1, 0.004] | 0 | 0 | [280.0, 650.0, 1200.0, 3000.0, 7000.0] | 0 | 0
Siemens NH-2-224 | Siemens NH-2-224 | 224 | [4800.0, 120.0, 7.0, 0.2, 0.04, 0.004] | 0 | 0 | [400.0, 750.0, 1453.0, 3025.0, 4315.0, 7600.0] | 0 | 0
Siemens NH-2-250 | Siemens NH-2-250 | 250 | [4800.0, 120.0, 7.0, 0.1, 0.004] | 0 | 0 | [450.0, 800.0, 1650.0, 4000.0, 8500.0] | 0 | 0
Siemens NH-2-315 | Siemens NH-2-315 | 315 | [4800.0, 120.0, 7.0, 0.1, 0.004] | 0 | 0 | [550.0, 920.0, 1900.0, 5000.0, 11000.0] | 0 | 0
Siemens NH-2-355 | Siemens NH-2-355 | 355 | [4800.0, 120.0, 6.0, 0.1, 0.004] | 0 | 0 | [650.0, 1116.27, 2350.0, 5840.0, 12790.0] | 0 | 0
Siemens NH-2-400 | Siemens NH-2-400 | 400 | [4800.0, 120.0, 7.0, 0.1, 0.004] | 0 | 0 | [720.0, 1350.0, 2800.0, 6500.0, 15000.0] | 0 | 0
Siemens NH-2-425 | Siemens NH-2-425 | 425 | [4800.0, 120.0, 7.0, 0.1, 0.004] | 0 | 0 | [850.0, 1500.0, 3050.0, 7500.0, 16500.0] | 0 | 0
Siemens NH-2-630 | Siemens NH-2-630 | 630 | [4800.0, 120.0, 7.0, 0.1, 0.004] | 0 | 0 | [1200.0, 2000.0, 4800.0, 12000.0, 26000.0] | 0 | 0

## res_bus
| vm_pu | va_degree | p_mw | q_mvar
0 | 0.9769 | -0.44541 | 0.0017546 | 0.00043975
1 | 0.97698 | -0.44379 | 0 | 0
2 | 0.97766 | -0.4306 | 0.0030513 | 0.00076472
3 | 0.97645 | -0.45423 | 0.0032392 | 0.00081182
4 | 0.97771 | -0.42963 | 0.0044686 | 0.0011199
5 | 0.97614 | -0.46049 | 0.011925 | 0.0029886
6 | 0.99488 | -0.097572 | 0.01355 | 0.0033959
7 | 0.99494 | -0.096442 | 0.0025369 | 0.00063581
8 | 0.97953 | -0.39393 | 0.026782 | 0.0067122
9 | 0.97591 | -0.46488 | 0.0010277 | 0.00025758
10 | 0.99521 | -0.091248 | 0.022556 | 0.005653
11 | 0.97491 | -0.4847 | 0.0039888 | 0.00099969
12 | 0.9749 | -0.48491 | 0.0070195 | 0.0017593
13 | 0.9752 | -0.47897 | 0 | 0
14 | 0.97525 | -0.47786 | 0.0036 | 0.00090225
15 | 0.97541 | -0.47481 | 0.0056377 | 0.0014129
16 | 0.97565 | -0.4701 | 0.0020182 | 0.00050581
17 | 0.9798 | -0.38863 | 0 | 0
18 | 0.97901 | -0.40402 | 0.018015 | 0.0045149
19 | 0.98377 | -0.31126 | 0 | 0
20 | 0.98498 | -0.28773 | 0.0020649 | 0.00051751
21 | 0.985 | -0.28729 | 0 | 0
22 | 0.98514 | -0.28462 | 0 | 0
23 | 0.98486 | -0.29005 | 0.0037507 | 0.00094002
24 | 0.98584 | -0.27104 | 0.0026637 | 0.00066758
25 | 0.98395 | -0.30779 | 0.0090431 | 0.0022664
26 | 0.98477 | -0.2918 | 0 | 0
27 | 0.9876 | -0.23709 | 0.004637 | 0.0011621
28 | 0.98459 | -0.29537 | 0.0036001 | 0.00090228
29 | 0.98312 | -0.32393 | 0.014136 | 0.0035429
30 | 0.98288 | -0.32869 | 0.026064 | 0.0065323
31 | 0.98761 | -0.23685 | 0.0078481 | 0.0019669
32 | 0.97886 | -0.40698 | 0.01581 | 0.0039623
33 | 0.99218 | -0.14898 | 0.014148 | 0.0035459
34 | 0.99257 | -0.14146 | 0 | 0
35 | 0.99651 | -0.066194 | 0.0089253 | 0.0022369
36 | 0.99208 | -0.15089 | 0.0084172 | 0.0021096
37 | 0.99079 | -0.17555 | 0 | 0
38 | 0.99722 | -0.05272 | 0.0068077 | 0.0017062
39 | 0.991 | -0.17181 | 0 | 0
40 | 0.98976 | -0.19565 | 0.024544 | 0.0061514
41 | 0.98931 | -0.20412 | 0.01495 | 0.0037469
42 | 0.98916 | -0.20684 | 0.0045902 | 0.0011504
43 | 1 | 0 | -0.55642 | -0.14197
44 | 0.99073 | -0.17707 | 0.0064482 | 0.0016161
45 | 0.99054 | -0.18069 | 0.0081717 | 0.002048
46 | 0.9959 | -0.077917 | 0 | 0
47 | 0.99491 | -0.096748 | 0 | 0
48 | 0.98992 | -0.19219 | 0 | 0
49 | 0.99382 | -0.11782 | 0.010376 | 0.0026005
50 | 0.98687 | -0.2507 | 0 | 0
51 | 0.9894 | -0.20224 | 0.0053734 | 0.0013467
52 | 0.99246 | -0.14409 | 0.042426 | 0.010633
53 | 0.99053 | -0.18095 | 0.0072223 | 0.0018101
54 | 0.99234 | -0.14647 | 0.0082516 | 0.002068
55 | 0.99224 | -0.14841 | 0.014355 | 0.0035976
56 | 0.98667 | -0.25455 | 0.015433 | 0.003868
57 | 0.98889 | -0.21219 | 0.014744 | 0.0036953
58 | 0.97427 | -0.49615 | 0.069954 | 0.017532
59 | 0.97647 | -0.45288 | 0.00076703 | 0.00019224
60 | 0.97747 | -0.43325 | 0.01709 | 0.0042833
61 | 0.9783 | -0.4169 | 0 | 0
62 | 0.9882 | -0.2255 | 0.0034856 | 0.00087359
63 | 0.98777 | -0.23396 | 0.015159 | 0.0037993
64 | 0.98777 | -0.23399 | 0.0035819 | 0.00089771
65 | 0.98369 | -0.31199 | 0 | 0
66 | 0.9785 | -0.41296 | 0.0011723 | 0.0002938
67 | 0.99998 | 149.9956 | 0 | 0

## res_line
| p_from_mw | q_from_mvar | p_to_mw | q_to_mvar | pl_mw | ql_mvar | i_from_ka | i_to_ka | i_ka | vm_from_pu | va_from_degree | vm_to_pu | va_to_degree | loading_percent
0 | -0.0017546 | -0.00043975 | 0.0017548 | 0.00043921 | 1.3509e-07 | -5.4508e-07 | 0.0026727 | 0.0026724 | 0.0026727 | 0.9769 | -0.44541 | 0.97698 | -0.44379 | 0.73425
1 | -0.040261 | -0.010108 | 0.040287 | 0.010124 | 2.5347e-05 | 1.5997e-05 | 0.061327 | 0.061327 | 0.061327 | 0.97698 | -0.44379 | 0.97766 | -0.4306 | 16.8481
2 | 0.038506 | 0.0096689 | -0.038487 | -0.0096568 | 1.9174e-05 | 1.2085e-05 | 0.058655 | 0.058655 | 0.058655 | 0.97698 | -0.44379 | 0.97645 | -0.45423 | 16.1139
3 | -0.043338 | -0.010889 | 0.04334 | 0.01089 | 2.0111e-06 | 1.2717e-06 | 0.065971 | 0.065971 | 0.065971 | 0.97766 | -0.4306 | 0.97771 | -0.42963 | 18.1239
4 | 0.035248 | 0.008845 | -0.035238 | -0.0088384 | 1.0516e-05 | 6.6085e-06 | 0.053718 | 0.053719 | 0.053719 | 0.97645 | -0.45423 | 0.97614 | -0.46049 | 14.7578
5 | -0.047809 | -0.01201 | 0.04789 | 0.012062 | 8.1603e-05 | 5.171e-05 | 0.072772 | 0.072772 | 0.072772 | 0.97771 | -0.42963 | 0.97953 | -0.39393 | 19.9923
6 | 0.023313 | 0.0058498 | -0.023308 | -0.0058468 | 4.8735e-06 | 2.9905e-06 | 0.03554 | 0.03554 | 0.03554 | 0.97614 | -0.46049 | 0.97591 | -0.46488 | 9.7639
7 | -0.01355 | -0.0033959 | 0.01355 | 0.0033963 | 7.293e-07 | 4.0526e-07 | 0.020266 | 0.020266 | 0.020266 | 0.99488 | -0.097572 | 0.99494 | -0.096442 | 5.5676
8 | -0.016087 | -0.0040321 | 0.016091 | 0.0040344 | 3.9822e-06 | 2.3103e-06 | 0.02406 | 0.02406 | 0.02406 | 0.99494 | -0.096442 | 0.99521 | -0.091248 | 6.6099
9 | -0.074672 | -0.018774 | 0.074691 | 0.018786 | 1.8917e-05 | 1.2057e-05 | 0.11346 | 0.11346 | 0.11346 | 0.97953 | -0.39393 | 0.9798 | -0.38863 | 31.1694
10 | 0.02228 | 0.0055892 | -0.022275 | -0.0055858 | 5.5443e-06 | 3.3883e-06 | 0.033973 | 0.033973 | 0.033973 | 0.97591 | -0.46488 | 0.97565 | -0.4701 | 9.3334
11 | -0.038647 | -0.0096874 | 0.038672 | 0.0097029 | 2.4563e-05 | 1.5465e-05 | 0.057785 | 0.057785 | 0.057785 | 0.99521 | -0.091248 | 0.9959 | -0.077917 | 15.875
12 | 0.0070196 | 0.0017593 | -0.0070195 | -0.0017593 | 6.7828e-08 | 2.3763e-08 | 0.010714 | 0.010714 | 0.010714 | 0.97491 | -0.4847 | 0.9749 | -0.48491 | 2.9434
13 | -0.011008 | -0.002759 | 0.011011 | 0.0027605 | 3.0094e-06 | 1.5715e-06 | 0.016802 | 0.016802 | 0.016802 | 0.97491 | -0.4847 | 0.9752 | -0.47897 | 4.616
14 | -0.011011 | -0.0027605 | 0.011012 | 0.0027608 | 5.8373e-07 | 3.0479e-07 | 0.016802 | 0.016802 | 0.016802 | 0.9752 | -0.47897 | 0.97525 | -0.47786 | 4.616
15 | -0.014612 | -0.0036631 | 0.014614 | 0.0036643 | 2.1194e-06 | 1.2145e-06 | 0.022295 | 0.022295 | 0.022295 | 0.97525 | -0.47786 | 0.97541 | -0.47481 | 6.125
16 | -0.020252 | -0.0050773 | 0.020256 | 0.00508 | 4.551e-06 | 2.7539e-06 | 0.030895 | 0.030895 | 0.030895 | 0.97541 | -0.47481 | 0.97565 | -0.4701 | 8.4878
17 | 0.033852 | 0.0084941 | -0.033827 | -0.0084786 | 2.4834e-05 | 1.5578e-05 | 0.051414 | 0.051414 | 0.051414 | 0.9798 | -0.38863 | 0.97901 | -0.40402 | 14.1248
18 | -0.10854 | -0.02728 | 0.10895 | 0.027537 | 0.00040254 | 0.00025712 | 0.16487 | 0.16487 | 0.16487 | 0.9798 | -0.38863 | 0.98377 | -0.31126 | 45.2942
19 | 0.015812 | 0.0039636 | -0.01581 | -0.0039623 | 2.2234e-06 | 1.2939e-06 | 0.024033 | 0.024033 | 0.024033 | 0.97901 | -0.40402 | 0.97886 | -0.40698 | 6.6025
20 | 0.040231 | 0.010094 | -0.040207 | -0.010079 | 2.4284e-05 | 1.532e-05 | 0.060856 | 0.060856 | 0.060856 | 0.98377 | -0.31126 | 0.98312 | -0.32393 | 16.7187
21 | -0.14918 | -0.037632 | 0.1492 | 0.037647 | 2.4817e-05 | 1.5817e-05 | 0.22573 | 0.22573 | 0.22573 | 0.98377 | -0.31126 | 0.98395 | -0.30779 | 31.0064
22 | -0.0020649 | -0.00051751 | 0.0020649 | 0.00051738 | 4.3255e-08 | -1.232e-07 | 0.0031194 | 0.0031194 | 0.0031194 | 0.98498 | -0.28773 | 0.985 | -0.28729 | 0.85698
23 | -0.0094176 | -0.0023596 | 0.0094188 | 0.0023601 | 1.1975e-06 | 5.6553e-07 | 0.014227 | 0.014227 | 0.014227 | 0.985 | -0.28729 | 0.98514 | -0.28462 | 3.9084
24 | 0.0073527 | 0.0018422 | -0.0073518 | -0.0018418 | 9.6914e-07 | 3.5365e-07 | 0.011107 | 0.011107 | 0.011107 | 0.985 | -0.28729 | 0.98486 | -0.29005 | 3.0515
25 | -0.16784 | -0.042385 | 0.16795 | 0.042455 | 0.0001093 | 6.9434e-05 | 0.25363 | 0.25363 | 0.25363 | 0.98514 | -0.28462 | 0.98584 | -0.27104 | 23.2261
26 | 0.15842 | 0.040025 | -0.15824 | -0.039914 | 0.00017573 | 0.00011153 | 0.2394 | 0.2394 | 0.2394 | 0.98514 | -0.28462 | 0.98395 | -0.30779 | 21.9233
27 | 0.003601 | 0.00090182 | -0.0036007 | -0.00090197 | 2.9861e-07 | -1.5118e-07 | 0.0054405 | 0.0054407 | 0.0054407 | 0.98486 | -0.29005 | 0.98477 | -0.2918 | 1.4947
28 | -0.17061 | -0.043122 | 0.17089 | 0.043299 | 0.00027817 | 0.00017674 | 0.25765 | 0.25765 | 0.25765 | 0.98584 | -0.27104 | 0.9876 | -0.23709 | 23.5942
29 | 0.0036007 | 0.00090197 | -0.0036001 | -0.00090228 | 6.1228e-07 | -3.0975e-07 | 0.0054407 | 0.0054409 | 0.0054409 | 0.98477 | -0.2918 | 0.98459 | -0.29537 | 1.4948
30 | -0.17553 | -0.044461 | 0.17553 | 0.044463 | 2.0362e-06 | 1.2942e-06 | 0.26464 | 0.26464 | 0.26464 | 0.9876 | -0.23709 | 0.98761 | -0.23685 | 24.234
31 | 0.02607 | 0.006536 | -0.026064 | -0.0065323 | 5.9111e-06 | 3.6548e-06 | 0.03946 | 0.03946 | 0.03946 | 0.98312 | -0.32393 | 0.98288 | -0.32869 | 10.8406
32 | -0.18338 | -0.04643 | 0.18364 | 0.046598 | 0.00026468 | 0.00016833 | 0.27646 | 0.27646 | 0.27646 | 0.98761 | -0.23685 | 0.98916 | -0.20684 | 25.3168
33 | -0.014148 | -0.0035459 | 0.014153 | 0.0035488 | 5.0716e-06 | 2.8577e-06 | 0.021219 | 0.021219 | 0.021219 | 0.99218 | -0.14898 | 0.99257 | -0.14146 | 5.8293
34 | -0.27288 | -0.069251 | 0.27388 | 0.069884 | 0.00099181 | 0.00063291 | 0.4094 | 0.4094 | 0.4094 | 0.99257 | -0.14146 | 0.99651 | -0.066194 | 37.4911
35 | 0.030303 | 0.0076093 | -0.030289 | -0.0076008 | 1.3627e-05 | 8.4936e-06 | 0.045434 | 0.045434 | 0.045434 | 0.99257 | -0.14146 | 0.99208 | -0.15089 | 12.4819
36 | 0.22843 | 0.058093 | -0.22805 | -0.057854 | 0.00037455 | 0.00023872 | 0.34275 | 0.34275 | 0.34275 | 0.99257 | -0.14146 | 0.99079 | -0.17555 | 31.3874
37 | -0.2828 | -0.072121 | 0.28299 | 0.072239 | 0.00018412 | 0.00011752 | 0.42273 | 0.42273 | 0.42273 | 0.99651 | -0.066194 | 0.99722 | -0.05272 | 38.7115
38 | 0.021872 | 0.0054912 | -0.02185 | -0.005478 | 2.1804e-05 | 1.3258e-05 | 0.032809 | 0.03281 | 0.03281 | 0.99208 | -0.15089 | 0.991 | -0.17181 | 9.0136
39 | 0.024568 | 0.0061658 | -0.024544 | -0.0061514 | 2.3519e-05 | 1.446e-05 | 0.0369 | 0.0369 | 0.0369 | 0.99079 | -0.17555 | 0.98976 | -0.19565 | 10.1374
40 | 0.20349 | 0.051689 | -0.20321 | -0.051511 | 0.00027937 | 0.00017788 | 0.30585 | 0.30585 | 0.30585 | 0.99079 | -0.17555 | 0.98931 | -0.20412 | 28.0083
41 | -0.28979 | -0.073945 | 0.29053 | 0.074417 | 0.00074006 | 0.0004724 | 0.43289 | 0.43289 | 0.43289 | 0.99722 | -0.05272 | 1 | 0 | 39.6417
42 | 0.013675 | 0.0034285 | -0.013672 | -0.0034266 | 3.4255e-06 | 1.9133e-06 | 0.020534 | 0.020534 | 0.020534 | 0.991 | -0.17181 | 0.99073 | -0.17707 | 5.6413
43 | 0.0081752 | 0.0020495 | -0.0081717 | -0.002048 | 3.4573e-06 | 1.4248e-06 | 0.012275 | 0.012276 | 0.012276 | 0.991 | -0.17181 | 0.99054 | -0.18069 | 3.3725
44 | 0.18826 | 0.047764 | -0.18823 | -0.047748 | 2.463e-05 | 1.5669e-05 | 0.28336 | 0.28336 | 0.28336 | 0.98931 | -0.20412 | 0.98916 | -0.20684 | 25.9491
45 | 0.26424 | 0.067551 | -0.26325 | -0.066917 | 0.00099194 | 0.00063395 | 0.39366 | 0.39366 | 0.39366 | 1 | 0 | 0.9959 | -0.077917 | 54.0745
46 | 0.0072236 | 0.0018105 | -0.0072223 | -0.0018101 | 1.3366e-06 | 4.6559e-07 | 0.010849 | 0.01085 | 0.01085 | 0.99073 | -0.17707 | 0.99053 | -0.18095 | 2.9807
47 | 0.22458 | 0.057214 | -0.22437 | -0.057084 | 0.00020383 | 0.0001302 | 0.33588 | 0.33588 | 0.33588 | 0.9959 | -0.077917 | 0.99491 | -0.096748 | 46.137
48 | 0.1488 | 0.038082 | -0.14812 | -0.037646 | 0.00068417 | 0.00043597 | 0.22283 | 0.22283 | 0.22283 | 0.99491 | -0.096748 | 0.98992 | -0.19219 | 30.6089
49 | 0.07557 | 0.019002 | -0.075494 | -0.018953 | 7.5975e-05 | 4.8418e-05 | 0.11305 | 0.11305 | 0.11305 | 0.99491 | -0.096748 | 0.99382 | -0.11782 | 31.0566
50 | 0.10571 | 0.026997 | -0.10542 | -0.026806 | 0.00029809 | 0.00019037 | 0.15908 | 0.15909 | 0.15909 | 0.98992 | -0.19219 | 0.98687 | -0.2507 | 43.7047
51 | 0.042404 | 0.01065 | -0.042384 | -0.010637 | 2.0328e-05 | 1.2838e-05 | 0.063749 | 0.063749 | 0.063749 | 0.98992 | -0.19219 | 0.9894 | -0.20224 | 17.5134
52 | 0.065118 | 0.016353 | -0.065036 | -0.016301 | 8.1507e-05 | 5.1869e-05 | 0.09751 | 0.09751 | 0.09751 | 0.99382 | -0.11782 | 0.99246 | -0.14409 | 26.7885
53 | 0.10542 | 0.026806 | -0.1054 | -0.026794 | 1.9544e-05 | 1.2482e-05 | 0.15909 | 0.15909 | 0.15909 | 0.98687 | -0.2507 | 0.98667 | -0.25455 | 43.7047
54 | 0.03701 | 0.00929 | -0.036993 | -0.009279 | 1.7559e-05 | 1.1044e-05 | 0.055667 | 0.055667 | 0.055667 | 0.9894 | -0.20224 | 0.98889 | -0.21219 | 15.2932
55 | 0.02261 | 0.0056679 | -0.022607 | -0.0056664 | 2.5647e-06 | 1.5645e-06 | 0.0339 | 0.0339 | 0.0339 | 0.99246 | -0.14409 | 0.99234 | -0.14647 | 9.3132
56 | 0.014356 | 0.0035983 | -0.014355 | -0.0035976 | 1.3232e-06 | 7.4848e-07 | 0.021527 | 0.021527 | 0.021527 | 0.99234 | -0.14647 | 0.99224 | -0.14841 | 5.914
57 | 0.089962 | 0.022926 | -0.089714 | -0.022767 | 0.00024861 | 0.00015865 | 0.13581 | 0.13581 | 0.13581 | 0.98667 | -0.25455 | 0.98369 | -0.31199 | 37.3104
58 | 0.022249 | 0.0055837 | -0.022234 | -0.0055751 | 1.4115e-05 | 8.6032e-06 | 0.033481 | 0.033481 | 0.033481 | 0.98889 | -0.21219 | 0.9882 | -0.2255 | 9.1981
59 | -0.069954 | -0.017532 | 0.070099 | 0.017624 | 0.00014452 | 9.207e-05 | 0.10684 | 0.10684 | 0.10684 | 0.97427 | -0.49615 | 0.97647 | -0.45288 | 29.3522
60 | -0.070866 | -0.017817 | 0.070932 | 0.017859 | 6.6507e-05 | 4.2374e-05 | 0.10801 | 0.10801 | 0.10801 | 0.97647 | -0.45288 | 0.97747 | -0.43325 | 29.6733
61 | -0.088023 | -0.022142 | 0.088092 | 0.022186 | 6.8777e-05 | 4.3889e-05 | 0.13403 | 0.13403 | 0.13403 | 0.97747 | -0.43325 | 0.9783 | -0.4169 | 36.8208
62 | -0.088092 | -0.022186 | 0.088108 | 0.022197 | 1.661e-05 | 1.0599e-05 | 0.13403 | 0.13403 | 0.13403 | 0.9783 | -0.4169 | 0.9785 | -0.41296 | 36.8208
63 | 0.018749 | 0.0047015 | -0.018741 | -0.004697 | 7.5573e-06 | 4.5129e-06 | 0.028232 | 0.028233 | 0.028233 | 0.9882 | -0.2255 | 0.98777 | -0.23396 | 7.7562
64 | 0.0035819 | 0.00089771 | -0.0035819 | -0.00089771 | 5.3475e-09 | -2.8469e-09 | 0.005396 | 0.005396 | 0.005396 | 0.98777 | -0.23396 | 0.98777 | -0.23399 | 1.4824
65 | 0.089714 | 0.022767 | -0.08928 | -0.02249 | 0.00043342 | 0.0002766 | 0.13581 | 0.13581 | 0.13581 | 0.98369 | -0.31199 | 0.9785 | -0.41296 | 37.3105

## res_trafo
| p_hv_mw | q_hv_mvar | p_lv_mw | q_lv_mvar | pl_mw | ql_mvar | i_hv_ka | i_lv_ka | vm_hv_pu | va_hv_degree | vm_lv_pu | va_lv_degree | loading_percent
0 | -1.2729e-15 | -1.3162e-15 | 0.00165 | 1.2699e-07 | 0.00165 | 1.2699e-07 | 5.2857e-17 | 0.0023815 | 0.99998 | 149.9956 | 1 | 0 | 0.2619

## res_ext_grid
| p_mw | q_mvar
0 | 0.56841 | 0.14497

## res_load
| p_mw | q_mvar
0 | 0.0017546 | 0.00043975
1 | 0.0030513 | 0.00076472
2 | 0.0032392 | 0.00081182
3 | 0.0044686 | 0.0011199
4 | 0.011925 | 0.0029886
5 | 0.01355 | 0.0033959
6 | 0.0025369 | 0.00063581
7 | 0.026782 | 0.0067122
8 | 0.0010277 | 0.00025758
9 | 0.022556 | 0.005653
10 | 0.0039888 | 0.00099969
11 | 0.0070195 | 0.0017593
12 | 0.0036 | 0.00090225
13 | 0.0056377 | 0.0014129
14 | 0.0020182 | 0.00050581
15 | 0.018015 | 0.0045149
16 | 0.0020649 | 0.00051751
17 | 0.0037507 | 0.00094002
18 | 0.0026637 | 0.00066758
19 | 0.0090431 | 0.0022664
20 | 0.004637 | 0.0011621
21 | 0.0036001 | 0.00090228
22 | 0.014136 | 0.0035429
23 | 0.026064 | 0.0065323
24 | 0.0078481 | 0.0019669
25 | 0.01581 | 0.0039623
26 | 0.014148 | 0.0035459
27 | 0.0089253 | 0.0022369
28 | 0.0084172 | 0.0021096
29 | 0.0068077 | 0.0017062
30 | 0.024544 | 0.0061514
31 | 0.01495 | 0.0037469
32 | 0.0045902 | 0.0011504
33 | 0.01199 | 0.003005
34 | 0.0064482 | 0.0016161
35 | 0.0081717 | 0.002048
36 | 0.010376 | 0.0026005
37 | 0.0053734 | 0.0013467
38 | 0.042426 | 0.010633
39 | 0.0072223 | 0.0018101
40 | 0.0082516 | 0.002068
41 | 0.014355 | 0.0035976
42 | 0.015433 | 0.003868
43 | 0.014744 | 0.0036953
44 | 0.069954 | 0.017532
45 | 0.00076703 | 0.00019224
46 | 0.01709 | 0.0042833
47 | 0.0034856 | 0.00087359
48 | 0.015159 | 0.0037993
49 | 0.0035819 | 0.00089771
50 | 0.0011723 | 0.0002938

## dtypes
| element | column | dtype
0 | bus | name | object
1 | bus | vn_kv | float64
2 | bus | type | object
3 | bus | zone | object
4 | bus | in_service | bool
5 | load | name | object
6 | load | bus | uint32
7 | load | p_mw | float64
8 | load | q_mvar | float64
9 | load | const_z_percent | float64
10 | load | const_i_percent | float64
11 | load | sn_mva | float64
12 | load | scaling | float64
13 | load | in_service | bool
14 | load | type | object
15 | ext_grid | name | object
16 | ext_grid | bus | uint32
17 | ext_grid | vm_pu | float64
18 | ext_grid | va_degree | float64
19 | ext_grid | slack_weight | float64
20 | ext_grid | in_service | bool
21 | line | name | object
22 | line | std_type | object
23 | line | from_bus | uint32
24 | line | to_bus | uint32
25 | line | length_km | float64
26 | line | r_ohm_per_km | float64
27 | line | x_ohm_per_km | float64
28 | line | c_nf_per_km | float64
29 | line | g_us_per_km | float64
30 | line | max_i_ka | float64
31 | line | df | float64
32 | line | parallel | uint32
33 | line | type | object
34 | line | in_service | bool
35 | trafo | name | object
36 | trafo | std_type | object
37 | trafo | hv_bus | uint32
38 | trafo | lv_bus | uint32
39 | trafo | sn_mva | float64
40 | trafo | vn_hv_kv | float64
41 | trafo | vn_lv_kv | float64
42 | trafo | vk_percent | float64
43 | trafo | vkr_percent | float64
44 | trafo | pfe_kw | float64
45 | trafo | i0_percent | float64
46 | trafo | shift_degree | float64
47 | trafo | tap_side | object
48 | trafo | tap_neutral | int32
49 | trafo | tap_min | int32
50 | trafo | tap_max | int32
51 | trafo | tap_step_percent | float64
52 | trafo | tap_step_degree | float64
53 | trafo | tap_pos | int32
54 | trafo | tap_phase_shifter | bool
55 | trafo | parallel | uint32
56 | trafo | df | float64
57 | trafo | in_service | bool
58 | line_geodata | coords | object
59 | bus_geodata | x | float64
60 | bus_geodata | y | float64
61 | bus_geodata | coords | object
62 | res_bus | vm_pu | float64
63 | res_bus | va_degree | float64
64 | res_bus | p_mw | float64
65 | res_bus | q_mvar | float64
66 | res_line | p_from_mw | float64
67 | res_line | q_from_mvar | float64
68 | res_line | p_to_mw | float64
69 | res_line | q_to_mvar | float64
70 | res_line | pl_mw | float64
71 | res_line | ql_mvar | float64
72 | res_line | i_from_ka | float64
73 | res_line | i_to_ka | float64
74 | res_line | i_ka | float64
75 | res_line | vm_from_pu | float64
76 | res_line | va_from_degree | float64
77 | res_line | vm_to_pu | float64
78 | res_line | va_to_degree | float64
79 | res_line | loading_percent | float64
80 | res_trafo | p_hv_mw | float64
81 | res_trafo | q_hv_mvar | float64
82 | res_trafo | p_lv_mw | float64
83 | res_trafo | q_lv_mvar | float64
84 | res_trafo | pl_mw | float64
85 | res_trafo | ql_mvar | float64
86 | res_trafo | i_hv_ka | float64
87 | res_trafo | i_lv_ka | float64
88 | res_trafo | vm_hv_pu | float64
89 | res_trafo | va_hv_degree | float64
90 | res_trafo | vm_lv_pu | float64
91 | res_trafo | va_lv_degree | float64
92 | res_trafo | loading_percent | float64
93 | res_ext_grid | p_mw | float64
94 | res_ext_grid | q_mvar | float64
95 | res_load | p_mw | float64
96 | res_load | q_mvar | float64

## parameters
| version | format_version | converged | OPF_converged | name | f_hz | sn_mva
0 | 2.14.6 | 2.14.0 | TRUE | FALSE |  | 50 | 1