## bus
| name | vn_kv | type | zone | in_service
0 | bus_LV_1344-16_0_5_node_0 | 0.4 | n |  | TRUE
1 | bus_LV_1344-16_0_5_node_1 | 0.4 | n |  | TRUE
2 | bus_LV_1344-16_0_5_node_2 | 0.4 | n |  | TRUE
3 | bus_LV_1344-16_0_5_node_7 | 0.4 | n |  | TRUE
4 | bus_LV_1344-16_0_5_node_4 | 0.4 | n |  | TRUE
5 | bus_LV_1344-16_0_5_node_3 | 0.4 | n |  | TRUE
6 | bus_LV_1344-16_0_5_node_5 | 0.4 | n |  | TRUE
7 | bus_LV_1344-16_0_5_node_6 | 0.4 | n |  | TRUE
8 | bus_LV_1344-16_0_5_node_8 | 0.4 | n |  | TRUE
9 | bus_LV_1344-16_0_5_node_9 | 0.4 | n |  | TRUE
10 | bus_LV_1344-16_0_5_node_20 | 0.4 | n |  | TRUE
11 | bus_LV_1344-16_0_5_node_18 | 0.4 | n |  | TRUE
12 | bus_LV_1344-16_0_5_node_27 | 0.4 | n |  | TRUE
13 | bus_LV_1344-16_0_5_node_71 | 0.4 | n |  | TRUE
14 | bus_LV_1344-16_0_5_node_73 | 0.4 | n |  | TRUE
15 | bus_LV_1344-16_0_5_node_19 | 0.4 | n |  | TRUE
16 | bus_LV_1344-16_0_5_node_28 | 0.4 | n |  | TRUE
17 | bus_LV_1344-16_0_5_node_70 | 0.4 | n |  | TRUE
18 | bus_LV_1344-16_0_5_node_10 | 0.4 | n |  | TRUE
19 | bus_LV_1344-16_0_5_node_11 | 0.4 | n |  | TRUE
20 | bus_LV_1344-16_0_5_node_12 | 0.4 | n |  | TRUE
21 | bus_LV_1344-16_0_5_node_13 | 0.4 | n |  | TRUE
22 | bus_LV_1344-16_0_5_node_14 | 0.4 | n |  | TRUE
23 | bus_LV_1344-16_0_5_node_33 | 0.4 | n |  | TRUE
24 | bus_LV_1344-16_0_5_node_45 | 0.4 | n |  | TRUE
25 | bus_LV_1344-16_0_5_node_31 | 0.4 | n |  | TRUE
26 | bus_LV_1344-16_0_5_node_36 | 0.4 | n |  | TRUE
27 | bus_LV_1344-16_0_5_node_15 | 0.4 | n |  | TRUE
28 | bus_LV_1344-16_0_5_node_16 | 0.4 | n |  | TRUE
29 | bus_LV_1344-16_0_5_node_17 | 0.4 | n |  | TRUE
30 | bus_LV_1344-16_0_5_node_64 | 0.4 | n |  | TRUE
31 | bus_LV_1344-16_0_5_node_35 | 0.4 | n |  | TRUE
32 | bus_LV_1344-16_0_5_node_26 | 0.4 | n |  | TRUE
33 | bus_LV_1344-16_0_5_node_21 | 0.4 | n |  | TRUE
34 | bus_LV_1344-16_0_5_node_22 | 0.4 | n |  | TRUE
35 | bus_LV_1344-16_0_5_node_24 | 0.4 | n |  | TRUE
36 | bus_LV_1344-16_0_5_node_69 | 0.4 | n |  | TRUE
37 | bus_LV_1344-16_0_5_node_72 | 0.4 | n |  | TRUE
38 | bus_LV_1344-16_0_5_node_23 | 0.4 | n |  | TRUE
39 | bus_LV_1344-16_0_5_node_68 | 0.4 | n |  | TRUE
40 | bus_LV_1344-16_0_5_node_25 | 0.4 | n |  | TRUE
41 | bus_LV_1344-16_0_5_node_37 | 0.4 | n |  | TRUE
42 | bus_LV_1344-16_0_5_node_29 | 0.4 | n |  | TRUE
43 | bus_LV_1344-16_0_5_node_30 | 0.4 | n |  | TRUE
44 | bus_LV_1344-16_0_5_node_32 | 0.4 | n |  | TRUE
45 | bus_LV_1344-16_0_5_node_34 | 0.4 | n |  | TRUE
46 | bus_LV_1344-16_0_5_node_38 | 0.4 | n |  | TRUE
47 | bus_LV_1344-16_0_5_node_54 | 0.4 | n |  | TRUE
48 | bus_LV_1344-16_0_5_node_39 | 0.4 | n |  | TRUE
49 | bus_LV_1344-16_0_5_node_55 | 0.4 | n |  | TRUE
50 | bus_LV_1344-16_0_5_node_43 | 0.4 | n |  | TRUE
51 | bus_LV_1344-16_0_5_node_41 | 0.4 | n |  | TRUE
52 | bus_LV_1344-16_0_5_node_40 | 0.4 | n |  | TRUE
53 | bus_LV_1344-16_0_5_node_42 | 0.4 | n |  | TRUE
54 | bus_LV_1344-16_0_5_node_44 | 0.4 | n |  | TRUE
55 | bus_LV_1344-16_0_5_node_47 | 0.4 | n |  | TRUE
56 | bus_LV_1344-16_0_5_node_46 | 0.4 | n |  | TRUE
57 | bus_LV_1344-16_0_5_node_51 | 0.4 | n |  | TRUE
58 | bus_LV_1344-16_0_5_node_50 | 0.4 | n |  | TRUE
59 | bus_LV_1344-16_0_5_node_52 | 0.4 | n |  | TRUE
60 | bus_LV_1344-16_0_5_node_53 | 0.4 | n |  | TRUE
61 | bus_LV_1344-16_0_5_node_63 | 0.4 | n |  | TRUE
62 | bus_LV_1344-16_0_5_node_57 | 0.4 | n |  | TRUE
63 | bus_LV_1344-16_0_5_node_56 | 0.4 | n |  | TRUE
64 | bus_LV_1344-16_0_5_node_60 | 0.4 | n |  | TRUE
65 | bus_LV_1344-16_0_5_node_58 | 0.4 | n |  | TRUE
66 | bus_LV_1344-16_0_5_node_59 | 0.4 | n |  | TRUE
67 | bus_LV_1344-16_0_5_node_61 | 0.4 | n |  | TRUE
68 | bus_MV_18_0_node_52 | 20 | n |  | TRUE

## load
| name | bus | p_mw | q_mvar | const_z_percent | const_i_percent | sn_mva | scaling | in_service | type
0 | LV_1344-16_0_5_load_0 | 0 | 0.033324 | 0.0083517 | 0 | 0 |  | 1 | TRUE | wye
1 | LV_1344-16_0_5_load_7 | 3 | 0.018748 | 0.0046986 | 0 | 0 |  | 1 | TRUE | wye
2 | LV_1344-16_0_5_load_3 | 5 | 0.0030589 | 0.00076663 | 0 | 0 |  | 1 | TRUE | wye
3 | LV_1344-16_0_5_load_8 | 8 | 0.0030081 | 0.00075391 | 0 | 0 |  | 1 | TRUE | wye
4 | LV_1344-16_0_5_load_9 | 9 | 0.0030102 | 0.00075442 | 0 | 0 |  | 1 | TRUE | wye
5 | LV_1344-16_0_5_load_20 | 10 | 0.0030586 | 0.00076655 | 0 | 0 |  | 1 | TRUE | wye
6 | LV_1344-16_0_5_load_18 | 11 | 0.0029766 | 0.000746 | 0 | 0 |  | 1 | TRUE | wye
7 | LV_1344-16_0_5_load_71 | 13 | 0.0030082 | 0.00075392 | 0 | 0 |  | 1 | TRUE | wye
8 | LV_1344-16_0_5_load_73 | 14 | 0.0030646 | 0.00076805 | 0 | 0 |  | 1 | TRUE | wye
9 | LV_1344-16_0_5_load_28 | 16 | 0.021719 | 0.0054433 | 0 | 0 |  | 1 | TRUE | wye
10 | LV_1344-16_0_5_load_70 | 17 | 0.0030131 | 0.00075514 | 0 | 0 |  | 1 | TRUE | wye
11 | LV_1344-16_0_5_load_10 | 18 | 0.0035384 | 0.00088682 | 0 | 0 |  | 1 | TRUE | wye
12 | LV_1344-16_0_5_load_11 | 19 | 0.0050535 | 0.0012665 | 0 | 0 |  | 1 | TRUE | wye
13 | LV_1344-16_0_5_load_12 | 20 | 0.0032872 | 0.00082386 | 0 | 0 |  | 1 | TRUE | wye
14 | LV_1344-16_0_5_load_13 | 21 | 0.0033657 | 0.00084353 | 0 | 0 |  | 1 | TRUE | wye
15 | LV_1344-16_0_5_load_14 | 22 | 0.016701 | 0.0041856 | 0 | 0 |  | 1 | TRUE | wye
16 | LV_1344-16_0_5_load_33 | 23 | 0.011233 | 0.0028152 | 0 | 0 |  | 1 | TRUE | wye
17 | LV_1344-16_0_5_load_45 | 24 | 0.0064753 | 0.0016229 | 0 | 0 |  | 1 | TRUE | wye
18 | LV_1344-16_0_5_load_15 | 27 | 0.022344 | 0.0055998 | 0 | 0 |  | 1 | TRUE | wye
19 | LV_1344-16_0_5_load_16 | 28 | 0.0012553 | 0.00031462 | 0 | 0 |  | 1 | TRUE | wye
20 | LV_1344-16_0_5_load_17 | 29 | 0.0099762 | 0.0025003 | 0 | 0 |  | 1 | TRUE | wye
21 | LV_1344-16_0_5_load_64 | 30 | 0.015811 | 0.0039626 | 0 | 0 |  | 1 | TRUE | wye
22 | LV_1344-16_0_5_load_21 | 33 | 0.039146 | 0.0098109 | 0 | 0 |  | 1 | TRUE | wye
23 | LV_1344-16_0_5_load_22 | 34 | 0.0029806 | 0.00074702 | 0 | 0 |  | 1 | TRUE | wye
24 | LV_1344-16_0_5_load_24 | 35 | 0.019112 | 0.0047898 | 0 | 0 |  | 1 | TRUE | wye
25 | LV_1344-16_0_5_load_69 | 36 | 0.00298 | 0.00074686 | 0 | 0 |  | 1 | TRUE | wye
26 | LV_1344-16_0_5_load_72 | 37 | 0.0030602 | 0.00076695 | 0 | 0 |  | 1 | TRUE | wye
27 | LV_1344-16_0_5_load_23 | 38 | 0.079882 | 0.02002 | 0 | 0 |  | 1 | TRUE | wye
28 | LV_1344-16_0_5_load_68 | 39 | 0.002978 | 0.00074635 | 0 | 0 |  | 1 | TRUE | wye
29 | LV_1344-16_0_5_load_25 | 40 | 0.064385 | 0.016136 | 0 | 0 |  | 1 | TRUE | wye
30 | LV_1344-16_0_5_load_37 | 41 | 0.019765 | 0.0049537 | 0 | 0 |  | 1 | TRUE | wye
31 | LV_1344-16_0_5_load_29 | 42 | 0.013607 | 0.0034103 | 0 | 0 |  | 1 | TRUE | wye
32 | LV_1344-16_0_5_load_30 | 43 | 0.0043471 | 0.0010895 | 0 | 0 |  | 1 | TRUE | wye
33 | LV_1344-16_0_5_load_32 | 44 | 0.0088576 | 0.0022199 | 0 | 0 |  | 1 | TRUE | wye
34 | LV_1344-16_0_5_load_34 | 45 | 0.0045982 | 0.0011524 | 0 | 0 |  | 1 | TRUE | wye
35 | LV_1344-16_0_5_load_38 | 46 | 0.0068788 | 0.001724 | 0 | 0 |  | 1 | TRUE | wye
36 | LV_1344-16_0_5_load_54 | 47 | 0.0033932 | 0.00085042 | 0 | 0 |  | 1 | TRUE | wye
37 | LV_1344-16_0_5_load_39 | 48 | 0.01666 | 0.0041755 | 0 | 0 |  | 1 | TRUE | wye
38 | LV_1344-16_0_5_load_43 | 50 | 0.0045717 | 0.0011458 | 0 | 0 |  | 1 | TRUE | wye
39 | LV_1344-16_0_5_load_41 | 51 | 0.0056844 | 0.0014246 | 0 | 0 |  | 1 | TRUE | wye
40 | LV_1344-16_0_5_load_40 | 52 | 0.0070136 | 0.0017578 | 0 | 0 |  | 1 | TRUE | wye
41 | LV_1344-16_0_5_load_42 | 53 | 0.0038668 | 0.00096912 | 0 | 0 |  | 1 | TRUE | wye
42 | LV_1344-16_0_5_load_44 | 54 | 0.0064291 | 0.0016113 | 0 | 0 |  | 1 | TRUE | wye
43 | LV_1344-16_0_5_load_47 | 55 | 0.0031186 | 0.0007816 | 0 | 0 |  | 1 | TRUE | wye
44 | LV_1344-16_0_5_load_46 | 56 | 0.0081755 | 0.002049 | 0 | 0 |  | 1 | TRUE | wye
45 | LV_1344-16_0_5_load_51 | 57 | 0.0064308 | 0.0016117 | 0 | 0 |  | 1 | TRUE | wye
46 | LV_1344-16_0_5_load_50 | 58 | 0.0051837 | 0.0012991 | 0 | 0 |  | 1 | TRUE | wye
47 | LV_1344-16_0_5_load_52 | 59 | 0.0069035 | 0.0017302 | 0 | 0 |  | 1 | TRUE | wye
48 | LV_1344-16_0_5_load_53 | 60 | 0.0055463 | 0.00139 | 0 | 0 |  | 1 | TRUE | wye
49 | LV_1344-16_0_5_load_63 | 61 | 0.0033908 | 0.00084981 | 0 | 0 |  | 1 | TRUE | wye
50 | LV_1344-16_0_5_load_57 | 62 | 0.0023564 | 0.00059057 | 0 | 0 |  | 1 | TRUE | wye
51 | LV_1344-16_0_5_load_56 | 63 | 0.0031854 | 0.00079835 | 0 | 0 |  | 1 | TRUE | wye
52 | LV_1344-16_0_5_load_60 | 64 | 0.003225 | 0.00080825 | 0 | 0 |  | 1 | TRUE | wye
53 | LV_1344-16_0_5_load_58 | 65 | 0.0016764 | 0.00042016 | 0 | 0 |  | 1 | TRUE | wye
54 | LV_1344-16_0_5_load_59 | 66 | 0.0018119 | 0.0004541 | 0 | 0 |  | 1 | TRUE | wye
55 | LV_1344-16_0_5_load_61 | 67 | 0.0040999 | 0.0010275 | 0 | 0 |  | 1 | TRUE | wye

## ext_grid
| name | bus | vm_pu | va_degree | slack_weight | in_service
0 |  | 35 | 1 | 0 | 1 | TRUE

## line
| name | std_type | from_bus | to_bus | length_km | r_ohm_per_km | x_ohm_per_km | c_nf_per_km | g_us_per_km | max_i_ka | df | parallel | type | in_service
0 | LV_1344-16_0_5_line_0 |  | 0 | 1 | 0.062448 | 0.125 | 0.08 | 261 | 0 | 0.364 | 1 | 1 | cs | TRUE
1 | LV_1344-16_0_5_line_1 |  | 1 | 2 | 0.010767 | 0.125 | 0.08 | 261 | 0 | 0.364 | 1 | 1 | cs | TRUE
2 | LV_1344-16_0_5_line_2 |  | 2 | 3 | 0.048199 | 0.125 | 0.08 | 261 | 0 | 0.364 | 1 | 1 | cs | TRUE
3 | LV_1344-16_0_5_line_3 |  | 3 | 4 | 0.019933 | 0.125 | 0.08 | 261 | 0 | 0.364 | 1 | 1 | cs | TRUE
4 | LV_1344-16_0_5_line_4 |  | 4 | 7 | 0.006672 | 0.125 | 0.08 | 261 | 0 | 0.364 | 1 | 1 | cs | TRUE
5 | LV_1344-16_0_5_line_5 |  | 4 | 5 | 0.010943 | 0.125 | 0.08 | 261 | 0 | 0.364 | 1 | 1 | cs | TRUE
6 | LV_1344-16_0_5_line_6 |  | 5 | 6 | 0.015814 | 0.125 | 0.08 | 261 | 0 | 0.364 | 1 | 1 | cs | TRUE
7 | LV_1344-16_0_5_line_7 |  | 6 | 8 | 0.014098 | 0.125 | 0.08 | 261 | 0 | 0.364 | 1 | 1 | cs | TRUE
8 | LV_1344-16_0_5_line_8 |  | 6 | 9 | 0.017794 | 0.125 | 0.08 | 261 | 0 | 0.364 | 1 | 1 | cs | TRUE
9 | LV_1344-16_0_5_line_9 |  | 7 | 10 | 0.021334 | 0.125 | 0.08 | 261 | 0 | 0.364 | 1 | 1 | cs | TRUE
10 | LV_1344-16_0_5_line_10 |  | 7 | 11 | 0.013378 | 0.125 | 0.08 | 261 | 0 | 0.364 | 1 | 1 | cs | TRUE
11 | LV_1344-16_0_5_line_11 |  | 8 | 12 | 0.022974 | 0.125 | 0.08 | 261 | 0 | 0.364 | 1 | 1 | cs | TRUE
12 | LV_1344-16_0_5_line_12 |  | 9 | 13 | 0.0070058 | 0.125 | 0.08 | 261 | 0 | 0.364 | 1 | 1 | cs | TRUE
13 | LV_1344-16_0_5_line_13 |  | 10 | 14 | 0.0069855 | 0.125 | 0.08 | 261 | 0 | 0.364 | 1 | 1 | cs | TRUE
14 | LV_1344-16_0_5_line_14 |  | 11 | 15 | 0.014857 | 0.125 | 0.08 | 261 | 0 | 0.364 | 1 | 1 | cs | TRUE
15 | LV_1344-16_0_5_line_15 |  | 12 | 16 | 0.022436 | 0.125 | 0.08 | 261 | 0 | 0.364 | 1 | 1 | cs | TRUE
16 | LV_1344-16_0_5_line_16 |  | 13 | 17 | 0.0070035 | 0.125 | 0.08 | 261 | 0 | 0.364 | 1 | 1 | cs | TRUE
17 | LV_1344-16_0_5_line_17 |  | 14 | 37 | 0.0069848 | 0.125 | 0.08 | 261 | 0 | 0.364 | 1 | 1 | cs | TRUE
18 | LV_1344-16_0_5_line_18 |  | 15 | 33 | 0.021885 | 0.125 | 0.08 | 261 | 0 | 0.364 | 1 | 1 | cs | TRUE
19 | LV_1344-16_0_5_line_19 |  | 15 | 34 | 0.02089 | 0.125 | 0.08 | 261 | 0 | 0.364 | 1 | 1 | cs | TRUE
20 | LV_1344-16_0_5_line_20 |  | 16 | 41 | 0.014322 | 0.125 | 0.08 | 261 | 0 | 0.364 | 1 | 1 | cs | TRUE
21 | LV_1344-16_0_5_line_21 |  | 18 | 19 | 0.019778 | 0.125 | 0.08 | 261 | 0 | 0.364 | 1 | 3 | cs | TRUE
22 | LV_1344-16_0_5_line_22 |  | 18 | 20 | 0.0045325 | 0.125 | 0.08 | 261 | 0 | 0.364 | 1 | 3 | cs | TRUE
23 | LV_1344-16_0_5_line_23 |  | 19 | 21 | 0.0264 | 0.125 | 0.08 | 261 | 0 | 0.364 | 1 | 3 | cs | TRUE
24 | LV_1344-16_0_5_line_24 |  | 20 | 22 | 0.013442 | 0.125 | 0.08 | 261 | 0 | 0.364 | 1 | 3 | cs | TRUE
25 | LV_1344-16_0_5_line_25 |  | 21 | 23 | 0.026603 | 0.125 | 0.08 | 261 | 0 | 0.364 | 1 | 3 | cs | TRUE
26 | LV_1344-16_0_5_line_26 |  | 22 | 24 | 0.0094765 | 0.125 | 0.08 | 261 | 0 | 0.364 | 1 | 3 | cs | TRUE
27 | LV_1344-16_0_5_line_27 |  | 23 | 25 | 0.0087773 | 0.125 | 0.08 | 261 | 0 | 0.364 | 1 | 2 | cs | TRUE
28 | LV_1344-16_0_5_line_28 |  | 24 | 26 | 0.017534 | 0.125 | 0.08 | 261 | 0 | 0.364 | 1 | 3 | cs | TRUE
29 | LV_1344-16_0_5_line_29 |  | 25 | 45 | 0.015571 | 0.125 | 0.08 | 261 | 0 | 0.364 | 1 | 1 | cs | TRUE
30 | LV_1344-16_0_5_line_30 |  | 25 | 42 | 0.011601 | 0.125 | 0.08 | 261 | 0 | 0.364 | 1 | 1 | cs | TRUE
31 | LV_1344-16_0_5_line_31 |  | 26 | 32 | 0.080922 | 0.125 | 0.08 | 261 | 0 | 0.364 | 1 | 3 | cs | TRUE
32 | LV_1344-16_0_5_line_32 |  | 27 | 28 | 0.056566 | 0.125 | 0.08 | 261 | 0 | 0.364 | 1 | 1 | cs | TRUE
33 | LV_1344-16_0_5_line_33 |  | 28 | 29 | 0.061654 | 0.125 | 0.08 | 261 | 0 | 0.364 | 1 | 1 | cs | TRUE
34 | LV_1344-16_0_5_line_34 |  | 28 | 30 | 0.082387 | 0.125 | 0.08 | 261 | 0 | 0.364 | 1 | 1 | cs | TRUE
35 | LV_1344-16_0_5_line_35 |  | 29 | 31 | 0.070973 | 0.125 | 0.08 | 261 | 0 | 0.364 | 1 | 1 | cs | TRUE
36 | LV_1344-16_0_5_line_36 |  | 31 | 32 | 0.039065 | 0.125 | 0.08 | 261 | 0 | 0.364 | 1 | 1 | cs | TRUE
37 | LV_1344-16_0_5_line_37 |  | 32 | 40 | 0.028994 | 0.125 | 0.08 | 261 | 0 | 0.364 | 1 | 3 | cs | TRUE
38 | LV_1344-16_0_5_line_38 |  | 33 | 35 | 0.0040719 | 0.125 | 0.08 | 261 | 0 | 0.364 | 1 | 2 | cs | TRUE
39 | LV_1344-16_0_5_line_39 |  | 34 | 36 | 0.0066992 | 0.125 | 0.08 | 261 | 0 | 0.364 | 1 | 1 | cs | TRUE
40 | LV_1344-16_0_5_line_40 |  | 35 | 38 | 0.043453 | 0.125 | 0.08 | 261 | 0 | 0.364 | 1 | 3 | cs | TRUE
41 | LV_1344-16_0_5_line_41 |  | 36 | 39 | 0.0066972 | 0.125 | 0.08 | 261 | 0 | 0.364 | 1 | 1 | cs | TRUE
42 | LV_1344-16_0_5_line_42 |  | 38 | 40 | 0.039869 | 0.125 | 0.08 | 261 | 0 | 0.364 | 1 | 3 | cs | TRUE
43 | LV_1344-16_0_5_line_43 |  | 42 | 43 | 0.012045 | 0.125 | 0.08 | 261 | 0 | 0.364 | 1 | 1 | cs | TRUE
44 | LV_1344-16_0_5_line_44 |  | 43 | 44 | 0.014342 | 0.125 | 0.08 | 261 | 0 | 0.364 | 1 | 1 | cs | TRUE
45 | LV_1344-16_0_5_line_45 |  | 44 | 46 | 0.008323 | 0.125 | 0.08 | 261 | 0 | 0.364 | 1 | 1 | cs | TRUE
46 | LV_1344-16_0_5_line_46 |  | 45 | 47 | 0.023644 | 0.125 | 0.08 | 261 | 0 | 0.364 | 1 | 1 | cs | TRUE
47 | LV_1344-16_0_5_line_47 |  | 46 | 48 | 0.017836 | 0.125 | 0.08 | 261 | 0 | 0.364 | 1 | 1 | cs | TRUE
48 | LV_1344-16_0_5_line_48 |  | 47 | 49 | 0.014229 | 0.125 | 0.08 | 261 | 0 | 0.364 | 1 | 1 | cs | TRUE
49 | LV_1344-16_0_5_line_49 |  | 48 | 50 | 0.0038182 | 0.125 | 0.08 | 261 | 0 | 0.364 | 1 | 1 | cs | TRUE
50 | LV_1344-16_0_5_line_50 |  | 49 | 63 | 0.0328 | 0.125 | 0.08 | 261 | 0 | 0.364 | 1 | 1 | cs | TRUE
51 | LV_1344-16_0_5_line_51 |  | 49 | 62 | 0.016884 | 0.125 | 0.08 | 261 | 0 | 0.364 | 1 | 1 | cs | TRUE
52 | LV_1344-16_0_5_line_52 |  | 50 | 51 | 0.019902 | 0.125 | 0.08 | 261 | 0 | 0.364 | 1 | 1 | cs | TRUE
53 | LV_1344-16_0_5_line_53 |  | 51 | 52 | 0.0072189 | 0.125 | 0.08 | 261 | 0 | 0.364 | 1 | 1 | cs | TRUE
54 | LV_1344-16_0_5_line_54 |  | 52 | 53 | 0.00043323 | 0.125 | 0.08 | 261 | 0 | 0.364 | 1 | 1 | cs | TRUE
55 | LV_1344-16_0_5_line_55 |  | 53 | 54 | 0.0081735 | 0.125 | 0.08 | 261 | 0 | 0.364 | 1 | 1 | cs | TRUE
56 | LV_1344-16_0_5_line_56 |  | 54 | 55 | 0.031308 | 0.125 | 0.08 | 261 | 0 | 0.364 | 1 | 1 | cs | TRUE
57 | LV_1344-16_0_5_line_57 |  | 55 | 56 | 0.010918 | 0.125 | 0.08 | 261 | 0 | 0.364 | 1 | 1 | cs | TRUE
58 | LV_1344-16_0_5_line_58 |  | 57 | 58 | 0.018193 | 0.125 | 0.08 | 261 | 0 | 0.364 | 1 | 1 | cs | TRUE
59 | LV_1344-16_0_5_line_59 |  | 58 | 59 | 0.022006 | 0.125 | 0.08 | 261 | 0 | 0.364 | 1 | 1 | cs | TRUE
60 | LV_1344-16_0_5_line_60 |  | 59 | 60 | 0.020728 | 0.125 | 0.08 | 261 | 0 | 0.364 | 1 | 1 | cs | TRUE
61 | LV_1344-16_0_5_line_61 |  | 60 | 61 | 0.023745 | 0.125 | 0.08 | 261 | 0 | 0.364 | 1 | 1 | cs | TRUE
62 | LV_1344-16_0_5_line_62 |  | 61 | 62 | 0.028236 | 0.125 | 0.08 | 261 | 0 | 0.364 | 1 | 1 | cs | TRUE
63 | LV_1344-16_0_5_line_63 |  | 63 | 64 | 0.02104 | 0.125 | 0.08 | 261 | 0 | 0.364 | 1 | 1 | cs | TRUE
64 | LV_1344-16_0_5_line_64 |  | 64 | 65 | 0.019762 | 0.125 | 0.08 | 261 | 0 | 0.364 | 1 | 1 | cs | TRUE
65 | LV_1344-16_0_5_line_65 |  | 65 | 66 | 0.021203 | 0.125 | 0.08 | 261 | 0 | 0.364 | 1 | 1 | cs | TRUE
66 | LV_1344-16_0_5_line_66 |  | 66 | 67 | 0.020496 | 0.125 | 0.08 | 261 | 0 | 0.364 | 1 | 1 | cs | TRUE

## trafo
| name | std_type | hv_bus | lv_bus | sn_mva | vn_hv_kv | vn_lv_kv | vk_percent | vkr_percent | pfe_kw | i0_percent | shift_degree | tap_side | tap_neutral | tap_min | tap_max | tap_step_percent | tap_step_degree | tap_pos | tap_phase_shifter | parallel | df | in_service
0 | LV_1344-16_0_5_trafo_24 | 0.63 MVA 20/0.4 kV | 68 | 35 | 0.63 | 20 | 0.4 | 6 | 1.206 | 1.65 | 0.2619 | 150 | hv | 0 | -2 | 2 | 2.5 | 0 | 0 | FALSE | 1 | 1 | TRUE

## line_geodata
| x0 | y0 | x1 | y1 | x2 | y2 | x3 | y3 | x4 | y4 | x5 | y5
0 | 2707418.1366 | 1227664.11 | 2707394.9833 | 1227672.3426 | 2707384.5483 | 1227670.9532 | 2707377.1831 | 1227667.4621 | 2707375.7592 | 1227661.1094 | 2707380.517 | 1227649.3484
1 | 2707418.1366 | 1227664.11 | 2707423.4934 | 1227673.4581
2 | 2707423.4934 | 1227673.4581 | 2707437.9014 | 1227719.4528
3 | 2707443.8601 | 1227738.4747 | 2707437.9014 | 1227719.4528
4 | 2707450.2262 | 1227736.4215 | 2707443.8601 | 1227738.4747
5 | 2707443.8601 | 1227738.4747 | 2707433.7288 | 1227742.612
6 | 2707419.0888 | 1227748.5906 | 2707433.7288 | 1227742.612
7 | 2707419.0888 | 1227748.5906 | 2707405.6981 | 1227753.0001
8 | 2707419.0888 | 1227748.5906 | 2707422.9174 | 1227765.9682
9 | 2707450.2262 | 1227736.4215 | 2707453.3322 | 1227757.5283
10 | 2707450.2262 | 1227736.4215 | 2707462.953 | 1227732.2998
11 | 2707383.8764 | 1227760.1858 | 2707405.6981 | 1227753.0001
12 | 2707424.4248 | 1227772.81 | 2707422.9174 | 1227765.9682
13 | 2707454.3492 | 1227764.4394 | 2707453.3322 | 1227757.5283
14 | 2707477.0868 | 1227727.7224 | 2707462.953 | 1227732.2998
15 | 2707383.8764 | 1227760.1858 | 2707391.1712 | 1227781.403
16 | 2707425.9317 | 1227779.6495 | 2707424.4248 | 1227772.81
17 | 2707455.3661 | 1227771.3498 | 2707454.3492 | 1227764.4394
18 | 2707477.0868 | 1227727.7224 | 2707482.2713 | 1227726.0481 | 2707497.9109 | 1227720.9907
19 | 2707477.0868 | 1227727.7224 | 2707480.9113 | 1227748.2598
20 | 2707393.9988 | 1227794.1486 | 2707395.348 | 1227793.5513 | 2707391.1712 | 1227781.403
21 | 2707600.0867 | 1227772.0807 | 2707581.2316 | 1227778.0515
22 | 2707600.0867 | 1227772.0807 | 2707604.4078 | 1227770.7123
23 | 2707581.2316 | 1227778.0515 | 2707556.0631 | 1227786.0216
24 | 2707617.2224 | 1227766.6543 | 2707604.4078 | 1227770.7123
25 | 2707556.0631 | 1227786.0216 | 2707530.7009 | 1227794.053
26 | 2707617.2224 | 1227766.6543 | 2707626.2568 | 1227763.7934
27 | 2707522.3331 | 1227796.7028 | 2707530.7009 | 1227794.053
28 | 2707642.9725 | 1227758.5001 | 2707626.2568 | 1227763.7934
29 | 2707522.3331 | 1227796.7028 | 2707527.2689 | 1227811.4713
30 | 2707522.3331 | 1227796.7028 | 2707511.3646 | 1227800.4821
31 | 2707642.9725 | 1227758.5001 | 2707637.254 | 1227745.7092 | 2707608.6524 | 1227685.1797
32 | 2707719.3129 | 1227680.0113 | 2707772.9105 | 1227694.1374 | 2707774.0107 | 1227694.4274
33 | 2707719.3129 | 1227680.0113 | 2707683.9319 | 1227670.6864 | 2707659.6947 | 1227664.2983
34 | 2707719.3129 | 1227680.0113 | 2707750.2176 | 1227603.6401
35 | 2707590.1441 | 1227650.7524 | 2707630.0692 | 1227656.49 | 2707659.6947 | 1227664.2983
36 | 2707590.1441 | 1227650.7524 | 2707608.6524 | 1227685.1797
37 | 2707608.6524 | 1227685.1797 | 2707581.0654 | 1227694.1006
38 | 2707497.9109 | 1227720.9907 | 2707501.7852 | 1227719.7378
39 | 2707482.1378 | 1227754.8458 | 2707480.9113 | 1227748.2598
40 | 2707543.1302 | 1227706.3679 | 2707501.7852 | 1227719.7378
41 | 2707483.3638 | 1227761.4298 | 2707482.1378 | 1227754.8458
42 | 2707581.0654 | 1227694.1006 | 2707543.1302 | 1227706.3679
43 | 2707499.9764 | 1227804.4062 | 2707501.0839 | 1227804.0244 | 2707511.3646 | 1227800.4821
44 | 2707486.4174 | 1227809.0808 | 2707499.9764 | 1227804.4062
45 | 2707486.4174 | 1227809.0808 | 2707478.5489 | 1227811.7935
46 | 2707534.7635 | 1227833.8961 | 2707527.2689 | 1227811.4713
47 | 2707478.5489 | 1227811.7935 | 2707461.6873 | 1227817.6067
48 | 2707539.2738 | 1227847.3916 | 2707534.7635 | 1227833.8961
49 | 2707458.0776 | 1227818.8512 | 2707461.6873 | 1227817.6067
50 | 2707539.2738 | 1227847.3916 | 2707570.1929 | 1227836.4432
51 | 2707539.2738 | 1227847.3916 | 2707523.2651 | 1227852.7585
52 | 2707439.2626 | 1227825.3379 | 2707458.0776 | 1227818.8512
53 | 2707432.4379 | 1227827.6908 | 2707439.2626 | 1227825.3379
54 | 2707432.0283 | 1227827.832 | 2707432.4379 | 1227827.6908
55 | 2707424.3012 | 1227830.496 | 2707432.0283 | 1227827.832
56 | 2707424.3012 | 1227830.496 | 2707394.7026 | 1227840.7004
57 | 2707384.3811 | 1227844.2588 | 2707394.7026 | 1227840.7004
58 | 2707433.4623 | 1227882.865 | 2707416.2131 | 1227888.6479
59 | 2707433.4623 | 1227882.865 | 2707454.3274 | 1227875.87
60 | 2707473.9805 | 1227869.2813 | 2707454.3274 | 1227875.87
61 | 2707473.9805 | 1227869.2813 | 2707496.4935 | 1227861.7337
62 | 2707523.2651 | 1227852.7585 | 2707496.4935 | 1227861.7337
63 | 2707590.0259 | 1227829.4204 | 2707570.1929 | 1227836.4432
64 | 2707608.6542 | 1227822.8242 | 2707590.0259 | 1227829.4204
65 | 2707608.6542 | 1227822.8242 | 2707628.641 | 1227815.7469
66 | 2707628.641 | 1227815.7469 | 2707647.9612 | 1227808.9057

## bus_geodata
| x | y | coords
0 | 2707380.517 | 1227649.3484
1 | 2707418.1366 | 1227664.11
2 | 2707423.4934 | 1227673.4581
3 | 2707437.9014 | 1227719.4528
4 | 2707443.8601 | 1227738.4747
5 | 2707433.7288 | 1227742.612
6 | 2707419.0888 | 1227748.5906
7 | 2707450.2262 | 1227736.4215
8 | 2707405.6981 | 1227753.0001
9 | 2707422.9174 | 1227765.9682
10 | 2707453.3322 | 1227757.5283
11 | 2707462.953 | 1227732.2998
12 | 2707383.8764 | 1227760.1858
13 | 2707424.4248 | 1227772.81
14 | 2707454.3492 | 1227764.4394
15 | 2707477.0868 | 1227727.7224
16 | 2707391.1712 | 1227781.403
17 | 2707425.9317 | 1227779.6495
18 | 2707600.0867 | 1227772.0807
19 | 2707581.2316 | 1227778.0515
20 | 2707604.4078 | 1227770.7123
21 | 2707556.0631 | 1227786.0216
22 | 2707617.2224 | 1227766.6543
23 | 2707530.7009 | 1227794.053
24 | 2707626.2568 | 1227763.7934
25 | 2707522.3331 | 1227796.7028
26 | 2707642.9725 | 1227758.5001
27 | 2707774.0107 | 1227694.4274
28 | 2707719.3129 | 1227680.0113
29 | 2707659.6947 | 1227664.2983
30 | 2707750.2176 | 1227603.6401
31 | 2707590.1441 | 1227650.7524
32 | 2707608.6524 | 1227685.1797
33 | 2707497.9109 | 1227720.9907
34 | 2707480.9113 | 1227748.2598
35 | 2707501.7852 | 1227719.7378
36 | 2707482.1378 | 1227754.8458
37 | 2707455.3661 | 1227771.3498
38 | 2707543.1302 | 1227706.3679
39 | 2707483.3638 | 1227761.4298
40 | 2707581.0654 | 1227694.1006
41 | 2707393.9988 | 1227794.1486
42 | 2707511.3646 | 1227800.4821
43 | 2707499.9764 | 1227804.4062
44 | 2707486.4174 | 1227809.0808
45 | 2707527.2689 | 1227811.4713
46 | 2707478.5489 | 1227811.7935
47 | 2707534.7635 | 1227833.8961
48 | 2707461.6873 | 1227817.6067
49 | 2707539.2738 | 1227847.3916
50 | 2707458.0776 | 1227818.8512
51 | 2707439.2626 | 1227825.3379
52 | 2707432.4379 | 1227827.6908
53 | 2707432.0283 | 1227827.832
54 | 2707424.3011 | 1227830.496
55 | 2707394.7026 | 1227840.7004
56 | 2707384.3811 | 1227844.2588
57 | 2707416.2131 | 1227888.6479
58 | 2707433.4623 | 1227882.865
59 | 2707454.3274 | 1227875.87
60 | 2707473.9805 | 1227869.2813
61 | 2707496.4935 | 1227861.7337
62 | 2707523.2651 | 1227852.7585
63 | 2707570.1929 | 1227836.4432
64 | 2707590.0259 | 1227829.4204
65 | 2707608.6542 | 1227822.8242
66 | 2707628.641 | 1227815.7469
67 | 2707647.9612 | 1227808.9057
68 | 2707477.0868 | 1227727.7224

## line_std_types
| c_nf_per_km | r_ohm_per_km | x_ohm_per_km | max_i_ka | type | q_mm2 | alpha | voltage_rating
NAYY 4x50 SE | 210 | 0.642 | 0.083 | 0.142 | cs | 50 | 0.00403 | LV
NAYY 4x120 SE | 264 | 0.225 | 0.08 | 0.242 | cs | 120 | 0.00403 | LV
NAYY 4x150 SE | 261 | 0.208 | 0.08 | 0.27 | cs | 150 | 0.00403 | LV
NA2XS2Y 1x95 RM/25 12/20 kV | 216 | 0.313 | 0.132 | 0.252 | cs | 95 | 0.00403 | MV
NA2XS2Y 1x185 RM/25 12/20 kV | 273 | 0.161 | 0.117 | 0.362 | cs | 185 | 0.00403 | MV
NA2XS2Y 1x240 RM/25 12/20 kV | 304 | 0.122 | 0.112 | 0.421 | cs | 240 | 0.00403 | MV
NA2XS2Y 1x95 RM/25 6/10 kV | 315 | 0.313 | 0.123 | 0.249 | cs | 95 | 0.00403 | MV
NA2XS2Y 1x185 RM/25 6/10 kV | 406 | 0.161 | 0.11 | 0.358 | cs | 185 | 0.00403 | MV
NA2XS2Y 1x240 RM/25 6/10 kV | 456 | 0.122 | 0.105 | 0.416 | cs | 240 | 0.00403 | MV
NA2XS2Y 1x150 RM/25 12/20 kV | 250 | 0.206 | 0.116 | 0.319 | cs | 150 | 0.00403 | MV
NA2XS2Y 1x120 RM/25 12/20 kV | 230 | 0.253 | 0.119 | 0.283 | cs | 120 | 0.00403 | MV
NA2XS2Y 1x70 RM/25 12/20 kV | 190 | 0.443 | 0.132 | 0.22 | cs | 70 | 0.00403 | MV
NA2XS2Y 1x150 RM/25 6/10 kV | 360 | 0.206 | 0.11 | 0.315 | cs | 150 | 0.00403 | MV
NA2XS2Y 1x120 RM/25 6/10 kV | 340 | 0.253 | 0.113 | 0.28 | cs | 120 | 0.00403 | MV
NA2XS2Y 1x70 RM/25 6/10 kV | 280 | 0.443 | 0.123 | 0.217 | cs | 70 | 0.00403 | MV
N2XS(FL)2Y 1x120 RM/35 64/110 kV | 112 | 0.153 | 0.166 | 0.366 | cs | 120 | 0.00393 | HV
N2XS(FL)2Y 1x185 RM/35 64/110 kV | 125 | 0.099 | 0.156 | 0.457 | cs | 185 | 0.00393 | HV
N2XS(FL)2Y 1x240 RM/35 64/110 kV | 135 | 0.075 | 0.149 | 0.526 | cs | 240 | 0.00393 | HV
N2XS(FL)2Y 1x300 RM/35 64/110 kV | 144 | 0.06 | 0.144 | 0.588 | cs | 300 | 0.00393 | HV
15-AL1/3-ST1A 0.4 | 11 | 1.8769 | 0.35 | 0.105 | ol | 16 | 0.00403 | LV
24-AL1/4-ST1A 0.4 | 11.25 | 1.2012 | 0.335 | 0.14 | ol | 24 | 0.00403 | LV
48-AL1/8-ST1A 0.4 | 12.2 | 0.5939 | 0.3 | 0.21 | ol | 48 | 0.00403 | LV
94-AL1/15-ST1A 0.4 | 13.2 | 0.306 | 0.29 | 0.35 | ol | 94 | 0.00403 | LV
34-AL1/6-ST1A 10.0 | 9.7 | 0.8342 | 0.36 | 0.17 | ol | 34 | 0.00403 | MV
48-AL1/8-ST1A 10.0 | 10.1 | 0.5939 | 0.35 | 0.21 | ol | 48 | 0.00403 | MV
70-AL1/11-ST1A 10.0 | 10.4 | 0.4132 | 0.339 | 0.29 | ol | 70 | 0.00403 | MV
94-AL1/15-ST1A 10.0 | 10.75 | 0.306 | 0.33 | 0.35 | ol | 94 | 0.00403 | MV
122-AL1/20-ST1A 10.0 | 11.1 | 0.2376 | 0.323 | 0.41 | ol | 122 | 0.00403 | MV
149-AL1/24-ST1A 10.0 | 11.25 | 0.194 | 0.315 | 0.47 | ol | 149 | 0.00403 | MV
34-AL1/6-ST1A 20.0 | 9.15 | 0.8342 | 0.382 | 0.17 | ol | 34 | 0.00403 | MV
48-AL1/8-ST1A 20.0 | 9.5 | 0.5939 | 0.372 | 0.21 | ol | 48 | 0.00403 | MV
70-AL1/11-ST1A 20.0 | 9.7 | 0.4132 | 0.36 | 0.29 | ol | 70 | 0.00403 | MV
94-AL1/15-ST1A 20.0 | 10 | 0.306 | 0.35 | 0.35 | ol | 94 | 0.00403 | MV
122-AL1/20-ST1A 20.0 | 10.3 | 0.2376 | 0.344 | 0.41 | ol | 122 | 0.00403 | MV
149-AL1/24-ST1A 20.0 | 10.5 | 0.194 | 0.337 | 0.47 | ol | 149 | 0.00403 | MV
184-AL1/30-ST1A 20.0 | 10.75 | 0.1571 | 0.33 | 0.535 | ol | 184 | 0.00403 | MV
243-AL1/39-ST1A 20.0 | 11 | 0.1188 | 0.32 | 0.645 | ol | 243 | 0.00403 | MV
48-AL1/8-ST1A 110.0 | 8 | 0.5939 | 0.46 | 0.21 | ol | 48 | 0.00403 | HV
70-AL1/11-ST1A 110.0 | 8.4 | 0.4132 | 0.45 | 0.29 | ol | 70 | 0.00403 | HV
94-AL1/15-ST1A 110.0 | 8.65 | 0.306 | 0.44 | 0.35 | ol | 94 | 0.00403 | HV
122-AL1/20-ST1A 110.0 | 8.5 | 0.2376 | 0.43 | 0.41 | ol | 122 | 0.00403 | HV
149-AL1/24-ST1A 110.0 | 8.75 | 0.194 | 0.41 | 0.47 | ol | 149 | 0.00403 | HV
184-AL1/30-ST1A 110.0 | 8.8 | 0.1571 | 0.4 | 0.535 | ol | 184 | 0.00403 | HV
243-AL1/39-ST1A 110.0 | 9 | 0.1188 | 0.39 | 0.645 | ol | 243 | 0.00403 | HV
305-AL1/39-ST1A 110.0 | 9.2 | 0.0949 | 0.38 | 0.74 | ol | 305 | 0.00403 | HV
490-AL1/64-ST1A 110.0 | 9.75 | 0.059 | 0.37 | 0.96 | ol | 490 | 0.00403 | HV
679-AL1/86-ST1A 110.0 | 9.95 | 0.042 | 0.36 | 1.15 | ol | 679 | 0.00403 | HV
490-AL1/64-ST1A 220.0 | 10 | 0.059 | 0.285 | 0.96 | ol | 490 | 0.00403 | HV
679-AL1/86-ST1A 220.0 | 11.7 | 0.042 | 0.275 | 1.15 | ol | 679 | 0.00403 | HV
490-AL1/64-ST1A 380.0 | 11 | 0.059 | 0.253 | 0.96 | ol | 490 | 0.00403 | HV
679-AL1/86-ST1A 380.0 | 14.6 | 0.042 | 0.25 | 1.15 | ol | 679 | 0.00403 | HV

## trafo_std_types
| i0_percent | pfe_kw | vkr_percent | sn_mva | vn_lv_kv | vn_hv_kv | vk_percent | shift_degree | vector_group | tap_side | tap_neutral | tap_min | tap_max | tap_step_degree | tap_step_percent | tap_phase_shifter
160 MVA 380/110 kV | 0.06 | 60 | 0.25 | 160 | 110 | 380 | 12.2 | 0 | Yy0 | hv | 0 | -9 | 9 | 0 | 1.5 | FALSE
100 MVA 220/110 kV | 0.06 | 55 | 0.26 | 100 | 110 | 220 | 12 | 0 | Yy0 | hv | 0 | -9 | 9 | 0 | 1.5 | FALSE
63 MVA 110/20 kV | 0.04 | 22 | 0.32 | 63 | 20 | 110 | 18 | 150 | YNd5 | hv | 0 | -9 | 9 | 0 | 1.5 | FALSE
40 MVA 110/20 kV | 0.05 | 18 | 0.34 | 40 | 20 | 110 | 16.2 | 150 | YNd5 | hv | 0 | -9 | 9 | 0 | 1.5 | FALSE
25 MVA 110/20 kV | 0.07 | 14 | 0.41 | 25 | 20 | 110 | 12 | 150 | YNd5 | hv | 0 | -9 | 9 | 0 | 1.5 | FALSE
63 MVA 110/10 kV | 0.04 | 22 | 0.32 | 63 | 10 | 110 | 18 | 150 | YNd5 | hv | 0 | -9 | 9 | 0 | 1.5 | FALSE
40 MVA 110/10 kV | 0.05 | 18 | 0.34 | 40 | 10 | 110 | 16.2 | 150 | YNd5 | hv | 0 | -9 | 9 | 0 | 1.5 | FALSE
25 MVA 110/10 kV | 0.07 | 14 | 0.41 | 25 | 10 | 110 | 12 | 150 | YNd5 | hv | 0 | -9 | 9 | 0 | 1.5 | FALSE
0.25 MVA 20/0.4 kV | 0.32 | 0.8 | 1.44 | 0.25 | 0.4 | 20 | 6 | 150 | Yzn5 | hv | 0 | -2 | 2 | 0 | 2.5 | FALSE
0.4 MVA 20/0.4 kV | 0.3375 | 1.35 | 1.425 | 0.4 | 0.4 | 20 | 6 | 150 | Dyn5 | hv | 0 | -2 | 2 | 0 | 2.5 | FALSE
0.63 MVA 20/0.4 kV | 0.2619 | 1.65 | 1.206 | 0.63 | 0.4 | 20 | 6 | 150 | Dyn5 | hv | 0 | -2 | 2 | 0 | 2.5 | FALSE
0.25 MVA 10/0.4 kV | 0.24 | 0.6 | 1.2 | 0.25 | 0.4 | 10 | 4 | 150 | Dyn5 | hv | 0 | -2 | 2 | 0 | 2.5 | FALSE
0.4 MVA 10/0.4 kV | 0.2375 | 0.95 | 1.325 | 0.4 | 0.4 | 10 | 4 | 150 | Dyn5 | hv | 0 | -2 | 2 | 0 | 2.5 | FALSE
0.63 MVA 10/0.4 kV | 0.1873 | 1.18 | 1.0794 | 0.63 | 0.4 | 10 | 4 | 150 | Dyn5 | hv | 0 | -2 | 2 | 0 | 2.5 | FALSE

## trafo3w_std_types
| sn_hv_mva | sn_mv_mva | sn_lv_mva | vn_hv_kv | vn_mv_kv | vn_lv_kv | vk_hv_percent | vk_mv_percent | vk_lv_percent | vkr_hv_percent | vkr_mv_percent | vkr_lv_percent | pfe_kw | i0_percent | shift_mv_degree | shift_lv_degree | vector_group | tap_side | tap_neutral | tap_min | tap_max | tap_step_percent
63/25/38 MVA 110/20/10 kV | 63 | 25 | 38 | 110 | 20 | 10 | 10.4 | 10.4 | 10.4 | 0.28 | 0.32 | 0.35 | 35 | 0.89 | 0 | 0 | YN0yn0yn0 | hv | 0 | -10 | 10 | 1.2
63/25/38 MVA 110/10/10 kV | 63 | 25 | 38 | 110 | 10 | 10 | 10.4 | 10.4 | 10.4 | 0.28 | 0.32 | 0.35 | 35 | 0.89 | 0 | 0 | YN0yn0yn0 | hv | 0 | -10 | 10 | 1.2

## fuse_std_types
| fuse_type | i_rated_a | t_avg | t_min | t_total | x_avg | x_min | x_total
HV 100A | HV 100A | 100 | 0 | [10.0, 3.64, 0.854, 0.281, 0.1, 0.0531, 0.022, 0.01] | [10.0, 4.267, 1.21, 0.403, 0.1, 0.058, 0.022, 0.01] | 0 | [300.0, 350.0, 450.0, 550.0, 700.0, 850.0, 1200.0, 1752.0] | [600.0, 700.0, 900.0, 1150.0, 1665.0, 2000.0, 3000.0, 4313.0]
HV 10A | HV 10A | 10 | 0 | [10.0, 1675.0, 0.344, 0.156, 0.1, 0.0417, 0.0171, 0.01] | [10.0, 1.3, 0.3, 0.155, 0.1, 0.0555, 0.023, 0.01] | 0 | [30.0, 32.0, 35.0, 37.0, 39.0, 50.0, 70.0, 88.0] | [60.0, 70.0, 80.0, 87.0, 94.0, 110.0, 150.0, 216.0]
HV 125A | HV 125A | 125 | 0 | [10.0, 1.82, 0.344, 0.1, 0.0467, 0.0269, 0.01] | [10.0, 2.478, 0.426, 0.1, 0.0427, 0.0211, 0.01] | 0 | [375.0, 500.0, 700.0, 925.0, 1200.0, 1500.0, 2341.0] | [750.0, 1000.0, 1500.0, 2200.0, 3000.0, 4000.0, 5765.0]
HV 160A | HV 160A | 160 | 0 | [10.0, 4.15, 1.03, 0.198, 0.1, 0.051, 0.0172, 0.01] | [10.0, 2.3, 0.734, 0.274, 0.1, 0.046, 0.0177, 0.01] | 0 | [480.0, 550.0, 700.0, 1000.0, 1260.0, 1600.0, 2500.0, 3227.0] | [960.0, 1300.0, 1700.0, 2200.0, 2996.0, 4000.0, 6000.0, 7946.0]
HV 16A | HV 16A | 16 | 0 | [10.0, 0.352, 0.164, 0.1, 0.0649, 0.0342, 0.01] | [10.0, 2.34, 0.722, 0.181, 0.1, 0.055, 0.0296, 0.01] | 0 | [48.0, 60.0, 65.0, 71.0, 80.0, 100.0, 162.0] | [96.0, 110.0, 125.0, 150.0, 168.0, 200.0, 250.0, 398.0]
HV 200A | HV 200A | 200 | 0 | [10.0, 4.267, 1.21, 0.403, 0.1, 0.058, 0.022, 0.01] | [10.0, 3.73, 1.654, 0.328, 0.1, 0.0531, 0.019, 0.01] | 0 | [600.0, 700.0, 900.0, 1150.0, 1665.0, 2000.0, 3000.0, 4313.0] | [1200.0, 1500.0, 1800.0, 2700.0, 3960.0, 5000.0, 7500.0, 10620.0]
HV 20A | HV 20A | 20 | 0 | [10.0, 1.3, 0.3, 0.155, 0.1, 0.0555, 0.023, 0.01] | [10.0, 1.3, 0.161, 0.1, 0.0611, 0.0399, 0.0141, 0.01] | 0 | [60.0, 70.0, 80.0, 87.0, 94.0, 110.0, 150.0, 216.0] | [120.0, 150.0, 200.0, 223.0, 260.0, 300.0, 450.0, 532.0]
HV 25A | HV 25A | 25 | 0 | [10.0, 2.512, 0.833, 0.299, 0.1, 0.0372, 0.0223, 0.01] | [10.0, 3.125, 0.597, 0.198, 0.1, 0.0378, 0.022, 0.01] | 0 | [75.0, 82.0, 90.0, 100.0, 124.0, 170.0, 200.0, 289.0] | [150.0, 170.0, 210.0, 250.0, 294.0, 400.0, 500.0, 711.0]
HV 31.5A | HV 31.5A | 31.5 | 0 | [10.0, 2.34, 0.722, 0.181, 0.1, 0.055, 0.0296, 0.01] | [10.0, 2.84, 0.368, 0.164, 0.1, 0.0621, 0.0378, 0.0195, 0.01] | 0 | [95.0, 110.0, 125.0, 150.0, 165.0, 200.0, 250.0, 390.0] | [189.0, 220.0, 300.0, 350.0, 393.0, 450.0, 530.0, 700.0, 960.0]
HV 40A | HV 40A | 40 | 0 | [10.0, 1.3, 0.161, 0.1, 0.0611, 0.0399, 0.0141, 0.01] | [10.0, 2.05, 0.369, 0.198, 0.1, 0.051, 0.0298, 0.01] | 0 | [120.0, 150.0, 200.0, 223.0, 260.0, 300.0, 450.0, 532.0] | [240.0, 300.0, 400.0, 450.0, 530.0, 650.0, 800.0, 1311.0]
HV 50A | HV 50A | 50 | 0 | [10.0, 3.215, 0.597, 0.198, 0.1, 0.0378, 0.022, 0.01] | [10.0, 3.64, 0.854, 0.281, 0.1, 0.0531, 0.022, 0.01] | 0 | [150.0, 170.0, 210.0, 250.0, 294.0, 400.0, 500.0, 711.0] | [300.0, 350.0, 450.0, 550.0, 700.0, 850.0, 1200.0, 1752.0]
HV 6.3A | HV 6.3A | 6.3 | 0 | [10.0, 1.39, 0.344, 0.168, 0.1, 0.056, 0.0263, 0.01] | [10.0, 1.711, 0.516, 0.198, 0.1, 0.0634, 0.0303, 0.01] | 0 | [19.0, 19.5, 20.4, 20.8, 22.0, 25.0, 32.0, 48.0] | [38.0, 40.0, 43.0, 48.0, 53.0, 60.0, 75.0, 118.0]
HV 63A | HV 63A | 63 | 0 | [10.0, 2.84, 0.368, 0.164, 0.1, 0.0621, 0.0378, 0.0195, 0.01] | [10.0, 1.82, 0.344, 0.1, 0.0467, 0.0269, 0.01] | 0 | [189.0, 220.0, 300.0, 350.0, 393.0, 450.0, 530.0, 700.0, 961.0] | [378.0, 500.0, 700.0, 934.0, 1200.0, 1500.0, 2366.0]
HV 80A | HV 80A | 80 | 0 | [10.0, 2.05, 0.369, 0.198, 0.1, 0.051, 0.0298, 0.01] | [10.0, 4.15, 1.03, 0.198, 0.1, 0.051, 0.0172, 0.01] | 0 | [240.0, 300.0, 400.0, 450.0, 530.0, 650.0, 800.0, 1311.0] | [480.0, 550.0, 700.0, 1000.0, 1260.0, 1600.0, 2500.0, 3227.0]
Siemens NH-1-100 | Siemens NH-1-100 | 100 | [5400.0, 2000.0, 400.0, 20.0, 1.0, 0.2, 0.012, 0.004] | 0 | 0 | [150.0, 190.0, 250.0, 430.0, 900.0, 1250.0, 2700.0, 3600.0] | 0 | 0
Siemens NH-1-125 | Siemens NH-1-125 | 125 | [4800.0, 120.0, 7.0, 0.1, 0.004] | 0 | 0 | [180.0, 400.0, 740.0, 2000.0, 4250.0] | 0 | 0
Siemens NH-1-16 | Siemens NH-1-16 | 16 | [4000.0, 400.0, 2.0, 0.1, 0.04, 0.01] | 0 | 0 | [26.0, 35.0, 75.0, 150.0, 200.0, 300.0] | 0 | 0
Siemens NH-1-160 | Siemens NH-1-160 | 160 | [4800.0, 120.0, 7.0, 0.1, 0.004] | 0 | 0 | [210.0, 500.0, 900.0, 2300.0, 5000.0] | 0 | 0
Siemens NH-1-25 | Siemens NH-1-25 | 25 | [4000.0, 1000.0, 10.0, 0.2, 0.02, 0.01] | 0 | 0 | [40.0, 50.0, 100.0, 210.0, 400.0, 500.0] | 0 | 0
Siemens NH-1-50 | Siemens NH-1-50 | 50 | [4000.0, 40.0, 4.0, 1.0, 0.02, 0.01] | 0 | 0 | [86.0, 200.0, 300.0, 400.0, 1000.0, 1280.0] | 0 | 0
Siemens NH-1-63 | Siemens NH-1-63 | 63 | [4000.0, 100.0, 10.0, 2.0, 0.04, 0.01] | 0 | 0 | [100.0, 200.0, 300.0, 400.0, 1000.0, 1500.0] | 0 | 0
Siemens NH-1-80 | Siemens NH-1-80 | 80 | [4800.0, 120.0, 7.0, 0.1, 0.01] | 0 | 0 | [150.58, 250.0, 450.0, 1150.0, 2470.0] | 0 | 0
Siemens NH-2-1000 | Siemens NH-2-1000 | 1000 | [4800.0, 120.0, 7.0, 0.1, 0.004] | 0 | 0 | [1900.0, 3500.0, 8400.0, 24000.0, 52000.0] | 0 | 0
Siemens NH-2-200 | Siemens NH-2-200 | 200 | [4800.0, 120.0, 7.0, 0.1, 0.004] | 0 | 0 | [280.0, 650.0, 1200.0, 3000.0, 7000.0] | 0 | 0
Siemens NH-2-224 | Siemens NH-2-224 | 224 | [4800.0, 120.0, 7.0, 0.2, 0.04, 0.004] | 0 | 0 | [400.0, 750.0, 1453.0, 3025.0, 4315.0, 7600.0] | 0 | 0
Siemens NH-2-250 | Siemens NH-2-250 | 250 | [4800.0, 120.0, 7.0, 0.1, 0.004] | 0 | 0 | [450.0, 800.0, 1650.0, 4000.0, 8500.0] | 0 | 0
Siemens NH-2-315 | Siemens NH-2-315 | 315 | [4800.0, 120.0, 7.0, 0.1, 0.004] | 0 | 0 | [550.0, 920.0, 1900.0, 5000.0, 11000.0] | 0 | 0
Siemens NH-2-355 | Siemens NH-2-355 | 355 | [4800.0, 120.0, 6.0, 0.1, 0.004] | 0 | 0 | [650.0, 1116.27, 2350.0, 5840.0, 12790.0] | 0 | 0
Siemens NH-2-400 | Siemens NH-2-400 | 400 | [4800.0, 120.0, 7.0, 0.1, 0.004] | 0 | 0 | [720.0, 1350.0, 2800.0, 6500.0, 15000.0] | 0 | 0
Siemens NH-2-425 | Siemens NH-2-425 | 425 | [4800.0, 120.0, 7.0, 0.1, 0.004] | 0 | 0 | [850.0, 1500.0, 3050.0, 7500.0, 16500.0] | 0 | 0
Siemens NH-2-630 | Siemens NH-2-630 | 630 | [4800.0, 120.0, 7.0, 0.1, 0.004] | 0 | 0 | [1200.0, 2000.0, 4800.0, 12000.0, 26000.0] | 0 | 0

## res_bus
| vm_pu | va_degree | p_mw | q_mvar
0 | 0.98867 | -0.21798 | 0.033324 | 0.0083517
1 | 0.99058 | -0.18094 | 0 | 0
2 | 0.99091 | -0.17457 | 0 | 0
3 | 0.99238 | -0.1461 | 0.018748 | 0.0046986
4 | 0.99333 | -0.12774 | 0 | 0
5 | 0.99277 | -0.13869 | 0.0030589 | 0.00076663
6 | 0.99199 | -0.15367 | 0 | 0
7 | 0.994 | -0.11495 | 0 | 0
8 | 0.99142 | -0.16479 | 0.0030081 | 0.00075391
9 | 0.99185 | -0.15652 | 0.0030102 | 0.00075442
10 | 0.99382 | -0.1184 | 0.0030586 | 0.00076655
11 | 0.99544 | -0.087176 | 0.0029766 | 0.000746
12 | 0.99054 | -0.1817 | 0 | 0
13 | 0.99181 | -0.15726 | 0.0030082 | 0.00075392
14 | 0.99378 | -0.11916 | 0.0030646 | 0.00076805
15 | 0.99709 | -0.055654 | 0 | 0
16 | 0.98969 | -0.19825 | 0.021719 | 0.0054433
17 | 0.99179 | -0.15764 | 0.0030131 | 0.00075514
18 | 0.98166 | -0.35106 | 0.0035384 | 0.00088682
19 | 0.98068 | -0.37024 | 0.0050535 | 0.0012665
20 | 0.98189 | -0.34658 | 0.0032872 | 0.00082386
21 | 0.9794 | -0.3951 | 0.0033657 | 0.00084353
22 | 0.98259 | -0.33302 | 0.016701 | 0.0041856
23 | 0.97814 | -0.41966 | 0.011233 | 0.0028152
24 | 0.98313 | -0.32252 | 0.0064753 | 0.0016229
25 | 0.97757 | -0.43094 | 0 | 0
26 | 0.98417 | -0.30244 | 0 | 0
27 | 0.98051 | -0.37442 | 0.022344 | 0.0055998
28 | 0.98168 | -0.35154 | 0.0012553 | 0.00031462
29 | 0.98393 | -0.30769 | 0.0099762 | 0.0025003
30 | 0.98048 | -0.37513 | 0.015811 | 0.0039626
31 | 0.98717 | -0.24478 | 0 | 0
32 | 0.98895 | -0.21033 | 0 | 0
33 | 0.99969 | -0.0059957 | 0.039146 | 0.0098109
34 | 0.99692 | -0.058929 | 0.0029806 | 0.00074702
35 | 1 | 0 | -0.56207 | -0.14323
36 | 0.99688 | -0.059629 | 0.00298 | 0.00074686
37 | 0.99376 | -0.11954 | 0.0030602 | 0.00076695
38 | 0.99486 | -0.097538 | 0.079882 | 0.02002
39 | 0.99686 | -0.059979 | 0.002978 | 0.00074635
40 | 0.99111 | -0.16907 | 0.064385 | 0.016136
41 | 0.98943 | -0.20329 | 0.019765 | 0.0049537
42 | 0.9766 | -0.44984 | 0.013607 | 0.0034103
43 | 0.97576 | -0.4665 | 0.0043471 | 0.0010895
44 | 0.9748 | -0.48522 | 0.0088576 | 0.0022199
45 | 0.97682 | -0.44567 | 0.0045982 | 0.0011524
46 | 0.97432 | -0.49476 | 0.0068788 | 0.001724
47 | 0.97578 | -0.46608 | 0.0033932 | 0.00085042
48 | 0.9734 | -0.51295 | 0.01666 | 0.0041755
49 | 0.9752 | -0.4775 | 0 | 0
50 | 0.97326 | -0.51568 | 0.0045717 | 0.0011458
51 | 0.97262 | -0.52825 | 0.0056844 | 0.0014246
52 | 0.97243 | -0.53206 | 0.0070136 | 0.0017578
53 | 0.97242 | -0.53223 | 0.0038668 | 0.00096912
54 | 0.97228 | -0.5349 | 0.0064291 | 0.0016113
55 | 0.97196 | -0.54142 | 0.0031186 | 0.0007816
56 | 0.97187 | -0.54307 | 0.0081755 | 0.002049
57 | 0.97277 | -0.52539 | 0.0064308 | 0.0016117
58 | 0.97288 | -0.52324 | 0.0051837 | 0.0012991
59 | 0.97312 | -0.51853 | 0.0069035 | 0.0017302
60 | 0.97347 | -0.51147 | 0.0055463 | 0.00139
61 | 0.97401 | -0.50097 | 0.0033908 | 0.00084981
62 | 0.97473 | -0.48673 | 0.0023564 | 0.00059057
63 | 0.97477 | -0.48592 | 0.0031854 | 0.00079835
64 | 0.97456 | -0.4901 | 0.003225 | 0.00080825
65 | 0.97442 | -0.49285 | 0.0016764 | 0.00042016
66 | 0.9743 | -0.49515 | 0.0018119 | 0.0004541
67 | 0.97422 | -0.49669 | 0.0040999 | 0.0010275
68 | 0.99998 | 149.9956 | 0 | 0

## res_line
| p_from_mw | q_from_mvar | p_to_mw | q_to_mvar | pl_mw | ql_mvar | i_from_ka | i_to_ka | i_ka | vm_from_pu | va_from_degree | vm_to_pu | va_to_degree | loading_percent
0 | -0.033324 | -0.0083517 | 0.033383 | 0.0083886 | 5.8907e-05 | 3.6898e-05 | 0.050154 | 0.050154 | 0.050154 | 0.98867 | -0.21798 | 0.99058 | -0.18094 | 13.7787
1 | -0.033383 | -0.0083886 | 0.033393 | 0.008395 | 1.0156e-05 | 6.3614e-06 | 0.050154 | 0.050154 | 0.050154 | 0.99058 | -0.18094 | 0.99091 | -0.17457 | 13.7786
2 | -0.033393 | -0.008395 | 0.033438 | 0.0084234 | 4.5465e-05 | 2.8476e-05 | 0.050154 | 0.050154 | 0.050154 | 0.99091 | -0.17457 | 0.99238 | -0.1461 | 13.7786
3 | -0.052186 | -0.013122 | 0.052232 | 0.013151 | 4.5787e-05 | 2.9046e-05 | 0.078265 | 0.078265 | 0.078265 | 0.99238 | -0.1461 | 0.99333 | -0.12774 | 21.5013
4 | -0.10898 | -0.027436 | 0.10905 | 0.027478 | 6.6716e-05 | 4.2612e-05 | 0.16329 | 0.16329 | 0.16329 | 0.99333 | -0.12774 | 0.994 | -0.11495 | 44.861
5 | 0.056747 | 0.014284 | -0.056717 | -0.014266 | 2.967e-05 | 1.8847e-05 | 0.085029 | 0.085029 | 0.085029 | 0.99333 | -0.12774 | 0.99277 | -0.13869 | 23.3597
6 | 0.053658 | 0.013499 | -0.05362 | -0.013475 | 3.8376e-05 | 2.4356e-05 | 0.080444 | 0.080444 | 0.080444 | 0.99277 | -0.13869 | 0.99199 | -0.15367 | 22.1001
7 | 0.044587 | 0.011211 | -0.044563 | -0.011196 | 2.3658e-05 | 1.4959e-05 | 0.066895 | 0.066895 | 0.066895 | 0.99199 | -0.15367 | 0.99142 | -0.16479 | 18.3777
8 | 0.0090329 | 0.002264 | -0.0090317 | -0.0022635 | 1.2251e-06 | 5.5438e-07 | 0.01355 | 0.01355 | 0.01355 | 0.99199 | -0.15367 | 0.99185 | -0.15652 | 3.7225
9 | 0.0091851 | 0.0023022 | -0.0091836 | -0.0023015 | 1.5126e-06 | 6.9158e-07 | 0.01375 | 0.01375 | 0.01375 | 0.994 | -0.11495 | 0.99382 | -0.1184 | 3.7775
10 | -0.11823 | -0.02978 | 0.11839 | 0.029881 | 0.00015724 | 0.00010046 | 0.17704 | 0.17704 | 0.17704 | 0.994 | -0.11495 | 0.99544 | -0.087176 | 48.6385
11 | 0.041555 | 0.010442 | -0.041522 | -0.01042 | 3.3525e-05 | 2.116e-05 | 0.06238 | 0.06238 | 0.06238 | 0.99142 | -0.16479 | 0.99054 | -0.1817 | 17.1373
12 | 0.0060215 | 0.0015091 | -0.0060213 | -0.001509 | 2.144e-07 | 4.6802e-08 | 0.0090338 | 0.0090338 | 0.0090338 | 0.99185 | -0.15652 | 0.99181 | -0.15726 | 2.4818
13 | 0.006125 | 0.001535 | -0.0061248 | -0.0015349 | 2.2031e-07 | 5.0488e-08 | 0.0091708 | 0.0091708 | 0.0091708 | 0.99382 | -0.1184 | 0.99378 | -0.11916 | 2.5194
14 | -0.12136 | -0.030627 | 0.12155 | 0.030744 | 0.00018351 | 0.00011726 | 0.18149 | 0.18149 | 0.18149 | 0.99544 | -0.087176 | 0.99709 | -0.055654 | 49.8608
15 | 0.041522 | 0.01042 | -0.041489 | -0.0104 | 3.2739e-05 | 2.0665e-05 | 0.06238 | 0.06238 | 0.06238 | 0.99054 | -0.1817 | 0.98969 | -0.19825 | 17.1374
16 | 0.0030131 | 0.00075509 | -0.0030131 | -0.00075514 | 5.3671e-08 | -5.6031e-08 | 0.0045206 | 0.0045206 | 0.0045206 | 0.99181 | -0.15726 | 0.99179 | -0.15764 | 1.2419
17 | 0.0030602 | 0.00076689 | -0.0030602 | -0.00076695 | 5.4995e-08 | -5.5301e-08 | 0.0045821 | 0.0045822 | 0.0045822 | 0.99378 | -0.11916 | 0.99376 | -0.11954 | 1.2588
18 | -0.13049 | -0.032985 | 0.1308 | 0.033184 | 0.00031154 | 0.0001991 | 0.19484 | 0.19484 | 0.19484 | 0.99709 | -0.055654 | 0.99969 | -0.0059957 | 53.5263
19 | 0.0089403 | 0.0022408 | -0.0089389 | -0.0022402 | 1.3946e-06 | 6.201e-07 | 0.013342 | 0.013342 | 0.013342 | 0.99709 | -0.055654 | 0.99692 | -0.058929 | 3.6655
20 | 0.01977 | 0.0049565 | -0.019765 | -0.0049537 | 4.7455e-06 | 2.8531e-06 | 0.029725 | 0.029725 | 0.029725 | 0.98969 | -0.19825 | 0.98943 | -0.20329 | 8.1663
21 | 0.16174 | 0.040949 | -0.1616 | -0.040855 | 0.00014879 | 9.4475e-05 | 0.24532 | 0.24532 | 0.24532 | 0.98166 | -0.35106 | 0.98068 | -0.37024 | 22.4655
22 | -0.16528 | -0.041836 | 0.16532 | 0.041859 | 3.5605e-05 | 2.2615e-05 | 0.25069 | 0.25069 | 0.25069 | 0.98166 | -0.35106 | 0.98189 | -0.34658 | 22.9566
23 | 0.15654 | 0.039588 | -0.15636 | -0.03947 | 0.00018639 | 0.00011829 | 0.23766 | 0.23766 | 0.23766 | 0.98068 | -0.37024 | 0.9794 | -0.3951 | 21.7633
24 | -0.16861 | -0.042682 | 0.16872 | 0.042752 | 0.00010983 | 6.978e-05 | 0.25567 | 0.25567 | 0.25567 | 0.98189 | -0.34658 | 0.98259 | -0.33302 | 23.4128
25 | 0.15299 | 0.038626 | -0.15281 | -0.038512 | 0.00017983 | 0.00011408 | 0.23254 | 0.23254 | 0.23254 | 0.9794 | -0.3951 | 0.97814 | -0.41966 | 21.2951
26 | -0.18542 | -0.046938 | 0.18551 | 0.046997 | 9.3507e-05 | 5.9484e-05 | 0.28096 | 0.28096 | 0.28096 | 0.98259 | -0.33302 | 0.98313 | -0.32252 | 25.7288
27 | 0.14158 | 0.035697 | -0.1415 | -0.035648 | 7.6397e-05 | 4.8674e-05 | 0.21545 | 0.21545 | 0.21545 | 0.97814 | -0.41966 | 0.97757 | -0.43094 | 29.5953
28 | -0.19199 | -0.04862 | 0.19217 | 0.048738 | 0.00018529 | 0.00011792 | 0.29076 | 0.29076 | 0.29076 | 0.98313 | -0.32252 | 0.98417 | -0.30244 | 26.6263
29 | 0.051971 | 0.013088 | -0.051935 | -0.013064 | 3.6564e-05 | 2.3206e-05 | 0.079131 | 0.079131 | 0.079131 | 0.97757 | -0.43094 | 0.97682 | -0.44567 | 21.7393
30 | 0.08953 | 0.022561 | -0.089449 | -0.022509 | 8.085e-05 | 5.1599e-05 | 0.13632 | 0.13632 | 0.13632 | 0.97757 | -0.43094 | 0.9766 | -0.44984 | 37.4514
31 | -0.19217 | -0.048738 | 0.19303 | 0.049282 | 0.00085515 | 0.0005442 | 0.29076 | 0.29076 | 0.29076 | 0.98417 | -0.30244 | 0.98895 | -0.21033 | 26.6263
32 | -0.022344 | -0.0055998 | 0.022368 | 0.0056147 | 2.4389e-05 | 1.4895e-05 | 0.033908 | 0.033908 | 0.033908 | 0.98051 | -0.37442 | 0.98168 | -0.35154 | 9.3155
33 | -0.039452 | -0.0099023 | 0.039535 | 0.0099544 | 8.2695e-05 | 5.2143e-05 | 0.059806 | 0.059806 | 0.059806 | 0.98168 | -0.35154 | 0.98393 | -0.30769 | 16.4302
34 | 0.015829 | 0.0039729 | -0.015811 | -0.0039626 | 1.7788e-05 | 1.0344e-05 | 0.023995 | 0.023995 | 0.023995 | 0.98168 | -0.35154 | 0.98048 | -0.37513 | 6.5921
35 | -0.049511 | -0.012455 | 0.04966 | 0.012549 | 0.00014928 | 9.4634e-05 | 0.074893 | 0.074892 | 0.074893 | 0.98393 | -0.30769 | 0.98717 | -0.24478 | 20.5749
36 | -0.04966 | -0.012549 | 0.049742 | 0.012601 | 8.2166e-05 | 5.2086e-05 | 0.074892 | 0.074892 | 0.074892 | 0.98717 | -0.24478 | 0.98895 | -0.21033 | 20.5748
37 | -0.24277 | -0.061884 | 0.24325 | 0.062193 | 0.00048456 | 0.000309 | 0.36565 | 0.36565 | 0.36565 | 0.98895 | -0.21033 | 0.99111 | -0.16907 | 33.4845
38 | -0.16995 | -0.042995 | 0.16999 | 0.043026 | 4.8909e-05 | 3.1195e-05 | 0.2531 | 0.2531 | 0.2531 | 0.99969 | -0.0059957 | 1 | 0 | 34.767
39 | 0.0059583 | 0.0014932 | -0.0059581 | -0.0014932 | 1.987e-07 | 3.9821e-08 | 0.0088934 | 0.0088934 | 0.0088934 | 0.99692 | -0.058929 | 0.99688 | -0.059629 | 2.4432
40 | 0.39042 | 0.1002 | -0.38858 | -0.099029 | 0.0018385 | 0.0011749 | 0.58179 | 0.58179 | 0.58179 | 1 | 0 | 0.99486 | -0.097538 | 53.2777
41 | 0.002978 | 0.0007463 | -0.002978 | -0.00074635 | 4.9626e-08 | -5.5553e-08 | 0.0044452 | 0.0044452 | 0.0044452 | 0.99688 | -0.059629 | 0.99686 | -0.059979 | 1.2212
42 | 0.3087 | 0.079009 | -0.30764 | -0.078329 | 0.0010652 | 0.00068017 | 0.46231 | 0.46231 | 0.46231 | 0.99486 | -0.097538 | 0.99111 | -0.16907 | 42.3365
43 | 0.075842 | 0.019099 | -0.075782 | -0.01906 | 6.0352e-05 | 3.8475e-05 | 0.11559 | 0.11559 | 0.11559 | 0.9766 | -0.44984 | 0.97576 | -0.4665 | 31.7557
44 | 0.071435 | 0.017971 | -0.071371 | -0.01793 | 6.3855e-05 | 4.0688e-05 | 0.10896 | 0.10896 | 0.10896 | 0.97576 | -0.4665 | 0.9748 | -0.48522 | 29.9345
45 | 0.062513 | 0.01571 | -0.062485 | -0.015692 | 2.843e-05 | 1.8092e-05 | 0.095441 | 0.095441 | 0.095441 | 0.9748 | -0.48522 | 0.97432 | -0.49476 | 26.2199
46 | 0.047336 | 0.011912 | -0.04729 | -0.011883 | 4.6126e-05 | 2.9225e-05 | 0.072127 | 0.072127 | 0.072127 | 0.97682 | -0.44567 | 0.97578 | -0.46608 | 19.815
47 | 0.055606 | 0.013968 | -0.055558 | -0.013938 | 4.8249e-05 | 3.0658e-05 | 0.084935 | 0.084935 | 0.084935 | 0.97432 | -0.49476 | 0.9734 | -0.51295 | 23.3338
48 | 0.043897 | 0.011032 | -0.043873 | -0.011017 | 2.3919e-05 | 1.513e-05 | 0.066952 | 0.066952 | 0.066952 | 0.97578 | -0.46608 | 0.9752 | -0.4775 | 18.3935
49 | 0.038897 | 0.0097621 | -0.038892 | -0.0097589 | 5.0633e-06 | 3.193e-06 | 0.059466 | 0.059466 | 0.059466 | 0.9734 | -0.51295 | 0.97326 | -0.51568 | 16.3369
50 | 0.014008 | 0.0035132 | -0.014003 | -0.00351 | 5.6202e-06 | 3.1879e-06 | 0.021376 | 0.021376 | 0.021376 | 0.9752 | -0.4775 | 0.97477 | -0.48592 | 5.8725
51 | 0.029865 | 0.007504 | -0.029852 | -0.0074958 | 1.3152e-05 | 8.2069e-06 | 0.045577 | 0.045577 | 0.045577 | 0.9752 | -0.4775 | 0.97473 | -0.48673 | 12.521
52 | 0.03432 | 0.0086131 | -0.0343 | -0.0086002 | 2.0552e-05 | 1.2906e-05 | 0.052477 | 0.052477 | 0.052477 | 0.97326 | -0.51568 | 0.97262 | -0.52825 | 14.4167
53 | 0.028615 | 0.0071756 | -0.02861 | -0.0071724 | 5.1887e-06 | 3.2312e-06 | 0.04378 | 0.04378 | 0.04378 | 0.97262 | -0.52825 | 0.97243 | -0.53206 | 12.0276
54 | 0.021597 | 0.0054146 | -0.021597 | -0.0054145 | 1.7744e-07 | 1.0818e-07 | 0.033048 | 0.033048 | 0.033048 | 0.97243 | -0.53206 | 0.97242 | -0.53223 | 9.0791
55 | 0.01773 | 0.0044453 | -0.017727 | -0.004444 | 2.2562e-06 | 1.3426e-06 | 0.027131 | 0.027131 | 0.027131 | 0.97242 | -0.53223 | 0.97228 | -0.5349 | 7.4536
56 | 0.011298 | 0.0028327 | -0.011295 | -0.0028308 | 3.5105e-06 | 1.8585e-06 | 0.017292 | 0.017292 | 0.017292 | 0.97228 | -0.5349 | 0.97196 | -0.54142 | 4.7505
57 | 0.0081762 | 0.0020493 | -0.0081755 | -0.002049 | 6.4148e-07 | 2.7525e-07 | 0.012517 | 0.012517 | 0.012517 | 0.97196 | -0.54142 | 0.97187 | -0.54307 | 3.4388
58 | -0.0064308 | -0.0016117 | 0.0064315 | 0.0016119 | 6.6017e-07 | 1.9663e-07 | 0.009837 | 0.009837 | 0.009837 | 0.97277 | -0.52539 | 0.97288 | -0.52324 | 2.7025
59 | -0.011615 | -0.0029111 | 0.011618 | 0.0029125 | 2.6045e-06 | 1.3936e-06 | 0.017765 | 0.017765 | 0.017765 | 0.97288 | -0.52324 | 0.97312 | -0.51853 | 4.8806
60 | -0.018521 | -0.0046426 | 0.018528 | 0.0046464 | 6.2349e-06 | 3.7327e-06 | 0.028322 | 0.028322 | 0.028322 | 0.97312 | -0.51853 | 0.97347 | -0.51147 | 7.7807
61 | -0.024074 | -0.0060364 | 0.024086 | 0.0060438 | 1.2058e-05 | 7.4217e-06 | 0.036799 | 0.036799 | 0.036799 | 0.97347 | -0.51147 | 0.97401 | -0.50097 | 10.1097
62 | -0.027477 | -0.0068936 | 0.027495 | 0.0069052 | 1.866e-05 | 1.1591e-05 | 0.041979 | 0.041979 | 0.041979 | 0.97401 | -0.50097 | 0.97473 | -0.48673 | 11.5328
63 | 0.010817 | 0.0027116 | -0.010815 | -0.0027105 | 2.1515e-06 | 1.1147e-06 | 0.016513 | 0.016513 | 0.016513 | 0.97477 | -0.48592 | 0.97456 | -0.4901 | 4.5366
64 | 0.0075902 | 0.0019023 | -0.0075892 | -0.0019019 | 9.9533e-07 | 3.9081e-07 | 0.011589 | 0.011589 | 0.011589 | 0.97456 | -0.4901 | 0.97442 | -0.49285 | 3.1839
65 | 0.0059128 | 0.0014817 | -0.0059121 | -0.0014816 | 6.4823e-07 | 1.5078e-07 | 0.0090292 | 0.0090293 | 0.0090293 | 0.97442 | -0.49285 | 0.9743 | -0.49515 | 2.4806
66 | 0.0041002 | 0.0010275 | -0.0040999 | -0.0010275 | 3.014e-07 | -6.2332e-08 | 0.0062621 | 0.0062622 | 0.0062622 | 0.9743 | -0.49515 | 0.97422 | -0.49669 | 1.7204

## res_trafo
| p_hv_mw | q_hv_mvar | p_lv_mw | q_lv_mvar | pl_mw | ql_mvar | i_hv_ka | i_lv_ka | vm_hv_pu | va_hv_degree | vm_lv_pu | va_lv_degree | loading_percent
0 | -1.2729e-15 | -1.3162e-15 | 0.00165 | 1.2699e-07 | 0.00165 | 1.2699e-07 | 5.2857e-17 | 0.0023815 | 0.99998 | 149.9956 | 1 | 0 | 0.2619

## res_ext_grid
| p_mw | q_mvar
0 | 0.58118 | 0.14802

## res_load
| p_mw | q_mvar
0 | 0.033324 | 0.0083517
1 | 0.018748 | 0.0046986
2 | 0.0030589 | 0.00076663
3 | 0.0030081 | 0.00075391
4 | 0.0030102 | 0.00075442
5 | 0.0030586 | 0.00076655
6 | 0.0029766 | 0.000746
7 | 0.0030082 | 0.00075392
8 | 0.0030646 | 0.00076805
9 | 0.021719 | 0.0054433
10 | 0.0030131 | 0.00075514
11 | 0.0035384 | 0.00088682
12 | 0.0050535 | 0.0012665
13 | 0.0032872 | 0.00082386
14 | 0.0033657 | 0.00084353
15 | 0.016701 | 0.0041856
16 | 0.011233 | 0.0028152
17 | 0.0064753 | 0.0016229
18 | 0.022344 | 0.0055998
19 | 0.0012553 | 0.00031462
20 | 0.0099762 | 0.0025003
21 | 0.015811 | 0.0039626
22 | 0.039146 | 0.0098109
23 | 0.0029806 | 0.00074702
24 | 0.019112 | 0.0047898
25 | 0.00298 | 0.00074686
26 | 0.0030602 | 0.00076695
27 | 0.079882 | 0.02002
28 | 0.002978 | 0.00074635
29 | 0.064385 | 0.016136
30 | 0.019765 | 0.0049537
31 | 0.013607 | 0.0034103
32 | 0.0043471 | 0.0010895
33 | 0.0088576 | 0.0022199
34 | 0.0045982 | 0.0011524
35 | 0.0068788 | 0.001724
36 | 0.0033932 | 0.00085042
37 | 0.01666 | 0.0041755
38 | 0.0045717 | 0.0011458
39 | 0.0056844 | 0.0014246
40 | 0.0070136 | 0.0017578
41 | 0.0038668 | 0.00096912
42 | 0.0064291 | 0.0016113
43 | 0.0031186 | 0.0007816
44 | 0.0081755 | 0.002049
45 | 0.0064308 | 0.0016117
46 | 0.0051837 | 0.0012991
47 | 0.0069035 | 0.0017302
48 | 0.0055463 | 0.00139
49 | 0.0033908 | 0.00084981
50 | 0.0023564 | 0.00059057
51 | 0.0031854 | 0.00079835
52 | 0.003225 | 0.00080825
53 | 0.0016764 | 0.00042016
54 | 0.0018119 | 0.0004541
55 | 0.0040999 | 0.0010275

## dtypes
| element | column | dtype
0 | bus | name | object
1 | bus | vn_kv | float64
2 | bus | type | object
3 | bus | zone | object
4 | bus | in_service | bool
5 | load | name | object
6 | load | bus | uint32
7 | load | p_mw | float64
8 | load | q_mvar | float64
9 | load | const_z_percent | float64
10 | load | const_i_percent | float64
11 | load | sn_mva | float64
12 | load | scaling | float64
13 | load | in_service | bool
14 | load | type | object
15 | ext_grid | name | object
16 | ext_grid | bus | uint32
17 | ext_grid | vm_pu | float64
18 | ext_grid | va_degree | float64
19 | ext_grid | slack_weight | float64
20 | ext_grid | in_service | bool
21 | line | name | object
22 | line | std_type | object
23 | line | from_bus | uint32
24 | line | to_bus | uint32
25 | line | length_km | float64
26 | line | r_ohm_per_km | float64
27 | line | x_ohm_per_km | float64
28 | line | c_nf_per_km | float64
29 | line | g_us_per_km | float64
30 | line | max_i_ka | float64
31 | line | df | float64
32 | line | parallel | uint32
33 | line | type | object
34 | line | in_service | bool
35 | trafo | name | object
36 | trafo | std_type | object
37 | trafo | hv_bus | uint32
38 | trafo | lv_bus | uint32
39 | trafo | sn_mva | float64
40 | trafo | vn_hv_kv | float64
41 | trafo | vn_lv_kv | float64
42 | trafo | vk_percent | float64
43 | trafo | vkr_percent | float64
44 | trafo | pfe_kw | float64
45 | trafo | i0_percent | float64
46 | trafo | shift_degree | float64
47 | trafo | tap_side | object
48 | trafo | tap_neutral | int32
49 | trafo | tap_min | int32
50 | trafo | tap_max | int32
51 | trafo | tap_step_percent | float64
52 | trafo | tap_step_degree | float64
53 | trafo | tap_pos | int32
54 | trafo | tap_phase_shifter | bool
55 | trafo | parallel | uint32
56 | trafo | df | float64
57 | trafo | in_service | bool
58 | line_geodata | coords | object
59 | bus_geodata | x | float64
60 | bus_geodata | y | float64
61 | bus_geodata | coords | object
62 | res_bus | vm_pu | float64
63 | res_bus | va_degree | float64
64 | res_bus | p_mw | float64
65 | res_bus | q_mvar | float64
66 | res_line | p_from_mw | float64
67 | res_line | q_from_mvar | float64
68 | res_line | p_to_mw | float64
69 | res_line | q_to_mvar | float64
70 | res_line | pl_mw | float64
71 | res_line | ql_mvar | float64
72 | res_line | i_from_ka | float64
73 | res_line | i_to_ka | float64
74 | res_line | i_ka | float64
75 | res_line | vm_from_pu | float64
76 | res_line | va_from_degree | float64
77 | res_line | vm_to_pu | float64
78 | res_line | va_to_degree | float64
79 | res_line | loading_percent | float64
80 | res_trafo | p_hv_mw | float64
81 | res_trafo | q_hv_mvar | float64
82 | res_trafo | p_lv_mw | float64
83 | res_trafo | q_lv_mvar | float64
84 | res_trafo | pl_mw | float64
85 | res_trafo | ql_mvar | float64
86 | res_trafo | i_hv_ka | float64
87 | res_trafo | i_lv_ka | float64
88 | res_trafo | vm_hv_pu | float64
89 | res_trafo | va_hv_degree | float64
90 | res_trafo | vm_lv_pu | float64
91 | res_trafo | va_lv_degree | float64
92 | res_trafo | loading_percent | float64
93 | res_ext_grid | p_mw | float64
94 | res_ext_grid | q_mvar | float64
95 | res_load | p_mw | float64
96 | res_load | q_mvar | float64

## parameters
| version | format_version | converged | OPF_converged | name | f_hz | sn_mva
0 | 2.14.6 | 2.14.0 | TRUE | FALSE |  | 50 | 1