## bus
| name | vn_kv | type | zone | in_service
0 | bus_LV_1346-1_0_5_node_0 | 0.4 | n |  | TRUE
1 | bus_LV_1346-1_0_5_node_83 | 0.4 | n |  | TRUE
2 | bus_LV_1346-1_0_5_node_46 | 0.4 | n |  | TRUE
3 | bus_LV_1346-1_0_5_node_31 | 0.4 | n |  | TRUE
4 | bus_LV_1346-1_0_5_node_1 | 0.4 | n |  | TRUE
5 | bus_LV_1346-1_0_5_node_29 | 0.4 | n |  | TRUE
6 | bus_LV_1346-1_0_5_node_63 | 0.4 | n |  | TRUE
7 | bus_LV_1346-1_0_5_node_67 | 0.4 | n |  | TRUE
8 | bus_LV_1346-1_0_5_node_71 | 0.4 | n |  | TRUE
9 | bus_LV_1346-1_0_5_node_12 | 0.4 | n |  | TRUE
10 | bus_LV_1346-1_0_5_node_2 | 0.4 | n |  | TRUE
11 | bus_LV_1346-1_0_5_node_48 | 0.4 | n |  | TRUE
12 | bus_LV_1346-1_0_5_node_24 | 0.4 | n |  | TRUE
13 | bus_LV_1346-1_0_5_node_85 | 0.4 | n |  | TRUE
14 | bus_LV_1346-1_0_5_node_58 | 0.4 | n |  | TRUE
15 | bus_LV_1346-1_0_5_node_3 | 0.4 | n |  | TRUE
16 | bus_LV_1346-1_0_5_node_75 | 0.4 | n |  | TRUE
17 | bus_LV_1346-1_0_5_node_72 | 0.4 | n |  | TRUE
18 | bus_LV_1346-1_0_5_node_4 | 0.4 | n |  | TRUE
19 | bus_LV_1346-1_0_5_node_41 | 0.4 | n |  | TRUE
20 | bus_LV_1346-1_0_5_node_21 | 0.4 | n |  | TRUE
21 | bus_LV_1346-1_0_5_node_94 | 0.4 | n |  | TRUE
22 | bus_LV_1346-1_0_5_node_80 | 0.4 | n |  | TRUE
23 | bus_LV_1346-1_0_5_node_5 | 0.4 | n |  | TRUE
24 | bus_LV_1346-1_0_5_node_66 | 0.4 | n |  | TRUE
25 | bus_LV_1346-1_0_5_node_65 | 0.4 | n |  | TRUE
26 | bus_LV_1346-1_0_5_node_61 | 0.4 | n |  | TRUE
27 | bus_LV_1346-1_0_5_node_70 | 0.4 | n |  | TRUE
28 | bus_LV_1346-1_0_5_node_6 | 0.4 | n |  | TRUE
29 | bus_LV_1346-1_0_5_node_53 | 0.4 | n |  | TRUE
30 | bus_LV_1346-1_0_5_node_7 | 0.4 | n |  | TRUE
31 | bus_LV_1346-1_0_5_node_9 | 0.4 | n |  | TRUE
32 | bus_LV_1346-1_0_5_node_87 | 0.4 | n |  | TRUE
33 | bus_LV_1346-1_0_5_node_77 | 0.4 | n |  | TRUE
34 | bus_LV_1346-1_0_5_node_37 | 0.4 | n |  | TRUE
35 | bus_LV_1346-1_0_5_node_8 | 0.4 | n |  | TRUE
36 | bus_LV_1346-1_0_5_node_88 | 0.4 | n |  | TRUE
37 | bus_LV_1346-1_0_5_node_78 | 0.4 | n |  | TRUE
38 | bus_LV_1346-1_0_5_node_27 | 0.4 | n |  | TRUE
39 | bus_LV_1346-1_0_5_node_59 | 0.4 | n |  | TRUE
40 | bus_LV_1346-1_0_5_node_92 | 0.4 | n |  | TRUE
41 | bus_LV_1346-1_0_5_node_91 | 0.4 | n |  | TRUE
42 | bus_LV_1346-1_0_5_node_44 | 0.4 | n |  | TRUE
43 | bus_LV_1346-1_0_5_node_10 | 0.4 | n |  | TRUE
44 | bus_LV_1346-1_0_5_node_56 | 0.4 | n |  | TRUE
45 | bus_LV_1346-1_0_5_node_17 | 0.4 | n |  | TRUE
46 | bus_LV_1346-1_0_5_node_86 | 0.4 | n |  | TRUE
47 | bus_LV_1346-1_0_5_node_90 | 0.4 | n |  | TRUE
48 | bus_LV_1346-1_0_5_node_45 | 0.4 | n |  | TRUE
49 | bus_LV_1346-1_0_5_node_11 | 0.4 | n |  | TRUE
50 | bus_LV_1346-1_0_5_node_69 | 0.4 | n |  | TRUE
51 | bus_LV_1346-1_0_5_node_34 | 0.4 | n |  | TRUE
52 | bus_LV_1346-1_0_5_node_49 | 0.4 | n |  | TRUE
53 | bus_LV_1346-1_0_5_node_51 | 0.4 | n |  | TRUE
54 | bus_LV_1346-1_0_5_node_13 | 0.4 | n |  | TRUE
55 | bus_LV_1346-1_0_5_node_60 | 0.4 | n |  | TRUE
56 | bus_LV_1346-1_0_5_node_28 | 0.4 | n |  | TRUE
57 | bus_LV_1346-1_0_5_node_14 | 0.4 | n |  | TRUE
58 | bus_LV_1346-1_0_5_node_47 | 0.4 | n |  | TRUE
59 | bus_LV_1346-1_0_5_node_33 | 0.4 | n |  | TRUE
60 | bus_LV_1346-1_0_5_node_26 | 0.4 | n |  | TRUE
61 | bus_LV_1346-1_0_5_node_82 | 0.4 | n |  | TRUE
62 | bus_LV_1346-1_0_5_node_50 | 0.4 | n |  | TRUE
63 | bus_LV_1346-1_0_5_node_15 | 0.4 | n |  | TRUE
64 | bus_LV_1346-1_0_5_node_30 | 0.4 | n |  | TRUE
65 | bus_LV_1346-1_0_5_node_55 | 0.4 | n |  | TRUE
66 | bus_LV_1346-1_0_5_node_16 | 0.4 | n |  | TRUE
67 | bus_LV_1346-1_0_5_node_73 | 0.4 | n |  | TRUE
68 | bus_LV_1346-1_0_5_node_89 | 0.4 | n |  | TRUE
69 | bus_LV_1346-1_0_5_node_62 | 0.4 | n |  | TRUE
70 | bus_LV_1346-1_0_5_node_18 | 0.4 | n |  | TRUE
71 | bus_LV_1346-1_0_5_node_39 | 0.4 | n |  | TRUE
72 | bus_LV_1346-1_0_5_node_32 | 0.4 | n |  | TRUE
73 | bus_LV_1346-1_0_5_node_43 | 0.4 | n |  | TRUE
74 | bus_LV_1346-1_0_5_node_20 | 0.4 | n |  | TRUE
75 | bus_LV_1346-1_0_5_node_19 | 0.4 | n |  | TRUE
76 | bus_LV_1346-1_0_5_node_64 | 0.4 | n |  | TRUE
77 | bus_LV_1346-1_0_5_node_42 | 0.4 | n |  | TRUE
78 | bus_LV_1346-1_0_5_node_22 | 0.4 | n |  | TRUE
79 | bus_LV_1346-1_0_5_node_40 | 0.4 | n |  | TRUE
80 | bus_LV_1346-1_0_5_node_23 | 0.4 | n |  | TRUE
81 | bus_LV_1346-1_0_5_node_84 | 0.4 | n |  | TRUE
82 | bus_LV_1346-1_0_5_node_76 | 0.4 | n |  | TRUE
83 | bus_LV_1346-1_0_5_node_95 | 0.4 | n |  | TRUE
84 | bus_LV_1346-1_0_5_node_25 | 0.4 | n |  | TRUE
85 | bus_LV_1346-1_0_5_node_68 | 0.4 | n |  | TRUE
86 | bus_LV_1346-1_0_5_node_38 | 0.4 | n |  | TRUE
87 | bus_LV_1346-1_0_5_node_35 | 0.4 | n |  | TRUE
88 | bus_LV_1346-1_0_5_node_52 | 0.4 | n |  | TRUE
89 | bus_LV_1346-1_0_5_node_36 | 0.4 | n |  | TRUE
90 | bus_LV_1346-1_0_5_node_54 | 0.4 | n |  | TRUE
91 | bus_LV_1346-1_0_5_node_57 | 0.4 | n |  | TRUE
92 | bus_LV_1346-1_0_5_node_93 | 0.4 | n |  | TRUE
93 | bus_LV_1346-1_0_5_node_74 | 0.4 | n |  | TRUE
94 | bus_LV_1346-1_0_5_node_81 | 0.4 | n |  | TRUE
95 | bus_MV_19_0_node_46 | 20 | n |  | TRUE

## load
| name | bus | p_mw | q_mvar | const_z_percent | const_i_percent | sn_mva | scaling | in_service | type
0 | LV_1346-1_0_5_load_83 | 1 | 0.012888 | 0.00323 | 0 | 0 |  | 1 | TRUE | wye
1 | LV_1346-1_0_5_load_46 | 2 | 0.0061552 | 0.0015426 | 0 | 0 |  | 1 | TRUE | wye
2 | LV_1346-1_0_5_load_29 | 5 | 0.0074509 | 0.0018674 | 0 | 0 |  | 1 | TRUE | wye
3 | LV_1346-1_0_5_load_63 | 6 | 0.013684 | 0.0034295 | 0 | 0 |  | 1 | TRUE | wye
4 | LV_1346-1_0_5_load_67 | 7 | 0.003628 | 0.00090926 | 0 | 0 |  | 1 | TRUE | wye
5 | LV_1346-1_0_5_load_2 | 10 | 0.0011537 | 0.00028913 | 0 | 0 |  | 1 | TRUE | wye
6 | LV_1346-1_0_5_load_48 | 11 | 0.0030193 | 0.0007567 | 0 | 0 |  | 1 | TRUE | wye
7 | LV_1346-1_0_5_load_24 | 12 | 0.0047089 | 0.0011802 | 0 | 0 |  | 1 | TRUE | wye
8 | LV_1346-1_0_5_load_85 | 13 | 0.0011348 | 0.0002844 | 0 | 0 |  | 1 | TRUE | wye
9 | LV_1346-1_0_5_load_58 | 14 | 0.006086 | 0.0015253 | 0 | 0 |  | 1 | TRUE | wye
10 | LV_1346-1_0_5_load_3 | 15 | 0.00084192 | 0.000211 | 0 | 0 |  | 1 | TRUE | wye
11 | LV_1346-1_0_5_load_75 | 16 | 0.001754 | 0.0004396 | 0 | 0 |  | 1 | TRUE | wye
12 | LV_1346-1_0_5_load_72 | 17 | 0.0011609 | 0.00029094 | 0 | 0 |  | 1 | TRUE | wye
13 | LV_1346-1_0_5_load_4 | 18 | 0.0021748 | 0.00054506 | 0 | 0 |  | 1 | TRUE | wye
14 | LV_1346-1_0_5_load_41 | 19 | 0.0021757 | 0.00054529 | 0 | 0 |  | 1 | TRUE | wye
15 | LV_1346-1_0_5_load_21 | 20 | 0.0044747 | 0.0011215 | 0 | 0 |  | 1 | TRUE | wye
16 | LV_1346-1_0_5_load_94 | 21 | 0.0021763 | 0.00054542 | 0 | 0 |  | 1 | TRUE | wye
17 | LV_1346-1_0_5_load_80 | 22 | 0.01656 | 0.0041504 | 0 | 0 |  | 1 | TRUE | wye
18 | LV_1346-1_0_5_load_5 | 23 | 0.0021739 | 0.00054484 | 0 | 0 |  | 1 | TRUE | wye
19 | LV_1346-1_0_5_load_66 | 24 | 0.0021764 | 0.00054545 | 0 | 0 |  | 1 | TRUE | wye
20 | LV_1346-1_0_5_load_65 | 25 | 0.0021764 | 0.00054545 | 0 | 0 |  | 1 | TRUE | wye
21 | LV_1346-1_0_5_load_61 | 26 | 0.0021769 | 0.00054559 | 0 | 0 |  | 1 | TRUE | wye
22 | LV_1346-1_0_5_load_70 | 27 | 0.0021771 | 0.00054564 | 0 | 0 |  | 1 | TRUE | wye
23 | LV_1346-1_0_5_load_6 | 28 | 0.015934 | 0.0039935 | 0 | 0 |  | 1 | TRUE | wye
24 | LV_1346-1_0_5_load_53 | 29 | 0.0017054 | 0.00042741 | 0 | 0 |  | 1 | TRUE | wye
25 | LV_1346-1_0_5_load_9 | 31 | 0.01218 | 0.0030526 | 0 | 0 |  | 1 | TRUE | wye
26 | LV_1346-1_0_5_load_87 | 32 | 0.0021753 | 0.00054518 | 0 | 0 |  | 1 | TRUE | wye
27 | LV_1346-1_0_5_load_77 | 33 | 0.01218 | 0.0030526 | 0 | 0 |  | 1 | TRUE | wye
28 | LV_1346-1_0_5_load_37 | 34 | 0.013681 | 0.0034288 | 0 | 0 |  | 1 | TRUE | wye
29 | LV_1346-1_0_5_load_78 | 37 | 0.014982 | 0.0037548 | 0 | 0 |  | 1 | TRUE | wye
30 | LV_1346-1_0_5_load_27 | 38 | 0.0069894 | 0.0017517 | 0 | 0 |  | 1 | TRUE | wye
31 | LV_1346-1_0_5_load_59 | 39 | 0.009539 | 0.0023907 | 0 | 0 |  | 1 | TRUE | wye
32 | LV_1346-1_0_5_load_92 | 40 | 0.0089917 | 0.0022535 | 0 | 0 |  | 1 | TRUE | wye
33 | LV_1346-1_0_5_load_91 | 41 | 0.014991 | 0.0037571 | 0 | 0 |  | 1 | TRUE | wye
34 | LV_1346-1_0_5_load_44 | 42 | 0.0021757 | 0.00054528 | 0 | 0 |  | 1 | TRUE | wye
35 | LV_1346-1_0_5_load_10 | 43 | 0.0041775 | 0.001047 | 0 | 0 |  | 1 | TRUE | wye
36 | LV_1346-1_0_5_load_56 | 44 | 0.01284 | 0.0032181 | 0 | 0 |  | 1 | TRUE | wye
37 | LV_1346-1_0_5_load_86 | 46 | 0.0027049 | 0.0006779 | 0 | 0 |  | 1 | TRUE | wye
38 | LV_1346-1_0_5_load_45 | 48 | 0.0020507 | 0.00051394 | 0 | 0 |  | 1 | TRUE | wye
39 | LV_1346-1_0_5_load_11 | 49 | 0.00075952 | 0.00019035 | 0 | 0 |  | 1 | TRUE | wye
40 | LV_1346-1_0_5_load_69 | 50 | 0.0026481 | 0.00066367 | 0 | 0 |  | 1 | TRUE | wye
41 | LV_1346-1_0_5_load_51 | 53 | 0.012381 | 0.0031029 | 0 | 0 |  | 1 | TRUE | wye
42 | LV_1346-1_0_5_load_13 | 54 | 0.0021757 | 0.00054528 | 0 | 0 |  | 1 | TRUE | wye
43 | LV_1346-1_0_5_load_60 | 55 | 0.0021778 | 0.00054582 | 0 | 0 |  | 1 | TRUE | wye
44 | LV_1346-1_0_5_load_28 | 56 | 0.0021757 | 0.00054528 | 0 | 0 |  | 1 | TRUE | wye
45 | LV_1346-1_0_5_load_14 | 57 | 0.0048937 | 0.0012265 | 0 | 0 |  | 1 | TRUE | wye
46 | LV_1346-1_0_5_load_47 | 58 | 0.0035248 | 0.00088341 | 0 | 0 |  | 1 | TRUE | wye
47 | LV_1346-1_0_5_load_33 | 59 | 0.0012809 | 0.00032102 | 0 | 0 |  | 1 | TRUE | wye
48 | LV_1346-1_0_5_load_26 | 60 | 0.0011046 | 0.00027683 | 0 | 0 |  | 1 | TRUE | wye
49 | LV_1346-1_0_5_load_82 | 61 | 0.0045022 | 0.0011283 | 0 | 0 |  | 1 | TRUE | wye
50 | LV_1346-1_0_5_load_50 | 62 | 0.001108 | 0.0002777 | 0 | 0 |  | 1 | TRUE | wye
51 | LV_1346-1_0_5_load_15 | 63 | 0.0021758 | 0.00054532 | 0 | 0 |  | 1 | TRUE | wye
52 | LV_1346-1_0_5_load_30 | 64 | 0.0021758 | 0.00054531 | 0 | 0 |  | 1 | TRUE | wye
53 | LV_1346-1_0_5_load_55 | 65 | 0.0021747 | 0.00054504 | 0 | 0 |  | 1 | TRUE | wye
54 | LV_1346-1_0_5_load_89 | 68 | 0.0078414 | 0.0019652 | 0 | 0 |  | 1 | TRUE | wye
55 | LV_1346-1_0_5_load_62 | 69 | 0.0095384 | 0.0023905 | 0 | 0 |  | 1 | TRUE | wye
56 | LV_1346-1_0_5_load_18 | 70 | 0.0036275 | 0.00090914 | 0 | 0 |  | 1 | TRUE | wye
57 | LV_1346-1_0_5_load_32 | 72 | 0.010311 | 0.0025842 | 0 | 0 |  | 1 | TRUE | wye
58 | LV_1346-1_0_5_load_43 | 73 | 0.06217 | 0.015581 | 0 | 0 |  | 1 | TRUE | wye
59 | LV_1346-1_0_5_load_19 | 75 | 0.0095363 | 0.00239 | 0 | 0 |  | 1 | TRUE | wye
60 | LV_1346-1_0_5_load_64 | 76 | 0.0165 | 0.0041352 | 0 | 0 |  | 1 | TRUE | wye
61 | LV_1346-1_0_5_load_42 | 77 | 0.007578 | 0.0018992 | 0 | 0 |  | 1 | TRUE | wye
62 | LV_1346-1_0_5_load_22 | 78 | 0.0021748 | 0.00054506 | 0 | 0 |  | 1 | TRUE | wye
63 | LV_1346-1_0_5_load_40 | 79 | 0.0018259 | 0.00045761 | 0 | 0 |  | 1 | TRUE | wye
64 | LV_1346-1_0_5_load_23 | 80 | 0.016348 | 0.0040971 | 0 | 0 |  | 1 | TRUE | wye
65 | LV_1346-1_0_5_load_84 | 81 | 0.00097051 | 0.00024323 | 0 | 0 |  | 1 | TRUE | wye
66 | LV_1346-1_0_5_load_76 | 82 | 0.0010747 | 0.00026934 | 0 | 0 |  | 1 | TRUE | wye
67 | LV_1346-1_0_5_load_25 | 84 | 0.028778 | 0.0072124 | 0 | 0 |  | 1 | TRUE | wye
68 | LV_1346-1_0_5_load_68 | 85 | 0.012972 | 0.0032511 | 0 | 0 |  | 1 | TRUE | wye
69 | LV_1346-1_0_5_load_38 | 86 | 0.0021776 | 0.00054577 | 0 | 0 |  | 1 | TRUE | wye
70 | LV_1346-1_0_5_load_35 | 87 | 0.0090431 | 0.0022664 | 0 | 0 |  | 1 | TRUE | wye
71 | LV_1346-1_0_5_load_52 | 88 | 0.0090448 | 0.0022669 | 0 | 0 |  | 1 | TRUE | wye
72 | LV_1346-1_0_5_load_36 | 89 | 0.0047935 | 0.0012014 | 0 | 0 |  | 1 | TRUE | wye
73 | LV_1346-1_0_5_load_54 | 90 | 0.0036137 | 0.00090568 | 0 | 0 |  | 1 | TRUE | wye
74 | LV_1346-1_0_5_load_57 | 91 | 0.026912 | 0.0067449 | 0 | 0 |  | 1 | TRUE | wye
75 | LV_1346-1_0_5_load_93 | 92 | 0.0021747 | 0.00054504 | 0 | 0 |  | 1 | TRUE | wye
76 | LV_1346-1_0_5_load_74 | 93 | 0.0043205 | 0.0010828 | 0 | 0 |  | 1 | TRUE | wye

## ext_grid
| name | bus | vm_pu | va_degree | slack_weight | in_service
0 |  | 33 | 1 | 0 | 1 | TRUE

## line
| name | std_type | from_bus | to_bus | length_km | r_ohm_per_km | x_ohm_per_km | c_nf_per_km | g_us_per_km | max_i_ka | df | parallel | type | in_service
0 | LV_1346-1_0_5_line_0 |  | 0 | 1 | 0.025539 | 0.125 | 0.08 | 261 | 0 | 0.364 | 1 | 1 | cs | TRUE
1 | LV_1346-1_0_5_line_1 |  | 0 | 2 | 0.0042822 | 0.125 | 0.08 | 261 | 0 | 0.364 | 1 | 1 | cs | TRUE
2 | LV_1346-1_0_5_line_2 |  | 1 | 3 | 0.019062 | 0.125 | 0.08 | 261 | 0 | 0.364 | 1 | 1 | cs | TRUE
3 | LV_1346-1_0_5_line_3 |  | 2 | 5 | 0.028587 | 0.125 | 0.08 | 261 | 0 | 0.364 | 1 | 1 | cs | TRUE
4 | LV_1346-1_0_5_line_4 |  | 3 | 4 | 0.020979 | 0.125 | 0.08 | 261 | 0 | 0.364 | 1 | 1 | cs | TRUE
5 | LV_1346-1_0_5_line_5 |  | 4 | 6 | 0.053464 | 0.125 | 0.08 | 261 | 0 | 0.364 | 1 | 1 | cs | TRUE
6 | LV_1346-1_0_5_line_6 |  | 4 | 7 | 0.03014 | 0.125 | 0.08 | 261 | 0 | 0.364 | 1 | 1 | cs | TRUE
7 | LV_1346-1_0_5_line_7 |  | 5 | 29 | 0.0022196 | 0.125 | 0.08 | 261 | 0 | 0.364 | 1 | 1 | cs | TRUE
8 | LV_1346-1_0_5_line_8 |  | 6 | 8 | 0.039412 | 0.125 | 0.08 | 261 | 0 | 0.364 | 1 | 1 | cs | TRUE
9 | LV_1346-1_0_5_line_9 |  | 7 | 9 | 0.0054085 | 0.125 | 0.08 | 261 | 0 | 0.364 | 1 | 1 | cs | TRUE
10 | LV_1346-1_0_5_line_10 |  | 8 | 40 | 0.017494 | 0.125 | 0.08 | 261 | 0 | 0.364 | 1 | 1 | cs | TRUE
11 | LV_1346-1_0_5_line_11 |  | 8 | 35 | 0.063782 | 0.125 | 0.08 | 261 | 0 | 0.364 | 1 | 2 | cs | TRUE
12 | LV_1346-1_0_5_line_12 |  | 9 | 17 | 0.028511 | 0.125 | 0.08 | 261 | 0 | 0.364 | 1 | 1 | cs | TRUE
13 | LV_1346-1_0_5_line_13 |  | 9 | 53 | 0.082189 | 0.125 | 0.08 | 261 | 0 | 0.364 | 1 | 1 | cs | TRUE
14 | LV_1346-1_0_5_line_14 |  | 10 | 11 | 0.016879 | 0.125 | 0.08 | 261 | 0 | 0.364 | 1 | 1 | cs | TRUE
15 | LV_1346-1_0_5_line_15 |  | 10 | 12 | 0.037736 | 0.125 | 0.08 | 261 | 0 | 0.364 | 1 | 1 | cs | TRUE
16 | LV_1346-1_0_5_line_16 |  | 11 | 13 | 0.13421 | 0.125 | 0.08 | 261 | 0 | 0.364 | 1 | 1 | cs | TRUE
17 | LV_1346-1_0_5_line_17 |  | 12 | 14 | 0.045486 | 0.125 | 0.08 | 261 | 0 | 0.364 | 1 | 1 | cs | TRUE
18 | LV_1346-1_0_5_line_18 |  | 14 | 66 | 0.021504 | 0.125 | 0.08 | 261 | 0 | 0.364 | 1 | 1 | cs | TRUE
19 | LV_1346-1_0_5_line_19 |  | 15 | 16 | 0.016083 | 0.125 | 0.08 | 261 | 0 | 0.364 | 1 | 1 | cs | TRUE
20 | LV_1346-1_0_5_line_20 |  | 16 | 17 | 0.012844 | 0.125 | 0.08 | 261 | 0 | 0.364 | 1 | 1 | cs | TRUE
21 | LV_1346-1_0_5_line_21 |  | 18 | 19 | 0.005337 | 0.125 | 0.08 | 261 | 0 | 0.364 | 1 | 1 | cs | TRUE
22 | LV_1346-1_0_5_line_22 |  | 18 | 20 | 0.0093703 | 0.125 | 0.08 | 261 | 0 | 0.364 | 1 | 1 | cs | TRUE
23 | LV_1346-1_0_5_line_23 |  | 19 | 21 | 0.0028185 | 0.125 | 0.08 | 261 | 0 | 0.364 | 1 | 1 | cs | TRUE
24 | LV_1346-1_0_5_line_24 |  | 20 | 22 | 0.005626 | 0.125 | 0.08 | 261 | 0 | 0.364 | 1 | 1 | cs | TRUE
25 | LV_1346-1_0_5_line_25 |  | 21 | 92 | 0.0025401 | 0.125 | 0.08 | 261 | 0 | 0.364 | 1 | 1 | cs | TRUE
26 | LV_1346-1_0_5_line_26 |  | 23 | 24 | 0.0045743 | 0.125 | 0.08 | 261 | 0 | 0.364 | 1 | 1 | cs | TRUE
27 | LV_1346-1_0_5_line_27 |  | 23 | 25 | 0.0010121 | 0.125 | 0.08 | 261 | 0 | 0.364 | 1 | 1 | cs | TRUE
28 | LV_1346-1_0_5_line_28 |  | 24 | 26 | 0.0010018 | 0.125 | 0.08 | 261 | 0 | 0.364 | 1 | 1 | cs | TRUE
29 | LV_1346-1_0_5_line_29 |  | 25 | 27 | 0.010774 | 0.125 | 0.08 | 261 | 0 | 0.364 | 1 | 1 | cs | TRUE
30 | LV_1346-1_0_5_line_30 |  | 26 | 63 | 0.0045859 | 0.125 | 0.08 | 261 | 0 | 0.364 | 1 | 1 | cs | TRUE
31 | LV_1346-1_0_5_line_31 |  | 27 | 30 | 0.013237 | 0.125 | 0.08 | 261 | 0 | 0.364 | 1 | 1 | cs | TRUE
32 | LV_1346-1_0_5_line_32 |  | 28 | 29 | 0.061309 | 0.125 | 0.08 | 261 | 0 | 0.364 | 1 | 1 | cs | TRUE
33 | LV_1346-1_0_5_line_33 |  | 30 | 31 | 0.0080547 | 0.125 | 0.08 | 261 | 0 | 0.364 | 1 | 1 | cs | TRUE
34 | LV_1346-1_0_5_line_34 |  | 30 | 32 | 0.01237 | 0.125 | 0.08 | 261 | 0 | 0.364 | 1 | 1 | cs | TRUE
35 | LV_1346-1_0_5_line_35 |  | 31 | 33 | 0.019139 | 0.125 | 0.08 | 261 | 0 | 0.364 | 1 | 1 | cs | TRUE
36 | LV_1346-1_0_5_line_36 |  | 32 | 34 | 0.0086858 | 0.125 | 0.08 | 261 | 0 | 0.364 | 1 | 1 | cs | TRUE
37 | LV_1346-1_0_5_line_37 |  | 33 | 42 | 0.038398 | 0.125 | 0.08 | 261 | 0 | 0.364 | 1 | 4 | cs | TRUE
38 | LV_1346-1_0_5_line_38 |  | 34 | 91 | 0.0016585 | 0.125 | 0.08 | 261 | 0 | 0.364 | 1 | 1 | cs | TRUE
39 | LV_1346-1_0_5_line_39 |  | 35 | 36 | 0.039853 | 0.125 | 0.08 | 261 | 0 | 0.364 | 1 | 2 | cs | TRUE
40 | LV_1346-1_0_5_line_40 |  | 35 | 37 | 0.021126 | 0.125 | 0.08 | 261 | 0 | 0.364 | 1 | 1 | cs | TRUE
41 | LV_1346-1_0_5_line_41 |  | 36 | 38 | 0.03013 | 0.125 | 0.08 | 261 | 0 | 0.364 | 1 | 4 | cs | TRUE
42 | LV_1346-1_0_5_line_42 |  | 36 | 39 | 0.0068286 | 0.125 | 0.08 | 261 | 0 | 0.364 | 1 | 1 | cs | TRUE
43 | LV_1346-1_0_5_line_43 |  | 37 | 41 | 0.0034342 | 0.125 | 0.08 | 261 | 0 | 0.364 | 1 | 1 | cs | TRUE
44 | LV_1346-1_0_5_line_44 |  | 38 | 72 | 0.016634 | 0.125 | 0.08 | 261 | 0 | 0.364 | 1 | 4 | cs | TRUE
45 | LV_1346-1_0_5_line_45 |  | 39 | 89 | 0.032428 | 0.125 | 0.08 | 261 | 0 | 0.364 | 1 | 1 | cs | TRUE
46 | LV_1346-1_0_5_line_46 |  | 40 | 85 | 0.00018073 | 0.125 | 0.08 | 261 | 0 | 0.364 | 1 | 1 | cs | TRUE
47 | LV_1346-1_0_5_line_47 |  | 41 | 88 | 0.027974 | 0.125 | 0.08 | 261 | 0 | 0.364 | 1 | 1 | cs | TRUE
48 | LV_1346-1_0_5_line_48 |  | 42 | 93 | 0.0039698 | 0.125 | 0.08 | 261 | 0 | 0.364 | 1 | 4 | cs | TRUE
49 | LV_1346-1_0_5_line_49 |  | 43 | 44 | 0.012773 | 0.125 | 0.08 | 261 | 0 | 0.364 | 1 | 1 | cs | TRUE
50 | LV_1346-1_0_5_line_50 |  | 43 | 45 | 0.074758 | 0.125 | 0.08 | 261 | 0 | 0.364 | 1 | 1 | cs | TRUE
51 | LV_1346-1_0_5_line_51 |  | 44 | 46 | 0.061382 | 0.125 | 0.08 | 261 | 0 | 0.364 | 1 | 1 | cs | TRUE
52 | LV_1346-1_0_5_line_52 |  | 45 | 47 | 0.089036 | 0.125 | 0.08 | 261 | 0 | 0.364 | 1 | 1 | cs | TRUE
53 | LV_1346-1_0_5_line_53 |  | 46 | 48 | 0.060267 | 0.125 | 0.08 | 261 | 0 | 0.364 | 1 | 1 | cs | TRUE
54 | LV_1346-1_0_5_line_54 |  | 47 | 62 | 0.15401 | 0.125 | 0.08 | 261 | 0 | 0.364 | 1 | 1 | cs | TRUE
55 | LV_1346-1_0_5_line_55 |  | 48 | 54 | 0.0069962 | 0.125 | 0.08 | 261 | 0 | 0.364 | 1 | 1 | cs | TRUE
56 | LV_1346-1_0_5_line_56 |  | 49 | 50 | 0.0093408 | 0.125 | 0.08 | 261 | 0 | 0.364 | 1 | 1 | cs | TRUE
57 | LV_1346-1_0_5_line_57 |  | 49 | 51 | 0.050934 | 0.125 | 0.08 | 261 | 0 | 0.364 | 1 | 1 | cs | TRUE
58 | LV_1346-1_0_5_line_58 |  | 51 | 52 | 0.039852 | 0.125 | 0.08 | 261 | 0 | 0.364 | 1 | 1 | cs | TRUE
59 | LV_1346-1_0_5_line_59 |  | 52 | 81 | 0.014122 | 0.125 | 0.08 | 261 | 0 | 0.364 | 1 | 1 | cs | TRUE
60 | LV_1346-1_0_5_line_60 |  | 54 | 55 | 0.0056789 | 0.125 | 0.08 | 261 | 0 | 0.364 | 1 | 1 | cs | TRUE
61 | LV_1346-1_0_5_line_61 |  | 55 | 56 | 0.0056789 | 0.125 | 0.08 | 261 | 0 | 0.364 | 1 | 1 | cs | TRUE
62 | LV_1346-1_0_5_line_62 |  | 56 | 78 | 0.0056765 | 0.125 | 0.08 | 261 | 0 | 0.364 | 1 | 1 | cs | TRUE
63 | LV_1346-1_0_5_line_63 |  | 57 | 58 | 0.082066 | 0.125 | 0.08 | 261 | 0 | 0.364 | 1 | 1 | cs | TRUE
64 | LV_1346-1_0_5_line_64 |  | 57 | 59 | 0.032882 | 0.125 | 0.08 | 261 | 0 | 0.364 | 1 | 1 | cs | TRUE
65 | LV_1346-1_0_5_line_65 |  | 58 | 60 | 0.013601 | 0.125 | 0.08 | 261 | 0 | 0.364 | 1 | 1 | cs | TRUE
66 | LV_1346-1_0_5_line_66 |  | 59 | 61 | 0.026513 | 0.125 | 0.08 | 261 | 0 | 0.364 | 1 | 1 | cs | TRUE
67 | LV_1346-1_0_5_line_67 |  | 61 | 79 | 0.016667 | 0.125 | 0.08 | 261 | 0 | 0.364 | 1 | 1 | cs | TRUE
68 | LV_1346-1_0_5_line_68 |  | 63 | 64 | 0.0035858 | 0.125 | 0.08 | 261 | 0 | 0.364 | 1 | 1 | cs | TRUE
69 | LV_1346-1_0_5_line_69 |  | 64 | 65 | 0.0030912 | 0.125 | 0.08 | 261 | 0 | 0.364 | 1 | 1 | cs | TRUE
70 | LV_1346-1_0_5_line_70 |  | 65 | 86 | 0.0025387 | 0.125 | 0.08 | 261 | 0 | 0.364 | 1 | 1 | cs | TRUE
71 | LV_1346-1_0_5_line_71 |  | 66 | 67 | 0.075004 | 0.125 | 0.08 | 261 | 0 | 0.364 | 1 | 1 | cs | TRUE
72 | LV_1346-1_0_5_line_72 |  | 67 | 68 | 0.032617 | 0.125 | 0.08 | 261 | 0 | 0.364 | 1 | 1 | cs | TRUE
73 | LV_1346-1_0_5_line_73 |  | 67 | 69 | 0.033776 | 0.125 | 0.08 | 261 | 0 | 0.364 | 1 | 1 | cs | TRUE
74 | LV_1346-1_0_5_line_74 |  | 69 | 76 | 0.0069593 | 0.125 | 0.08 | 261 | 0 | 0.364 | 1 | 1 | cs | TRUE
75 | LV_1346-1_0_5_line_75 |  | 69 | 75 | 0.020438 | 0.125 | 0.08 | 261 | 0 | 0.364 | 1 | 1 | cs | TRUE
76 | LV_1346-1_0_5_line_76 |  | 70 | 71 | 0.005559 | 0.125 | 0.08 | 261 | 0 | 0.364 | 1 | 4 | cs | TRUE
77 | LV_1346-1_0_5_line_77 |  | 70 | 72 | 0.002394 | 0.125 | 0.08 | 261 | 0 | 0.364 | 1 | 4 | cs | TRUE
78 | LV_1346-1_0_5_line_78 |  | 71 | 73 | 0.029676 | 0.125 | 0.08 | 261 | 0 | 0.364 | 1 | 4 | cs | TRUE
79 | LV_1346-1_0_5_line_79 |  | 71 | 74 | 0.021539 | 0.125 | 0.08 | 261 | 0 | 0.364 | 1 | 1 | cs | TRUE
80 | LV_1346-1_0_5_line_80 |  | 73 | 93 | 0.001431 | 0.125 | 0.08 | 261 | 0 | 0.364 | 1 | 4 | cs | TRUE
81 | LV_1346-1_0_5_line_81 |  | 74 | 77 | 0.012552 | 0.125 | 0.08 | 261 | 0 | 0.364 | 1 | 1 | cs | TRUE
82 | LV_1346-1_0_5_line_82 |  | 74 | 78 | 0.024431 | 0.125 | 0.08 | 261 | 0 | 0.364 | 1 | 1 | cs | TRUE
83 | LV_1346-1_0_5_line_83 |  | 76 | 94 | 0.027644 | 0.125 | 0.08 | 261 | 0 | 0.364 | 1 | 1 | cs | TRUE
84 | LV_1346-1_0_5_line_84 |  | 77 | 79 | 0.019428 | 0.125 | 0.08 | 261 | 0 | 0.364 | 1 | 1 | cs | TRUE
85 | LV_1346-1_0_5_line_85 |  | 80 | 81 | 0.010348 | 0.125 | 0.08 | 261 | 0 | 0.364 | 1 | 1 | cs | TRUE
86 | LV_1346-1_0_5_line_86 |  | 80 | 82 | 0.011882 | 0.125 | 0.08 | 261 | 0 | 0.364 | 1 | 1 | cs | TRUE
87 | LV_1346-1_0_5_line_87 |  | 82 | 83 | 0.016426 | 0.125 | 0.08 | 261 | 0 | 0.364 | 1 | 1 | cs | TRUE
88 | LV_1346-1_0_5_line_88 |  | 83 | 94 | 0.049251 | 0.125 | 0.08 | 261 | 0 | 0.364 | 1 | 1 | cs | TRUE
89 | LV_1346-1_0_5_line_89 |  | 83 | 90 | 4.9124e-05 | 0.125 | 0.08 | 261 | 0 | 0.364 | 1 | 1 | cs | TRUE
90 | LV_1346-1_0_5_line_90 |  | 84 | 85 | 0.020684 | 0.125 | 0.08 | 261 | 0 | 0.364 | 1 | 1 | cs | TRUE
91 | LV_1346-1_0_5_line_91 |  | 86 | 92 | 0.0031313 | 0.125 | 0.08 | 261 | 0 | 0.364 | 1 | 1 | cs | TRUE
92 | LV_1346-1_0_5_line_92 |  | 87 | 88 | 0.0032227 | 0.125 | 0.08 | 261 | 0 | 0.364 | 1 | 1 | cs | TRUE
93 | LV_1346-1_0_5_line_93 |  | 89 | 90 | 0.031467 | 0.125 | 0.08 | 261 | 0 | 0.364 | 1 | 1 | cs | TRUE

## trafo
| name | std_type | hv_bus | lv_bus | sn_mva | vn_hv_kv | vn_lv_kv | vk_percent | vkr_percent | pfe_kw | i0_percent | shift_degree | tap_side | tap_neutral | tap_min | tap_max | tap_step_percent | tap_step_degree | tap_pos | tap_phase_shifter | parallel | df | in_service
0 | LV_1346-1_0_5_trafo_77 | 0.63 MVA 20/0.4 kV | 95 | 33 | 0.63 | 20 | 0.4 | 6 | 1.206 | 1.65 | 0.2619 | 150 | hv | 0 | -2 | 2 | 2.5 | 0 | 0 | FALSE | 1 | 1 | TRUE

## line_geodata
| x0 | y0 | x1 | y1 | x2 | y2 | x3 | y3 | x4 | y4 | x5 | y5
0 | 2714104.274 | 1226069.6577 | 2714078.7584 | 1226068.5565
1 | 2714104.274 | 1226069.6577 | 2714106.6688 | 1226073.2076
2 | 2714079.6318 | 1226049.5142 | 2714078.7584 | 1226068.5565
3 | 2714114.1263 | 1226099.4338 | 2714114.3816 | 1226084.6408 | 2714106.6688 | 1226073.2076
4 | 2714080.5872 | 1226028.5609 | 2714079.6318 | 1226049.5142
5 | 2714080.5872 | 1226028.5609 | 2714052.5825 | 1226028.3573 | 2714036.8936 | 1226028.0342 | 2714027.1282 | 1226027.922
6 | 2714080.5872 | 1226028.5609 | 2714110.7268 | 1226028.7809
7 | 2714114.088 | 1226101.6531 | 2714114.1263 | 1226099.4338
8 | 2713987.7187 | 1226027.4694 | 2714027.1282 | 1226027.922
9 | 2714116.1352 | 1226028.8204 | 2714110.7268 | 1226028.7809
10 | 2713987.7187 | 1226027.4694 | 2713988.2752 | 1226009.984
11 | 2713923.758 | 1226028.5232 | 2713987.7187 | 1226027.4694
12 | 2714116.1352 | 1226028.8204 | 2714144.6442 | 1226029.1822
13 | 2714116.1352 | 1226028.8204 | 2714122.7705 | 1226018.8956 | 2714133.2085 | 1226008.7658 | 2714143.6107 | 1225994.5766 | 2714153.6282 | 1225977.5223 | 2714155.4561 | 1225959.2814
14 | 2713988.8345 | 1225894.4999 | 2713986.0708 | 1225886.7855 | 2713978.8217 | 1225882.0027
15 | 2713960.5366 | 1225907.1899 | 2713972.5914 | 1225909.6226 | 2713982.0581 | 1225907.8359 | 2713987.8715 | 1225902.0205 | 2713988.8345 | 1225894.4999
16 | 2713978.8217 | 1225882.0027 | 2714035.6637 | 1225760.4275
17 | 2713960.5366 | 1225907.1899 | 2713915.5766 | 1225900.2905
18 | 2713915.5766 | 1225900.2905 | 2713894.066 | 1225901.8466
19 | 2714157.4871 | 1226029.3453 | 2714173.5684 | 1226029.5494
20 | 2714157.4871 | 1226029.3453 | 2714144.6442 | 1226029.1822
21 | 2713969.7081 | 1226138.7877 | 2713971.0079 | 1226143.964
22 | 2713971.0079 | 1226143.964 | 2713973.2901 | 1226153.0521
23 | 2713969.7621 | 1226135.9696 | 2713969.7081 | 1226138.7877 | 2713969.7081 | 1226138.7877
24 | 2713974.6603 | 1226158.5088 | 2713973.2901 | 1226153.0521
25 | 2713969.8108 | 1226133.43 | 2713969.7621 | 1226135.9696
26 | 2713972.7549 | 1226111.2668 | 2713971.6183 | 1226115.6977
27 | 2713972.7549 | 1226111.2668 | 2713973.0064 | 1226110.2864
28 | 2713971.3694 | 1226116.668 | 2713971.6183 | 1226115.6977
29 | 2713977.8811 | 1226100.7585 | 2713973.5803 | 1226108.0493 | 2713973.0064 | 1226110.2864
30 | 2713971.3694 | 1226116.668 | 2713970.2299 | 1226121.1101
31 | 2713984.6066 | 1226089.3573 | 2713977.8811 | 1226100.7585
32 | 2714113.0304 | 1226162.9528 | 2714114.088 | 1226101.6531
33 | 2713984.6066 | 1226089.3573 | 2713976.5711 | 1226088.8003
34 | 2713984.6066 | 1226089.3573 | 2713996.9554 | 1226090.0845
35 | 2713957.4778 | 1226087.4768 | 2713976.5711 | 1226088.8003
36 | 2713996.9554 | 1226090.0845 | 2714005.6262 | 1226090.5952
37 | 2713957.4778 | 1226087.4768 | 2713919.1714 | 1226084.8215
38 | 2714007.2818 | 1226090.6927 | 2714005.6262 | 1226090.5952
39 | 2713923.758 | 1226028.5232 | 2713909.1324 | 1226028.4988 | 2713883.8 | 1226027.7245
40 | 2713923.758 | 1226028.5232 | 2713924.3403 | 1226007.4055
41 | 2713883.8 | 1226027.7245 | 2713883.7082 | 1226047.5602 | 2713883.5749 | 1226057.8531
42 | 2713883.8 | 1226027.7245 | 2713876.9838 | 1226027.3129
43 | 2713924.4349 | 1226003.9726 | 2713924.3403 | 1226007.4055
44 | 2713883.3594 | 1226074.4853 | 2713883.5749 | 1226057.8531
45 | 2713844.6144 | 1226025.3583 | 2713876.9838 | 1226027.3129
46 | 2713988.281 | 1226009.8034 | 2713988.2752 | 1226009.984
47 | 2713924.4349 | 1226003.9726 | 2713925.206 | 1225976.0096
48 | 2713915.211 | 1226084.547 | 2713919.1714 | 1226084.8215
49 | 2713996.7751 | 1226229.5077 | 2713989.8851 | 1226218.752
50 | 2714032.5811 | 1226294.4227 | 2714031.7275 | 1226287.9347 | 2714026.3225 | 1226275.6328 | 2713996.7751 | 1226229.5077
51 | 2713932.4826 | 1226197.0091 | 2713989.8851 | 1226218.752
52 | 2713944.4733 | 1226307.8342 | 2714023.6672 | 1226297.4654 | 2714032.5811 | 1226294.4227
53 | 2713923.2035 | 1226139.2084 | 2713930.3047 | 1226151.8209 | 2713933.4553 | 1226161.9001 | 2713934.4443 | 1226172.8052 | 2713932.4826 | 1226197.0091
54 | 2713944.4733 | 1226307.8342 | 2713790.4701 | 1226306.0724
55 | 2713919.2416 | 1226133.5015 | 2713921.1024 | 1226135.4767 | 2713923.2035 | 1226139.2084
56 | 2713728.067 | 1226060.1412 | 2713729.6781 | 1226069.3421
57 | 2713721.4847 | 1226009.6734 | 2713724.1883 | 1226037.9912 | 2713728.067 | 1226060.1412
58 | 2713721.4847 | 1226009.6734 | 2713760.7887 | 1226016.919
59 | 2713760.7887 | 1226016.919 | 2713774.7875 | 1226018.7786
60 | 2713915.3475 | 1226129.368 | 2713919.2416 | 1226133.5015
61 | 2713911.4535 | 1226125.2345 | 2713915.3475 | 1226129.368
62 | 2713907.561 | 1226121.1027 | 2713911.4535 | 1226125.2345
63 | 2713726.3907 | 1226126.6398 | 2713807.6491 | 1226138.1274
64 | 2713840.2076 | 1226142.7302 | 2713807.6491 | 1226138.1274
65 | 2713712.9231 | 1226124.7359 | 2713726.3907 | 1226126.6398
66 | 2713840.2076 | 1226142.7302 | 2713850.6119 | 1226144.201 | 2713862.0232 | 1226142.9962 | 2713866.1606 | 1226141.1491
67 | 2713866.1606 | 1226141.1491 | 2713867.8505 | 1226140.3946 | 2713872.3804 | 1226137.0454 | 2713877.5901 | 1226129.4837 | 2713877.5901 | 1226129.4837
68 | 2713970.2299 | 1226121.1101 | 2713970.0321 | 1226121.8809 | 2713969.9787 | 1226124.6704
69 | 2713969.9194 | 1226127.7611 | 2713969.9787 | 1226124.6704
70 | 2713969.9194 | 1226127.7611 | 2713969.8708 | 1226130.2993
71 | 2713849.1594 | 1225946.4104 | 2713857.4546 | 1225916.7019 | 2713859.2695 | 1225910.2206 | 2713862.2666 | 1225906.1526 | 2713866.4129 | 1225903.8412 | 2713894.066 | 1225901.8466
72 | 2713849.1594 | 1225946.4104 | 2713881.6541 | 1225949.2274
73 | 2713839.6582 | 1225978.8226 | 2713849.1594 | 1225946.4104
74 | 2713832.7334 | 1225978.1305 | 2713839.6582 | 1225978.8226
75 | 2713859.9947 | 1225980.8553 | 2713839.6582 | 1225978.8226
76 | 2713884.1784 | 1226082.3959 | 2713883.6059 | 1226076.8665
77 | 2713883.3594 | 1226074.4853 | 2713883.3594 | 1226074.4853 | 2713883.6059 | 1226076.8665
78 | 2713884.1784 | 1226082.3959 | 2713913.7835 | 1226084.448
79 | 2713884.1784 | 1226082.3959 | 2713887.0991 | 1226093.0044 | 2713891.8318 | 1226102.4244
80 | 2713913.7835 | 1226084.448 | 2713915.211 | 1226084.547
81 | 2713891.8318 | 1226102.4244 | 2713883.6783 | 1226108.9067 | 2713882.7784 | 1226110.8439
82 | 2713891.8318 | 1226102.4244 | 2713903.6173 | 1226116.9166 | 2713907.561 | 1226121.1027
83 | 2713805.2267 | 1225975.3812 | 2713832.7334 | 1225978.1305
84 | 2713882.7784 | 1226110.8439 | 2713880.8472 | 1226115.0016 | 2713877.5901 | 1226129.4837
85 | 2713785.0457 | 1226020.1412 | 2713774.7875 | 1226018.7786
86 | 2713785.0457 | 1226020.1412 | 2713796.8242 | 1226021.7058
87 | 2713813.155 | 1226023.4586 | 2713800.3959 | 1226022.1803 | 2713796.8242 | 1226021.7058
88 | 2713813.155 | 1226023.4586 | 2713813.5973 | 1226012.2362 | 2713813.1637 | 1226004.3886 | 2713811.1555 | 1225992.8413 | 2713805.2267 | 1225975.3812
89 | 2713813.2041 | 1226023.4616 | 2713813.155 | 1226023.4586
90 | 2713988.9389 | 1225989.13 | 2713988.281 | 1226009.8034
91 | 2713969.8108 | 1226133.43 | 2713969.8708 | 1226130.2993
92 | 2713925.2948 | 1225972.7881 | 2713925.206 | 1225976.0096
93 | 2713813.2041 | 1226023.4616 | 2713844.6144 | 1226025.3583

## bus_geodata
| x | y | coords
0 | 2714104.274 | 1226069.6577
1 | 2714078.7584 | 1226068.5565
2 | 2714106.6688 | 1226073.2076
3 | 2714079.6318 | 1226049.5142
4 | 2714080.5872 | 1226028.5609
5 | 2714114.1263 | 1226099.4338
6 | 2714027.1282 | 1226027.922
7 | 2714110.7268 | 1226028.7809
8 | 2713987.7187 | 1226027.4694
9 | 2714116.1352 | 1226028.8204
10 | 2713988.8345 | 1225894.4999
11 | 2713978.8217 | 1225882.0027
12 | 2713960.5366 | 1225907.1899
13 | 2714035.6637 | 1225760.4275
14 | 2713915.5766 | 1225900.2905
15 | 2714173.5684 | 1226029.5494
16 | 2714157.4871 | 1226029.3453
17 | 2714144.6442 | 1226029.1822
18 | 2713971.0079 | 1226143.964
19 | 2713969.7081 | 1226138.7877
20 | 2713973.2901 | 1226153.0521
21 | 2713969.7621 | 1226135.9696
22 | 2713974.6603 | 1226158.5088
23 | 2713972.7549 | 1226111.2668
24 | 2713971.6183 | 1226115.6977
25 | 2713973.0064 | 1226110.2864
26 | 2713971.3694 | 1226116.668
27 | 2713977.8811 | 1226100.7585
28 | 2714113.0304 | 1226162.9528
29 | 2714114.088 | 1226101.6531
30 | 2713984.6066 | 1226089.3573
31 | 2713976.5711 | 1226088.8003
32 | 2713996.9554 | 1226090.0845
33 | 2713957.4778 | 1226087.4768
34 | 2714005.6262 | 1226090.5952
35 | 2713923.758 | 1226028.5232
36 | 2713883.8 | 1226027.7245
37 | 2713924.3403 | 1226007.4055
38 | 2713883.5749 | 1226057.8531
39 | 2713876.9838 | 1226027.3129
40 | 2713988.2752 | 1226009.984
41 | 2713924.4349 | 1226003.9726
42 | 2713919.1714 | 1226084.8215
43 | 2713996.7751 | 1226229.5077
44 | 2713989.8851 | 1226218.752
45 | 2714032.5811 | 1226294.4227
46 | 2713932.4826 | 1226197.0091
47 | 2713944.4733 | 1226307.8342
48 | 2713923.2035 | 1226139.2084
49 | 2713728.067 | 1226060.1412
50 | 2713729.6781 | 1226069.3421
51 | 2713721.4847 | 1226009.6734
52 | 2713760.7887 | 1226016.919
53 | 2714155.4561 | 1225959.2814
54 | 2713919.2416 | 1226133.5015
55 | 2713915.3475 | 1226129.368
56 | 2713911.4535 | 1226125.2345
57 | 2713807.6491 | 1226138.1274
58 | 2713726.3907 | 1226126.6398
59 | 2713840.2076 | 1226142.7302
60 | 2713712.9231 | 1226124.7359
61 | 2713866.1606 | 1226141.1491
62 | 2713790.4701 | 1226306.0724
63 | 2713970.2299 | 1226121.1101
64 | 2713969.9787 | 1226124.6704
65 | 2713969.9194 | 1226127.7611
66 | 2713894.066 | 1225901.8466
67 | 2713849.1594 | 1225946.4104
68 | 2713881.6541 | 1225949.2274
69 | 2713839.6582 | 1225978.8226
70 | 2713883.6059 | 1226076.8665
71 | 2713884.1784 | 1226082.3959
72 | 2713883.3594 | 1226074.4853
73 | 2713913.7835 | 1226084.448
74 | 2713891.8318 | 1226102.4244
75 | 2713859.9947 | 1225980.8553
76 | 2713832.7334 | 1225978.1305
77 | 2713882.7784 | 1226110.8439
78 | 2713907.561 | 1226121.1027
79 | 2713877.5901 | 1226129.4837
80 | 2713785.0457 | 1226020.1412
81 | 2713774.7875 | 1226018.7786
82 | 2713796.8242 | 1226021.7058
83 | 2713813.155 | 1226023.4586
84 | 2713988.9389 | 1225989.13
85 | 2713988.281 | 1226009.8034
86 | 2713969.8708 | 1226130.2993
87 | 2713925.2948 | 1225972.7881
88 | 2713925.206 | 1225976.0096
89 | 2713844.6144 | 1226025.3583
90 | 2713813.2041 | 1226023.4616
91 | 2714007.2818 | 1226090.6927
92 | 2713969.8108 | 1226133.43
93 | 2713915.211 | 1226084.547
94 | 2713805.2267 | 1225975.3812
95 | 2713984.6066 | 1226089.3573

## line_std_types
| c_nf_per_km | r_ohm_per_km | x_ohm_per_km | max_i_ka | type | q_mm2 | alpha | voltage_rating
NAYY 4x50 SE | 210 | 0.642 | 0.083 | 0.142 | cs | 50 | 0.00403 | LV
NAYY 4x120 SE | 264 | 0.225 | 0.08 | 0.242 | cs | 120 | 0.00403 | LV
NAYY 4x150 SE | 261 | 0.208 | 0.08 | 0.27 | cs | 150 | 0.00403 | LV
NA2XS2Y 1x95 RM/25 12/20 kV | 216 | 0.313 | 0.132 | 0.252 | cs | 95 | 0.00403 | MV
NA2XS2Y 1x185 RM/25 12/20 kV | 273 | 0.161 | 0.117 | 0.362 | cs | 185 | 0.00403 | MV
NA2XS2Y 1x240 RM/25 12/20 kV | 304 | 0.122 | 0.112 | 0.421 | cs | 240 | 0.00403 | MV
NA2XS2Y 1x95 RM/25 6/10 kV | 315 | 0.313 | 0.123 | 0.249 | cs | 95 | 0.00403 | MV
NA2XS2Y 1x185 RM/25 6/10 kV | 406 | 0.161 | 0.11 | 0.358 | cs | 185 | 0.00403 | MV
NA2XS2Y 1x240 RM/25 6/10 kV | 456 | 0.122 | 0.105 | 0.416 | cs | 240 | 0.00403 | MV
NA2XS2Y 1x150 RM/25 12/20 kV | 250 | 0.206 | 0.116 | 0.319 | cs | 150 | 0.00403 | MV
NA2XS2Y 1x120 RM/25 12/20 kV | 230 | 0.253 | 0.119 | 0.283 | cs | 120 | 0.00403 | MV
NA2XS2Y 1x70 RM/25 12/20 kV | 190 | 0.443 | 0.132 | 0.22 | cs | 70 | 0.00403 | MV
NA2XS2Y 1x150 RM/25 6/10 kV | 360 | 0.206 | 0.11 | 0.315 | cs | 150 | 0.00403 | MV
NA2XS2Y 1x120 RM/25 6/10 kV | 340 | 0.253 | 0.113 | 0.28 | cs | 120 | 0.00403 | MV
NA2XS2Y 1x70 RM/25 6/10 kV | 280 | 0.443 | 0.123 | 0.217 | cs | 70 | 0.00403 | MV
N2XS(FL)2Y 1x120 RM/35 64/110 kV | 112 | 0.153 | 0.166 | 0.366 | cs | 120 | 0.00393 | HV
N2XS(FL)2Y 1x185 RM/35 64/110 kV | 125 | 0.099 | 0.156 | 0.457 | cs | 185 | 0.00393 | HV
N2XS(FL)2Y 1x240 RM/35 64/110 kV | 135 | 0.075 | 0.149 | 0.526 | cs | 240 | 0.00393 | HV
N2XS(FL)2Y 1x300 RM/35 64/110 kV | 144 | 0.06 | 0.144 | 0.588 | cs | 300 | 0.00393 | HV
15-AL1/3-ST1A 0.4 | 11 | 1.8769 | 0.35 | 0.105 | ol | 16 | 0.00403 | LV
24-AL1/4-ST1A 0.4 | 11.25 | 1.2012 | 0.335 | 0.14 | ol | 24 | 0.00403 | LV
48-AL1/8-ST1A 0.4 | 12.2 | 0.5939 | 0.3 | 0.21 | ol | 48 | 0.00403 | LV
94-AL1/15-ST1A 0.4 | 13.2 | 0.306 | 0.29 | 0.35 | ol | 94 | 0.00403 | LV
34-AL1/6-ST1A 10.0 | 9.7 | 0.8342 | 0.36 | 0.17 | ol | 34 | 0.00403 | MV
48-AL1/8-ST1A 10.0 | 10.1 | 0.5939 | 0.35 | 0.21 | ol | 48 | 0.00403 | MV
70-AL1/11-ST1A 10.0 | 10.4 | 0.4132 | 0.339 | 0.29 | ol | 70 | 0.00403 | MV
94-AL1/15-ST1A 10.0 | 10.75 | 0.306 | 0.33 | 0.35 | ol | 94 | 0.00403 | MV
122-AL1/20-ST1A 10.0 | 11.1 | 0.2376 | 0.323 | 0.41 | ol | 122 | 0.00403 | MV
149-AL1/24-ST1A 10.0 | 11.25 | 0.194 | 0.315 | 0.47 | ol | 149 | 0.00403 | MV
34-AL1/6-ST1A 20.0 | 9.15 | 0.8342 | 0.382 | 0.17 | ol | 34 | 0.00403 | MV
48-AL1/8-ST1A 20.0 | 9.5 | 0.5939 | 0.372 | 0.21 | ol | 48 | 0.00403 | MV
70-AL1/11-ST1A 20.0 | 9.7 | 0.4132 | 0.36 | 0.29 | ol | 70 | 0.00403 | MV
94-AL1/15-ST1A 20.0 | 10 | 0.306 | 0.35 | 0.35 | ol | 94 | 0.00403 | MV
122-AL1/20-ST1A 20.0 | 10.3 | 0.2376 | 0.344 | 0.41 | ol | 122 | 0.00403 | MV
149-AL1/24-ST1A 20.0 | 10.5 | 0.194 | 0.337 | 0.47 | ol | 149 | 0.00403 | MV
184-AL1/30-ST1A 20.0 | 10.75 | 0.1571 | 0.33 | 0.535 | ol | 184 | 0.00403 | MV
243-AL1/39-ST1A 20.0 | 11 | 0.1188 | 0.32 | 0.645 | ol | 243 | 0.00403 | MV
48-AL1/8-ST1A 110.0 | 8 | 0.5939 | 0.46 | 0.21 | ol | 48 | 0.00403 | HV
70-AL1/11-ST1A 110.0 | 8.4 | 0.4132 | 0.45 | 0.29 | ol | 70 | 0.00403 | HV
94-AL1/15-ST1A 110.0 | 8.65 | 0.306 | 0.44 | 0.35 | ol | 94 | 0.00403 | HV
122-AL1/20-ST1A 110.0 | 8.5 | 0.2376 | 0.43 | 0.41 | ol | 122 | 0.00403 | HV
149-AL1/24-ST1A 110.0 | 8.75 | 0.194 | 0.41 | 0.47 | ol | 149 | 0.00403 | HV
184-AL1/30-ST1A 110.0 | 8.8 | 0.1571 | 0.4 | 0.535 | ol | 184 | 0.00403 | HV
243-AL1/39-ST1A 110.0 | 9 | 0.1188 | 0.39 | 0.645 | ol | 243 | 0.00403 | HV
305-AL1/39-ST1A 110.0 | 9.2 | 0.0949 | 0.38 | 0.74 | ol | 305 | 0.00403 | HV
490-AL1/64-ST1A 110.0 | 9.75 | 0.059 | 0.37 | 0.96 | ol | 490 | 0.00403 | HV
679-AL1/86-ST1A 110.0 | 9.95 | 0.042 | 0.36 | 1.15 | ol | 679 | 0.00403 | HV
490-AL1/64-ST1A 220.0 | 10 | 0.059 | 0.285 | 0.96 | ol | 490 | 0.00403 | HV
679-AL1/86-ST1A 220.0 | 11.7 | 0.042 | 0.275 | 1.15 | ol | 679 | 0.00403 | HV
490-AL1/64-ST1A 380.0 | 11 | 0.059 | 0.253 | 0.96 | ol | 490 | 0.00403 | HV
679-AL1/86-ST1A 380.0 | 14.6 | 0.042 | 0.25 | 1.15 | ol | 679 | 0.00403 | HV

## trafo_std_types
| i0_percent | pfe_kw | vkr_percent | sn_mva | vn_lv_kv | vn_hv_kv | vk_percent | shift_degree | vector_group | tap_side | tap_neutral | tap_min | tap_max | tap_step_degree | tap_step_percent | tap_phase_shifter
160 MVA 380/110 kV | 0.06 | 60 | 0.25 | 160 | 110 | 380 | 12.2 | 0 | Yy0 | hv | 0 | -9 | 9 | 0 | 1.5 | FALSE
100 MVA 220/110 kV | 0.06 | 55 | 0.26 | 100 | 110 | 220 | 12 | 0 | Yy0 | hv | 0 | -9 | 9 | 0 | 1.5 | FALSE
63 MVA 110/20 kV | 0.04 | 22 | 0.32 | 63 | 20 | 110 | 18 | 150 | YNd5 | hv | 0 | -9 | 9 | 0 | 1.5 | FALSE
40 MVA 110/20 kV | 0.05 | 18 | 0.34 | 40 | 20 | 110 | 16.2 | 150 | YNd5 | hv | 0 | -9 | 9 | 0 | 1.5 | FALSE
25 MVA 110/20 kV | 0.07 | 14 | 0.41 | 25 | 20 | 110 | 12 | 150 | YNd5 | hv | 0 | -9 | 9 | 0 | 1.5 | FALSE
63 MVA 110/10 kV | 0.04 | 22 | 0.32 | 63 | 10 | 110 | 18 | 150 | YNd5 | hv | 0 | -9 | 9 | 0 | 1.5 | FALSE
40 MVA 110/10 kV | 0.05 | 18 | 0.34 | 40 | 10 | 110 | 16.2 | 150 | YNd5 | hv | 0 | -9 | 9 | 0 | 1.5 | FALSE
25 MVA 110/10 kV | 0.07 | 14 | 0.41 | 25 | 10 | 110 | 12 | 150 | YNd5 | hv | 0 | -9 | 9 | 0 | 1.5 | FALSE
0.25 MVA 20/0.4 kV | 0.32 | 0.8 | 1.44 | 0.25 | 0.4 | 20 | 6 | 150 | Yzn5 | hv | 0 | -2 | 2 | 0 | 2.5 | FALSE
0.4 MVA 20/0.4 kV | 0.3375 | 1.35 | 1.425 | 0.4 | 0.4 | 20 | 6 | 150 | Dyn5 | hv | 0 | -2 | 2 | 0 | 2.5 | FALSE
0.63 MVA 20/0.4 kV | 0.2619 | 1.65 | 1.206 | 0.63 | 0.4 | 20 | 6 | 150 | Dyn5 | hv | 0 | -2 | 2 | 0 | 2.5 | FALSE
0.25 MVA 10/0.4 kV | 0.24 | 0.6 | 1.2 | 0.25 | 0.4 | 10 | 4 | 150 | Dyn5 | hv | 0 | -2 | 2 | 0 | 2.5 | FALSE
0.4 MVA 10/0.4 kV | 0.2375 | 0.95 | 1.325 | 0.4 | 0.4 | 10 | 4 | 150 | Dyn5 | hv | 0 | -2 | 2 | 0 | 2.5 | FALSE
0.63 MVA 10/0.4 kV | 0.1873 | 1.18 | 1.0794 | 0.63 | 0.4 | 10 | 4 | 150 | Dyn5 | hv | 0 | -2 | 2 | 0 | 2.5 | FALSE

## trafo3w_std_types
| sn_hv_mva | sn_mv_mva | sn_lv_mva | vn_hv_kv | vn_mv_kv | vn_lv_kv | vk_hv_percent | vk_mv_percent | vk_lv_percent | vkr_hv_percent | vkr_mv_percent | vkr_lv_percent | pfe_kw | i0_percent | shift_mv_degree | shift_lv_degree | vector_group | tap_side | tap_neutral | tap_min | tap_max | tap_step_percent
63/25/38 MVA 110/20/10 kV | 63 | 25 | 38 | 110 | 20 | 10 | 10.4 | 10.4 | 10.4 | 0.28 | 0.32 | 0.35 | 35 | 0.89 | 0 | 0 | YN0yn0yn0 | hv | 0 | -10 | 10 | 1.2
63/25/38 MVA 110/10/10 kV | 63 | 25 | 38 | 110 | 10 | 10 | 10.4 | 10.4 | 10.4 | 0.28 | 0.32 | 0.35 | 35 | 0.89 | 0 | 0 | YN0yn0yn0 | hv | 0 | -10 | 10 | 1.2

## fuse_std_types
| fuse_type | i_rated_a | t_avg | t_min | t_total | x_avg | x_min | x_total
HV 100A | HV 100A | 100 | 0 | [10.0, 3.64, 0.854, 0.281, 0.1, 0.0531, 0.022, 0.01] | [10.0, 4.267, 1.21, 0.403, 0.1, 0.058, 0.022, 0.01] | 0 | [300.0, 350.0, 450.0, 550.0, 700.0, 850.0, 1200.0, 1752.0] | [600.0, 700.0, 900.0, 1150.0, 1665.0, 2000.0, 3000.0, 4313.0]
HV 10A | HV 10A | 10 | 0 | [10.0, 1675.0, 0.344, 0.156, 0.1, 0.0417, 0.0171, 0.01] | [10.0, 1.3, 0.3, 0.155, 0.1, 0.0555, 0.023, 0.01] | 0 | [30.0, 32.0, 35.0, 37.0, 39.0, 50.0, 70.0, 88.0] | [60.0, 70.0, 80.0, 87.0, 94.0, 110.0, 150.0, 216.0]
HV 125A | HV 125A | 125 | 0 | [10.0, 1.82, 0.344, 0.1, 0.0467, 0.0269, 0.01] | [10.0, 2.478, 0.426, 0.1, 0.0427, 0.0211, 0.01] | 0 | [375.0, 500.0, 700.0, 925.0, 1200.0, 1500.0, 2341.0] | [750.0, 1000.0, 1500.0, 2200.0, 3000.0, 4000.0, 5765.0]
HV 160A | HV 160A | 160 | 0 | [10.0, 4.15, 1.03, 0.198, 0.1, 0.051, 0.0172, 0.01] | [10.0, 2.3, 0.734, 0.274, 0.1, 0.046, 0.0177, 0.01] | 0 | [480.0, 550.0, 700.0, 1000.0, 1260.0, 1600.0, 2500.0, 3227.0] | [960.0, 1300.0, 1700.0, 2200.0, 2996.0, 4000.0, 6000.0, 7946.0]
HV 16A | HV 16A | 16 | 0 | [10.0, 0.352, 0.164, 0.1, 0.0649, 0.0342, 0.01] | [10.0, 2.34, 0.722, 0.181, 0.1, 0.055, 0.0296, 0.01] | 0 | [48.0, 60.0, 65.0, 71.0, 80.0, 100.0, 162.0] | [96.0, 110.0, 125.0, 150.0, 168.0, 200.0, 250.0, 398.0]
HV 200A | HV 200A | 200 | 0 | [10.0, 4.267, 1.21, 0.403, 0.1, 0.058, 0.022, 0.01] | [10.0, 3.73, 1.654, 0.328, 0.1, 0.0531, 0.019, 0.01] | 0 | [600.0, 700.0, 900.0, 1150.0, 1665.0, 2000.0, 3000.0, 4313.0] | [1200.0, 1500.0, 1800.0, 2700.0, 3960.0, 5000.0, 7500.0, 10620.0]
HV 20A | HV 20A | 20 | 0 | [10.0, 1.3, 0.3, 0.155, 0.1, 0.0555, 0.023, 0.01] | [10.0, 1.3, 0.161, 0.1, 0.0611, 0.0399, 0.0141, 0.01] | 0 | [60.0, 70.0, 80.0, 87.0, 94.0, 110.0, 150.0, 216.0] | [120.0, 150.0, 200.0, 223.0, 260.0, 300.0, 450.0, 532.0]
HV 25A | HV 25A | 25 | 0 | [10.0, 2.512, 0.833, 0.299, 0.1, 0.0372, 0.0223, 0.01] | [10.0, 3.125, 0.597, 0.198, 0.1, 0.0378, 0.022, 0.01] | 0 | [75.0, 82.0, 90.0, 100.0, 124.0, 170.0, 200.0, 289.0] | [150.0, 170.0, 210.0, 250.0, 294.0, 400.0, 500.0, 711.0]
HV 31.5A | HV 31.5A | 31.5 | 0 | [10.0, 2.34, 0.722, 0.181, 0.1, 0.055, 0.0296, 0.01] | [10.0, 2.84, 0.368, 0.164, 0.1, 0.0621, 0.0378, 0.0195, 0.01] | 0 | [95.0, 110.0, 125.0, 150.0, 165.0, 200.0, 250.0, 390.0] | [189.0, 220.0, 300.0, 350.0, 393.0, 450.0, 530.0, 700.0, 960.0]
HV 40A | HV 40A | 40 | 0 | [10.0, 1.3, 0.161, 0.1, 0.0611, 0.0399, 0.0141, 0.01] | [10.0, 2.05, 0.369, 0.198, 0.1, 0.051, 0.0298, 0.01] | 0 | [120.0, 150.0, 200.0, 223.0, 260.0, 300.0, 450.0, 532.0] | [240.0, 300.0, 400.0, 450.0, 530.0, 650.0, 800.0, 1311.0]
HV 50A | HV 50A | 50 | 0 | [10.0, 3.215, 0.597, 0.198, 0.1, 0.0378, 0.022, 0.01] | [10.0, 3.64, 0.854, 0.281, 0.1, 0.0531, 0.022, 0.01] | 0 | [150.0, 170.0, 210.0, 250.0, 294.0, 400.0, 500.0, 711.0] | [300.0, 350.0, 450.0, 550.0, 700.0, 850.0, 1200.0, 1752.0]
HV 6.3A | HV 6.3A | 6.3 | 0 | [10.0, 1.39, 0.344, 0.168, 0.1, 0.056, 0.0263, 0.01] | [10.0, 1.711, 0.516, 0.198, 0.1, 0.0634, 0.0303, 0.01] | 0 | [19.0, 19.5, 20.4, 20.8, 22.0, 25.0, 32.0, 48.0] | [38.0, 40.0, 43.0, 48.0, 53.0, 60.0, 75.0, 118.0]
HV 63A | HV 63A | 63 | 0 | [10.0, 2.84, 0.368, 0.164, 0.1, 0.0621, 0.0378, 0.0195, 0.01] | [10.0, 1.82, 0.344, 0.1, 0.0467, 0.0269, 0.01] | 0 | [189.0, 220.0, 300.0, 350.0, 393.0, 450.0, 530.0, 700.0, 961.0] | [378.0, 500.0, 700.0, 934.0, 1200.0, 1500.0, 2366.0]
HV 80A | HV 80A | 80 | 0 | [10.0, 2.05, 0.369, 0.198, 0.1, 0.051, 0.0298, 0.01] | [10.0, 4.15, 1.03, 0.198, 0.1, 0.051, 0.0172, 0.01] | 0 | [240.0, 300.0, 400.0, 450.0, 530.0, 650.0, 800.0, 1311.0] | [480.0, 550.0, 700.0, 1000.0, 1260.0, 1600.0, 2500.0, 3227.0]
Siemens NH-1-100 | Siemens NH-1-100 | 100 | [5400.0, 2000.0, 400.0, 20.0, 1.0, 0.2, 0.012, 0.004] | 0 | 0 | [150.0, 190.0, 250.0, 430.0, 900.0, 1250.0, 2700.0, 3600.0] | 0 | 0
Siemens NH-1-125 | Siemens NH-1-125 | 125 | [4800.0, 120.0, 7.0, 0.1, 0.004] | 0 | 0 | [180.0, 400.0, 740.0, 2000.0, 4250.0] | 0 | 0
Siemens NH-1-16 | Siemens NH-1-16 | 16 | [4000.0, 400.0, 2.0, 0.1, 0.04, 0.01] | 0 | 0 | [26.0, 35.0, 75.0, 150.0, 200.0, 300.0] | 0 | 0
Siemens NH-1-160 | Siemens NH-1-160 | 160 | [4800.0, 120.0, 7.0, 0.1, 0.004] | 0 | 0 | [210.0, 500.0, 900.0, 2300.0, 5000.0] | 0 | 0
Siemens NH-1-25 | Siemens NH-1-25 | 25 | [4000.0, 1000.0, 10.0, 0.2, 0.02, 0.01] | 0 | 0 | [40.0, 50.0, 100.0, 210.0, 400.0, 500.0] | 0 | 0
Siemens NH-1-50 | Siemens NH-1-50 | 50 | [4000.0, 40.0, 4.0, 1.0, 0.02, 0.01] | 0 | 0 | [86.0, 200.0, 300.0, 400.0, 1000.0, 1280.0] | 0 | 0
Siemens NH-1-63 | Siemens NH-1-63 | 63 | [4000.0, 100.0, 10.0, 2.0, 0.04, 0.01] | 0 | 0 | [100.0, 200.0, 300.0, 400.0, 1000.0, 1500.0] | 0 | 0
Siemens NH-1-80 | Siemens NH-1-80 | 80 | [4800.0, 120.0, 7.0, 0.1, 0.01] | 0 | 0 | [150.58, 250.0, 450.0, 1150.0, 2470.0] | 0 | 0
Siemens NH-2-1000 | Siemens NH-2-1000 | 1000 | [4800.0, 120.0, 7.0, 0.1, 0.004] | 0 | 0 | [1900.0, 3500.0, 8400.0, 24000.0, 52000.0] | 0 | 0
Siemens NH-2-200 | Siemens NH-2-200 | 200 | [4800.0, 120.0, 7.0, 0.1, 0.004] | 0 | 0 | [280.0, 650.0, 1200.0, 3000.0, 7000.0] | 0 | 0
Siemens NH-2-224 | Siemens NH-2-224 | 224 | [4800.0, 120.0, 7.0, 0.2, 0.04, 0.004] | 0 | 0 | [400.0, 750.0, 1453.0, 3025.0, 4315.0, 7600.0] | 0 | 0
Siemens NH-2-250 | Siemens NH-2-250 | 250 | [4800.0, 120.0, 7.0, 0.1, 0.004] | 0 | 0 | [450.0, 800.0, 1650.0, 4000.0, 8500.0] | 0 | 0
Siemens NH-2-315 | Siemens NH-2-315 | 315 | [4800.0, 120.0, 7.0, 0.1, 0.004] | 0 | 0 | [550.0, 920.0, 1900.0, 5000.0, 11000.0] | 0 | 0
Siemens NH-2-355 | Siemens NH-2-355 | 355 | [4800.0, 120.0, 6.0, 0.1, 0.004] | 0 | 0 | [650.0, 1116.27, 2350.0, 5840.0, 12790.0] | 0 | 0
Siemens NH-2-400 | Siemens NH-2-400 | 400 | [4800.0, 120.0, 7.0, 0.1, 0.004] | 0 | 0 | [720.0, 1350.0, 2800.0, 6500.0, 15000.0] | 0 | 0
Siemens NH-2-425 | Siemens NH-2-425 | 425 | [4800.0, 120.0, 7.0, 0.1, 0.004] | 0 | 0 | [850.0, 1500.0, 3050.0, 7500.0, 16500.0] | 0 | 0
Siemens NH-2-630 | Siemens NH-2-630 | 630 | [4800.0, 120.0, 7.0, 0.1, 0.004] | 0 | 0 | [1200.0, 2000.0, 4800.0, 12000.0, 26000.0] | 0 | 0

## res_bus
| vm_pu | va_degree | p_mw | q_mvar
0 | 0.97431 | -0.49584 | 0 | 0
1 | 0.97505 | -0.4812 | 0.012888 | 0.00323
2 | 0.97419 | -0.4983 | 0.0061552 | 0.0015426
3 | 0.97584 | -0.46579 | 0 | 0
4 | 0.9767 | -0.44886 | 0 | 0
5 | 0.97352 | -0.51148 | 0.0074509 | 0.0018674
6 | 0.97988 | -0.38663 | 0.013684 | 0.0034295
7 | 0.97615 | -0.45975 | 0.003628 | 0.00090926
8 | 0.98272 | -0.33127 | 0 | 0
9 | 0.97606 | -0.46135 | 0 | 0
10 | 0.97666 | -0.45031 | 0.0011537 | 0.00028913
11 | 0.9766 | -0.4516 | 0.0030193 | 0.0007567
12 | 0.97685 | -0.44665 | 0.0047089 | 0.0011802
13 | 0.97645 | -0.45439 | 0.0011348 | 0.0002844
14 | 0.97727 | -0.43833 | 0.006086 | 0.0015253
15 | 0.97592 | -0.46416 | 0.00084192 | 0.000211
16 | 0.97593 | -0.46392 | 0.001754 | 0.0004396
17 | 0.97597 | -0.46331 | 0.0011609 | 0.00029094
18 | 0.99542 | -0.088102 | 0.0021748 | 0.00054506
19 | 0.99553 | -0.085923 | 0.0021757 | 0.00054529
20 | 0.99524 | -0.09157 | 0.0044747 | 0.0011215
21 | 0.9956 | -0.084665 | 0.0021763 | 0.00054542
22 | 0.99515 | -0.093209 | 0.01656 | 0.0041504
23 | 0.99641 | -0.068987 | 0.0021739 | 0.00054484
24 | 0.99623 | -0.072425 | 0.0021764 | 0.00054545
25 | 0.99645 | -0.068188 | 0.0021764 | 0.00054545
26 | 0.99619 | -0.073139 | 0.0021769 | 0.00054559
27 | 0.99691 | -0.059276 | 0.0021771 | 0.00054564
28 | 0.97257 | -0.53019 | 0.015934 | 0.0039935
29 | 0.97348 | -0.5122 | 0.0017054 | 0.00042741
30 | 0.99751 | -0.047832 | 0 | 0
31 | 0.99818 | -0.034848 | 0.01218 | 0.0030526
32 | 0.99703 | -0.057104 | 0.0021753 | 0.00054518
33 | 1 | 0 | -0.53378 | -0.13579
34 | 0.99671 | -0.063288 | 0.013681 | 0.0034288
35 | 0.98652 | -0.25769 | 0 | 0
36 | 0.98978 | -0.19495 | 0 | 0
37 | 0.98559 | -0.27589 | 0.014982 | 0.0037548
38 | 0.9917 | -0.15807 | 0.0069894 | 0.0017517
39 | 0.98915 | -0.20702 | 0.009539 | 0.0023907
40 | 0.9819 | -0.34731 | 0.0089917 | 0.0022535
41 | 0.98548 | -0.27793 | 0.014991 | 0.0037571
42 | 0.99627 | -0.070808 | 0.0021757 | 0.00054528
43 | 0.98871 | -0.21644 | 0.0041775 | 0.001047
44 | 0.98877 | -0.21523 | 0.01284 | 0.0032181
45 | 0.98863 | -0.21793 | 0 | 0
46 | 0.98979 | -0.1954 | 0.0027049 | 0.0006779
47 | 0.98854 | -0.2197 | 0 | 0
48 | 0.99094 | -0.17308 | 0.0020507 | 0.00051394
49 | 0.98305 | -0.32523 | 0.00075952 | 0.00019035
50 | 0.98303 | -0.32568 | 0.0026481 | 0.00066367
51 | 0.98321 | -0.3221 | 0 | 0
52 | 0.98334 | -0.31965 | 0 | 0
53 | 0.97512 | -0.47998 | 0.012381 | 0.0031029
54 | 0.99109 | -0.17024 | 0.0021757 | 0.00054528
55 | 0.99122 | -0.16771 | 0.0021778 | 0.00054582
56 | 0.99136 | -0.16497 | 0.0021757 | 0.00054528
57 | 0.99085 | -0.17489 | 0.0048937 | 0.0012265
58 | 0.9905 | -0.18164 | 0.0035248 | 0.00088341
59 | 0.99114 | -0.16933 | 0.0012809 | 0.00032102
60 | 0.99049 | -0.1819 | 0.0011046 | 0.00027683
61 | 0.9914 | -0.16424 | 0.0045022 | 0.0011283
62 | 0.98839 | -0.22275 | 0.001108 | 0.0002777
63 | 0.99603 | -0.076236 | 0.0021758 | 0.00054532
64 | 0.99592 | -0.078521 | 0.0021758 | 0.00054531
65 | 0.99582 | -0.080373 | 0.0021747 | 0.00054504
66 | 0.97759 | -0.43201 | 0 | 0
67 | 0.97871 | -0.40999 | 0 | 0
68 | 0.97847 | -0.41465 | 0.0078414 | 0.0019652
69 | 0.97946 | -0.39528 | 0.0095384 | 0.0023905
70 | 0.99295 | -0.13416 | 0.0036275 | 0.00090914
71 | 0.99333 | -0.12687 | 0 | 0
72 | 0.99279 | -0.13726 | 0.010311 | 0.0025842
73 | 0.99575 | -0.080732 | 0.06217 | 0.015581
74 | 0.99222 | -0.14833 | 0 | 0
75 | 0.97928 | -0.39882 | 0.0095363 | 0.00239
76 | 0.97974 | -0.38984 | 0.0165 | 0.0041352
77 | 0.99194 | -0.15382 | 0.007578 | 0.0018992
78 | 0.99151 | -0.162 | 0.0021748 | 0.00054506
79 | 0.99163 | -0.15972 | 0.0018259 | 0.00045761
80 | 0.98342 | -0.31797 | 0.016348 | 0.0040971
81 | 0.98338 | -0.31878 | 0.00097051 | 0.00024323
82 | 0.98365 | -0.31353 | 0.0010747 | 0.00026934
83 | 0.98398 | -0.30708 | 0 | 0
84 | 0.98135 | -0.35821 | 0.028778 | 0.0072124
85 | 0.9819 | -0.34745 | 0.012972 | 0.0032511
86 | 0.99575 | -0.081797 | 0.0021776 | 0.00054577
87 | 0.98499 | -0.28754 | 0.0090431 | 0.0022664
88 | 0.98502 | -0.28702 | 0.0090448 | 0.0022669
89 | 0.98646 | -0.259 | 0.0047935 | 0.0012014
90 | 0.98398 | -0.30701 | 0.0036137 | 0.00090568
91 | 0.99667 | -0.064072 | 0.026912 | 0.0067449
92 | 0.99566 | -0.083434 | 0.0021747 | 0.00054504
93 | 0.99589 | -0.078121 | 0.0043205 | 0.0010828
94 | 0.98126 | -0.36001 | 0 | 0
95 | 0.99998 | 149.9956 | 0 | 0

## res_line
| p_from_mw | q_from_mvar | p_to_mw | q_to_mvar | pl_mw | ql_mvar | i_from_ka | i_to_ka | i_ka | vm_from_pu | va_from_degree | vm_to_pu | va_to_degree | loading_percent
0 | -0.031279 | -0.0078513 | 0.031301 | 0.007865 | 2.186e-05 | 1.3672e-05 | 0.047776 | 0.047776 | 0.047776 | 0.97431 | -0.49584 | 0.97505 | -0.4812 | 13.1252
1 | 0.031279 | 0.0078513 | -0.031276 | -0.007849 | 3.6654e-06 | 2.2925e-06 | 0.047776 | 0.047776 | 0.047776 | 0.97431 | -0.49584 | 0.97419 | -0.4983 | 13.1253
2 | -0.044189 | -0.011095 | 0.044222 | 0.011116 | 3.2515e-05 | 2.0572e-05 | 0.067444 | 0.067444 | 0.067444 | 0.97505 | -0.4812 | 0.97584 | -0.46579 | 18.5285
3 | 0.025121 | 0.0063064 | -0.025105 | -0.0062966 | 1.5786e-05 | 9.7475e-06 | 0.038374 | 0.038374 | 0.038374 | 0.97419 | -0.4983 | 0.97352 | -0.51148 | 10.5424
4 | -0.044222 | -0.011116 | 0.044257 | 0.011138 | 3.5785e-05 | 2.264e-05 | 0.067444 | 0.067444 | 0.067444 | 0.97584 | -0.46579 | 0.9767 | -0.44886 | 18.5285
5 | -0.064046 | -0.016104 | 0.064237 | 0.016226 | 0.00019096 | 0.00012154 | 0.097594 | 0.097593 | 0.097594 | 0.9767 | -0.44886 | 0.97988 | -0.38663 | 26.8114
6 | 0.019788 | 0.0049662 | -0.019778 | -0.00496 | 1.0274e-05 | 6.1987e-06 | 0.03015 | 0.03015 | 0.03015 | 0.9767 | -0.44886 | 0.97615 | -0.45975 | 8.283
7 | 0.017654 | 0.0044293 | -0.017653 | -0.0044289 | 6.0614e-07 | 3.6034e-07 | 0.026986 | 0.026986 | 0.026986 | 0.97352 | -0.51148 | 0.97348 | -0.5122 | 7.4136
8 | -0.07792 | -0.019655 | 0.078128 | 0.019787 | 0.00020709 | 0.00013204 | 0.11837 | 0.11837 | 0.11837 | 0.97988 | -0.38663 | 0.98272 | -0.33127 | 32.5201
9 | 0.01615 | 0.0040507 | -0.016149 | -0.00405 | 1.2294e-06 | 7.1919e-07 | 0.02462 | 0.02462 | 0.02462 | 0.97615 | -0.45975 | 0.97606 | -0.46135 | 6.7637
10 | 0.050795 | 0.012751 | -0.050756 | -0.012726 | 3.8816e-05 | 2.4621e-05 | 0.07692 | 0.07692 | 0.07692 | 0.98272 | -0.33127 | 0.9819 | -0.34731 | 21.1319
11 | -0.12892 | -0.032538 | 0.12938 | 0.032829 | 0.00045611 | 0.00029029 | 0.19529 | 0.19529 | 0.19529 | 0.98272 | -0.33127 | 0.98652 | -0.25769 | 26.826
12 | 0.0037572 | 0.0009411 | -0.0037569 | -0.00094123 | 3.5077e-07 | -1.3183e-07 | 0.0057277 | 0.0057278 | 0.0057278 | 0.97606 | -0.46135 | 0.97597 | -0.46331 | 1.5736
13 | 0.012392 | 0.0031089 | -0.012381 | -0.0031029 | 1.1001e-05 | 6.0141e-06 | 0.018892 | 0.018893 | 0.018893 | 0.97606 | -0.46135 | 0.97512 | -0.47998 | 5.1903
14 | 0.0041545 | 0.0010395 | -0.0041542 | -0.0010395 | 2.5355e-07 | -4.8943e-08 | 0.006329 | 0.0063291 | 0.0063291 | 0.97666 | -0.45031 | 0.9766 | -0.4516 | 1.7388
15 | -0.0053081 | -0.0013286 | 0.005309 | 0.0013287 | 9.2539e-07 | 1.1992e-07 | 0.0080867 | 0.0080865 | 0.0080867 | 0.97666 | -0.45031 | 0.97685 | -0.44665 | 2.2216
16 | 0.0011349 | 0.00028282 | -0.0011348 | -0.0002844 | 1.5045e-07 | -1.5827e-06 | 0.0017287 | 0.0017293 | 0.0017293 | 0.9766 | -0.4516 | 0.97645 | -0.45439 | 0.47508
17 | -0.010018 | -0.0025089 | 0.010022 | 0.0025109 | 3.9718e-06 | 1.9723e-06 | 0.01526 | 0.015259 | 0.01526 | 0.97685 | -0.44665 | 0.97727 | -0.43833 | 4.1922
18 | -0.016108 | -0.0040362 | 0.016113 | 0.004039 | 4.8507e-06 | 2.8349e-06 | 0.024526 | 0.024526 | 0.024526 | 0.97727 | -0.43833 | 0.97759 | -0.43201 | 6.7379
19 | -0.00084192 | -0.000211 | 0.00084193 | 0.00021081 | 9.9378e-09 | -1.946e-07 | 0.0012837 | 0.0012836 | 0.0012837 | 0.97592 | -0.46416 | 0.97593 | -0.46392 | 0.35266
20 | -0.0025959 | -0.00065041 | 0.002596 | 0.00065029 | 7.5452e-08 | -1.1221e-07 | 0.003958 | 0.0039579 | 0.003958 | 0.97593 | -0.46392 | 0.97597 | -0.46331 | 1.0874
21 | -0.023215 | -0.0058198 | 0.023217 | 0.0058213 | 2.4103e-06 | 1.4732e-06 | 0.034703 | 0.034703 | 0.034703 | 0.99542 | -0.088102 | 0.99553 | -0.085923 | 9.5339
22 | 0.02104 | 0.0052748 | -0.021036 | -0.0052727 | 3.4761e-06 | 2.1029e-06 | 0.031452 | 0.031452 | 0.031452 | 0.99542 | -0.088102 | 0.99524 | -0.09157 | 8.6408
23 | -0.025393 | -0.0063666 | 0.025394 | 0.0063675 | 1.5227e-06 | 9.3786e-07 | 0.037956 | 0.037955 | 0.037956 | 0.99553 | -0.085923 | 0.9956 | -0.084665 | 10.4273
24 | 0.016562 | 0.0041512 | -0.01656 | -0.0041504 | 1.2936e-06 | 7.5482e-07 | 0.024762 | 0.024762 | 0.024762 | 0.99524 | -0.09157 | 0.99515 | -0.093209 | 6.8028
25 | -0.027571 | -0.0069129 | 0.027572 | 0.006914 | 1.6175e-06 | 1.0022e-06 | 0.041208 | 0.041208 | 0.041208 | 0.9956 | -0.084665 | 0.99566 | -0.083434 | 11.3209
26 | 0.04283 | 0.010748 | -0.042823 | -0.010743 | 7.0186e-06 | 4.4324e-06 | 0.063966 | 0.063966 | 0.063966 | 0.99641 | -0.068987 | 0.99623 | -0.072425 | 17.573
27 | -0.045004 | -0.011292 | 0.045006 | 0.011293 | 1.7146e-06 | 1.0842e-06 | 0.067212 | 0.067212 | 0.067212 | 0.99641 | -0.068987 | 0.99645 | -0.068188 | 18.4649
28 | 0.040647 | 0.010198 | -0.040645 | -0.010197 | 1.3848e-06 | 8.7324e-07 | 0.060715 | 0.060715 | 0.060715 | 0.99623 | -0.072425 | 0.99619 | -0.073139 | 16.68
29 | -0.047182 | -0.011839 | 0.047202 | 0.011852 | 2.006e-05 | 1.2698e-05 | 0.070462 | 0.070462 | 0.070462 | 0.99645 | -0.068188 | 0.99691 | -0.059276 | 19.3578
30 | 0.038468 | 0.0096512 | -0.038463 | -0.0096476 | 5.6786e-06 | 3.5746e-06 | 0.057464 | 0.057464 | 0.057464 | 0.99619 | -0.073139 | 0.99603 | -0.076236 | 15.7867
31 | -0.049379 | -0.012397 | 0.049406 | 0.012414 | 2.6971e-05 | 1.7089e-05 | 0.073712 | 0.073712 | 0.073712 | 0.99691 | -0.059276 | 0.99751 | -0.047832 | 20.2505
32 | -0.015934 | -0.0039935 | 0.015948 | 0.0040015 | 1.3664e-05 | 7.9836e-06 | 0.024379 | 0.024379 | 0.024379 | 0.97257 | -0.53019 | 0.97348 | -0.5122 | 6.6976
33 | -0.092207 | -0.023153 | 0.092264 | 0.02319 | 5.716e-05 | 3.6477e-05 | 0.13756 | 0.13756 | 0.13756 | 0.99751 | -0.047832 | 0.99818 | -0.034848 | 37.7922
34 | 0.042801 | 0.010739 | -0.042782 | -0.010727 | 1.8913e-05 | 1.1943e-05 | 0.063852 | 0.063852 | 0.063852 | 0.99751 | -0.047832 | 0.99703 | -0.057104 | 17.5417
35 | -0.10444 | -0.026242 | 0.10462 | 0.026354 | 0.00017404 | 0.00011113 | 0.15572 | 0.15572 | 0.15572 | 0.99818 | -0.034848 | 1 | 0 | 42.7805
36 | 0.040607 | 0.010182 | -0.040595 | -0.010174 | 1.1964e-05 | 7.5435e-06 | 0.060605 | 0.060605 | 0.060605 | 0.99703 | -0.057104 | 0.99671 | -0.063288 | 16.6498
37 | 0.42751 | 0.10944 | -0.42605 | -0.1085 | 0.0014605 | 0.00093272 | 0.63696 | 0.63696 | 0.63696 | 1 | 0 | 0.99627 | -0.070808 | 43.7472
38 | 0.026914 | 0.0067455 | -0.026912 | -0.0067449 | 1.0041e-06 | 6.2099e-07 | 0.04018 | 0.04018 | 0.04018 | 0.99671 | -0.063288 | 0.99667 | -0.064072 | 11.0385
39 | -0.17749 | -0.044907 | 0.17803 | 0.045249 | 0.00053619 | 0.00034214 | 0.26787 | 0.26787 | 0.26787 | 0.98652 | -0.25769 | 0.98978 | -0.19495 | 36.7956
40 | 0.048114 | 0.012078 | -0.048072 | -0.012052 | 4.1733e-05 | 2.6439e-05 | 0.07258 | 0.07258 | 0.07258 | 0.98652 | -0.25769 | 0.98559 | -0.27589 | 19.9395
41 | -0.27808 | -0.070622 | 0.27858 | 0.070937 | 0.00049447 | 0.00031491 | 0.41839 | 0.41839 | 0.41839 | 0.98978 | -0.19495 | 0.9917 | -0.15807 | 28.7359
42 | 0.10005 | 0.025373 | -0.099994 | -0.025336 | 5.8019e-05 | 3.7045e-05 | 0.15052 | 0.15052 | 0.15052 | 0.98978 | -0.19495 | 0.98915 | -0.20702 | 41.3524
43 | 0.03309 | 0.0082972 | -0.033087 | -0.0082952 | 3.2145e-06 | 2.0135e-06 | 0.04996 | 0.04996 | 0.04996 | 0.98559 | -0.27589 | 0.98548 | -0.27793 | 13.7254
44 | -0.28557 | -0.072689 | 0.28585 | 0.072871 | 0.00028683 | 0.00018271 | 0.42888 | 0.42888 | 0.42888 | 0.9917 | -0.15807 | 0.99279 | -0.13726 | 29.4561
45 | 0.090455 | 0.022945 | -0.09023 | -0.022801 | 0.0002255 | 0.0001439 | 0.13617 | 0.13617 | 0.13617 | 0.98915 | -0.20702 | 0.98646 | -0.259 | 37.4102
46 | 0.041765 | 0.010473 | -0.041764 | -0.010473 | 2.7151e-07 | 1.7148e-07 | 0.063294 | 0.063294 | 0.063294 | 0.9819 | -0.34731 | 0.9819 | -0.34745 | 17.3884
47 | 0.018096 | 0.004538 | -0.018088 | -0.0045334 | 7.8324e-06 | 4.6565e-06 | 0.027325 | 0.027325 | 0.027325 | 0.98548 | -0.27793 | 0.98502 | -0.28702 | 7.5068
48 | 0.42388 | 0.10796 | -0.42373 | -0.10786 | 0.00014946 | 9.5448e-05 | 0.63371 | 0.63371 | 0.63371 | 0.99627 | -0.070808 | 0.99589 | -0.078121 | 43.524
49 | -0.0052858 | -0.0013208 | 0.0052861 | 0.0013208 | 3.0303e-07 | 3.0114e-08 | 0.0079538 | 0.0079538 | 0.0079538 | 0.98871 | -0.21644 | 0.98877 | -0.21523 | 2.1851
50 | 0.0011084 | 0.00027383 | -0.0011083 | -0.00027474 | 7.7891e-08 | -9.0883e-07 | 0.0016667 | 0.001667 | 0.001667 | 0.98871 | -0.21644 | 0.98863 | -0.21793 | 0.45797
51 | -0.018126 | -0.0045389 | 0.018143 | 0.0045491 | 1.7127e-05 | 1.0173e-05 | 0.027277 | 0.027277 | 0.027277 | 0.98877 | -0.21523 | 0.98979 | -0.1954 | 7.4937
52 | 0.0011083 | 0.00027474 | -0.0011082 | -0.00027582 | 9.2808e-08 | -1.0822e-06 | 0.001667 | 0.0016674 | 0.0016674 | 0.98863 | -0.21793 | 0.98854 | -0.2197 | 0.45808
53 | -0.020848 | -0.005227 | 0.020871 | 0.0052404 | 2.2202e-05 | 1.3434e-05 | 0.031343 | 0.031343 | 0.031343 | 0.98979 | -0.1954 | 0.99094 | -0.17308 | 8.6108
54 | 0.0011082 | 0.00027582 | -0.001108 | -0.0002777 | 1.6064e-07 | -1.8714e-06 | 0.0016674 | 0.0016681 | 0.0016681 | 0.98854 | -0.2197 | 0.98839 | -0.22275 | 0.45828
55 | -0.022921 | -0.0057543 | 0.022924 | 0.0057562 | 3.1087e-06 | 1.8994e-06 | 0.034422 | 0.034422 | 0.034422 | 0.99094 | -0.17308 | 0.99109 | -0.17024 | 9.4567
56 | 0.0026481 | 0.00066358 | -0.0026481 | -0.00066367 | 5.6279e-08 | -8.2405e-08 | 0.0040083 | 0.0040084 | 0.0040084 | 0.98305 | -0.32523 | 0.98303 | -0.32568 | 1.1012
57 | -0.0034076 | -0.00085394 | 0.0034081 | 0.00085361 | 5.0813e-07 | -3.2065e-07 | 0.005158 | 0.0051578 | 0.005158 | 0.98305 | -0.32523 | 0.98321 | -0.3221 | 1.417
58 | -0.0034081 | -0.00085361 | 0.0034085 | 0.00085336 | 3.9755e-07 | -2.5106e-07 | 0.0051578 | 0.0051576 | 0.0051578 | 0.98321 | -0.3221 | 0.98334 | -0.31965 | 1.417
59 | -0.0034085 | -0.00085336 | 0.0034087 | 0.00085327 | 1.4087e-07 | -8.8998e-08 | 0.0051576 | 0.0051575 | 0.0051576 | 0.98334 | -0.31965 | 0.98338 | -0.31878 | 1.4169
60 | -0.0251 | -0.0063015 | 0.025103 | 0.0063034 | 3.0249e-06 | 1.8628e-06 | 0.037689 | 0.037689 | 0.037689 | 0.99109 | -0.17024 | 0.99122 | -0.16771 | 10.3541
61 | -0.027281 | -0.0068492 | 0.027284 | 0.0068514 | 3.5725e-06 | 2.2132e-06 | 0.040958 | 0.040958 | 0.040958 | 0.99122 | -0.16771 | 0.99136 | -0.16497 | 11.2522
62 | -0.02946 | -0.0073967 | 0.029464 | 0.0073993 | 4.1632e-06 | 2.5912e-06 | 0.044224 | 0.044224 | 0.044224 | 0.99136 | -0.16497 | 0.99151 | -0.162 | 12.1494
63 | 0.0046309 | 0.00116 | -0.0046294 | -0.0011601 | 1.4884e-06 | -1.0408e-07 | 0.0069543 | 0.0069547 | 0.0069547 | 0.99085 | -0.17489 | 0.9905 | -0.18164 | 1.9106
64 | -0.0095247 | -0.0023865 | 0.0095272 | 0.0023877 | 2.5228e-06 | 1.1909e-06 | 0.014304 | 0.014303 | 0.014304 | 0.99085 | -0.17489 | 0.99114 | -0.16933 | 3.9295
65 | 0.0011046 | 0.00027667 | -0.0011046 | -0.00027683 | 1.4045e-08 | -1.6608e-07 | 0.0016593 | 0.0016594 | 0.0016594 | 0.9905 | -0.18164 | 0.99049 | -0.1819 | 0.45588
66 | -0.010808 | -0.0027087 | 0.010811 | 0.00271 | 2.6178e-06 | 1.3336e-06 | 0.016226 | 0.016226 | 0.016226 | 0.99114 | -0.16933 | 0.9914 | -0.16424 | 4.4578
67 | -0.015313 | -0.0038384 | 0.015316 | 0.0038403 | 3.3016e-06 | 1.8981e-06 | 0.022984 | 0.022984 | 0.022984 | 0.9914 | -0.16424 | 0.99163 | -0.15972 | 6.3142
68 | 0.036287 | 0.0091023 | -0.036283 | -0.0090998 | 3.952e-06 | 2.4826e-06 | 0.054213 | 0.054213 | 0.054213 | 0.99603 | -0.076236 | 0.99592 | -0.078521 | 14.8937
69 | 0.034107 | 0.0085545 | -0.034104 | -0.0085526 | 3.0106e-06 | 1.8866e-06 | 0.050962 | 0.050962 | 0.050962 | 0.99592 | -0.078521 | 0.99582 | -0.080373 | 14.0006
70 | 0.031929 | 0.0080076 | -0.031927 | -0.0080062 | 2.1672e-06 | 1.354e-06 | 0.047712 | 0.047712 | 0.047712 | 0.99582 | -0.080373 | 0.99575 | -0.081797 | 13.1078
71 | -0.016113 | -0.004039 | 0.01613 | 0.0040489 | 1.6919e-05 | 9.8864e-06 | 0.024526 | 0.024526 | 0.024526 | 0.97759 | -0.43201 | 0.97871 | -0.40999 | 6.7379
72 | 0.0078431 | 0.0019659 | -0.0078414 | -0.0019652 | 1.7393e-06 | 7.0334e-07 | 0.011925 | 0.011925 | 0.011925 | 0.97871 | -0.40999 | 0.97847 | -0.41465 | 3.276
73 | -0.023973 | -0.0060148 | 0.02399 | 0.0060252 | 1.6828e-05 | 1.0345e-05 | 0.03645 | 0.03645 | 0.03645 | 0.97871 | -0.40999 | 0.97946 | -0.39528 | 10.0138
74 | -0.043066 | -0.010807 | 0.043077 | 0.010814 | 1.1173e-05 | 7.0631e-06 | 0.065431 | 0.065431 | 0.065431 | 0.97946 | -0.39528 | 0.97974 | -0.38984 | 17.9756
75 | 0.0095379 | 0.0023908 | -0.0095363 | -0.00239 | 1.6092e-06 | 7.7273e-07 | 0.01449 | 0.01449 | 0.01449 | 0.97946 | -0.39528 | 0.97928 | -0.39882 | 3.9809
76 | -0.29983 | -0.076393 | 0.29994 | 0.07646 | 0.00010543 | 6.7185e-05 | 0.44977 | 0.44977 | 0.44977 | 0.99295 | -0.13416 | 0.99333 | -0.12687 | 30.8909
77 | 0.29621 | 0.075484 | -0.29616 | -0.075455 | 4.4311e-05 | 2.8235e-05 | 0.44434 | 0.44434 | 0.44434 | 0.99295 | -0.13416 | 0.99279 | -0.13726 | 30.5175
78 | -0.35639 | -0.090658 | 0.35718 | 0.091165 | 0.00079438 | 0.00050686 | 0.53435 | 0.53435 | 0.53435 | 0.99333 | -0.12687 | 0.99575 | -0.080732 | 36.6998
79 | 0.056449 | 0.014198 | -0.056391 | -0.014161 | 5.778e-05 | 3.6701e-05 | 0.084579 | 0.084579 | 0.084579 | 0.99333 | -0.12687 | 0.99222 | -0.14833 | 23.2359
80 | -0.41935 | -0.10675 | 0.41941 | 0.10678 | 5.2782e-05 | 3.3706e-05 | 0.62725 | 0.62725 | 0.62725 | 0.99575 | -0.080732 | 0.99589 | -0.078121 | 43.0806
81 | 0.024731 | 0.0062039 | -0.024725 | -0.0061999 | 6.4759e-06 | 3.9825e-06 | 0.037091 | 0.037091 | 0.037091 | 0.99222 | -0.14833 | 0.99194 | -0.15382 | 10.1899
82 | 0.03166 | 0.0079573 | -0.031639 | -0.0079443 | 2.066e-05 | 1.2907e-05 | 0.047488 | 0.047488 | 0.047488 | 0.99222 | -0.14833 | 0.99151 | -0.162 | 13.0461
83 | -0.059577 | -0.014949 | 0.059662 | 0.015003 | 8.4886e-05 | 5.3978e-05 | 0.090491 | 0.090491 | 0.090491 | 0.97974 | -0.38984 | 0.98126 | -0.36001 | 24.8601
84 | 0.017147 | 0.0043007 | -0.017142 | -0.0042979 | 4.8208e-06 | 2.8346e-06 | 0.025723 | 0.025723 | 0.025723 | 0.99194 | -0.15382 | 0.99163 | -0.15972 | 7.0669
85 | 0.0043794 | 0.0010965 | -0.0043792 | -0.0010965 | 1.7038e-07 | -2.2253e-08 | 0.006626 | 0.0066261 | 0.0066261 | 0.98342 | -0.31797 | 0.98338 | -0.31878 | 1.8203
86 | -0.020727 | -0.0051936 | 0.020731 | 0.0051963 | 4.3825e-06 | 2.654e-06 | 0.031362 | 0.031362 | 0.031362 | 0.98342 | -0.31797 | 0.98365 | -0.31353 | 8.6159
87 | -0.021806 | -0.0054656 | 0.021813 | 0.0054697 | 6.7029e-06 | 4.0812e-06 | 0.032987 | 0.032987 | 0.032987 | 0.98365 | -0.31353 | 0.98398 | -0.30708 | 9.0625
88 | 0.059813 | 0.015099 | -0.059662 | -0.015003 | 0.00015124 | 9.6167e-05 | 0.090491 | 0.090491 | 0.090491 | 0.98398 | -0.30708 | 0.98126 | -0.36001 | 24.8601
89 | -0.081626 | -0.020569 | 0.081626 | 0.020569 | 2.8086e-07 | 1.7913e-07 | 0.12348 | 0.12348 | 0.12348 | 0.98398 | -0.30708 | 0.98398 | -0.30701 | 33.9225
90 | -0.028778 | -0.0072124 | 0.028793 | 0.0072216 | 1.4769e-05 | 9.1906e-06 | 0.043636 | 0.043636 | 0.043636 | 0.98135 | -0.35821 | 0.9819 | -0.34745 | 11.9878
91 | 0.029749 | 0.0074604 | -0.029747 | -0.007459 | 2.3209e-06 | 1.4447e-06 | 0.044458 | 0.044458 | 0.044458 | 0.99575 | -0.081797 | 0.99566 | -0.083434 | 12.2138
92 | -0.0090431 | -0.0022664 | 0.0090433 | 0.0022665 | 2.2554e-07 | 1.0333e-07 | 0.013661 | 0.013661 | 0.013661 | 0.98499 | -0.28754 | 0.98502 | -0.28702 | 3.7531
93 | 0.085436 | 0.0216 | -0.08524 | -0.021474 | 0.00019619 | 0.00012516 | 0.12894 | 0.12894 | 0.12894 | 0.98646 | -0.259 | 0.98398 | -0.30701 | 35.4238

## res_trafo
| p_hv_mw | q_hv_mvar | p_lv_mw | q_lv_mvar | pl_mw | ql_mvar | i_hv_ka | i_lv_ka | vm_hv_pu | va_hv_degree | vm_lv_pu | va_lv_degree | loading_percent
0 | -1.2729e-15 | -1.3162e-15 | 0.00165 | 1.2699e-07 | 0.00165 | 1.2699e-07 | 5.2857e-17 | 0.0023815 | 0.99998 | 149.9956 | 1 | 0 | 0.2619

## res_ext_grid
| p_mw | q_mvar
0 | 0.54596 | 0.13884

## res_load
| p_mw | q_mvar
0 | 0.012888 | 0.00323
1 | 0.0061552 | 0.0015426
2 | 0.0074509 | 0.0018674
3 | 0.013684 | 0.0034295
4 | 0.003628 | 0.00090926
5 | 0.0011537 | 0.00028913
6 | 0.0030193 | 0.0007567
7 | 0.0047089 | 0.0011802
8 | 0.0011348 | 0.0002844
9 | 0.006086 | 0.0015253
10 | 0.00084192 | 0.000211
11 | 0.001754 | 0.0004396
12 | 0.0011609 | 0.00029094
13 | 0.0021748 | 0.00054506
14 | 0.0021757 | 0.00054529
15 | 0.0044747 | 0.0011215
16 | 0.0021763 | 0.00054542
17 | 0.01656 | 0.0041504
18 | 0.0021739 | 0.00054484
19 | 0.0021764 | 0.00054545
20 | 0.0021764 | 0.00054545
21 | 0.0021769 | 0.00054559
22 | 0.0021771 | 0.00054564
23 | 0.015934 | 0.0039935
24 | 0.0017054 | 0.00042741
25 | 0.01218 | 0.0030526
26 | 0.0021753 | 0.00054518
27 | 0.01218 | 0.0030526
28 | 0.013681 | 0.0034288
29 | 0.014982 | 0.0037548
30 | 0.0069894 | 0.0017517
31 | 0.009539 | 0.0023907
32 | 0.0089917 | 0.0022535
33 | 0.014991 | 0.0037571
34 | 0.0021757 | 0.00054528
35 | 0.0041775 | 0.001047
36 | 0.01284 | 0.0032181
37 | 0.0027049 | 0.0006779
38 | 0.0020507 | 0.00051394
39 | 0.00075952 | 0.00019035
40 | 0.0026481 | 0.00066367
41 | 0.012381 | 0.0031029
42 | 0.0021757 | 0.00054528
43 | 0.0021778 | 0.00054582
44 | 0.0021757 | 0.00054528
45 | 0.0048937 | 0.0012265
46 | 0.0035248 | 0.00088341
47 | 0.0012809 | 0.00032102
48 | 0.0011046 | 0.00027683
49 | 0.0045022 | 0.0011283
50 | 0.001108 | 0.0002777
51 | 0.0021758 | 0.00054532
52 | 0.0021758 | 0.00054531
53 | 0.0021747 | 0.00054504
54 | 0.0078414 | 0.0019652
55 | 0.0095384 | 0.0023905
56 | 0.0036275 | 0.00090914
57 | 0.010311 | 0.0025842
58 | 0.06217 | 0.015581
59 | 0.0095363 | 0.00239
60 | 0.0165 | 0.0041352
61 | 0.007578 | 0.0018992
62 | 0.0021748 | 0.00054506
63 | 0.0018259 | 0.00045761
64 | 0.016348 | 0.0040971
65 | 0.00097051 | 0.00024323
66 | 0.0010747 | 0.00026934
67 | 0.028778 | 0.0072124
68 | 0.012972 | 0.0032511
69 | 0.0021776 | 0.00054577
70 | 0.0090431 | 0.0022664
71 | 0.0090448 | 0.0022669
72 | 0.0047935 | 0.0012014
73 | 0.0036137 | 0.00090568
74 | 0.026912 | 0.0067449
75 | 0.0021747 | 0.00054504
76 | 0.0043205 | 0.0010828

## dtypes
| element | column | dtype
0 | bus | name | object
1 | bus | vn_kv | float64
2 | bus | type | object
3 | bus | zone | object
4 | bus | in_service | bool
5 | load | name | object
6 | load | bus | uint32
7 | load | p_mw | float64
8 | load | q_mvar | float64
9 | load | const_z_percent | float64
10 | load | const_i_percent | float64
11 | load | sn_mva | float64
12 | load | scaling | float64
13 | load | in_service | bool
14 | load | type | object
15 | ext_grid | name | object
16 | ext_grid | bus | uint32
17 | ext_grid | vm_pu | float64
18 | ext_grid | va_degree | float64
19 | ext_grid | slack_weight | float64
20 | ext_grid | in_service | bool
21 | line | name | object
22 | line | std_type | object
23 | line | from_bus | uint32
24 | line | to_bus | uint32
25 | line | length_km | float64
26 | line | r_ohm_per_km | float64
27 | line | x_ohm_per_km | float64
28 | line | c_nf_per_km | float64
29 | line | g_us_per_km | float64
30 | line | max_i_ka | float64
31 | line | df | float64
32 | line | parallel | uint32
33 | line | type | object
34 | line | in_service | bool
35 | trafo | name | object
36 | trafo | std_type | object
37 | trafo | hv_bus | uint32
38 | trafo | lv_bus | uint32
39 | trafo | sn_mva | float64
40 | trafo | vn_hv_kv | float64
41 | trafo | vn_lv_kv | float64
42 | trafo | vk_percent | float64
43 | trafo | vkr_percent | float64
44 | trafo | pfe_kw | float64
45 | trafo | i0_percent | float64
46 | trafo | shift_degree | float64
47 | trafo | tap_side | object
48 | trafo | tap_neutral | int32
49 | trafo | tap_min | int32
50 | trafo | tap_max | int32
51 | trafo | tap_step_percent | float64
52 | trafo | tap_step_degree | float64
53 | trafo | tap_pos | int32
54 | trafo | tap_phase_shifter | bool
55 | trafo | parallel | uint32
56 | trafo | df | float64
57 | trafo | in_service | bool
58 | line_geodata | coords | object
59 | bus_geodata | x | float64
60 | bus_geodata | y | float64
61 | bus_geodata | coords | object
62 | res_bus | vm_pu | float64
63 | res_bus | va_degree | float64
64 | res_bus | p_mw | float64
65 | res_bus | q_mvar | float64
66 | res_line | p_from_mw | float64
67 | res_line | q_from_mvar | float64
68 | res_line | p_to_mw | float64
69 | res_line | q_to_mvar | float64
70 | res_line | pl_mw | float64
71 | res_line | ql_mvar | float64
72 | res_line | i_from_ka | float64
73 | res_line | i_to_ka | float64
74 | res_line | i_ka | float64
75 | res_line | vm_from_pu | float64
76 | res_line | va_from_degree | float64
77 | res_line | vm_to_pu | float64
78 | res_line | va_to_degree | float64
79 | res_line | loading_percent | float64
80 | res_trafo | p_hv_mw | float64
81 | res_trafo | q_hv_mvar | float64
82 | res_trafo | p_lv_mw | float64
83 | res_trafo | q_lv_mvar | float64
84 | res_trafo | pl_mw | float64
85 | res_trafo | ql_mvar | float64
86 | res_trafo | i_hv_ka | float64
87 | res_trafo | i_lv_ka | float64
88 | res_trafo | vm_hv_pu | float64
89 | res_trafo | va_hv_degree | float64
90 | res_trafo | vm_lv_pu | float64
91 | res_trafo | va_lv_degree | float64
92 | res_trafo | loading_percent | float64
93 | res_ext_grid | p_mw | float64
94 | res_ext_grid | q_mvar | float64
95 | res_load | p_mw | float64
96 | res_load | q_mvar | float64

## parameters
| version | format_version | converged | OPF_converged | name | f_hz | sn_mva
0 | 2.14.6 | 2.14.0 | TRUE | FALSE |  | 50 | 1