## bus
| name | vn_kv | type | zone | in_service
0 | bus_LV_1346-6_0_6_node_0 | 0.4 | n |  | TRUE
1 | bus_LV_1346-6_0_6_node_1 | 0.4 | n |  | TRUE
2 | bus_LV_1346-6_0_6_node_2 | 0.4 | n |  | TRUE
3 | bus_LV_1346-6_0_6_node_20 | 0.4 | n |  | TRUE
4 | bus_LV_1346-6_0_6_node_9 | 0.4 | n |  | TRUE
5 | bus_LV_1346-6_0_6_node_50 | 0.4 | n |  | TRUE
6 | bus_LV_1346-6_0_6_node_7 | 0.4 | n |  | TRUE
7 | bus_LV_1346-6_0_6_node_3 | 0.4 | n |  | TRUE
8 | bus_LV_1346-6_0_6_node_4 | 0.4 | n |  | TRUE
9 | bus_LV_1346-6_0_6_node_5 | 0.4 | n |  | TRUE
10 | bus_LV_1346-6_0_6_node_66 | 0.4 | n |  | TRUE
11 | bus_LV_1346-6_0_6_node_68 | 0.4 | n |  | TRUE
12 | bus_LV_1346-6_0_6_node_8 | 0.4 | n |  | TRUE
13 | bus_LV_1346-6_0_6_node_65 | 0.4 | n |  | TRUE
14 | bus_LV_1346-6_0_6_node_67 | 0.4 | n |  | TRUE
15 | bus_LV_1346-6_0_6_node_11 | 0.4 | n |  | TRUE
16 | bus_LV_1346-6_0_6_node_6 | 0.4 | n |  | TRUE
17 | bus_LV_1346-6_0_6_node_10 | 0.4 | n |  | TRUE
18 | bus_LV_1346-6_0_6_node_54 | 0.4 | n |  | TRUE
19 | bus_LV_1346-6_0_6_node_69 | 0.4 | n |  | TRUE
20 | bus_LV_1346-6_0_6_node_53 | 0.4 | n |  | TRUE
21 | bus_LV_1346-6_0_6_node_70 | 0.4 | n |  | TRUE
22 | bus_LV_1346-6_0_6_node_12 | 0.4 | n |  | TRUE
23 | bus_LV_1346-6_0_6_node_13 | 0.4 | n |  | TRUE
24 | bus_LV_1346-6_0_6_node_14 | 0.4 | n |  | TRUE
25 | bus_LV_1346-6_0_6_node_15 | 0.4 | n |  | TRUE
26 | bus_LV_1346-6_0_6_node_16 | 0.4 | n |  | TRUE
27 | bus_LV_1346-6_0_6_node_17 | 0.4 | n |  | TRUE
28 | bus_LV_1346-6_0_6_node_49 | 0.4 | n |  | TRUE
29 | bus_LV_1346-6_0_6_node_23 | 0.4 | n |  | TRUE
30 | bus_LV_1346-6_0_6_node_21 | 0.4 | n |  | TRUE
31 | bus_LV_1346-6_0_6_node_51 | 0.4 | n |  | TRUE
32 | bus_LV_1346-6_0_6_node_48 | 0.4 | n |  | TRUE
33 | bus_LV_1346-6_0_6_node_24 | 0.4 | n |  | TRUE
34 | bus_LV_1346-6_0_6_node_22 | 0.4 | n |  | TRUE
35 | bus_LV_1346-6_0_6_node_25 | 0.4 | n |  | TRUE
36 | bus_LV_1346-6_0_6_node_26 | 0.4 | n |  | TRUE
37 | bus_LV_1346-6_0_6_node_43 | 0.4 | n |  | TRUE
38 | bus_LV_1346-6_0_6_node_27 | 0.4 | n |  | TRUE
39 | bus_LV_1346-6_0_6_node_44 | 0.4 | n |  | TRUE
40 | bus_LV_1346-6_0_6_node_35 | 0.4 | n |  | TRUE
41 | bus_LV_1346-6_0_6_node_37 | 0.4 | n |  | TRUE
42 | bus_LV_1346-6_0_6_node_33 | 0.4 | n |  | TRUE
43 | bus_LV_1346-6_0_6_node_38 | 0.4 | n |  | TRUE
44 | bus_LV_1346-6_0_6_node_42 | 0.4 | n |  | TRUE
45 | bus_LV_1346-6_0_6_node_45 | 0.4 | n |  | TRUE
46 | bus_LV_1346-6_0_6_node_28 | 0.4 | n |  | TRUE
47 | bus_LV_1346-6_0_6_node_29 | 0.4 | n |  | TRUE
48 | bus_LV_1346-6_0_6_node_30 | 0.4 | n |  | TRUE
49 | bus_LV_1346-6_0_6_node_31 | 0.4 | n |  | TRUE
50 | bus_LV_1346-6_0_6_node_32 | 0.4 | n |  | TRUE
51 | bus_LV_1346-6_0_6_node_41 | 0.4 | n |  | TRUE
52 | bus_LV_1346-6_0_6_node_40 | 0.4 | n |  | TRUE
53 | bus_LV_1346-6_0_6_node_34 | 0.4 | n |  | TRUE
54 | bus_LV_1346-6_0_6_node_36 | 0.4 | n |  | TRUE
55 | bus_LV_1346-6_0_6_node_39 | 0.4 | n |  | TRUE
56 | bus_LV_1346-6_0_6_node_46 | 0.4 | n |  | TRUE
57 | bus_LV_1346-6_0_6_node_52 | 0.4 | n |  | TRUE
58 | bus_LV_1346-6_0_6_node_72 | 0.4 | n |  | TRUE
59 | bus_LV_1346-6_0_6_node_57 | 0.4 | n |  | TRUE
60 | bus_LV_1346-6_0_6_node_47 | 0.4 | n |  | TRUE
61 | bus_LV_1346-6_0_6_node_58 | 0.4 | n |  | TRUE
62 | bus_LV_1346-6_0_6_node_55 | 0.4 | n |  | TRUE
63 | bus_LV_1346-6_0_6_node_60 | 0.4 | n |  | TRUE
64 | bus_LV_1346-6_0_6_node_61 | 0.4 | n |  | TRUE
65 | bus_LV_1346-6_0_6_node_62 | 0.4 | n |  | TRUE
66 | bus_LV_1346-6_0_6_node_63 | 0.4 | n |  | TRUE
67 | bus_LV_1346-6_0_6_node_71 | 0.4 | n |  | TRUE
68 | bus_MV_19_0_node_130 | 20 | n |  | TRUE

## load
| name | bus | p_mw | q_mvar | const_z_percent | const_i_percent | sn_mva | scaling | in_service | type
0 | LV_1346-6_0_6_load_0 | 0 | 0.035253 | 0.0088353 | 0 | 0 |  | 1 | TRUE | wye
1 | LV_1346-6_0_6_load_20 | 3 | 0.0012457 | 0.0003122 | 0 | 0 |  | 1 | TRUE | wye
2 | LV_1346-6_0_6_load_9 | 4 | 0.0033877 | 0.00084903 | 0 | 0 |  | 1 | TRUE | wye
3 | LV_1346-6_0_6_load_50 | 5 | 0.0045476 | 0.0011397 | 0 | 0 |  | 1 | TRUE | wye
4 | LV_1346-6_0_6_load_5 | 9 | 0.00063386 | 0.00015886 | 0 | 0 |  | 1 | TRUE | wye
5 | LV_1346-6_0_6_load_66 | 10 | 0.00029436 | 7.3773e-05 | 0 | 0 |  | 1 | TRUE | wye
6 | LV_1346-6_0_6_load_68 | 11 | 0.0010133 | 0.00025395 | 0 | 0 |  | 1 | TRUE | wye
7 | LV_1346-6_0_6_load_65 | 13 | 0.000712 | 0.00017844 | 0 | 0 |  | 1 | TRUE | wye
8 | LV_1346-6_0_6_load_67 | 14 | 0.00048262 | 0.00012096 | 0 | 0 |  | 1 | TRUE | wye
9 | LV_1346-6_0_6_load_11 | 15 | 0.001271 | 0.00031854 | 0 | 0 |  | 1 | TRUE | wye
10 | LV_1346-6_0_6_load_6 | 16 | 0.017953 | 0.0044995 | 0 | 0 |  | 1 | TRUE | wye
11 | LV_1346-6_0_6_load_10 | 17 | 0.00070887 | 0.00017766 | 0 | 0 |  | 1 | TRUE | wye
12 | LV_1346-6_0_6_load_69 | 19 | 0.00035251 | 8.8347e-05 | 0 | 0 |  | 1 | TRUE | wye
13 | LV_1346-6_0_6_load_53 | 20 | 0.0014355 | 0.00035977 | 0 | 0 |  | 1 | TRUE | wye
14 | LV_1346-6_0_6_load_70 | 21 | 0.0014778 | 0.00037036 | 0 | 0 |  | 1 | TRUE | wye
15 | LV_1346-6_0_6_load_12 | 22 | 0.015537 | 0.0038938 | 0 | 0 |  | 1 | TRUE | wye
16 | LV_1346-6_0_6_load_13 | 23 | 0.0017116 | 0.00042897 | 0 | 0 |  | 1 | TRUE | wye
17 | LV_1346-6_0_6_load_16 | 26 | 0.059833 | 0.014995 | 0 | 0 |  | 1 | TRUE | wye
18 | LV_1346-6_0_6_load_21 | 30 | 0.017095 | 0.0042843 | 0 | 0 |  | 1 | TRUE | wye
19 | LV_1346-6_0_6_load_51 | 31 | 0.0068112 | 0.0017071 | 0 | 0 |  | 1 | TRUE | wye
20 | LV_1346-6_0_6_load_48 | 32 | 0.0062108 | 0.0015566 | 0 | 0 |  | 1 | TRUE | wye
21 | LV_1346-6_0_6_load_24 | 33 | 0.025441 | 0.006376 | 0 | 0 |  | 1 | TRUE | wye
22 | LV_1346-6_0_6_load_22 | 34 | 0.0061887 | 0.001551 | 0 | 0 |  | 1 | TRUE | wye
23 | LV_1346-6_0_6_load_43 | 37 | 0.0097978 | 0.0024556 | 0 | 0 |  | 1 | TRUE | wye
24 | LV_1346-6_0_6_load_27 | 38 | 0.021984 | 0.0055097 | 0 | 0 |  | 1 | TRUE | wye
25 | LV_1346-6_0_6_load_44 | 39 | 0.017411 | 0.0043637 | 0 | 0 |  | 1 | TRUE | wye
26 | LV_1346-6_0_6_load_33 | 42 | 0.030574 | 0.0076626 | 0 | 0 |  | 1 | TRUE | wye
27 | LV_1346-6_0_6_load_38 | 43 | 0.084351 | 0.02114 | 0 | 0 |  | 1 | TRUE | wye
28 | LV_1346-6_0_6_load_45 | 45 | 0.03303 | 0.008278 | 0 | 0 |  | 1 | TRUE | wye
29 | LV_1346-6_0_6_load_28 | 46 | 0.05126 | 0.012847 | 0 | 0 |  | 1 | TRUE | wye
30 | LV_1346-6_0_6_load_29 | 47 | 0.047004 | 0.01178 | 0 | 0 |  | 1 | TRUE | wye
31 | LV_1346-6_0_6_load_32 | 50 | 0.015167 | 0.0038013 | 0 | 0 |  | 1 | TRUE | wye
32 | LV_1346-6_0_6_load_41 | 51 | 0.03169 | 0.0079422 | 0 | 0 |  | 1 | TRUE | wye
33 | LV_1346-6_0_6_load_34 | 53 | 0.0043947 | 0.0011014 | 0 | 0 |  | 1 | TRUE | wye
34 | LV_1346-6_0_6_load_36 | 54 | 0.014386 | 0.0036055 | 0 | 0 |  | 1 | TRUE | wye
35 | LV_1346-6_0_6_load_72 | 58 | 0.003905 | 0.00097869 | 0 | 0 |  | 1 | TRUE | wye
36 | LV_1346-6_0_6_load_47 | 60 | 0.00096422 | 0.00024166 | 0 | 0 |  | 1 | TRUE | wye
37 | LV_1346-6_0_6_load_58 | 61 | 0.013822 | 0.0034641 | 0 | 0 |  | 1 | TRUE | wye
38 | LV_1346-6_0_6_load_55 | 62 | 0.01336 | 0.0033482 | 0 | 0 |  | 1 | TRUE | wye
39 | LV_1346-6_0_6_load_60 | 63 | 0.0022931 | 0.00057469 | 0 | 0 |  | 1 | TRUE | wye
40 | LV_1346-6_0_6_load_61 | 64 | 0.001596 | 0.0004 | 0 | 0 |  | 1 | TRUE | wye
41 | LV_1346-6_0_6_load_62 | 65 | 0.00068342 | 0.00017128 | 0 | 0 |  | 1 | TRUE | wye
42 | LV_1346-6_0_6_load_63 | 66 | 0.00086557 | 0.00021693 | 0 | 0 |  | 1 | TRUE | wye
43 | LV_1346-6_0_6_load_71 | 67 | 0.00090705 | 0.00022733 | 0 | 0 |  | 1 | TRUE | wye

## ext_grid
| name | bus | vm_pu | va_degree | slack_weight | in_service
0 |  | 35 | 1 | 0 | 1 | TRUE

## line
| name | std_type | from_bus | to_bus | length_km | r_ohm_per_km | x_ohm_per_km | c_nf_per_km | g_us_per_km | max_i_ka | df | parallel | type | in_service
0 | LV_1346-6_0_6_line_0 |  | 0 | 1 | 0.04538 | 0.125 | 0.08 | 261 | 0 | 0.364 | 1 | 1 | cs | TRUE
1 | LV_1346-6_0_6_line_1 |  | 1 | 2 | 0.011708 | 0.125 | 0.08 | 261 | 0 | 0.364 | 1 | 1 | cs | TRUE
2 | LV_1346-6_0_6_line_2 |  | 2 | 3 | 0.024564 | 0.125 | 0.08 | 261 | 0 | 0.364 | 1 | 3 | cs | TRUE
3 | LV_1346-6_0_6_line_3 |  | 2 | 4 | 0.047063 | 0.125 | 0.08 | 261 | 0 | 0.364 | 1 | 3 | cs | TRUE
4 | LV_1346-6_0_6_line_4 |  | 3 | 5 | 0.026316 | 0.125 | 0.08 | 261 | 0 | 0.364 | 1 | 3 | cs | TRUE
5 | LV_1346-6_0_6_line_5 |  | 4 | 6 | 0.046498 | 0.125 | 0.08 | 261 | 0 | 0.364 | 1 | 2 | cs | TRUE
6 | LV_1346-6_0_6_line_6 |  | 5 | 25 | 0.014143 | 0.125 | 0.08 | 261 | 0 | 0.364 | 1 | 3 | cs | TRUE
7 | LV_1346-6_0_6_line_7 |  | 6 | 17 | 0.01097 | 0.125 | 0.08 | 261 | 0 | 0.364 | 1 | 2 | cs | TRUE
8 | LV_1346-6_0_6_line_8 |  | 6 | 16 | 0.069205 | 0.125 | 0.08 | 261 | 0 | 0.364 | 1 | 1 | cs | TRUE
9 | LV_1346-6_0_6_line_9 |  | 7 | 8 | 0.011146 | 0.125 | 0.08 | 261 | 0 | 0.364 | 1 | 1 | cs | TRUE
10 | LV_1346-6_0_6_line_10 |  | 7 | 9 | 0.039377 | 0.125 | 0.08 | 261 | 0 | 0.364 | 1 | 1 | cs | TRUE
11 | LV_1346-6_0_6_line_11 |  | 8 | 10 | 0.066058 | 0.125 | 0.08 | 261 | 0 | 0.364 | 1 | 1 | cs | TRUE
12 | LV_1346-6_0_6_line_12 |  | 8 | 11 | 0.036681 | 0.125 | 0.08 | 261 | 0 | 0.364 | 1 | 1 | cs | TRUE
13 | LV_1346-6_0_6_line_13 |  | 9 | 12 | 0.0082283 | 0.125 | 0.08 | 261 | 0 | 0.364 | 1 | 1 | cs | TRUE
14 | LV_1346-6_0_6_line_14 |  | 10 | 13 | 0.010425 | 0.125 | 0.08 | 261 | 0 | 0.364 | 1 | 1 | cs | TRUE
15 | LV_1346-6_0_6_line_15 |  | 11 | 14 | 0.025346 | 0.125 | 0.08 | 261 | 0 | 0.364 | 1 | 1 | cs | TRUE
16 | LV_1346-6_0_6_line_16 |  | 12 | 15 | 0.023726 | 0.125 | 0.08 | 261 | 0 | 0.364 | 1 | 1 | cs | TRUE
17 | LV_1346-6_0_6_line_17 |  | 12 | 16 | 0.068735 | 0.125 | 0.08 | 261 | 0 | 0.364 | 1 | 1 | cs | TRUE
18 | LV_1346-6_0_6_line_18 |  | 14 | 65 | 0.069892 | 0.125 | 0.08 | 261 | 0 | 0.364 | 1 | 1 | cs | TRUE
19 | LV_1346-6_0_6_line_19 |  | 15 | 19 | 0.01866 | 0.125 | 0.08 | 261 | 0 | 0.364 | 1 | 1 | cs | TRUE
20 | LV_1346-6_0_6_line_20 |  | 17 | 18 | 0.0032341 | 0.125 | 0.08 | 261 | 0 | 0.364 | 1 | 1 | cs | TRUE
21 | LV_1346-6_0_6_line_21 |  | 18 | 20 | 0.021126 | 0.125 | 0.08 | 261 | 0 | 0.364 | 1 | 1 | cs | TRUE
22 | LV_1346-6_0_6_line_22 |  | 19 | 21 | 0.022695 | 0.125 | 0.08 | 261 | 0 | 0.364 | 1 | 1 | cs | TRUE
23 | LV_1346-6_0_6_line_23 |  | 20 | 56 | 0.022691 | 0.125 | 0.08 | 261 | 0 | 0.364 | 1 | 1 | cs | TRUE
24 | LV_1346-6_0_6_line_24 |  | 21 | 67 | 0.033134 | 0.125 | 0.08 | 261 | 0 | 0.364 | 1 | 1 | cs | TRUE
25 | LV_1346-6_0_6_line_25 |  | 22 | 23 | 0.021473 | 0.125 | 0.08 | 261 | 0 | 0.364 | 1 | 3 | cs | TRUE
26 | LV_1346-6_0_6_line_26 |  | 22 | 24 | 0.025369 | 0.125 | 0.08 | 261 | 0 | 0.364 | 1 | 3 | cs | TRUE
27 | LV_1346-6_0_6_line_27 |  | 23 | 25 | 0.010205 | 0.125 | 0.08 | 261 | 0 | 0.364 | 1 | 3 | cs | TRUE
28 | LV_1346-6_0_6_line_28 |  | 24 | 26 | 0.061339 | 0.125 | 0.08 | 261 | 0 | 0.364 | 1 | 1 | cs | TRUE
29 | LV_1346-6_0_6_line_29 |  | 24 | 27 | 0.008455 | 0.125 | 0.08 | 261 | 0 | 0.364 | 1 | 3 | cs | TRUE
30 | LV_1346-6_0_6_line_30 |  | 25 | 28 | 0.029312 | 0.125 | 0.08 | 261 | 0 | 0.364 | 1 | 1 | cs | TRUE
31 | LV_1346-6_0_6_line_31 |  | 27 | 29 | 0.058014 | 0.125 | 0.08 | 261 | 0 | 0.364 | 1 | 3 | cs | TRUE
32 | LV_1346-6_0_6_line_32 |  | 27 | 30 | 0.031542 | 0.125 | 0.08 | 261 | 0 | 0.364 | 1 | 1 | cs | TRUE
33 | LV_1346-6_0_6_line_33 |  | 28 | 31 | 0.0046478 | 0.125 | 0.08 | 261 | 0 | 0.364 | 1 | 1 | cs | TRUE
34 | LV_1346-6_0_6_line_34 |  | 28 | 32 | 0.023508 | 0.125 | 0.08 | 261 | 0 | 0.364 | 1 | 1 | cs | TRUE
35 | LV_1346-6_0_6_line_35 |  | 29 | 33 | 0.008095 | 0.125 | 0.08 | 261 | 0 | 0.364 | 1 | 3 | cs | TRUE
36 | LV_1346-6_0_6_line_36 |  | 30 | 34 | 0.024813 | 0.125 | 0.08 | 261 | 0 | 0.364 | 1 | 1 | cs | TRUE
37 | LV_1346-6_0_6_line_37 |  | 32 | 60 | 0.018602 | 0.125 | 0.08 | 261 | 0 | 0.364 | 1 | 1 | cs | TRUE
38 | LV_1346-6_0_6_line_38 |  | 33 | 35 | 0.024107 | 0.125 | 0.08 | 261 | 0 | 0.364 | 1 | 3 | cs | TRUE
39 | LV_1346-6_0_6_line_39 |  | 35 | 36 | 0.027104 | 0.125 | 0.08 | 261 | 0 | 0.364 | 1 | 3 | cs | TRUE
40 | LV_1346-6_0_6_line_40 |  | 36 | 37 | 0.03259 | 0.125 | 0.08 | 261 | 0 | 0.364 | 1 | 3 | cs | TRUE
41 | LV_1346-6_0_6_line_41 |  | 37 | 44 | 0.038403 | 0.125 | 0.08 | 261 | 0 | 0.364 | 1 | 3 | cs | TRUE
42 | LV_1346-6_0_6_line_42 |  | 38 | 39 | 0.0052897 | 0.125 | 0.08 | 261 | 0 | 0.364 | 1 | 1 | cs | TRUE
43 | LV_1346-6_0_6_line_43 |  | 39 | 45 | 0.0098683 | 0.125 | 0.08 | 261 | 0 | 0.364 | 1 | 1 | cs | TRUE
44 | LV_1346-6_0_6_line_44 |  | 40 | 41 | 0.026693 | 0.125 | 0.08 | 261 | 0 | 0.364 | 1 | 1 | cs | TRUE
45 | LV_1346-6_0_6_line_45 |  | 40 | 42 | 0.023263 | 0.125 | 0.08 | 261 | 0 | 0.364 | 1 | 1 | cs | TRUE
46 | LV_1346-6_0_6_line_46 |  | 41 | 43 | 0.0043762 | 0.125 | 0.08 | 261 | 0 | 0.364 | 1 | 1 | cs | TRUE
47 | LV_1346-6_0_6_line_47 |  | 42 | 53 | 0.0040695 | 0.125 | 0.08 | 261 | 0 | 0.364 | 1 | 1 | cs | TRUE
48 | LV_1346-6_0_6_line_48 |  | 43 | 55 | 0.021639 | 0.125 | 0.08 | 261 | 0 | 0.364 | 1 | 1 | cs | TRUE
49 | LV_1346-6_0_6_line_49 |  | 44 | 50 | 0.034407 | 0.125 | 0.08 | 261 | 0 | 0.364 | 1 | 3 | cs | TRUE
50 | LV_1346-6_0_6_line_50 |  | 45 | 56 | 0.021105 | 0.125 | 0.08 | 261 | 0 | 0.364 | 1 | 1 | cs | TRUE
51 | LV_1346-6_0_6_line_51 |  | 46 | 47 | 0.029746 | 0.125 | 0.08 | 261 | 0 | 0.364 | 1 | 3 | cs | TRUE
52 | LV_1346-6_0_6_line_52 |  | 46 | 48 | 0.0028591 | 0.125 | 0.08 | 261 | 0 | 0.364 | 1 | 3 | cs | TRUE
53 | LV_1346-6_0_6_line_53 |  | 47 | 49 | 0.017143 | 0.125 | 0.08 | 261 | 0 | 0.364 | 1 | 3 | cs | TRUE
54 | LV_1346-6_0_6_line_54 |  | 48 | 50 | 0.03835 | 0.125 | 0.08 | 261 | 0 | 0.364 | 1 | 3 | cs | TRUE
55 | LV_1346-6_0_6_line_55 |  | 49 | 51 | 0.040047 | 0.125 | 0.08 | 261 | 0 | 0.364 | 1 | 3 | cs | TRUE
56 | LV_1346-6_0_6_line_56 |  | 51 | 52 | 0.024472 | 0.125 | 0.08 | 261 | 0 | 0.364 | 1 | 2 | cs | TRUE
57 | LV_1346-6_0_6_line_57 |  | 52 | 55 | 0.018131 | 0.125 | 0.08 | 261 | 0 | 0.364 | 1 | 1 | cs | TRUE
58 | LV_1346-6_0_6_line_58 |  | 53 | 54 | 0.00077838 | 0.125 | 0.08 | 261 | 0 | 0.364 | 1 | 1 | cs | TRUE
59 | LV_1346-6_0_6_line_59 |  | 56 | 57 | 0.002955 | 0.125 | 0.08 | 261 | 0 | 0.364 | 1 | 1 | cs | TRUE
60 | LV_1346-6_0_6_line_60 |  | 57 | 58 | 0.026014 | 0.125 | 0.08 | 261 | 0 | 0.364 | 1 | 1 | cs | TRUE
61 | LV_1346-6_0_6_line_61 |  | 57 | 59 | 0.077383 | 0.125 | 0.08 | 261 | 0 | 0.364 | 1 | 1 | cs | TRUE
62 | LV_1346-6_0_6_line_62 |  | 59 | 61 | 0.019479 | 0.125 | 0.08 | 261 | 0 | 0.364 | 1 | 1 | cs | TRUE
63 | LV_1346-6_0_6_line_63 |  | 59 | 62 | 0.027856 | 0.125 | 0.08 | 261 | 0 | 0.364 | 1 | 1 | cs | TRUE
64 | LV_1346-6_0_6_line_64 |  | 63 | 64 | 0.028896 | 0.125 | 0.08 | 261 | 0 | 0.364 | 1 | 1 | cs | TRUE
65 | LV_1346-6_0_6_line_65 |  | 63 | 65 | 0.002399 | 0.125 | 0.08 | 261 | 0 | 0.364 | 1 | 1 | cs | TRUE
66 | LV_1346-6_0_6_line_66 |  | 64 | 66 | 0.021426 | 0.125 | 0.08 | 261 | 0 | 0.364 | 1 | 1 | cs | TRUE

## trafo
| name | std_type | hv_bus | lv_bus | sn_mva | vn_hv_kv | vn_lv_kv | vk_percent | vkr_percent | pfe_kw | i0_percent | shift_degree | tap_side | tap_neutral | tap_min | tap_max | tap_step_percent | tap_step_degree | tap_pos | tap_phase_shifter | parallel | df | in_service
0 | LV_1346-6_0_6_trafo_25 | 0.63 MVA 20/0.4 kV | 68 | 35 | 0.63 | 20 | 0.4 | 6 | 1.206 | 1.65 | 0.2619 | 150 | hv | 0 | -2 | 2 | 2.5 | 0 | 0 | FALSE | 1 | 1 | TRUE

## line_geodata
| x0 | y0 | x1 | y1 | x2 | y2 | x3 | y3 | x4 | y4 | x5 | y5 | x6 | y6 | x7 | y7 | x8 | y8 | x9 | y9
0 | 2710755.2383 | 1225597.5069 | 2710766.2338 | 1225553.4788
1 | 2710750.7151 | 1225608.3087 | 2710755.2383 | 1225597.5069
2 | 2710750.7151 | 1225608.3087 | 2710740.5615 | 1225621.7744 | 2710738.3017 | 1225629.1349
3 | 2710750.7151 | 1225608.3087 | 2710767.4366 | 1225614.7136 | 2710794.987 | 1225624.2566
4 | 2710733.8516 | 1225654.9036 | 2710734.9029 | 1225640.2053 | 2710738.3017 | 1225629.1349
5 | 2710837.5686 | 1225641.9288 | 2710831.1511 | 1225636.7832 | 2710794.987 | 1225624.2566
6 | 2710732.8425 | 1225669.011 | 2710733.8516 | 1225654.9036
7 | 2710837.5686 | 1225641.9288 | 2710837.6979 | 1225652.8977
8 | 2710837.5686 | 1225641.9288 | 2710843.7395 | 1225626.9435 | 2710852.1632 | 1225602.9711 | 2710861.1322 | 1225576.8802
9 | 2710839.7348 | 1225492.7452 | 2710850.8307 | 1225491.3953
10 | 2710839.7348 | 1225492.7452 | 2710849.2912 | 1225499.9508 | 2710875.1681 | 1225508.9853
11 | 2710850.8307 | 1225491.3953 | 2710891.7383 | 1225488.6108 | 2710903.1076 | 1225486.4321 | 2710916.0106 | 1225482.5304
12 | 2710850.8307 | 1225491.3953 | 2710861.8313 | 1225479.7024 | 2710874.3593 | 1225466.6148 | 2710875.3026 | 1225464.2898
13 | 2710882.9366 | 1225511.6976 | 2710875.1681 | 1225508.9853
14 | 2710925.9899 | 1225479.5129 | 2710916.0106 | 1225482.5304
15 | 2710887.2094 | 1225442.2769 | 2710881.7112 | 1225448.4936 | 2710875.3026 | 1225464.2898
16 | 2710882.9366 | 1225511.6976 | 2710905.407 | 1225519.3137
17 | 2710882.9366 | 1225511.6976 | 2710871.6855 | 1225546.1807 | 2710861.1322 | 1225576.8802
18 | 2710887.2094 | 1225442.2769 | 2710943.1082 | 1225400.3216
19 | 2710905.407 | 1225519.3137 | 2710923.0792 | 1225525.3034
20 | 2710837.7361 | 1225656.1316 | 2710837.6979 | 1225652.8977
21 | 2710837.7361 | 1225656.1316 | 2710830.356 | 1225671.717 | 2710828.4775 | 1225675.1139
22 | 2710944.5733 | 1225532.5886 | 2710923.0792 | 1225525.3034
23 | 2710818.6221 | 1225695.5165 | 2710820.6758 | 1225691.9187 | 2710825.6635 | 1225680.2027 | 2710828.4775 | 1225675.1139
24 | 2710963.2984 | 1225517.3663 | 2710956.6067 | 1225536.6672 | 2710944.5733 | 1225532.5886
25 | 2710723.6731 | 1225699.3155 | 2710728.0491 | 1225686.5906 | 2710730.158 | 1225678.8562
26 | 2710715.4231 | 1225723.3057 | 2710723.6731 | 1225699.3155
27 | 2710732.8425 | 1225669.011 | 2710730.158 | 1225678.8562
28 | 2710715.4231 | 1225723.3057 | 2710678.4151 | 1225708.951 | 2710665.063 | 1225725.9869
29 | 2710712.4852 | 1225731.2348 | 2710715.4231 | 1225723.3057
30 | 2710762.1323 | 1225671.5246 | 2710732.8425 | 1225669.011
31 | 2710712.4852 | 1225731.2348 | 2710716.3615 | 1225732.7748 | 2710720.3666 | 1225734.3171 | 2710725.1762 | 1225737.8537 | 2710727.3518 | 1225741.1411 | 2710730.9194 | 1225747.0453 | 2710731.4129 | 1225755.5609 | 2710735.9101 | 1225761.2156 | 2710743.9777 | 1225762.8447 | 2710745.9419 | 1225771.3766
32 | 2710712.4852 | 1225731.2348 | 2710708.4614 | 1225742.1015 | 2710701.2992 | 1225760.7258
33 | 2710762.1323 | 1225671.5246 | 2710766.6225 | 1225672.7246
34 | 2710762.1323 | 1225671.5246 | 2710765.6001 | 1225648.2733
35 | 2710745.9419 | 1225771.3766 | 2710750.3603 | 1225775.562 | 2710752.1916 | 1225776.3882
36 | 2710701.2992 | 1225760.7258 | 2710692.3928 | 1225783.8857
37 | 2710768.3441 | 1225629.8749 | 2710765.6001 | 1225648.2733
38 | 2710774.166 | 1225786.302 | 2710752.1916 | 1225776.3882
39 | 2710774.166 | 1225786.302 | 2710761.5568 | 1225810.3077
40 | 2710761.5568 | 1225810.3077 | 2710778.4146 | 1225819.1393 | 2710783.1727 | 1225822.586 | 2710789.3476 | 1225827.1588
41 | 2710820.3102 | 1225849.8759 | 2710805.4604 | 1225839.0912 | 2710789.3476 | 1225827.1588
42 | 2710803.0066 | 1225722.2209 | 2710800.7885 | 1225727.0231
43 | 2710803.0066 | 1225722.2209 | 2710805.7705 | 1225716.2374 | 2710807.4979 | 1225713.4523
44 | 2710735.6286 | 1225889.5296 | 2710725.3366 | 1225884.8012 | 2710716.1936 | 1225885.9653 | 2710711.9928 | 1225890.4573
45 | 2710735.6286 | 1225889.5296 | 2710749.2792 | 1225891.0181 | 2710757.6925 | 1225895.4978
46 | 2710711.9928 | 1225890.4573 | 2710709.2396 | 1225893.8589
47 | 2710761.2846 | 1225897.4104 | 2710757.6925 | 1225895.4978
48 | 2710695.6255 | 1225910.6792 | 2710709.2396 | 1225893.8589
49 | 2710820.3102 | 1225849.8759 | 2710802.4895 | 1225879.3088
50 | 2710818.6221 | 1225695.5165 | 2710807.4979 | 1225713.4523
51 | 2710776.4993 | 1225939.1244 | 2710790.5033 | 1225912.8809
52 | 2710791.8494 | 1225910.3584 | 2710790.5033 | 1225912.8809
53 | 2710766.6319 | 1225953.0547 | 2710773.701 | 1225944.3686 | 2710776.4993 | 1225939.1244
54 | 2710791.8494 | 1225910.3584 | 2710797.1528 | 1225901.2169 | 2710791.6234 | 1225897.2554 | 2710802.4895 | 1225879.3088
55 | 2710766.6319 | 1225953.0547 | 2710756.441 | 1225946.9715 | 2710732.243 | 1225932.532
56 | 2710711.2307 | 1225919.9877 | 2710719.1644 | 1225924.7277 | 2710732.243 | 1225932.532
57 | 2710695.6255 | 1225910.6792 | 2710711.2307 | 1225919.9877
58 | 2710761.2846 | 1225897.4104 | 2710761.9716 | 1225897.7762
59 | 2710818.6221 | 1225695.5165 | 2710820.7756 | 1225697.5471
60 | 2710837.0805 | 1225680.7268 | 2710833.8675 | 1225679.8108 | 2710828.1283 | 1225683.4288 | 2710820.7756 | 1225697.5471
61 | 2710879.7366 | 1225747.1717 | 2710876.1777 | 1225742.0348 | 2710857.7295 | 1225730.2489 | 2710838.263 | 1225714.1075 | 2710820.7756 | 1225697.5471
62 | 2710879.7366 | 1225747.1717 | 2710877.8969 | 1225749.4614 | 2710874.798 | 1225755.0301 | 2710868.6765 | 1225763.1499
63 | 2710879.7366 | 1225747.1717 | 2710893.8405 | 1225723.1496
64 | 2710945.4927 | 1225400.5845 | 2710974.2146 | 1225403.751
65 | 2710945.4927 | 1225400.5845 | 2710943.1082 | 1225400.3216
66 | 2710974.2146 | 1225403.751 | 2710984.4075 | 1225404.8747 | 2710995.5541 | 1225404.1352

## bus_geodata
| x | y | coords
0 | 2710766.2338 | 1225553.4788
1 | 2710755.2383 | 1225597.5069
2 | 2710750.7151 | 1225608.3087
3 | 2710738.3017 | 1225629.1349
4 | 2710794.987 | 1225624.2566
5 | 2710733.8516 | 1225654.9036
6 | 2710837.5686 | 1225641.9288
7 | 2710839.7348 | 1225492.7452
8 | 2710850.8307 | 1225491.3953
9 | 2710875.1681 | 1225508.9853
10 | 2710916.0106 | 1225482.5304
11 | 2710875.3026 | 1225464.2898
12 | 2710882.9366 | 1225511.6976
13 | 2710925.9899 | 1225479.5129
14 | 2710887.2094 | 1225442.2769
15 | 2710905.407 | 1225519.3137
16 | 2710861.1322 | 1225576.8802
17 | 2710837.6979 | 1225652.8977
18 | 2710837.7361 | 1225656.1316
19 | 2710923.0791 | 1225525.3034
20 | 2710828.4775 | 1225675.1139
21 | 2710944.5733 | 1225532.5886
22 | 2710723.6731 | 1225699.3155
23 | 2710730.158 | 1225678.8562
24 | 2710715.4231 | 1225723.3057
25 | 2710732.8425 | 1225669.011
26 | 2710665.063 | 1225725.9869
27 | 2710712.4852 | 1225731.2348
28 | 2710762.1323 | 1225671.5246
29 | 2710745.9419 | 1225771.3766
30 | 2710701.2992 | 1225760.7258
31 | 2710766.6225 | 1225672.7246
32 | 2710765.6001 | 1225648.2733
33 | 2710752.1916 | 1225776.3882
34 | 2710692.3928 | 1225783.8857
35 | 2710774.166 | 1225786.302
36 | 2710761.5568 | 1225810.3077
37 | 2710789.3476 | 1225827.1588
38 | 2710800.7885 | 1225727.0231
39 | 2710803.0066 | 1225722.2209
40 | 2710735.6286 | 1225889.5296
41 | 2710711.9928 | 1225890.4573
42 | 2710757.6925 | 1225895.4978
43 | 2710709.2396 | 1225893.8589
44 | 2710820.3102 | 1225849.8759
45 | 2710807.4979 | 1225713.4523
46 | 2710790.5033 | 1225912.8809
47 | 2710776.4993 | 1225939.1244
48 | 2710791.8494 | 1225910.3584
49 | 2710766.6319 | 1225953.0547
50 | 2710802.4895 | 1225879.3088
51 | 2710732.243 | 1225932.532
52 | 2710711.2307 | 1225919.9877
53 | 2710761.2846 | 1225897.4104
54 | 2710761.9716 | 1225897.7762
55 | 2710695.6255 | 1225910.6792
56 | 2710818.6221 | 1225695.5165
57 | 2710820.7756 | 1225697.5471
58 | 2710837.0805 | 1225680.7268
59 | 2710879.7366 | 1225747.1717
60 | 2710768.3441 | 1225629.8749
61 | 2710868.6765 | 1225763.1499
62 | 2710893.8405 | 1225723.1496
63 | 2710945.4927 | 1225400.5845
64 | 2710974.2146 | 1225403.751
65 | 2710943.1082 | 1225400.3216
66 | 2710995.5541 | 1225404.1352
67 | 2710963.2984 | 1225517.3663
68 | 2710761.5568 | 1225810.3077

## line_std_types
| c_nf_per_km | r_ohm_per_km | x_ohm_per_km | max_i_ka | type | q_mm2 | alpha | voltage_rating
NAYY 4x50 SE | 210 | 0.642 | 0.083 | 0.142 | cs | 50 | 0.00403 | LV
NAYY 4x120 SE | 264 | 0.225 | 0.08 | 0.242 | cs | 120 | 0.00403 | LV
NAYY 4x150 SE | 261 | 0.208 | 0.08 | 0.27 | cs | 150 | 0.00403 | LV
NA2XS2Y 1x95 RM/25 12/20 kV | 216 | 0.313 | 0.132 | 0.252 | cs | 95 | 0.00403 | MV
NA2XS2Y 1x185 RM/25 12/20 kV | 273 | 0.161 | 0.117 | 0.362 | cs | 185 | 0.00403 | MV
NA2XS2Y 1x240 RM/25 12/20 kV | 304 | 0.122 | 0.112 | 0.421 | cs | 240 | 0.00403 | MV
NA2XS2Y 1x95 RM/25 6/10 kV | 315 | 0.313 | 0.123 | 0.249 | cs | 95 | 0.00403 | MV
NA2XS2Y 1x185 RM/25 6/10 kV | 406 | 0.161 | 0.11 | 0.358 | cs | 185 | 0.00403 | MV
NA2XS2Y 1x240 RM/25 6/10 kV | 456 | 0.122 | 0.105 | 0.416 | cs | 240 | 0.00403 | MV
NA2XS2Y 1x150 RM/25 12/20 kV | 250 | 0.206 | 0.116 | 0.319 | cs | 150 | 0.00403 | MV
NA2XS2Y 1x120 RM/25 12/20 kV | 230 | 0.253 | 0.119 | 0.283 | cs | 120 | 0.00403 | MV
NA2XS2Y 1x70 RM/25 12/20 kV | 190 | 0.443 | 0.132 | 0.22 | cs | 70 | 0.00403 | MV
NA2XS2Y 1x150 RM/25 6/10 kV | 360 | 0.206 | 0.11 | 0.315 | cs | 150 | 0.00403 | MV
NA2XS2Y 1x120 RM/25 6/10 kV | 340 | 0.253 | 0.113 | 0.28 | cs | 120 | 0.00403 | MV
NA2XS2Y 1x70 RM/25 6/10 kV | 280 | 0.443 | 0.123 | 0.217 | cs | 70 | 0.00403 | MV
N2XS(FL)2Y 1x120 RM/35 64/110 kV | 112 | 0.153 | 0.166 | 0.366 | cs | 120 | 0.00393 | HV
N2XS(FL)2Y 1x185 RM/35 64/110 kV | 125 | 0.099 | 0.156 | 0.457 | cs | 185 | 0.00393 | HV
N2XS(FL)2Y 1x240 RM/35 64/110 kV | 135 | 0.075 | 0.149 | 0.526 | cs | 240 | 0.00393 | HV
N2XS(FL)2Y 1x300 RM/35 64/110 kV | 144 | 0.06 | 0.144 | 0.588 | cs | 300 | 0.00393 | HV
15-AL1/3-ST1A 0.4 | 11 | 1.8769 | 0.35 | 0.105 | ol | 16 | 0.00403 | LV
24-AL1/4-ST1A 0.4 | 11.25 | 1.2012 | 0.335 | 0.14 | ol | 24 | 0.00403 | LV
48-AL1/8-ST1A 0.4 | 12.2 | 0.5939 | 0.3 | 0.21 | ol | 48 | 0.00403 | LV
94-AL1/15-ST1A 0.4 | 13.2 | 0.306 | 0.29 | 0.35 | ol | 94 | 0.00403 | LV
34-AL1/6-ST1A 10.0 | 9.7 | 0.8342 | 0.36 | 0.17 | ol | 34 | 0.00403 | MV
48-AL1/8-ST1A 10.0 | 10.1 | 0.5939 | 0.35 | 0.21 | ol | 48 | 0.00403 | MV
70-AL1/11-ST1A 10.0 | 10.4 | 0.4132 | 0.339 | 0.29 | ol | 70 | 0.00403 | MV
94-AL1/15-ST1A 10.0 | 10.75 | 0.306 | 0.33 | 0.35 | ol | 94 | 0.00403 | MV
122-AL1/20-ST1A 10.0 | 11.1 | 0.2376 | 0.323 | 0.41 | ol | 122 | 0.00403 | MV
149-AL1/24-ST1A 10.0 | 11.25 | 0.194 | 0.315 | 0.47 | ol | 149 | 0.00403 | MV
34-AL1/6-ST1A 20.0 | 9.15 | 0.8342 | 0.382 | 0.17 | ol | 34 | 0.00403 | MV
48-AL1/8-ST1A 20.0 | 9.5 | 0.5939 | 0.372 | 0.21 | ol | 48 | 0.00403 | MV
70-AL1/11-ST1A 20.0 | 9.7 | 0.4132 | 0.36 | 0.29 | ol | 70 | 0.00403 | MV
94-AL1/15-ST1A 20.0 | 10 | 0.306 | 0.35 | 0.35 | ol | 94 | 0.00403 | MV
122-AL1/20-ST1A 20.0 | 10.3 | 0.2376 | 0.344 | 0.41 | ol | 122 | 0.00403 | MV
149-AL1/24-ST1A 20.0 | 10.5 | 0.194 | 0.337 | 0.47 | ol | 149 | 0.00403 | MV
184-AL1/30-ST1A 20.0 | 10.75 | 0.1571 | 0.33 | 0.535 | ol | 184 | 0.00403 | MV
243-AL1/39-ST1A 20.0 | 11 | 0.1188 | 0.32 | 0.645 | ol | 243 | 0.00403 | MV
48-AL1/8-ST1A 110.0 | 8 | 0.5939 | 0.46 | 0.21 | ol | 48 | 0.00403 | HV
70-AL1/11-ST1A 110.0 | 8.4 | 0.4132 | 0.45 | 0.29 | ol | 70 | 0.00403 | HV
94-AL1/15-ST1A 110.0 | 8.65 | 0.306 | 0.44 | 0.35 | ol | 94 | 0.00403 | HV
122-AL1/20-ST1A 110.0 | 8.5 | 0.2376 | 0.43 | 0.41 | ol | 122 | 0.00403 | HV
149-AL1/24-ST1A 110.0 | 8.75 | 0.194 | 0.41 | 0.47 | ol | 149 | 0.00403 | HV
184-AL1/30-ST1A 110.0 | 8.8 | 0.1571 | 0.4 | 0.535 | ol | 184 | 0.00403 | HV
243-AL1/39-ST1A 110.0 | 9 | 0.1188 | 0.39 | 0.645 | ol | 243 | 0.00403 | HV
305-AL1/39-ST1A 110.0 | 9.2 | 0.0949 | 0.38 | 0.74 | ol | 305 | 0.00403 | HV
490-AL1/64-ST1A 110.0 | 9.75 | 0.059 | 0.37 | 0.96 | ol | 490 | 0.00403 | HV
679-AL1/86-ST1A 110.0 | 9.95 | 0.042 | 0.36 | 1.15 | ol | 679 | 0.00403 | HV
490-AL1/64-ST1A 220.0 | 10 | 0.059 | 0.285 | 0.96 | ol | 490 | 0.00403 | HV
679-AL1/86-ST1A 220.0 | 11.7 | 0.042 | 0.275 | 1.15 | ol | 679 | 0.00403 | HV
490-AL1/64-ST1A 380.0 | 11 | 0.059 | 0.253 | 0.96 | ol | 490 | 0.00403 | HV
679-AL1/86-ST1A 380.0 | 14.6 | 0.042 | 0.25 | 1.15 | ol | 679 | 0.00403 | HV

## trafo_std_types
| i0_percent | pfe_kw | vkr_percent | sn_mva | vn_lv_kv | vn_hv_kv | vk_percent | shift_degree | vector_group | tap_side | tap_neutral | tap_min | tap_max | tap_step_degree | tap_step_percent | tap_phase_shifter
160 MVA 380/110 kV | 0.06 | 60 | 0.25 | 160 | 110 | 380 | 12.2 | 0 | Yy0 | hv | 0 | -9 | 9 | 0 | 1.5 | FALSE
100 MVA 220/110 kV | 0.06 | 55 | 0.26 | 100 | 110 | 220 | 12 | 0 | Yy0 | hv | 0 | -9 | 9 | 0 | 1.5 | FALSE
63 MVA 110/20 kV | 0.04 | 22 | 0.32 | 63 | 20 | 110 | 18 | 150 | YNd5 | hv | 0 | -9 | 9 | 0 | 1.5 | FALSE
40 MVA 110/20 kV | 0.05 | 18 | 0.34 | 40 | 20 | 110 | 16.2 | 150 | YNd5 | hv | 0 | -9 | 9 | 0 | 1.5 | FALSE
25 MVA 110/20 kV | 0.07 | 14 | 0.41 | 25 | 20 | 110 | 12 | 150 | YNd5 | hv | 0 | -9 | 9 | 0 | 1.5 | FALSE
63 MVA 110/10 kV | 0.04 | 22 | 0.32 | 63 | 10 | 110 | 18 | 150 | YNd5 | hv | 0 | -9 | 9 | 0 | 1.5 | FALSE
40 MVA 110/10 kV | 0.05 | 18 | 0.34 | 40 | 10 | 110 | 16.2 | 150 | YNd5 | hv | 0 | -9 | 9 | 0 | 1.5 | FALSE
25 MVA 110/10 kV | 0.07 | 14 | 0.41 | 25 | 10 | 110 | 12 | 150 | YNd5 | hv | 0 | -9 | 9 | 0 | 1.5 | FALSE
0.25 MVA 20/0.4 kV | 0.32 | 0.8 | 1.44 | 0.25 | 0.4 | 20 | 6 | 150 | Yzn5 | hv | 0 | -2 | 2 | 0 | 2.5 | FALSE
0.4 MVA 20/0.4 kV | 0.3375 | 1.35 | 1.425 | 0.4 | 0.4 | 20 | 6 | 150 | Dyn5 | hv | 0 | -2 | 2 | 0 | 2.5 | FALSE
0.63 MVA 20/0.4 kV | 0.2619 | 1.65 | 1.206 | 0.63 | 0.4 | 20 | 6 | 150 | Dyn5 | hv | 0 | -2 | 2 | 0 | 2.5 | FALSE
0.25 MVA 10/0.4 kV | 0.24 | 0.6 | 1.2 | 0.25 | 0.4 | 10 | 4 | 150 | Dyn5 | hv | 0 | -2 | 2 | 0 | 2.5 | FALSE
0.4 MVA 10/0.4 kV | 0.2375 | 0.95 | 1.325 | 0.4 | 0.4 | 10 | 4 | 150 | Dyn5 | hv | 0 | -2 | 2 | 0 | 2.5 | FALSE
0.63 MVA 10/0.4 kV | 0.1873 | 1.18 | 1.0794 | 0.63 | 0.4 | 10 | 4 | 150 | Dyn5 | hv | 0 | -2 | 2 | 0 | 2.5 | FALSE

## trafo3w_std_types
| sn_hv_mva | sn_mv_mva | sn_lv_mva | vn_hv_kv | vn_mv_kv | vn_lv_kv | vk_hv_percent | vk_mv_percent | vk_lv_percent | vkr_hv_percent | vkr_mv_percent | vkr_lv_percent | pfe_kw | i0_percent | shift_mv_degree | shift_lv_degree | vector_group | tap_side | tap_neutral | tap_min | tap_max | tap_step_percent
63/25/38 MVA 110/20/10 kV | 63 | 25 | 38 | 110 | 20 | 10 | 10.4 | 10.4 | 10.4 | 0.28 | 0.32 | 0.35 | 35 | 0.89 | 0 | 0 | YN0yn0yn0 | hv | 0 | -10 | 10 | 1.2
63/25/38 MVA 110/10/10 kV | 63 | 25 | 38 | 110 | 10 | 10 | 10.4 | 10.4 | 10.4 | 0.28 | 0.32 | 0.35 | 35 | 0.89 | 0 | 0 | YN0yn0yn0 | hv | 0 | -10 | 10 | 1.2

## fuse_std_types
| fuse_type | i_rated_a | t_avg | t_min | t_total | x_avg | x_min | x_total
HV 100A | HV 100A | 100 | 0 | [10.0, 3.64, 0.854, 0.281, 0.1, 0.0531, 0.022, 0.01] | [10.0, 4.267, 1.21, 0.403, 0.1, 0.058, 0.022, 0.01] | 0 | [300.0, 350.0, 450.0, 550.0, 700.0, 850.0, 1200.0, 1752.0] | [600.0, 700.0, 900.0, 1150.0, 1665.0, 2000.0, 3000.0, 4313.0]
HV 10A | HV 10A | 10 | 0 | [10.0, 1675.0, 0.344, 0.156, 0.1, 0.0417, 0.0171, 0.01] | [10.0, 1.3, 0.3, 0.155, 0.1, 0.0555, 0.023, 0.01] | 0 | [30.0, 32.0, 35.0, 37.0, 39.0, 50.0, 70.0, 88.0] | [60.0, 70.0, 80.0, 87.0, 94.0, 110.0, 150.0, 216.0]
HV 125A | HV 125A | 125 | 0 | [10.0, 1.82, 0.344, 0.1, 0.0467, 0.0269, 0.01] | [10.0, 2.478, 0.426, 0.1, 0.0427, 0.0211, 0.01] | 0 | [375.0, 500.0, 700.0, 925.0, 1200.0, 1500.0, 2341.0] | [750.0, 1000.0, 1500.0, 2200.0, 3000.0, 4000.0, 5765.0]
HV 160A | HV 160A | 160 | 0 | [10.0, 4.15, 1.03, 0.198, 0.1, 0.051, 0.0172, 0.01] | [10.0, 2.3, 0.734, 0.274, 0.1, 0.046, 0.0177, 0.01] | 0 | [480.0, 550.0, 700.0, 1000.0, 1260.0, 1600.0, 2500.0, 3227.0] | [960.0, 1300.0, 1700.0, 2200.0, 2996.0, 4000.0, 6000.0, 7946.0]
HV 16A | HV 16A | 16 | 0 | [10.0, 0.352, 0.164, 0.1, 0.0649, 0.0342, 0.01] | [10.0, 2.34, 0.722, 0.181, 0.1, 0.055, 0.0296, 0.01] | 0 | [48.0, 60.0, 65.0, 71.0, 80.0, 100.0, 162.0] | [96.0, 110.0, 125.0, 150.0, 168.0, 200.0, 250.0, 398.0]
HV 200A | HV 200A | 200 | 0 | [10.0, 4.267, 1.21, 0.403, 0.1, 0.058, 0.022, 0.01] | [10.0, 3.73, 1.654, 0.328, 0.1, 0.0531, 0.019, 0.01] | 0 | [600.0, 700.0, 900.0, 1150.0, 1665.0, 2000.0, 3000.0, 4313.0] | [1200.0, 1500.0, 1800.0, 2700.0, 3960.0, 5000.0, 7500.0, 10620.0]
HV 20A | HV 20A | 20 | 0 | [10.0, 1.3, 0.3, 0.155, 0.1, 0.0555, 0.023, 0.01] | [10.0, 1.3, 0.161, 0.1, 0.0611, 0.0399, 0.0141, 0.01] | 0 | [60.0, 70.0, 80.0, 87.0, 94.0, 110.0, 150.0, 216.0] | [120.0, 150.0, 200.0, 223.0, 260.0, 300.0, 450.0, 532.0]
HV 25A | HV 25A | 25 | 0 | [10.0, 2.512, 0.833, 0.299, 0.1, 0.0372, 0.0223, 0.01] | [10.0, 3.125, 0.597, 0.198, 0.1, 0.0378, 0.022, 0.01] | 0 | [75.0, 82.0, 90.0, 100.0, 124.0, 170.0, 200.0, 289.0] | [150.0, 170.0, 210.0, 250.0, 294.0, 400.0, 500.0, 711.0]
HV 31.5A | HV 31.5A | 31.5 | 0 | [10.0, 2.34, 0.722, 0.181, 0.1, 0.055, 0.0296, 0.01] | [10.0, 2.84, 0.368, 0.164, 0.1, 0.0621, 0.0378, 0.0195, 0.01] | 0 | [95.0, 110.0, 125.0, 150.0, 165.0, 200.0, 250.0, 390.0] | [189.0, 220.0, 300.0, 350.0, 393.0, 450.0, 530.0, 700.0, 960.0]
HV 40A | HV 40A | 40 | 0 | [10.0, 1.3, 0.161, 0.1, 0.0611, 0.0399, 0.0141, 0.01] | [10.0, 2.05, 0.369, 0.198, 0.1, 0.051, 0.0298, 0.01] | 0 | [120.0, 150.0, 200.0, 223.0, 260.0, 300.0, 450.0, 532.0] | [240.0, 300.0, 400.0, 450.0, 530.0, 650.0, 800.0, 1311.0]
HV 50A | HV 50A | 50 | 0 | [10.0, 3.215, 0.597, 0.198, 0.1, 0.0378, 0.022, 0.01] | [10.0, 3.64, 0.854, 0.281, 0.1, 0.0531, 0.022, 0.01] | 0 | [150.0, 170.0, 210.0, 250.0, 294.0, 400.0, 500.0, 711.0] | [300.0, 350.0, 450.0, 550.0, 700.0, 850.0, 1200.0, 1752.0]
HV 6.3A | HV 6.3A | 6.3 | 0 | [10.0, 1.39, 0.344, 0.168, 0.1, 0.056, 0.0263, 0.01] | [10.0, 1.711, 0.516, 0.198, 0.1, 0.0634, 0.0303, 0.01] | 0 | [19.0, 19.5, 20.4, 20.8, 22.0, 25.0, 32.0, 48.0] | [38.0, 40.0, 43.0, 48.0, 53.0, 60.0, 75.0, 118.0]
HV 63A | HV 63A | 63 | 0 | [10.0, 2.84, 0.368, 0.164, 0.1, 0.0621, 0.0378, 0.0195, 0.01] | [10.0, 1.82, 0.344, 0.1, 0.0467, 0.0269, 0.01] | 0 | [189.0, 220.0, 300.0, 350.0, 393.0, 450.0, 530.0, 700.0, 961.0] | [378.0, 500.0, 700.0, 934.0, 1200.0, 1500.0, 2366.0]
HV 80A | HV 80A | 80 | 0 | [10.0, 2.05, 0.369, 0.198, 0.1, 0.051, 0.0298, 0.01] | [10.0, 4.15, 1.03, 0.198, 0.1, 0.051, 0.0172, 0.01] | 0 | [240.0, 300.0, 400.0, 450.0, 530.0, 650.0, 800.0, 1311.0] | [480.0, 550.0, 700.0, 1000.0, 1260.0, 1600.0, 2500.0, 3227.0]
Siemens NH-1-100 | Siemens NH-1-100 | 100 | [5400.0, 2000.0, 400.0, 20.0, 1.0, 0.2, 0.012, 0.004] | 0 | 0 | [150.0, 190.0, 250.0, 430.0, 900.0, 1250.0, 2700.0, 3600.0] | 0 | 0
Siemens NH-1-125 | Siemens NH-1-125 | 125 | [4800.0, 120.0, 7.0, 0.1, 0.004] | 0 | 0 | [180.0, 400.0, 740.0, 2000.0, 4250.0] | 0 | 0
Siemens NH-1-16 | Siemens NH-1-16 | 16 | [4000.0, 400.0, 2.0, 0.1, 0.04, 0.01] | 0 | 0 | [26.0, 35.0, 75.0, 150.0, 200.0, 300.0] | 0 | 0
Siemens NH-1-160 | Siemens NH-1-160 | 160 | [4800.0, 120.0, 7.0, 0.1, 0.004] | 0 | 0 | [210.0, 500.0, 900.0, 2300.0, 5000.0] | 0 | 0
Siemens NH-1-25 | Siemens NH-1-25 | 25 | [4000.0, 1000.0, 10.0, 0.2, 0.02, 0.01] | 0 | 0 | [40.0, 50.0, 100.0, 210.0, 400.0, 500.0] | 0 | 0
Siemens NH-1-50 | Siemens NH-1-50 | 50 | [4000.0, 40.0, 4.0, 1.0, 0.02, 0.01] | 0 | 0 | [86.0, 200.0, 300.0, 400.0, 1000.0, 1280.0] | 0 | 0
Siemens NH-1-63 | Siemens NH-1-63 | 63 | [4000.0, 100.0, 10.0, 2.0, 0.04, 0.01] | 0 | 0 | [100.0, 200.0, 300.0, 400.0, 1000.0, 1500.0] | 0 | 0
Siemens NH-1-80 | Siemens NH-1-80 | 80 | [4800.0, 120.0, 7.0, 0.1, 0.01] | 0 | 0 | [150.58, 250.0, 450.0, 1150.0, 2470.0] | 0 | 0
Siemens NH-2-1000 | Siemens NH-2-1000 | 1000 | [4800.0, 120.0, 7.0, 0.1, 0.004] | 0 | 0 | [1900.0, 3500.0, 8400.0, 24000.0, 52000.0] | 0 | 0
Siemens NH-2-200 | Siemens NH-2-200 | 200 | [4800.0, 120.0, 7.0, 0.1, 0.004] | 0 | 0 | [280.0, 650.0, 1200.0, 3000.0, 7000.0] | 0 | 0
Siemens NH-2-224 | Siemens NH-2-224 | 224 | [4800.0, 120.0, 7.0, 0.2, 0.04, 0.004] | 0 | 0 | [400.0, 750.0, 1453.0, 3025.0, 4315.0, 7600.0] | 0 | 0
Siemens NH-2-250 | Siemens NH-2-250 | 250 | [4800.0, 120.0, 7.0, 0.1, 0.004] | 0 | 0 | [450.0, 800.0, 1650.0, 4000.0, 8500.0] | 0 | 0
Siemens NH-2-315 | Siemens NH-2-315 | 315 | [4800.0, 120.0, 7.0, 0.1, 0.004] | 0 | 0 | [550.0, 920.0, 1900.0, 5000.0, 11000.0] | 0 | 0
Siemens NH-2-355 | Siemens NH-2-355 | 355 | [4800.0, 120.0, 6.0, 0.1, 0.004] | 0 | 0 | [650.0, 1116.27, 2350.0, 5840.0, 12790.0] | 0 | 0
Siemens NH-2-400 | Siemens NH-2-400 | 400 | [4800.0, 120.0, 7.0, 0.1, 0.004] | 0 | 0 | [720.0, 1350.0, 2800.0, 6500.0, 15000.0] | 0 | 0
Siemens NH-2-425 | Siemens NH-2-425 | 425 | [4800.0, 120.0, 7.0, 0.1, 0.004] | 0 | 0 | [850.0, 1500.0, 3050.0, 7500.0, 16500.0] | 0 | 0
Siemens NH-2-630 | Siemens NH-2-630 | 630 | [4800.0, 120.0, 7.0, 0.1, 0.004] | 0 | 0 | [1200.0, 2000.0, 4800.0, 12000.0, 26000.0] | 0 | 0

## res_bus
| vm_pu | va_degree | p_mw | q_mvar
0 | 0.98188 | -0.34691 | 0.035253 | 0.0088353
1 | 0.98336 | -0.31803 | 0 | 0
2 | 0.98374 | -0.3106 | 0 | 0
3 | 0.98507 | -0.28484 | 0.0012457 | 0.0003122
4 | 0.98169 | -0.35012 | 0.0033877 | 0.00084903
5 | 0.98651 | -0.25713 | 0.0045476 | 0.0011397
6 | 0.97874 | -0.40757 | 0 | 0
7 | 0.97562 | -0.46897 | 0 | 0
8 | 0.97554 | -0.4706 | 0 | 0
9 | 0.97591 | -0.46324 | 0.00063386 | 0.00015886
10 | 0.97548 | -0.47182 | 0.00029436 | 7.3773e-05
11 | 0.9753 | -0.47526 | 0.0010133 | 0.00025395
12 | 0.97598 | -0.46195 | 0 | 0
13 | 0.97547 | -0.47195 | 0.000712 | 0.00017844
14 | 0.97516 | -0.47801 | 0.00048262 | 0.00012096
15 | 0.97589 | -0.46369 | 0.001271 | 0.00031854
16 | 0.97678 | -0.44612 | 0.017953 | 0.0044995
17 | 0.9782 | -0.41812 | 0.00070887 | 0.00017766
18 | 0.97788 | -0.42431 | 0 | 0
19 | 0.97584 | -0.46463 | 0.00035251 | 8.8347e-05
20 | 0.97581 | -0.46481 | 0.0014355 | 0.00035977
21 | 0.97579 | -0.46562 | 0.0014778 | 0.00037036
22 | 0.98922 | -0.20499 | 0.015537 | 0.0038938
23 | 0.98792 | -0.23006 | 0.0017116 | 0.00042897
24 | 0.99089 | -0.17313 | 0 | 0
25 | 0.9873 | -0.24189 | 0 | 0
26 | 0.98752 | -0.2385 | 0.059833 | 0.014995
27 | 0.9916 | -0.15954 | 0 | 0
28 | 0.98692 | -0.24923 | 0 | 0
29 | 0.99688 | -0.058945 | 0 | 0
30 | 0.99092 | -0.17257 | 0.017095 | 0.0042843
31 | 0.98689 | -0.24979 | 0.0068112 | 0.0017071
32 | 0.98677 | -0.25225 | 0.0062108 | 0.0015566
33 | 0.99762 | -0.044993 | 0.025441 | 0.006376
34 | 0.99078 | -0.1753 | 0.0061887 | 0.001551
35 | 1 | 0 | -0.62186 | -0.15975
36 | 0.99758 | -0.045564 | 0 | 0
37 | 0.99467 | -0.10064 | 0.0097978 | 0.0024556
38 | 0.97173 | -0.54536 | 0.021984 | 0.0055097
39 | 0.97183 | -0.54322 | 0.017411 | 0.0043637
40 | 0.97222 | -0.53565 | 0 | 0
41 | 0.97345 | -0.51139 | 0 | 0
42 | 0.97115 | -0.55685 | 0.030574 | 0.0076626
43 | 0.97365 | -0.50742 | 0.084351 | 0.02114
44 | 0.99136 | -0.16374 | 0 | 0
45 | 0.9722 | -0.53605 | 0.03303 | 0.008278
46 | 0.98503 | -0.28547 | 0.05126 | 0.012847
47 | 0.98307 | -0.32338 | 0.047004 | 0.01178
48 | 0.98526 | -0.28095 | 0 | 0
49 | 0.98219 | -0.34044 | 0 | 0
50 | 0.98839 | -0.22063 | 0.015167 | 0.0038013
51 | 0.98014 | -0.38041 | 0.03169 | 0.0079422
52 | 0.97861 | -0.41014 | 0 | 0
53 | 0.97108 | -0.55826 | 0.0043947 | 0.0011014
54 | 0.97107 | -0.55847 | 0.014386 | 0.0036055
55 | 0.97635 | -0.45437 | 0 | 0
56 | 0.97362 | -0.5079 | 0 | 0
57 | 0.97354 | -0.50959 | 0 | 0
58 | 0.97344 | -0.51146 | 0.003905 | 0.00097869
59 | 0.97157 | -0.54835 | 0 | 0
60 | 0.98675 | -0.25257 | 0.00096422 | 0.00024166
61 | 0.97132 | -0.55332 | 0.013822 | 0.0034641
62 | 0.97123 | -0.55523 | 0.01336 | 0.0033482
63 | 0.9748 | -0.48519 | 0.0022931 | 0.00057469
64 | 0.97473 | -0.4865 | 0.001596 | 0.0004
65 | 0.97481 | -0.48498 | 0.00068342 | 0.00017128
66 | 0.97471 | -0.48684 | 0.00086557 | 0.00021693
67 | 0.97576 | -0.46617 | 0.00090705 | 0.00022733
68 | 0.99998 | 149.9956 | 0 | 0

## res_line
| p_from_mw | q_from_mvar | p_to_mw | q_to_mvar | pl_mw | ql_mvar | i_from_ka | i_to_ka | i_ka | vm_from_pu | va_from_degree | vm_to_pu | va_to_degree | loading_percent
0 | -0.035253 | -0.0088353 | 0.035302 | 0.0088658 | 4.8573e-05 | 3.0512e-05 | 0.053425 | 0.053425 | 0.053425 | 0.98188 | -0.34691 | 0.98336 | -0.31803 | 14.6773
1 | -0.035302 | -0.0088658 | 0.035314 | 0.0088736 | 1.2532e-05 | 7.8716e-06 | 0.053425 | 0.053425 | 0.053425 | 0.98336 | -0.31803 | 0.98374 | -0.3106 | 14.6772
2 | -0.17629 | -0.044737 | 0.17651 | 0.044876 | 0.00021867 | 0.00013901 | 0.26686 | 0.26686 | 0.26686 | 0.98374 | -0.3106 | 0.98507 | -0.28484 | 24.4377
3 | 0.14098 | 0.035863 | -0.14071 | -0.035694 | 0.00026799 | 0.00016972 | 0.21343 | 0.21344 | 0.21344 | 0.98374 | -0.3106 | 0.98169 | -0.35012 | 19.5454
4 | -0.17776 | -0.045188 | 0.17799 | 0.045339 | 0.00023758 | 0.00015104 | 0.26874 | 0.26874 | 0.26874 | 0.98507 | -0.28484 | 0.98651 | -0.25713 | 24.61
5 | 0.13732 | 0.034844 | -0.13694 | -0.034604 | 0.00037828 | 0.00024093 | 0.2083 | 0.2083 | 0.2083 | 0.98169 | -0.35012 | 0.97874 | -0.40757 | 28.6128
6 | -0.18254 | -0.046479 | 0.18268 | 0.046564 | 0.00013428 | 8.5399e-05 | 0.2756 | 0.2756 | 0.2756 | 0.98651 | -0.25713 | 0.9873 | -0.24189 | 25.2381
7 | 0.10633 | 0.02691 | -0.10628 | -0.026876 | 5.3817e-05 | 3.4167e-05 | 0.16176 | 0.16176 | 0.16176 | 0.97874 | -0.40757 | 0.9782 | -0.41812 | 22.2193
8 | 0.03061 | 0.0076934 | -0.030554 | -0.0076583 | 5.6223e-05 | 3.5115e-05 | 0.046545 | 0.046545 | 0.046545 | 0.97874 | -0.40757 | 0.97678 | -0.44612 | 12.7872
9 | 0.0079453 | 0.0019898 | -0.0079447 | -0.0019896 | 6.1375e-07 | 2.5363e-07 | 0.012118 | 0.012118 | 0.012118 | 0.97562 | -0.46897 | 0.97554 | -0.4706 | 3.3291
10 | -0.0079453 | -0.0019898 | 0.0079475 | 0.0019907 | 2.1683e-06 | 8.9582e-07 | 0.012118 | 0.012118 | 0.012118 | 0.97562 | -0.46897 | 0.97591 | -0.46324 | 3.329
11 | 0.0010064 | 0.0002513 | -0.0010064 | -0.00025209 | 5.8363e-08 | -7.8735e-07 | 0.0015348 | 0.0015351 | 0.0015351 | 0.97554 | -0.4706 | 0.97548 | -0.47182 | 0.42173
12 | 0.0069383 | 0.0017383 | -0.0069367 | -0.0017378 | 1.5406e-06 | 5.2813e-07 | 0.010583 | 0.010583 | 0.010583 | 0.97554 | -0.4706 | 0.9753 | -0.47526 | 2.9075
13 | -0.0085813 | -0.0021496 | 0.0085819 | 0.0021498 | 5.2823e-07 | 2.3525e-07 | 0.013084 | 0.013084 | 0.013084 | 0.97591 | -0.46324 | 0.97598 | -0.46195 | 3.5945
14 | 0.000712 | 0.00017832 | -0.000712 | -0.00017844 | 4.6117e-09 | -1.272e-07 | 0.0010861 | 0.0010861 | 0.0010861 | 0.97548 | -0.47182 | 0.97547 | -0.47195 | 0.29838
15 | 0.0059235 | 0.0014838 | -0.0059227 | -0.0014836 | 7.7626e-07 | 1.8056e-07 | 0.0090372 | 0.0090373 | 0.0090373 | 0.9753 | -0.47526 | 0.97516 | -0.47801 | 2.4828
16 | 0.0040089 | 0.0010037 | -0.0040086 | -0.0010038 | 3.3235e-07 | -8.376e-08 | 0.0061118 | 0.0061119 | 0.0061119 | 0.97598 | -0.46195 | 0.97589 | -0.46369 | 1.6791
17 | -0.012591 | -0.0031536 | 0.0126 | 0.0031588 | 9.4975e-06 | 5.2188e-06 | 0.019196 | 0.019195 | 0.019196 | 0.97598 | -0.46195 | 0.97678 | -0.44612 | 5.2736
18 | 0.0054401 | 0.0013627 | -0.0054383 | -0.0013624 | 1.806e-06 | 2.8421e-07 | 0.0083008 | 0.0083011 | 0.0083011 | 0.97516 | -0.47801 | 0.97481 | -0.48498 | 2.2805
19 | 0.0027376 | 0.00068527 | -0.0027375 | -0.00068543 | 1.2191e-07 | -1.5511e-07 | 0.0041739 | 0.004174 | 0.004174 | 0.97589 | -0.46369 | 0.97584 | -0.46463 | 1.1467
20 | 0.10557 | 0.026698 | -0.10554 | -0.026678 | 3.1311e-05 | 1.9998e-05 | 0.16068 | 0.16068 | 0.16068 | 0.9782 | -0.41812 | 0.97788 | -0.42431 | 44.1423
21 | 0.10554 | 0.026678 | -0.10533 | -0.026548 | 0.00020453 | 0.00013064 | 0.16068 | 0.16068 | 0.16068 | 0.97788 | -0.42431 | 0.97581 | -0.46481 | 44.1423
22 | 0.002385 | 0.00059708 | -0.0023848 | -0.00059729 | 1.1255e-07 | -2.1149e-07 | 0.0036365 | 0.0036366 | 0.0036366 | 0.97584 | -0.46463 | 0.97579 | -0.46562 | 0.99906
23 | 0.1039 | 0.026188 | -0.10369 | -0.026051 | 0.00021374 | 0.00013651 | 0.15849 | 0.15849 | 0.15849 | 0.97581 | -0.46481 | 0.97362 | -0.5079 | 43.541
24 | 0.00090707 | 0.00022693 | -0.00090705 | -0.00022733 | 2.3771e-08 | -3.9867e-07 | 0.0013831 | 0.0013832 | 0.0013832 | 0.97579 | -0.46562 | 0.97576 | -0.46617 | 0.38001
25 | 0.19873 | 0.050726 | -0.19849 | -0.050573 | 0.00024039 | 0.00015303 | 0.29927 | 0.29927 | 0.29927 | 0.98922 | -0.20499 | 0.98792 | -0.23006 | 27.4054
26 | -0.21427 | -0.05462 | 0.2146 | 0.05483 | 0.0003301 | 0.00021028 | 0.32264 | 0.32264 | 0.32264 | 0.98922 | -0.20499 | 0.99089 | -0.17313 | 29.5455
27 | 0.19678 | 0.050144 | -0.19667 | -0.050072 | 0.00011228 | 7.1469e-05 | 0.29669 | 0.29669 | 0.29669 | 0.98792 | -0.23006 | 0.9873 | -0.24189 | 27.1693
28 | 0.06002 | 0.015114 | -0.059833 | -0.014995 | 0.00018697 | 0.00011887 | 0.090157 | 0.090157 | 0.090157 | 0.99089 | -0.17313 | 0.98752 | -0.2385 | 24.7685
29 | -0.27462 | -0.069944 | 0.2748 | 0.070059 | 0.00018009 | 0.00011493 | 0.41279 | 0.41279 | 0.41279 | 0.99089 | -0.17313 | 0.9916 | -0.15954 | 37.8016
30 | 0.013992 | 0.0035082 | -0.013987 | -0.0035055 | 4.8887e-06 | 2.7541e-06 | 0.021089 | 0.021089 | 0.021089 | 0.9873 | -0.24189 | 0.98692 | -0.24923 | 5.7938
31 | -0.2981 | -0.075904 | 0.29955 | 0.076832 | 0.0014539 | 0.00092822 | 0.44776 | 0.44776 | 0.44776 | 0.9916 | -0.15954 | 0.99688 | -0.058945 | 41.0034
32 | 0.023299 | 0.0058444 | -0.023284 | -0.0058356 | 1.446e-05 | 8.8479e-06 | 0.034964 | 0.034965 | 0.034965 | 0.9916 | -0.15954 | 0.99092 | -0.17257 | 9.6056
33 | 0.0068114 | 0.0017071 | -0.0068112 | -0.0017071 | 1.8382e-07 | 5.8257e-08 | 0.01027 | 0.01027 | 0.01027 | 0.98692 | -0.24923 | 0.98689 | -0.24979 | 2.8214
34 | 0.007176 | 0.0017984 | -0.007175 | -0.001798 | 1.032e-06 | 3.6012e-07 | 0.010819 | 0.01082 | 0.01082 | 0.98692 | -0.24923 | 0.98677 | -0.25225 | 2.9724
35 | -0.29955 | -0.076832 | 0.29975 | 0.076961 | 0.00020287 | 0.00012952 | 0.44776 | 0.44776 | 0.44776 | 0.99688 | -0.058945 | 0.99762 | -0.044993 | 41.0033
36 | 0.0061895 | 0.0015512 | -0.0061887 | -0.001551 | 8.0383e-07 | 1.9485e-07 | 0.0092944 | 0.0092945 | 0.0092945 | 0.99092 | -0.17257 | 0.99078 | -0.1753 | 2.5534
37 | 0.00096423 | 0.00024143 | -0.00096422 | -0.00024166 | 1.4747e-08 | -2.2819e-07 | 0.0014539 | 0.001454 | 0.001454 | 0.98677 | -0.25225 | 0.98675 | -0.25257 | 0.39946
38 | -0.32519 | -0.083337 | 0.3259 | 0.083792 | 0.00071088 | 0.00045402 | 0.4857 | 0.4857 | 0.4857 | 0.99762 | -0.044993 | 1 | 0 | 44.4782
39 | 0.29431 | 0.075961 | -0.29366 | -0.075545 | 0.0006521 | 0.00041628 | 0.43872 | 0.43872 | 0.43872 | 1 | 0 | 0.99758 | -0.045564 | 40.1756
40 | 0.29366 | 0.075545 | -0.29287 | -0.075044 | 0.00078409 | 0.00050055 | 0.43872 | 0.43872 | 0.43872 | 0.99758 | -0.045564 | 0.99467 | -0.10064 | 40.1757
41 | 0.28307 | 0.072589 | -0.28221 | -0.072038 | 0.00086324 | 0.00055098 | 0.42406 | 0.42406 | 0.42406 | 0.99467 | -0.10064 | 0.99136 | -0.16374 | 38.8335
42 | -0.021984 | -0.0055097 | 0.021986 | 0.0055111 | 2.2481e-06 | 1.3732e-06 | 0.033664 | 0.033664 | 0.033664 | 0.97173 | -0.54536 | 0.97183 | -0.54322 | 9.2485
43 | -0.039398 | -0.0098748 | 0.039411 | 0.0098833 | 1.3466e-05 | 8.4962e-06 | 0.060324 | 0.060324 | 0.060324 | 0.97183 | -0.54322 | 0.9722 | -0.53605 | 16.5725
44 | -0.049406 | -0.012402 | 0.049464 | 0.012438 | 5.7249e-05 | 3.6308e-05 | 0.075625 | 0.075625 | 0.075625 | 0.97222 | -0.53565 | 0.97345 | -0.51139 | 20.7762
45 | 0.049406 | 0.012402 | -0.049357 | -0.01237 | 4.9892e-05 | 3.1643e-05 | 0.075625 | 0.075626 | 0.075626 | 0.97222 | -0.53565 | 0.97115 | -0.55685 | 20.7762
46 | -0.049464 | -0.012438 | 0.049473 | 0.012444 | 9.3856e-06 | 5.9524e-06 | 0.075625 | 0.075625 | 0.075625 | 0.97345 | -0.51139 | 0.97365 | -0.50742 | 20.7762
47 | 0.018782 | 0.0047078 | -0.018781 | -0.004707 | 1.2639e-06 | 7.5857e-07 | 0.028779 | 0.028779 | 0.028779 | 0.97115 | -0.55685 | 0.97108 | -0.55826 | 7.9063
48 | -0.13382 | -0.033585 | 0.13416 | 0.033802 | 0.00033949 | 0.000217 | 0.20454 | 0.20454 | 0.20454 | 0.97365 | -0.50742 | 0.97635 | -0.45437 | 56.1918
49 | 0.28221 | 0.072038 | -0.28144 | -0.071544 | 0.00077343 | 0.00049367 | 0.42406 | 0.42406 | 0.42406 | 0.99136 | -0.16374 | 0.98839 | -0.22063 | 38.8335
50 | -0.072441 | -0.018161 | 0.072538 | 0.018223 | 9.7301e-05 | 6.201e-05 | 0.11088 | 0.11088 | 0.11088 | 0.9722 | -0.53605 | 0.97362 | -0.5079 | 30.461
51 | 0.21418 | 0.054367 | -0.21379 | -0.054118 | 0.00038983 | 0.00024836 | 0.32379 | 0.32379 | 0.32379 | 0.98503 | -0.28547 | 0.98307 | -0.32338 | 29.6515
52 | -0.26544 | -0.067214 | 0.2655 | 0.06725 | 5.7534e-05 | 3.6712e-05 | 0.40123 | 0.40123 | 0.40123 | 0.98503 | -0.28547 | 0.98526 | -0.28095 | 36.7425
53 | 0.16679 | 0.042338 | -0.16665 | -0.042251 | 0.00013678 | 8.689e-05 | 0.25265 | 0.25265 | 0.25265 | 0.98307 | -0.32338 | 0.98219 | -0.34044 | 23.1362
54 | -0.2655 | -0.06725 | 0.26627 | 0.067743 | 0.00077173 | 0.00049244 | 0.40123 | 0.40123 | 0.40123 | 0.98526 | -0.28095 | 0.98839 | -0.22063 | 36.7425
55 | 0.16665 | 0.042251 | -0.16633 | -0.042048 | 0.00031953 | 0.00020298 | 0.25265 | 0.25265 | 0.25265 | 0.98219 | -0.34044 | 0.98014 | -0.38041 | 23.1363
56 | 0.13464 | 0.034106 | -0.13445 | -0.033984 | 0.00019196 | 0.00012224 | 0.20454 | 0.20454 | 0.20454 | 0.98014 | -0.38041 | 0.97861 | -0.41014 | 28.0959
57 | 0.13445 | 0.033984 | -0.13416 | -0.033802 | 0.00028445 | 0.00018182 | 0.20454 | 0.20454 | 0.20454 | 0.97861 | -0.41014 | 0.97635 | -0.45437 | 56.1918
58 | 0.014386 | 0.0036056 | -0.014386 | -0.0036055 | 1.4185e-07 | 8.1157e-08 | 0.022045 | 0.022045 | 0.022045 | 0.97108 | -0.55826 | 0.97107 | -0.55847 | 6.0563
59 | 0.031147 | 0.007828 | -0.031145 | -0.0078265 | 2.5119e-06 | 1.5709e-06 | 0.047611 | 0.047611 | 0.047611 | 0.97362 | -0.5079 | 0.97354 | -0.50959 | 13.08
60 | 0.0039054 | 0.00097859 | -0.003905 | -0.00097869 | 3.4759e-07 | -1.0097e-07 | 0.0059691 | 0.0059693 | 0.0059693 | 0.97354 | -0.50959 | 0.97344 | -0.51146 | 1.6399
61 | 0.027239 | 0.0068479 | -0.027189 | -0.0068166 | 5.0321e-05 | 3.1245e-05 | 0.041642 | 0.041642 | 0.041642 | 0.97354 | -0.50959 | 0.97157 | -0.54835 | 11.4402
62 | 0.013825 | 0.003466 | -0.013822 | -0.0034641 | 3.2751e-06 | 1.8549e-06 | 0.021174 | 0.021175 | 0.021175 | 0.97157 | -0.54835 | 0.97132 | -0.55332 | 5.8172
63 | 0.013364 | 0.0033507 | -0.01336 | -0.0033482 | 4.3763e-06 | 2.456e-06 | 0.020468 | 0.020468 | 0.020468 | 0.97157 | -0.54835 | 0.97123 | -0.55523 | 5.6231
64 | 0.0024617 | 0.00061641 | -0.0024616 | -0.00061667 | 1.5301e-07 | -2.6228e-07 | 0.0037576 | 0.0037577 | 0.0037577 | 0.9748 | -0.48519 | 0.97473 | -0.4865 | 1.0323
65 | -0.0047548 | -0.0011911 | 0.0047548 | 0.0011911 | 4.739e-08 | 4.2256e-10 | 0.0072579 | 0.0072579 | 0.0072579 | 0.9748 | -0.48519 | 0.97481 | -0.48498 | 1.9939
66 | 0.00086559 | 0.00021667 | -0.00086557 | -0.00021693 | 1.4028e-08 | -2.5808e-07 | 0.0013213 | 0.0013214 | 0.0013214 | 0.97473 | -0.4865 | 0.97471 | -0.48684 | 0.36302

## res_trafo
| p_hv_mw | q_hv_mvar | p_lv_mw | q_lv_mvar | pl_mw | ql_mvar | i_hv_ka | i_lv_ka | vm_hv_pu | va_hv_degree | vm_lv_pu | va_lv_degree | loading_percent
0 | -1.2729e-15 | -1.3162e-15 | 0.00165 | 1.2699e-07 | 0.00165 | 1.2699e-07 | 5.2857e-17 | 0.0023815 | 0.99998 | 149.9956 | 1 | 0 | 0.2619

## res_ext_grid
| p_mw | q_mvar
0 | 0.62186 | 0.15975

## res_load
| p_mw | q_mvar
0 | 0.035253 | 0.0088353
1 | 0.0012457 | 0.0003122
2 | 0.0033877 | 0.00084903
3 | 0.0045476 | 0.0011397
4 | 0.00063386 | 0.00015886
5 | 0.00029436 | 7.3773e-05
6 | 0.0010133 | 0.00025395
7 | 0.000712 | 0.00017844
8 | 0.00048262 | 0.00012096
9 | 0.001271 | 0.00031854
10 | 0.017953 | 0.0044995
11 | 0.00070887 | 0.00017766
12 | 0.00035251 | 8.8347e-05
13 | 0.0014355 | 0.00035977
14 | 0.0014778 | 0.00037036
15 | 0.015537 | 0.0038938
16 | 0.0017116 | 0.00042897
17 | 0.059833 | 0.014995
18 | 0.017095 | 0.0042843
19 | 0.0068112 | 0.0017071
20 | 0.0062108 | 0.0015566
21 | 0.025441 | 0.006376
22 | 0.0061887 | 0.001551
23 | 0.0097978 | 0.0024556
24 | 0.021984 | 0.0055097
25 | 0.017411 | 0.0043637
26 | 0.030574 | 0.0076626
27 | 0.084351 | 0.02114
28 | 0.03303 | 0.008278
29 | 0.05126 | 0.012847
30 | 0.047004 | 0.01178
31 | 0.015167 | 0.0038013
32 | 0.03169 | 0.0079422
33 | 0.0043947 | 0.0011014
34 | 0.014386 | 0.0036055
35 | 0.003905 | 0.00097869
36 | 0.00096422 | 0.00024166
37 | 0.013822 | 0.0034641
38 | 0.01336 | 0.0033482
39 | 0.0022931 | 0.00057469
40 | 0.001596 | 0.0004
41 | 0.00068342 | 0.00017128
42 | 0.00086557 | 0.00021693
43 | 0.00090705 | 0.00022733

## dtypes
| element | column | dtype
0 | bus | name | object
1 | bus | vn_kv | float64
2 | bus | type | object
3 | bus | zone | object
4 | bus | in_service | bool
5 | load | name | object
6 | load | bus | uint32
7 | load | p_mw | float64
8 | load | q_mvar | float64
9 | load | const_z_percent | float64
10 | load | const_i_percent | float64
11 | load | sn_mva | float64
12 | load | scaling | float64
13 | load | in_service | bool
14 | load | type | object
15 | ext_grid | name | object
16 | ext_grid | bus | uint32
17 | ext_grid | vm_pu | float64
18 | ext_grid | va_degree | float64
19 | ext_grid | slack_weight | float64
20 | ext_grid | in_service | bool
21 | line | name | object
22 | line | std_type | object
23 | line | from_bus | uint32
24 | line | to_bus | uint32
25 | line | length_km | float64
26 | line | r_ohm_per_km | float64
27 | line | x_ohm_per_km | float64
28 | line | c_nf_per_km | float64
29 | line | g_us_per_km | float64
30 | line | max_i_ka | float64
31 | line | df | float64
32 | line | parallel | uint32
33 | line | type | object
34 | line | in_service | bool
35 | trafo | name | object
36 | trafo | std_type | object
37 | trafo | hv_bus | uint32
38 | trafo | lv_bus | uint32
39 | trafo | sn_mva | float64
40 | trafo | vn_hv_kv | float64
41 | trafo | vn_lv_kv | float64
42 | trafo | vk_percent | float64
43 | trafo | vkr_percent | float64
44 | trafo | pfe_kw | float64
45 | trafo | i0_percent | float64
46 | trafo | shift_degree | float64
47 | trafo | tap_side | object
48 | trafo | tap_neutral | int32
49 | trafo | tap_min | int32
50 | trafo | tap_max | int32
51 | trafo | tap_step_percent | float64
52 | trafo | tap_step_degree | float64
53 | trafo | tap_pos | int32
54 | trafo | tap_phase_shifter | bool
55 | trafo | parallel | uint32
56 | trafo | df | float64
57 | trafo | in_service | bool
58 | line_geodata | coords | object
59 | bus_geodata | x | float64
60 | bus_geodata | y | float64
61 | bus_geodata | coords | object
62 | res_bus | vm_pu | float64
63 | res_bus | va_degree | float64
64 | res_bus | p_mw | float64
65 | res_bus | q_mvar | float64
66 | res_line | p_from_mw | float64
67 | res_line | q_from_mvar | float64
68 | res_line | p_to_mw | float64
69 | res_line | q_to_mvar | float64
70 | res_line | pl_mw | float64
71 | res_line | ql_mvar | float64
72 | res_line | i_from_ka | float64
73 | res_line | i_to_ka | float64
74 | res_line | i_ka | float64
75 | res_line | vm_from_pu | float64
76 | res_line | va_from_degree | float64
77 | res_line | vm_to_pu | float64
78 | res_line | va_to_degree | float64
79 | res_line | loading_percent | float64
80 | res_trafo | p_hv_mw | float64
81 | res_trafo | q_hv_mvar | float64
82 | res_trafo | p_lv_mw | float64
83 | res_trafo | q_lv_mvar | float64
84 | res_trafo | pl_mw | float64
85 | res_trafo | ql_mvar | float64
86 | res_trafo | i_hv_ka | float64
87 | res_trafo | i_lv_ka | float64
88 | res_trafo | vm_hv_pu | float64
89 | res_trafo | va_hv_degree | float64
90 | res_trafo | vm_lv_pu | float64
91 | res_trafo | va_lv_degree | float64
92 | res_trafo | loading_percent | float64
93 | res_ext_grid | p_mw | float64
94 | res_ext_grid | q_mvar | float64
95 | res_load | p_mw | float64
96 | res_load | q_mvar | float64

## parameters
| version | format_version | converged | OPF_converged | name | f_hz | sn_mva
0 | 2.14.6 | 2.14.0 | TRUE | FALSE |  | 50 | 1