## bus
| name | vn_kv | type | zone | in_service
0 | bus_LV_1346-8_0_5_node_0 | 0.4 | n |  | TRUE
1 | bus_LV_1346-8_0_5_node_1 | 0.4 | n |  | TRUE
2 | bus_LV_1346-8_0_5_node_2 | 0.4 | n |  | TRUE
3 | bus_LV_1346-8_0_5_node_89 | 0.4 | n |  | TRUE
4 | bus_LV_1346-8_0_5_node_90 | 0.4 | n |  | TRUE
5 | bus_LV_1346-8_0_5_node_3 | 0.4 | n |  | TRUE
6 | bus_LV_1346-8_0_5_node_4 | 0.4 | n |  | TRUE
7 | bus_LV_1346-8_0_5_node_5 | 0.4 | n |  | TRUE
8 | bus_LV_1346-8_0_5_node_6 | 0.4 | n |  | TRUE
9 | bus_LV_1346-8_0_5_node_11 | 0.4 | n |  | TRUE
10 | bus_LV_1346-8_0_5_node_18 | 0.4 | n |  | TRUE
11 | bus_LV_1346-8_0_5_node_9 | 0.4 | n |  | TRUE
12 | bus_LV_1346-8_0_5_node_7 | 0.4 | n |  | TRUE
13 | bus_LV_1346-8_0_5_node_8 | 0.4 | n |  | TRUE
14 | bus_LV_1346-8_0_5_node_10 | 0.4 | n |  | TRUE
15 | bus_LV_1346-8_0_5_node_12 | 0.4 | n |  | TRUE
16 | bus_LV_1346-8_0_5_node_13 | 0.4 | n |  | TRUE
17 | bus_LV_1346-8_0_5_node_19 | 0.4 | n |  | TRUE
18 | bus_LV_1346-8_0_5_node_31 | 0.4 | n |  | TRUE
19 | bus_LV_1346-8_0_5_node_16 | 0.4 | n |  | TRUE
20 | bus_LV_1346-8_0_5_node_20 | 0.4 | n |  | TRUE
21 | bus_LV_1346-8_0_5_node_29 | 0.4 | n |  | TRUE
22 | bus_LV_1346-8_0_5_node_14 | 0.4 | n |  | TRUE
23 | bus_LV_1346-8_0_5_node_15 | 0.4 | n |  | TRUE
24 | bus_LV_1346-8_0_5_node_17 | 0.4 | n |  | TRUE
25 | bus_LV_1346-8_0_5_node_21 | 0.4 | n |  | TRUE
26 | bus_LV_1346-8_0_5_node_22 | 0.4 | n |  | TRUE
27 | bus_LV_1346-8_0_5_node_69 | 0.4 | n |  | TRUE
28 | bus_LV_1346-8_0_5_node_26 | 0.4 | n |  | TRUE
29 | bus_LV_1346-8_0_5_node_23 | 0.4 | n |  | TRUE
30 | bus_LV_1346-8_0_5_node_87 | 0.4 | n |  | TRUE
31 | bus_LV_1346-8_0_5_node_24 | 0.4 | n |  | TRUE
32 | bus_LV_1346-8_0_5_node_25 | 0.4 | n |  | TRUE
33 | bus_LV_1346-8_0_5_node_84 | 0.4 | n |  | TRUE
34 | bus_LV_1346-8_0_5_node_27 | 0.4 | n |  | TRUE
35 | bus_LV_1346-8_0_5_node_28 | 0.4 | n |  | TRUE
36 | bus_LV_1346-8_0_5_node_30 | 0.4 | n |  | TRUE
37 | bus_LV_1346-8_0_5_node_70 | 0.4 | n |  | TRUE
38 | bus_LV_1346-8_0_5_node_91 | 0.4 | n |  | TRUE
39 | bus_LV_1346-8_0_5_node_32 | 0.4 | n |  | TRUE
40 | bus_LV_1346-8_0_5_node_33 | 0.4 | n |  | TRUE
41 | bus_LV_1346-8_0_5_node_34 | 0.4 | n |  | TRUE
42 | bus_LV_1346-8_0_5_node_35 | 0.4 | n |  | TRUE
43 | bus_LV_1346-8_0_5_node_50 | 0.4 | n |  | TRUE
44 | bus_LV_1346-8_0_5_node_36 | 0.4 | n |  | TRUE
45 | bus_LV_1346-8_0_5_node_103 | 0.4 | n |  | TRUE
46 | bus_LV_1346-8_0_5_node_49 | 0.4 | n |  | TRUE
47 | bus_LV_1346-8_0_5_node_46 | 0.4 | n |  | TRUE
48 | bus_LV_1346-8_0_5_node_37 | 0.4 | n |  | TRUE
49 | bus_LV_1346-8_0_5_node_38 | 0.4 | n |  | TRUE
50 | bus_LV_1346-8_0_5_node_39 | 0.4 | n |  | TRUE
51 | bus_LV_1346-8_0_5_node_40 | 0.4 | n |  | TRUE
52 | bus_LV_1346-8_0_5_node_41 | 0.4 | n |  | TRUE
53 | bus_LV_1346-8_0_5_node_42 | 0.4 | n |  | TRUE
54 | bus_LV_1346-8_0_5_node_43 | 0.4 | n |  | TRUE
55 | bus_LV_1346-8_0_5_node_97 | 0.4 | n |  | TRUE
56 | bus_LV_1346-8_0_5_node_98 | 0.4 | n |  | TRUE
57 | bus_LV_1346-8_0_5_node_44 | 0.4 | n |  | TRUE
58 | bus_LV_1346-8_0_5_node_47 | 0.4 | n |  | TRUE
59 | bus_LV_1346-8_0_5_node_96 | 0.4 | n |  | TRUE
60 | bus_LV_1346-8_0_5_node_99 | 0.4 | n |  | TRUE
61 | bus_LV_1346-8_0_5_node_48 | 0.4 | n |  | TRUE
62 | bus_LV_1346-8_0_5_node_56 | 0.4 | n |  | TRUE
63 | bus_LV_1346-8_0_5_node_59 | 0.4 | n |  | TRUE
64 | bus_LV_1346-8_0_5_node_53 | 0.4 | n |  | TRUE
65 | bus_LV_1346-8_0_5_node_51 | 0.4 | n |  | TRUE
66 | bus_LV_1346-8_0_5_node_52 | 0.4 | n |  | TRUE
67 | bus_LV_1346-8_0_5_node_54 | 0.4 | n |  | TRUE
68 | bus_LV_1346-8_0_5_node_55 | 0.4 | n |  | TRUE
69 | bus_LV_1346-8_0_5_node_58 | 0.4 | n |  | TRUE
70 | bus_LV_1346-8_0_5_node_57 | 0.4 | n |  | TRUE
71 | bus_LV_1346-8_0_5_node_60 | 0.4 | n |  | TRUE
72 | bus_LV_1346-8_0_5_node_92 | 0.4 | n |  | TRUE
73 | bus_LV_1346-8_0_5_node_93 | 0.4 | n |  | TRUE
74 | bus_LV_1346-8_0_5_node_75 | 0.4 | n |  | TRUE
75 | bus_LV_1346-8_0_5_node_94 | 0.4 | n |  | TRUE
76 | bus_LV_1346-8_0_5_node_61 | 0.4 | n |  | TRUE
77 | bus_LV_1346-8_0_5_node_62 | 0.4 | n |  | TRUE
78 | bus_LV_1346-8_0_5_node_63 | 0.4 | n |  | TRUE
79 | bus_LV_1346-8_0_5_node_78 | 0.4 | n |  | TRUE
80 | bus_LV_1346-8_0_5_node_81 | 0.4 | n |  | TRUE
81 | bus_LV_1346-8_0_5_node_64 | 0.4 | n |  | TRUE
82 | bus_LV_1346-8_0_5_node_65 | 0.4 | n |  | TRUE
83 | bus_LV_1346-8_0_5_node_66 | 0.4 | n |  | TRUE
84 | bus_LV_1346-8_0_5_node_67 | 0.4 | n |  | TRUE
85 | bus_LV_1346-8_0_5_node_68 | 0.4 | n |  | TRUE
86 | bus_LV_1346-8_0_5_node_79 | 0.4 | n |  | TRUE
87 | bus_LV_1346-8_0_5_node_76 | 0.4 | n |  | TRUE
88 | bus_LV_1346-8_0_5_node_74 | 0.4 | n |  | TRUE
89 | bus_LV_1346-8_0_5_node_77 | 0.4 | n |  | TRUE
90 | bus_LV_1346-8_0_5_node_71 | 0.4 | n |  | TRUE
91 | bus_LV_1346-8_0_5_node_72 | 0.4 | n |  | TRUE
92 | bus_LV_1346-8_0_5_node_73 | 0.4 | n |  | TRUE
93 | bus_LV_1346-8_0_5_node_80 | 0.4 | n |  | TRUE
94 | bus_LV_1346-8_0_5_node_82 | 0.4 | n |  | TRUE
95 | bus_LV_1346-8_0_5_node_83 | 0.4 | n |  | TRUE
96 | bus_LV_1346-8_0_5_node_85 | 0.4 | n |  | TRUE
97 | bus_LV_1346-8_0_5_node_86 | 0.4 | n |  | TRUE
98 | bus_LV_1346-8_0_5_node_88 | 0.4 | n |  | TRUE
99 | bus_LV_1346-8_0_5_node_95 | 0.4 | n |  | TRUE
100 | bus_LV_1346-8_0_5_node_100 | 0.4 | n |  | TRUE
101 | bus_LV_1346-8_0_5_node_101 | 0.4 | n |  | TRUE
102 | bus_LV_1346-8_0_5_node_102 | 0.4 | n |  | TRUE
103 | bus_MV_19_0_node_82 | 20 | n |  | TRUE

## load
| name | bus | p_mw | q_mvar | const_z_percent | const_i_percent | sn_mva | scaling | in_service | type
0 | LV_1346-8_0_5_load_0 | 0 | 0.0085812 | 0.0021506 | 0 | 0 |  | 1 | TRUE | wye
1 | LV_1346-8_0_5_load_1 | 1 | 0.0030361 | 0.00076092 | 0 | 0 |  | 1 | TRUE | wye
2 | LV_1346-8_0_5_load_2 | 2 | 0.0028001 | 0.00070178 | 0 | 0 |  | 1 | TRUE | wye
3 | LV_1346-8_0_5_load_89 | 3 | 0.0026864 | 0.00067329 | 0 | 0 |  | 1 | TRUE | wye
4 | LV_1346-8_0_5_load_90 | 4 | 0.0017555 | 0.00043997 | 0 | 0 |  | 1 | TRUE | wye
5 | LV_1346-8_0_5_load_3 | 5 | 0.0044046 | 0.0011039 | 0 | 0 |  | 1 | TRUE | wye
6 | LV_1346-8_0_5_load_4 | 6 | 0.0031695 | 0.00079434 | 0 | 0 |  | 1 | TRUE | wye
7 | LV_1346-8_0_5_load_5 | 7 | 0.011088 | 0.0027789 | 0 | 0 |  | 1 | TRUE | wye
8 | LV_1346-8_0_5_load_18 | 10 | 0.026459 | 0.0066313 | 0 | 0 |  | 1 | TRUE | wye
9 | LV_1346-8_0_5_load_9 | 11 | 0.018633 | 0.0046697 | 0 | 0 |  | 1 | TRUE | wye
10 | LV_1346-8_0_5_load_7 | 12 | 0.0074153 | 0.0018585 | 0 | 0 |  | 1 | TRUE | wye
11 | LV_1346-8_0_5_load_8 | 13 | 0.014469 | 0.0036264 | 0 | 0 |  | 1 | TRUE | wye
12 | LV_1346-8_0_5_load_12 | 15 | 0.020249 | 0.0050748 | 0 | 0 |  | 1 | TRUE | wye
13 | LV_1346-8_0_5_load_13 | 16 | 0.011342 | 0.0028426 | 0 | 0 |  | 1 | TRUE | wye
14 | LV_1346-8_0_5_load_19 | 17 | 0.0039726 | 0.00099562 | 0 | 0 |  | 1 | TRUE | wye
15 | LV_1346-8_0_5_load_31 | 18 | 0.0071765 | 0.0017986 | 0 | 0 |  | 1 | TRUE | wye
16 | LV_1346-8_0_5_load_20 | 20 | 0.0042058 | 0.0010541 | 0 | 0 |  | 1 | TRUE | wye
17 | LV_1346-8_0_5_load_29 | 21 | 0.0079567 | 0.0019941 | 0 | 0 |  | 1 | TRUE | wye
18 | LV_1346-8_0_5_load_14 | 22 | 0.013938 | 0.0034932 | 0 | 0 |  | 1 | TRUE | wye
19 | LV_1346-8_0_5_load_15 | 23 | 0.0034352 | 0.00086095 | 0 | 0 |  | 1 | TRUE | wye
20 | LV_1346-8_0_5_load_17 | 24 | 0.0062872 | 0.0015757 | 0 | 0 |  | 1 | TRUE | wye
21 | LV_1346-8_0_5_load_21 | 25 | 0.0033787 | 0.00084678 | 0 | 0 |  | 1 | TRUE | wye
22 | LV_1346-8_0_5_load_69 | 27 | 0.0041698 | 0.0010451 | 0 | 0 |  | 1 | TRUE | wye
23 | LV_1346-8_0_5_load_26 | 28 | 0.0014367 | 0.00036007 | 0 | 0 |  | 1 | TRUE | wye
24 | LV_1346-8_0_5_load_23 | 29 | 0.0039858 | 0.00099894 | 0 | 0 |  | 1 | TRUE | wye
25 | LV_1346-8_0_5_load_87 | 30 | 0.003543 | 0.00088795 | 0 | 0 |  | 1 | TRUE | wye
26 | LV_1346-8_0_5_load_24 | 31 | 0.0013186 | 0.00033047 | 0 | 0 |  | 1 | TRUE | wye
27 | LV_1346-8_0_5_load_25 | 32 | 0.0014667 | 0.00036759 | 0 | 0 |  | 1 | TRUE | wye
28 | LV_1346-8_0_5_load_27 | 34 | 0.029626 | 0.007425 | 0 | 0 |  | 1 | TRUE | wye
29 | LV_1346-8_0_5_load_28 | 35 | 0.0072124 | 0.0018076 | 0 | 0 |  | 1 | TRUE | wye
30 | LV_1346-8_0_5_load_30 | 36 | 0.0036563 | 0.00091636 | 0 | 0 |  | 1 | TRUE | wye
31 | LV_1346-8_0_5_load_70 | 37 | 0.011747 | 0.0029442 | 0 | 0 |  | 1 | TRUE | wye
32 | LV_1346-8_0_5_load_32 | 39 | 0.00033616 | 8.4249e-05 | 0 | 0 |  | 1 | TRUE | wye
33 | LV_1346-8_0_5_load_33 | 40 | 0.0065148 | 0.0016328 | 0 | 0 |  | 1 | TRUE | wye
34 | LV_1346-8_0_5_load_35 | 42 | 0.0013279 | 0.0003328 | 0 | 0 |  | 1 | TRUE | wye
35 | LV_1346-8_0_5_load_36 | 44 | 0.0012217 | 0.00030618 | 0 | 0 |  | 1 | TRUE | wye
36 | LV_1346-8_0_5_load_103 | 45 | 0.0012933 | 0.00032413 | 0 | 0 |  | 1 | TRUE | wye
37 | LV_1346-8_0_5_load_46 | 47 | 0.00085558 | 0.00021443 | 0 | 0 |  | 1 | TRUE | wye
38 | LV_1346-8_0_5_load_37 | 48 | 0.0037913 | 0.00095019 | 0 | 0 |  | 1 | TRUE | wye
39 | LV_1346-8_0_5_load_40 | 51 | 0.0025882 | 0.00064867 | 0 | 0 |  | 1 | TRUE | wye
40 | LV_1346-8_0_5_load_41 | 52 | 0.0023427 | 0.00058714 | 0 | 0 |  | 1 | TRUE | wye
41 | LV_1346-8_0_5_load_42 | 53 | 0.0015518 | 0.00038891 | 0 | 0 |  | 1 | TRUE | wye
42 | LV_1346-8_0_5_load_43 | 54 | 0.0015595 | 0.00039085 | 0 | 0 |  | 1 | TRUE | wye
43 | LV_1346-8_0_5_load_97 | 55 | 0.0068527 | 0.0017175 | 0 | 0 |  | 1 | TRUE | wye
44 | LV_1346-8_0_5_load_98 | 56 | 0.0026283 | 0.00065871 | 0 | 0 |  | 1 | TRUE | wye
45 | LV_1346-8_0_5_load_44 | 57 | 0.00092831 | 0.00023266 | 0 | 0 |  | 1 | TRUE | wye
46 | LV_1346-8_0_5_load_47 | 58 | 0.0011596 | 0.00029063 | 0 | 0 |  | 1 | TRUE | wye
47 | LV_1346-8_0_5_load_96 | 59 | 0.0024277 | 0.00060845 | 0 | 0 |  | 1 | TRUE | wye
48 | LV_1346-8_0_5_load_99 | 60 | 0.0037633 | 0.00094317 | 0 | 0 |  | 1 | TRUE | wye
49 | LV_1346-8_0_5_load_48 | 61 | 0.0023416 | 0.00058686 | 0 | 0 |  | 1 | TRUE | wye
50 | LV_1346-8_0_5_load_56 | 62 | 0.00072937 | 0.0001828 | 0 | 0 |  | 1 | TRUE | wye
51 | LV_1346-8_0_5_load_59 | 63 | 0.0032471 | 0.00081381 | 0 | 0 |  | 1 | TRUE | wye
52 | LV_1346-8_0_5_load_51 | 65 | 0.001283 | 0.00032154 | 0 | 0 |  | 1 | TRUE | wye
53 | LV_1346-8_0_5_load_52 | 66 | 0.0012195 | 0.00030564 | 0 | 0 |  | 1 | TRUE | wye
54 | LV_1346-8_0_5_load_54 | 67 | 0.00022554 | 5.6526e-05 | 0 | 0 |  | 1 | TRUE | wye
55 | LV_1346-8_0_5_load_55 | 68 | 0.00033616 | 8.425e-05 | 0 | 0 |  | 1 | TRUE | wye
56 | LV_1346-8_0_5_load_58 | 69 | 0.0016509 | 0.00041374 | 0 | 0 |  | 1 | TRUE | wye
57 | LV_1346-8_0_5_load_57 | 70 | 0.0013768 | 0.00034506 | 0 | 0 |  | 1 | TRUE | wye
58 | LV_1346-8_0_5_load_93 | 73 | 0.0042608 | 0.0010679 | 0 | 0 |  | 1 | TRUE | wye
59 | LV_1346-8_0_5_load_75 | 74 | 0.0042655 | 0.001069 | 0 | 0 |  | 1 | TRUE | wye
60 | LV_1346-8_0_5_load_94 | 75 | 0.0030678 | 0.00076886 | 0 | 0 |  | 1 | TRUE | wye
61 | LV_1346-8_0_5_load_61 | 76 | 0.0049783 | 0.0012477 | 0 | 0 |  | 1 | TRUE | wye
62 | LV_1346-8_0_5_load_62 | 77 | 0.0020622 | 0.00051683 | 0 | 0 |  | 1 | TRUE | wye
63 | LV_1346-8_0_5_load_63 | 78 | 0.004211 | 0.0010554 | 0 | 0 |  | 1 | TRUE | wye
64 | LV_1346-8_0_5_load_78 | 79 | 0.0045584 | 0.0011424 | 0 | 0 |  | 1 | TRUE | wye
65 | LV_1346-8_0_5_load_81 | 80 | 0.0020086 | 0.00050341 | 0 | 0 |  | 1 | TRUE | wye
66 | LV_1346-8_0_5_load_64 | 81 | 0.0062422 | 0.0015644 | 0 | 0 |  | 1 | TRUE | wye
67 | LV_1346-8_0_5_load_65 | 82 | 0.0069278 | 0.0017363 | 0 | 0 |  | 1 | TRUE | wye
68 | LV_1346-8_0_5_load_66 | 83 | 0.0080385 | 0.0020146 | 0 | 0 |  | 1 | TRUE | wye
69 | LV_1346-8_0_5_load_67 | 84 | 0.0075547 | 0.0018934 | 0 | 0 |  | 1 | TRUE | wye
70 | LV_1346-8_0_5_load_68 | 85 | 0.0022067 | 0.00055305 | 0 | 0 |  | 1 | TRUE | wye
71 | LV_1346-8_0_5_load_79 | 86 | 0.0080046 | 0.0020061 | 0 | 0 |  | 1 | TRUE | wye
72 | LV_1346-8_0_5_load_76 | 87 | 0.0020081 | 0.00050327 | 0 | 0 |  | 1 | TRUE | wye
73 | LV_1346-8_0_5_load_74 | 88 | 0.0069753 | 0.0017482 | 0 | 0 |  | 1 | TRUE | wye
74 | LV_1346-8_0_5_load_77 | 89 | 0.0043943 | 0.0011013 | 0 | 0 |  | 1 | TRUE | wye
75 | LV_1346-8_0_5_load_71 | 90 | 0.004715 | 0.0011817 | 0 | 0 |  | 1 | TRUE | wye
76 | LV_1346-8_0_5_load_72 | 91 | 0.011316 | 0.0028361 | 0 | 0 |  | 1 | TRUE | wye
77 | LV_1346-8_0_5_load_73 | 92 | 0.0017892 | 0.00044842 | 0 | 0 |  | 1 | TRUE | wye
78 | LV_1346-8_0_5_load_80 | 93 | 0.0084168 | 0.0021095 | 0 | 0 |  | 1 | TRUE | wye
79 | LV_1346-8_0_5_load_82 | 94 | 0.0032863 | 0.00082362 | 0 | 0 |  | 1 | TRUE | wye
80 | LV_1346-8_0_5_load_83 | 95 | 0.0029854 | 0.0007482 | 0 | 0 |  | 1 | TRUE | wye
81 | LV_1346-8_0_5_load_85 | 96 | 0.0039675 | 0.00099436 | 0 | 0 |  | 1 | TRUE | wye
82 | LV_1346-8_0_5_load_86 | 97 | 0.0043363 | 0.0010868 | 0 | 0 |  | 1 | TRUE | wye
83 | LV_1346-8_0_5_load_88 | 98 | 0.0015249 | 0.00038218 | 0 | 0 |  | 1 | TRUE | wye
84 | LV_1346-8_0_5_load_100 | 100 | 0.003591 | 0.00089999 | 0 | 0 |  | 1 | TRUE | wye
85 | LV_1346-8_0_5_load_101 | 101 | 0.0029201 | 0.00073184 | 0 | 0 |  | 1 | TRUE | wye
86 | LV_1346-8_0_5_load_102 | 102 | 0.002919 | 0.00073156 | 0 | 0 |  | 1 | TRUE | wye

## ext_grid
| name | bus | vm_pu | va_degree | slack_weight | in_service
0 |  | 83 | 1 | 0 | 1 | TRUE

## line
| name | std_type | from_bus | to_bus | length_km | r_ohm_per_km | x_ohm_per_km | c_nf_per_km | g_us_per_km | max_i_ka | df | parallel | type | in_service
0 | LV_1346-8_0_5_line_0 |  | 0 | 1 | 0.061135 | 0.125 | 0.08 | 261 | 0 | 0.364 | 1 | 1 | cs | TRUE
1 | LV_1346-8_0_5_line_1 |  | 1 | 2 | 0.0024657 | 0.125 | 0.08 | 261 | 0 | 0.364 | 1 | 1 | cs | TRUE
2 | LV_1346-8_0_5_line_2 |  | 2 | 3 | 0.011581 | 0.125 | 0.08 | 261 | 0 | 0.364 | 1 | 1 | cs | TRUE
3 | LV_1346-8_0_5_line_3 |  | 3 | 4 | 0.001877 | 0.125 | 0.08 | 261 | 0 | 0.364 | 1 | 1 | cs | TRUE
4 | LV_1346-8_0_5_line_4 |  | 4 | 38 | 0.028737 | 0.125 | 0.08 | 261 | 0 | 0.364 | 1 | 1 | cs | TRUE
5 | LV_1346-8_0_5_line_5 |  | 5 | 6 | 0.012523 | 0.125 | 0.08 | 261 | 0 | 0.364 | 1 | 1 | cs | TRUE
6 | LV_1346-8_0_5_line_6 |  | 5 | 7 | 0.038437 | 0.125 | 0.08 | 261 | 0 | 0.364 | 1 | 1 | cs | TRUE
7 | LV_1346-8_0_5_line_7 |  | 6 | 8 | 0.0096383 | 0.125 | 0.08 | 261 | 0 | 0.364 | 1 | 1 | cs | TRUE
8 | LV_1346-8_0_5_line_8 |  | 8 | 12 | 0.034881 | 0.125 | 0.08 | 261 | 0 | 0.364 | 1 | 1 | cs | TRUE
9 | LV_1346-8_0_5_line_9 |  | 9 | 10 | 0.025081 | 0.125 | 0.08 | 261 | 0 | 0.364 | 1 | 4 | cs | TRUE
10 | LV_1346-8_0_5_line_10 |  | 9 | 11 | 0.042716 | 0.125 | 0.08 | 261 | 0 | 0.364 | 1 | 4 | cs | TRUE
11 | LV_1346-8_0_5_line_11 |  | 9 | 12 | 0.084135 | 0.125 | 0.08 | 261 | 0 | 0.364 | 1 | 1 | cs | TRUE
12 | LV_1346-8_0_5_line_12 |  | 10 | 19 | 0.029174 | 0.125 | 0.08 | 261 | 0 | 0.364 | 1 | 4 | cs | TRUE
13 | LV_1346-8_0_5_line_13 |  | 11 | 13 | 0.034796 | 0.125 | 0.08 | 261 | 0 | 0.364 | 1 | 4 | cs | TRUE
14 | LV_1346-8_0_5_line_14 |  | 13 | 14 | 0.017693 | 0.125 | 0.08 | 261 | 0 | 0.364 | 1 | 4 | cs | TRUE
15 | LV_1346-8_0_5_line_15 |  | 14 | 15 | 0.064896 | 0.125 | 0.08 | 261 | 0 | 0.364 | 1 | 1 | cs | TRUE
16 | LV_1346-8_0_5_line_16 |  | 14 | 16 | 0.0145 | 0.125 | 0.08 | 261 | 0 | 0.364 | 1 | 4 | cs | TRUE
17 | LV_1346-8_0_5_line_17 |  | 15 | 17 | 0.0084702 | 0.125 | 0.08 | 261 | 0 | 0.364 | 1 | 1 | cs | TRUE
18 | LV_1346-8_0_5_line_18 |  | 16 | 18 | 0.022464 | 0.125 | 0.08 | 261 | 0 | 0.364 | 1 | 4 | cs | TRUE
19 | LV_1346-8_0_5_line_19 |  | 17 | 20 | 0.021161 | 0.125 | 0.08 | 261 | 0 | 0.364 | 1 | 1 | cs | TRUE
20 | LV_1346-8_0_5_line_20 |  | 18 | 21 | 0.016391 | 0.125 | 0.08 | 261 | 0 | 0.364 | 1 | 4 | cs | TRUE
21 | LV_1346-8_0_5_line_21 |  | 19 | 22 | 0.038278 | 0.125 | 0.08 | 261 | 0 | 0.364 | 1 | 2 | cs | TRUE
22 | LV_1346-8_0_5_line_22 |  | 20 | 27 | 0.02177 | 0.125 | 0.08 | 261 | 0 | 0.364 | 1 | 1 | cs | TRUE
23 | LV_1346-8_0_5_line_23 |  | 21 | 34 | 0.025307 | 0.125 | 0.08 | 261 | 0 | 0.364 | 1 | 4 | cs | TRUE
24 | LV_1346-8_0_5_line_24 |  | 22 | 23 | 0.0090973 | 0.125 | 0.08 | 261 | 0 | 0.364 | 1 | 1 | cs | TRUE
25 | LV_1346-8_0_5_line_25 |  | 23 | 24 | 0.005667 | 0.125 | 0.08 | 261 | 0 | 0.364 | 1 | 1 | cs | TRUE
26 | LV_1346-8_0_5_line_26 |  | 24 | 25 | 0.0028036 | 0.125 | 0.08 | 261 | 0 | 0.364 | 1 | 1 | cs | TRUE
27 | LV_1346-8_0_5_line_27 |  | 25 | 26 | 0.019254 | 0.125 | 0.08 | 261 | 0 | 0.364 | 1 | 1 | cs | TRUE
28 | LV_1346-8_0_5_line_28 |  | 26 | 28 | 0.01166 | 0.125 | 0.08 | 261 | 0 | 0.364 | 1 | 1 | cs | TRUE
29 | LV_1346-8_0_5_line_29 |  | 26 | 29 | 0.0055151 | 0.125 | 0.08 | 261 | 0 | 0.364 | 1 | 1 | cs | TRUE
30 | LV_1346-8_0_5_line_30 |  | 28 | 30 | 0.0044251 | 0.125 | 0.08 | 261 | 0 | 0.364 | 1 | 1 | cs | TRUE
31 | LV_1346-8_0_5_line_31 |  | 29 | 31 | 0.014121 | 0.125 | 0.08 | 261 | 0 | 0.364 | 1 | 1 | cs | TRUE
32 | LV_1346-8_0_5_line_32 |  | 30 | 33 | 0.01039 | 0.125 | 0.08 | 261 | 0 | 0.364 | 1 | 1 | cs | TRUE
33 | LV_1346-8_0_5_line_33 |  | 31 | 32 | 0.0019303 | 0.125 | 0.08 | 261 | 0 | 0.364 | 1 | 1 | cs | TRUE
34 | LV_1346-8_0_5_line_34 |  | 33 | 97 | 0.006224 | 0.125 | 0.08 | 261 | 0 | 0.364 | 1 | 1 | cs | TRUE
35 | LV_1346-8_0_5_line_35 |  | 33 | 94 | 0.0098218 | 0.125 | 0.08 | 261 | 0 | 0.364 | 1 | 1 | cs | TRUE
36 | LV_1346-8_0_5_line_36 |  | 34 | 35 | 0.0013916 | 0.125 | 0.08 | 261 | 0 | 0.364 | 1 | 4 | cs | TRUE
37 | LV_1346-8_0_5_line_37 |  | 35 | 36 | 0.062654 | 0.125 | 0.08 | 261 | 0 | 0.364 | 1 | 4 | cs | TRUE
38 | LV_1346-8_0_5_line_38 |  | 36 | 37 | 0.016342 | 0.125 | 0.08 | 261 | 0 | 0.364 | 1 | 4 | cs | TRUE
39 | LV_1346-8_0_5_line_39 |  | 37 | 38 | 0.013976 | 0.125 | 0.08 | 261 | 0 | 0.364 | 1 | 4 | cs | TRUE
40 | LV_1346-8_0_5_line_40 |  | 38 | 72 | 0.011286 | 0.125 | 0.08 | 261 | 0 | 0.364 | 1 | 4 | cs | TRUE
41 | LV_1346-8_0_5_line_41 |  | 39 | 40 | 0.15042 | 0.125 | 0.08 | 261 | 0 | 0.364 | 1 | 1 | cs | TRUE
42 | LV_1346-8_0_5_line_42 |  | 39 | 41 | 0.12088 | 0.125 | 0.08 | 261 | 0 | 0.364 | 1 | 1 | cs | TRUE
43 | LV_1346-8_0_5_line_43 |  | 40 | 42 | 0.057741 | 0.125 | 0.08 | 261 | 0 | 0.364 | 1 | 1 | cs | TRUE
44 | LV_1346-8_0_5_line_44 |  | 41 | 43 | 0.19234 | 0.125 | 0.08 | 261 | 0 | 0.364 | 1 | 1 | cs | TRUE
45 | LV_1346-8_0_5_line_45 |  | 42 | 44 | 0.051306 | 0.125 | 0.08 | 261 | 0 | 0.364 | 1 | 1 | cs | TRUE
46 | LV_1346-8_0_5_line_46 |  | 43 | 45 | 0.034805 | 0.125 | 0.08 | 261 | 0 | 0.364 | 1 | 1 | cs | TRUE
47 | LV_1346-8_0_5_line_47 |  | 43 | 46 | 0.1182 | 0.125 | 0.08 | 261 | 0 | 0.364 | 1 | 1 | cs | TRUE
48 | LV_1346-8_0_5_line_48 |  | 44 | 47 | 0.01881 | 0.125 | 0.08 | 261 | 0 | 0.364 | 1 | 1 | cs | TRUE
49 | LV_1346-8_0_5_line_49 |  | 46 | 61 | 0.044701 | 0.125 | 0.08 | 261 | 0 | 0.364 | 1 | 1 | cs | TRUE
50 | LV_1346-8_0_5_line_50 |  | 48 | 49 | 0.038288 | 0.125 | 0.08 | 261 | 0 | 0.364 | 1 | 1 | cs | TRUE
51 | LV_1346-8_0_5_line_51 |  | 48 | 50 | 0.081059 | 0.125 | 0.08 | 261 | 0 | 0.364 | 1 | 1 | cs | TRUE
52 | LV_1346-8_0_5_line_52 |  | 49 | 51 | 0.013652 | 0.125 | 0.08 | 261 | 0 | 0.364 | 1 | 1 | cs | TRUE
53 | LV_1346-8_0_5_line_53 |  | 49 | 52 | 0.012084 | 0.125 | 0.08 | 261 | 0 | 0.364 | 1 | 1 | cs | TRUE
54 | LV_1346-8_0_5_line_54 |  | 50 | 53 | 0.079627 | 0.125 | 0.08 | 261 | 0 | 0.364 | 1 | 1 | cs | TRUE
55 | LV_1346-8_0_5_line_55 |  | 50 | 54 | 0.085598 | 0.125 | 0.08 | 261 | 0 | 0.364 | 1 | 1 | cs | TRUE
56 | LV_1346-8_0_5_line_56 |  | 51 | 55 | 0.024191 | 0.125 | 0.08 | 261 | 0 | 0.364 | 1 | 1 | cs | TRUE
57 | LV_1346-8_0_5_line_57 |  | 52 | 56 | 0.019791 | 0.125 | 0.08 | 261 | 0 | 0.364 | 1 | 1 | cs | TRUE
58 | LV_1346-8_0_5_line_58 |  | 53 | 57 | 0.12712 | 0.125 | 0.08 | 261 | 0 | 0.364 | 1 | 1 | cs | TRUE
59 | LV_1346-8_0_5_line_59 |  | 54 | 58 | 0.041917 | 0.125 | 0.08 | 261 | 0 | 0.364 | 1 | 1 | cs | TRUE
60 | LV_1346-8_0_5_line_60 |  | 55 | 59 | 0.019736 | 0.125 | 0.08 | 261 | 0 | 0.364 | 1 | 1 | cs | TRUE
61 | LV_1346-8_0_5_line_61 |  | 56 | 60 | 0.047586 | 0.125 | 0.08 | 261 | 0 | 0.364 | 1 | 1 | cs | TRUE
62 | LV_1346-8_0_5_line_62 |  | 59 | 99 | 0.016018 | 0.125 | 0.08 | 261 | 0 | 0.364 | 1 | 1 | cs | TRUE
63 | LV_1346-8_0_5_line_63 |  | 60 | 100 | 0.017358 | 0.125 | 0.08 | 261 | 0 | 0.364 | 1 | 1 | cs | TRUE
64 | LV_1346-8_0_5_line_64 |  | 61 | 62 | 0.24415 | 0.125 | 0.08 | 261 | 0 | 0.364 | 1 | 1 | cs | TRUE
65 | LV_1346-8_0_5_line_65 |  | 62 | 63 | 0.12435 | 0.125 | 0.08 | 261 | 0 | 0.364 | 1 | 1 | cs | TRUE
66 | LV_1346-8_0_5_line_66 |  | 62 | 64 | 0.083604 | 0.125 | 0.08 | 261 | 0 | 0.364 | 1 | 1 | cs | TRUE
67 | LV_1346-8_0_5_line_67 |  | 63 | 71 | 0.012082 | 0.125 | 0.08 | 261 | 0 | 0.364 | 1 | 1 | cs | TRUE
68 | LV_1346-8_0_5_line_68 |  | 64 | 68 | 0.013928 | 0.125 | 0.08 | 261 | 0 | 0.364 | 1 | 1 | cs | TRUE
69 | LV_1346-8_0_5_line_69 |  | 64 | 66 | 0.080318 | 0.125 | 0.08 | 261 | 0 | 0.364 | 1 | 1 | cs | TRUE
70 | LV_1346-8_0_5_line_70 |  | 65 | 66 | 0.014215 | 0.125 | 0.08 | 261 | 0 | 0.364 | 1 | 1 | cs | TRUE
71 | LV_1346-8_0_5_line_71 |  | 65 | 67 | 0.1575 | 0.125 | 0.08 | 261 | 0 | 0.364 | 1 | 1 | cs | TRUE
72 | LV_1346-8_0_5_line_72 |  | 68 | 69 | 0.012222 | 0.125 | 0.08 | 261 | 0 | 0.364 | 1 | 1 | cs | TRUE
73 | LV_1346-8_0_5_line_73 |  | 69 | 70 | 0.016382 | 0.125 | 0.08 | 261 | 0 | 0.364 | 1 | 1 | cs | TRUE
74 | LV_1346-8_0_5_line_74 |  | 71 | 72 | 0.013935 | 0.125 | 0.08 | 261 | 0 | 0.364 | 1 | 1 | cs | TRUE
75 | LV_1346-8_0_5_line_75 |  | 71 | 73 | 0.014927 | 0.125 | 0.08 | 261 | 0 | 0.364 | 1 | 1 | cs | TRUE
76 | LV_1346-8_0_5_line_76 |  | 72 | 74 | 0.020966 | 0.125 | 0.08 | 261 | 0 | 0.364 | 1 | 4 | cs | TRUE
77 | LV_1346-8_0_5_line_77 |  | 73 | 75 | 0.0045716 | 0.125 | 0.08 | 261 | 0 | 0.364 | 1 | 1 | cs | TRUE
78 | LV_1346-8_0_5_line_78 |  | 74 | 92 | 0.013014 | 0.125 | 0.08 | 261 | 0 | 0.364 | 1 | 4 | cs | TRUE
79 | LV_1346-8_0_5_line_79 |  | 75 | 99 | 0.024727 | 0.125 | 0.08 | 261 | 0 | 0.364 | 1 | 1 | cs | TRUE
80 | LV_1346-8_0_5_line_80 |  | 76 | 77 | 0.0016847 | 0.125 | 0.08 | 261 | 0 | 0.364 | 1 | 1 | cs | TRUE
81 | LV_1346-8_0_5_line_81 |  | 77 | 78 | 0.0012193 | 0.125 | 0.08 | 261 | 0 | 0.364 | 1 | 1 | cs | TRUE
82 | LV_1346-8_0_5_line_82 |  | 78 | 79 | 0.018235 | 0.125 | 0.08 | 261 | 0 | 0.364 | 1 | 1 | cs | TRUE
83 | LV_1346-8_0_5_line_83 |  | 79 | 80 | 0.0059005 | 0.125 | 0.08 | 261 | 0 | 0.364 | 1 | 1 | cs | TRUE
84 | LV_1346-8_0_5_line_84 |  | 80 | 93 | 0.0056193 | 0.125 | 0.08 | 261 | 0 | 0.364 | 1 | 1 | cs | TRUE
85 | LV_1346-8_0_5_line_85 |  | 81 | 82 | 0.011683 | 0.125 | 0.08 | 261 | 0 | 0.364 | 1 | 4 | cs | TRUE
86 | LV_1346-8_0_5_line_86 |  | 81 | 83 | 0.021446 | 0.125 | 0.08 | 261 | 0 | 0.364 | 1 | 4 | cs | TRUE
87 | LV_1346-8_0_5_line_87 |  | 82 | 84 | 0.0091361 | 0.125 | 0.08 | 261 | 0 | 0.364 | 1 | 4 | cs | TRUE
88 | LV_1346-8_0_5_line_88 |  | 83 | 85 | 0.0012292 | 0.125 | 0.08 | 261 | 0 | 0.364 | 1 | 1 | cs | TRUE
89 | LV_1346-8_0_5_line_89 |  | 84 | 86 | 0.015584 | 0.125 | 0.08 | 261 | 0 | 0.364 | 1 | 4 | cs | TRUE
90 | LV_1346-8_0_5_line_90 |  | 85 | 87 | 0.016359 | 0.125 | 0.08 | 261 | 0 | 0.364 | 1 | 1 | cs | TRUE
91 | LV_1346-8_0_5_line_91 |  | 86 | 88 | 0.014696 | 0.125 | 0.08 | 261 | 0 | 0.364 | 1 | 4 | cs | TRUE
92 | LV_1346-8_0_5_line_92 |  | 87 | 89 | 0.0059323 | 0.125 | 0.08 | 261 | 0 | 0.364 | 1 | 1 | cs | TRUE
93 | LV_1346-8_0_5_line_93 |  | 88 | 91 | 0.018417 | 0.125 | 0.08 | 261 | 0 | 0.364 | 1 | 4 | cs | TRUE
94 | LV_1346-8_0_5_line_94 |  | 89 | 93 | 0.013489 | 0.125 | 0.08 | 261 | 0 | 0.364 | 1 | 1 | cs | TRUE
95 | LV_1346-8_0_5_line_95 |  | 90 | 91 | 0.0015314 | 0.125 | 0.08 | 261 | 0 | 0.364 | 1 | 4 | cs | TRUE
96 | LV_1346-8_0_5_line_96 |  | 90 | 92 | 0.013163 | 0.125 | 0.08 | 261 | 0 | 0.364 | 1 | 4 | cs | TRUE
97 | LV_1346-8_0_5_line_97 |  | 94 | 95 | 0.0091115 | 0.125 | 0.08 | 261 | 0 | 0.364 | 1 | 1 | cs | TRUE
98 | LV_1346-8_0_5_line_98 |  | 95 | 96 | 0.0028892 | 0.125 | 0.08 | 261 | 0 | 0.364 | 1 | 1 | cs | TRUE
99 | LV_1346-8_0_5_line_99 |  | 97 | 98 | 0.011344 | 0.125 | 0.08 | 261 | 0 | 0.364 | 1 | 1 | cs | TRUE
100 | LV_1346-8_0_5_line_100 |  | 100 | 101 | 0.020632 | 0.125 | 0.08 | 261 | 0 | 0.364 | 1 | 1 | cs | TRUE
101 | LV_1346-8_0_5_line_101 |  | 101 | 102 | 0.014064 | 0.125 | 0.08 | 261 | 0 | 0.364 | 1 | 1 | cs | TRUE

## trafo
| name | std_type | hv_bus | lv_bus | sn_mva | vn_hv_kv | vn_lv_kv | vk_percent | vkr_percent | pfe_kw | i0_percent | shift_degree | tap_side | tap_neutral | tap_min | tap_max | tap_step_percent | tap_step_degree | tap_pos | tap_phase_shifter | parallel | df | in_service
0 | LV_1346-8_0_5_trafo_66 | 0.63 MVA 20/0.4 kV | 103 | 83 | 0.63 | 20 | 0.4 | 6 | 1.206 | 1.65 | 0.2619 | 150 | hv | 0 | -2 | 2 | 2.5 | 0 | 0 | FALSE | 1 | 1 | TRUE

## line_geodata
| x0 | y0 | x1 | y1 | x2 | y2 | x3 | y3 | x4 | y4 | x5 | y5 | x6 | y6 | x7 | y7 | x8 | y8
0 | 2713608.0443 | 1225709.0277 | 2713634.6864 | 1225707.1726 | 2713642.4679 | 1225705.8868 | 2713667.8489 | 1225698.1234
1 | 2713667.8489 | 1225698.1234 | 2713670.2068 | 1225697.4022
2 | 2713670.2068 | 1225697.4022 | 2713681.281 | 1225694.0148
3 | 2713681.281 | 1225694.0148 | 2713683.076 | 1225693.4658
4 | 2713710.5559 | 1225685.0603 | 2713683.076 | 1225693.4658
5 | 2713706.0465 | 1225975.1255 | 2713704.7596 | 1225987.5825
6 | 2713689.0049 | 1225946.4933 | 2713702.8465 | 1225953.0294 | 2713707.3141 | 1225962.8556 | 2713706.0465 | 1225975.1255
7 | 2713703.7691 | 1225997.1697 | 2713704.7596 | 1225987.5825
8 | 2713703.7691 | 1225997.1697 | 2713738.4929 | 1226000.4748
9 | 2713795.6391 | 1225938.7254 | 2713798.1141 | 1225939.3509 | 2713816.202 | 1225943.8892 | 2713820.0707 | 1225944.1852
10 | 2713795.6391 | 1225938.7254 | 2713787.3293 | 1225914.926 | 2713781.5593 | 1225898.3969
11 | 2713795.6391 | 1225938.7254 | 2713738.4929 | 1226000.4748
12 | 2713849.1594 | 1225946.4104 | 2713820.0707 | 1225944.1852
13 | 2713781.5593 | 1225898.3969 | 2713774.5197 | 1225878.2308 | 2713771.8609 | 1225867.3938 | 2713771.3176 | 1225865.1812
14 | 2713767.0987 | 1225847.9991 | 2713771.3176 | 1225865.1812
15 | 2713767.0987 | 1225847.9991 | 2713793.4695 | 1225837.7398 | 2713797.7624 | 1225837.2771 | 2713806.8803 | 1225836.284 | 2713821.9568 | 1225837.729 | 2713829.7426 | 1225839.4054
16 | 2713767.0987 | 1225847.9991 | 2713763.4542 | 1225833.9645
17 | 2713838.023 | 1225841.1883 | 2713829.7426 | 1225839.4054
18 | 2713757.5097 | 1225812.3022 | 2713761.4631 | 1225826.2969 | 2713763.4542 | 1225833.9645
19 | 2713858.7095 | 1225845.6425 | 2713838.023 | 1225841.1883
20 | 2713757.5097 | 1225812.3022 | 2713755.2066 | 1225804.1492 | 2713751.8667 | 1225796.969
21 | 2713849.1594 | 1225946.4104 | 2713857.4546 | 1225916.7019 | 2713859.2695 | 1225910.2206 | 2713859.6863 | 1225909.6549
22 | 2713879.9918 | 1225850.2249 | 2713858.7095 | 1225845.6425
23 | 2713741.1604 | 1225774.0379 | 2713744.7483 | 1225781.6655 | 2713751.8667 | 1225796.969
24 | 2713866.4129 | 1225903.8412 | 2713862.2666 | 1225906.1526 | 2713859.6863 | 1225909.6549
25 | 2713866.4129 | 1225903.8412 | 2713866.4129 | 1225903.8412 | 2713872.0652 | 1225903.4335
26 | 2713874.8615 | 1225903.2318 | 2713872.0652 | 1225903.4335
27 | 2713894.066 | 1225901.8466 | 2713874.8615 | 1225903.2318
28 | 2713894.066 | 1225901.8466 | 2713892.3434 | 1225890.3149
29 | 2713894.066 | 1225901.8466 | 2713899.5667 | 1225901.4487
30 | 2713891.6896 | 1225885.9384 | 2713892.3434 | 1225890.3149
31 | 2713913.6514 | 1225900.4298 | 2713899.5667 | 1225901.4487
32 | 2713890.1546 | 1225875.6628 | 2713891.6896 | 1225885.9384
33 | 2713915.5766 | 1225900.2905 | 2713913.6514 | 1225900.4298
34 | 2713890.1546 | 1225875.6628 | 2713896.3656 | 1225876.0654
35 | 2713890.1546 | 1225875.6628 | 2713880.3513 | 1225875.0597
36 | 2713741.1604 | 1225774.0379 | 2713740.5681 | 1225772.7786
37 | 2713740.5681 | 1225772.7786 | 2713736.6678 | 1225764.4868 | 2713728.0634 | 1225741.0043 | 2713718.975 | 1225714.0119
38 | 2713713.7601 | 1225698.5238 | 2713718.975 | 1225714.0119
39 | 2713710.5559 | 1225685.0603 | 2713710.6351 | 1225689.2428 | 2713713.7601 | 1225698.5238
40 | 2713717.4602 | 1225676.1187 | 2713710.5559 | 1225685.0603
41 | 2714171.1988 | 1225487.5981 | 2714170.3035 | 1225501.4992 | 2714167.3418 | 1225507.2579 | 2714161.6259 | 1225510.3395 | 2714139.5961 | 1225516.7441 | 2714110.8697 | 1225539.3995 | 2714088.8751 | 1225543.9814 | 2714061.3428 | 1225563.7021 | 2714058.1457 | 1225570.6599
42 | 2714150.6368 | 1225369.7765 | 2714151.7666 | 1225395.8515 | 2714157.9674 | 1225416.8977 | 2714168.1385 | 1225441.267 | 2714171.2434 | 1225486.906 | 2714171.1988 | 1225487.5981
43 | 2714058.1457 | 1225570.6599 | 2714055.2498 | 1225576.9621 | 2714058.9847 | 1225589.788 | 2714064.1669 | 1225603.0642 | 2714074.1569 | 1225611.1841 | 2714083.2426 | 1225616.081
44 | 2714150.6368 | 1225369.7765 | 2713958.338 | 1225365.8551
45 | 2714083.2426 | 1225616.081 | 2714085.0243 | 1225617.0413 | 2714097.3784 | 1225621.2925 | 2714110.5904 | 1225623.9034 | 2714124.6263 | 1225627.8422 | 2714132.3972 | 1225630.3685
46 | 2713958.7773 | 1225331.0591 | 2713958.338 | 1225365.8551
47 | 2713845.0962 | 1225333.2074 | 2713859.5348 | 1225341.9014 | 2713958.338 | 1225365.8551
48 | 2714132.3972 | 1225630.3685 | 2714138.6577 | 1225632.4037 | 2714144.1668 | 1225637.7245 | 2714144.5548 | 1225642.276
49 | 2713845.0962 | 1225333.2074 | 2713838.235 | 1225343.4284 | 2713836.6484 | 1225352.2382 | 2713839.7112 | 1225359.013 | 2713848.3014 | 1225372.5159
50 | 2713841.6586 | 1225676.3822 | 2713875.9525 | 1225682.4429 | 2713879.3922 | 1225682.8426
51 | 2713959.9101 | 1225692.1908 | 2713905.6331 | 1225685.8914 | 2713879.3922 | 1225682.8426
52 | 2713841.6586 | 1225676.3822 | 2713831.1695 | 1225674.5246 | 2713828.2794 | 1225673.7222
53 | 2713841.6586 | 1225676.3822 | 2713848.7742 | 1225684.5357 | 2713849.9915 | 1225684.8709
54 | 2713959.9101 | 1225692.1908 | 2714038.5626 | 1225704.6087
55 | 2713959.9101 | 1225692.1908 | 2713964.5415 | 1225697.4168 | 2714001.7918 | 1225718.1461 | 2714027.8692 | 1225738.6615 | 2714029.6373 | 1225740.8396
56 | 2713804.9702 | 1225667.2504 | 2713828.2794 | 1225673.7222
57 | 2713849.9915 | 1225684.8709 | 2713869.0724 | 1225690.1257
58 | 2714038.5626 | 1225704.6087 | 2714045.1234 | 1225705.6445 | 2714144.9619 | 1225747.6018 | 2714156.7752 | 1225750.5633
59 | 2714027.5478 | 1225779.153 | 2714035.6637 | 1225760.4275 | 2714035.0027 | 1225747.4493 | 2714029.6373 | 1225740.8396
60 | 2713785.9534 | 1225661.9705 | 2713804.9702 | 1225667.2504
61 | 2713869.0724 | 1225690.1257 | 2713892.5152 | 1225696.5818 | 2713898.5773 | 1225700.7455 | 2713899.4665 | 1225705.7886 | 2713897.5945 | 1225710.4897 | 2713892.211 | 1225712.466 | 2713892.211 | 1225712.466
62 | 2713770.5197 | 1225657.6853 | 2713785.9534 | 1225661.9705
63 | 2713874.8587 | 1225712.0336 | 2713892.211 | 1225712.466
64 | 2713681.5659 | 1225550.8637 | 2713848.3014 | 1225372.5159
65 | 2713681.5659 | 1225550.8637 | 2713698.5855 | 1225560.3917 | 2713713.5407 | 1225577.7352 | 2713725.9292 | 1225598.4433 | 2713724.9537 | 1225625.2674 | 2713723.4657 | 1225655.4954 | 2713723.7321 | 1225656.147
66 | 2713608.6151 | 1225510.024 | 2713681.5659 | 1225550.8637
67 | 2713728.3046 | 1225667.3303 | 2713723.7321 | 1225656.147
68 | 2713608.6151 | 1225510.024 | 2713603.1096 | 1225521.1607 | 2713602.9849 | 1225522.66
69 | 2713608.6151 | 1225510.024 | 2713606.0192 | 1225508.5733 | 2713599.3916 | 1225497.0713 | 2713595.5165 | 1225485.1771 | 2713601.4742 | 1225447.9846 | 2713602.244 | 1225434.113
70 | 2713604.6055 | 1225420.459 | 2713602.8618 | 1225422.9809 | 2713602.244 | 1225434.113
71 | 2713604.6055 | 1225420.459 | 2713546.8407 | 1225273.9314
72 | 2713601.9719 | 1225534.8396 | 2713602.9849 | 1225522.66
73 | 2713597.8622 | 1225550.5108 | 2713601.3968 | 1225541.7549 | 2713601.9719 | 1225534.8396
74 | 2713728.3046 | 1225667.3303 | 2713717.4602 | 1225676.1187
75 | 2713728.3046 | 1225667.3303 | 2713741.6345 | 1225660.6132
76 | 2713717.4602 | 1225676.1187 | 2713731.6098 | 1225691.5902
77 | 2713741.6345 | 1225660.6132 | 2713746.0616 | 1225659.4732
78 | 2713740.3925 | 1225701.1933 | 2713731.6098 | 1225691.5902
79 | 2713770.5197 | 1225657.6853 | 2713754.2154 | 1225657.3734 | 2713746.0616 | 1225659.4732
80 | 2713889.1895 | 1225783.8665 | 2713887.5477 | 1225783.4891
81 | 2713887.5477 | 1225783.4891 | 2713886.3594 | 1225783.2159
82 | 2713868.5875 | 1225779.1306 | 2713886.3594 | 1225783.2159
83 | 2713862.837 | 1225777.8087 | 2713868.5875 | 1225779.1306
84 | 2713862.837 | 1225777.8087 | 2713857.3606 | 1225776.5499
85 | 2713802.3228 | 1225757.5701 | 2713799.3754 | 1225756.1569 | 2713792.4084 | 1225751.4383
86 | 2713802.3228 | 1225757.5701 | 2713815.3417 | 1225763.8125 | 2713821.8813 | 1225766.33
87 | 2713784.8439 | 1225746.3152 | 2713792.4084 | 1225751.4383
88 | 2713823.0284 | 1225766.7716 | 2713821.8813 | 1225766.33
89 | 2713784.8439 | 1225746.3152 | 2713784.5241 | 1225746.0986 | 2713773.4621 | 1225735.6779
90 | 2713823.0284 | 1225766.7716 | 2713835.1906 | 1225771.4536 | 2713838.4328 | 1225772.1989
91 | 2713762.7652 | 1225725.6013 | 2713773.4621 | 1225735.6779
92 | 2713844.2143 | 1225773.5279 | 2713838.4328 | 1225772.1989
93 | 2713762.7652 | 1225725.6013 | 2713762.4026 | 1225725.2597 | 2713750.3096 | 1225712.0369
94 | 2713844.2143 | 1225773.5279 | 2713857.3606 | 1225776.5499
95 | 2713749.2761 | 1225710.9069 | 2713750.3096 | 1225712.0369
96 | 2713749.2761 | 1225710.9069 | 2713740.3925 | 1225701.1933
97 | 2713880.3513 | 1225875.0597 | 2713871.257 | 1225874.5002
98 | 2713868.3733 | 1225874.3228 | 2713871.257 | 1225874.5002
99 | 2713907.686 | 1225876.7992 | 2713896.3656 | 1225876.0654
100 | 2713874.8587 | 1225712.0336 | 2713854.233 | 1225711.5197
101 | 2713840.1737 | 1225711.1694 | 2713854.233 | 1225711.5197

## bus_geodata
| x | y | coords
0 | 2713608.0443 | 1225709.0277
1 | 2713667.8489 | 1225698.1234
2 | 2713670.2068 | 1225697.4022
3 | 2713681.281 | 1225694.0148
4 | 2713683.076 | 1225693.4658
5 | 2713706.0465 | 1225975.1255
6 | 2713704.7596 | 1225987.5825
7 | 2713689.0049 | 1225946.4933
8 | 2713703.7691 | 1225997.1697
9 | 2713795.6391 | 1225938.7254
10 | 2713820.0707 | 1225944.1852
11 | 2713781.5593 | 1225898.3969
12 | 2713738.4929 | 1226000.4748
13 | 2713771.3176 | 1225865.1812
14 | 2713767.0987 | 1225847.9991
15 | 2713829.7426 | 1225839.4054
16 | 2713763.4542 | 1225833.9645
17 | 2713838.023 | 1225841.1883
18 | 2713757.5097 | 1225812.3022
19 | 2713849.1594 | 1225946.4104
20 | 2713858.7095 | 1225845.6425
21 | 2713751.8667 | 1225796.969
22 | 2713859.6863 | 1225909.6549
23 | 2713866.4129 | 1225903.8412
24 | 2713872.0652 | 1225903.4335
25 | 2713874.8615 | 1225903.2318
26 | 2713894.066 | 1225901.8466
27 | 2713879.9918 | 1225850.2249
28 | 2713892.3434 | 1225890.3149
29 | 2713899.5667 | 1225901.4487
30 | 2713891.6896 | 1225885.9384
31 | 2713913.6514 | 1225900.4298
32 | 2713915.5766 | 1225900.2905
33 | 2713890.1546 | 1225875.6628
34 | 2713741.1604 | 1225774.0379
35 | 2713740.5681 | 1225772.7786
36 | 2713718.975 | 1225714.0119
37 | 2713713.7601 | 1225698.5238
38 | 2713710.5559 | 1225685.0603
39 | 2714171.1988 | 1225487.5981
40 | 2714058.1457 | 1225570.6599
41 | 2714150.6368 | 1225369.7765
42 | 2714083.2426 | 1225616.081
43 | 2713958.338 | 1225365.8551
44 | 2714132.3972 | 1225630.3685
45 | 2713958.7773 | 1225331.0591
46 | 2713845.0962 | 1225333.2074
47 | 2714144.5548 | 1225642.276
48 | 2713879.3922 | 1225682.8426
49 | 2713841.6586 | 1225676.3822
50 | 2713959.9101 | 1225692.1908
51 | 2713828.2794 | 1225673.7222
52 | 2713849.9915 | 1225684.8709
53 | 2714038.5626 | 1225704.6087
54 | 2714029.6373 | 1225740.8396
55 | 2713804.9702 | 1225667.2504
56 | 2713869.0724 | 1225690.1257
57 | 2714156.7752 | 1225750.5633
58 | 2714027.5478 | 1225779.153
59 | 2713785.9534 | 1225661.9705
60 | 2713892.211 | 1225712.466
61 | 2713848.3014 | 1225372.5159
62 | 2713681.5659 | 1225550.8637
63 | 2713723.7321 | 1225656.147
64 | 2713608.6151 | 1225510.024
65 | 2713604.6055 | 1225420.459
66 | 2713602.244 | 1225434.113
67 | 2713546.8407 | 1225273.9314
68 | 2713602.9849 | 1225522.66
69 | 2713601.9719 | 1225534.8396
70 | 2713597.8622 | 1225550.5108
71 | 2713728.3046 | 1225667.3303
72 | 2713717.4602 | 1225676.1187
73 | 2713741.6345 | 1225660.6132
74 | 2713731.6098 | 1225691.5902
75 | 2713746.0616 | 1225659.4732
76 | 2713889.1895 | 1225783.8665
77 | 2713887.5477 | 1225783.4891
78 | 2713886.3594 | 1225783.2159
79 | 2713868.5875 | 1225779.1306
80 | 2713862.837 | 1225777.8087
81 | 2713802.3228 | 1225757.5701
82 | 2713792.4084 | 1225751.4383
83 | 2713821.8813 | 1225766.33
84 | 2713784.8439 | 1225746.3152
85 | 2713823.0284 | 1225766.7716
86 | 2713773.4621 | 1225735.6779
87 | 2713838.4328 | 1225772.1989
88 | 2713762.7652 | 1225725.6013
89 | 2713844.2143 | 1225773.5279
90 | 2713749.2761 | 1225710.9069
91 | 2713750.3096 | 1225712.0369
92 | 2713740.3925 | 1225701.1933
93 | 2713857.3606 | 1225776.5499
94 | 2713880.3513 | 1225875.0597
95 | 2713871.257 | 1225874.5002
96 | 2713868.3733 | 1225874.3228
97 | 2713896.3656 | 1225876.0654
98 | 2713907.686 | 1225876.7992
99 | 2713770.5197 | 1225657.6853
100 | 2713874.8587 | 1225712.0336
101 | 2713854.233 | 1225711.5197
102 | 2713840.1737 | 1225711.1694
103 | 2713897.6155 | 1225785.8034

## line_std_types
| c_nf_per_km | r_ohm_per_km | x_ohm_per_km | max_i_ka | type | q_mm2 | alpha | voltage_rating
NAYY 4x50 SE | 210 | 0.642 | 0.083 | 0.142 | cs | 50 | 0.00403 | LV
NAYY 4x120 SE | 264 | 0.225 | 0.08 | 0.242 | cs | 120 | 0.00403 | LV
NAYY 4x150 SE | 261 | 0.208 | 0.08 | 0.27 | cs | 150 | 0.00403 | LV
NA2XS2Y 1x95 RM/25 12/20 kV | 216 | 0.313 | 0.132 | 0.252 | cs | 95 | 0.00403 | MV
NA2XS2Y 1x185 RM/25 12/20 kV | 273 | 0.161 | 0.117 | 0.362 | cs | 185 | 0.00403 | MV
NA2XS2Y 1x240 RM/25 12/20 kV | 304 | 0.122 | 0.112 | 0.421 | cs | 240 | 0.00403 | MV
NA2XS2Y 1x95 RM/25 6/10 kV | 315 | 0.313 | 0.123 | 0.249 | cs | 95 | 0.00403 | MV
NA2XS2Y 1x185 RM/25 6/10 kV | 406 | 0.161 | 0.11 | 0.358 | cs | 185 | 0.00403 | MV
NA2XS2Y 1x240 RM/25 6/10 kV | 456 | 0.122 | 0.105 | 0.416 | cs | 240 | 0.00403 | MV
NA2XS2Y 1x150 RM/25 12/20 kV | 250 | 0.206 | 0.116 | 0.319 | cs | 150 | 0.00403 | MV
NA2XS2Y 1x120 RM/25 12/20 kV | 230 | 0.253 | 0.119 | 0.283 | cs | 120 | 0.00403 | MV
NA2XS2Y 1x70 RM/25 12/20 kV | 190 | 0.443 | 0.132 | 0.22 | cs | 70 | 0.00403 | MV
NA2XS2Y 1x150 RM/25 6/10 kV | 360 | 0.206 | 0.11 | 0.315 | cs | 150 | 0.00403 | MV
NA2XS2Y 1x120 RM/25 6/10 kV | 340 | 0.253 | 0.113 | 0.28 | cs | 120 | 0.00403 | MV
NA2XS2Y 1x70 RM/25 6/10 kV | 280 | 0.443 | 0.123 | 0.217 | cs | 70 | 0.00403 | MV
N2XS(FL)2Y 1x120 RM/35 64/110 kV | 112 | 0.153 | 0.166 | 0.366 | cs | 120 | 0.00393 | HV
N2XS(FL)2Y 1x185 RM/35 64/110 kV | 125 | 0.099 | 0.156 | 0.457 | cs | 185 | 0.00393 | HV
N2XS(FL)2Y 1x240 RM/35 64/110 kV | 135 | 0.075 | 0.149 | 0.526 | cs | 240 | 0.00393 | HV
N2XS(FL)2Y 1x300 RM/35 64/110 kV | 144 | 0.06 | 0.144 | 0.588 | cs | 300 | 0.00393 | HV
15-AL1/3-ST1A 0.4 | 11 | 1.8769 | 0.35 | 0.105 | ol | 16 | 0.00403 | LV
24-AL1/4-ST1A 0.4 | 11.25 | 1.2012 | 0.335 | 0.14 | ol | 24 | 0.00403 | LV
48-AL1/8-ST1A 0.4 | 12.2 | 0.5939 | 0.3 | 0.21 | ol | 48 | 0.00403 | LV
94-AL1/15-ST1A 0.4 | 13.2 | 0.306 | 0.29 | 0.35 | ol | 94 | 0.00403 | LV
34-AL1/6-ST1A 10.0 | 9.7 | 0.8342 | 0.36 | 0.17 | ol | 34 | 0.00403 | MV
48-AL1/8-ST1A 10.0 | 10.1 | 0.5939 | 0.35 | 0.21 | ol | 48 | 0.00403 | MV
70-AL1/11-ST1A 10.0 | 10.4 | 0.4132 | 0.339 | 0.29 | ol | 70 | 0.00403 | MV
94-AL1/15-ST1A 10.0 | 10.75 | 0.306 | 0.33 | 0.35 | ol | 94 | 0.00403 | MV
122-AL1/20-ST1A 10.0 | 11.1 | 0.2376 | 0.323 | 0.41 | ol | 122 | 0.00403 | MV
149-AL1/24-ST1A 10.0 | 11.25 | 0.194 | 0.315 | 0.47 | ol | 149 | 0.00403 | MV
34-AL1/6-ST1A 20.0 | 9.15 | 0.8342 | 0.382 | 0.17 | ol | 34 | 0.00403 | MV
48-AL1/8-ST1A 20.0 | 9.5 | 0.5939 | 0.372 | 0.21 | ol | 48 | 0.00403 | MV
70-AL1/11-ST1A 20.0 | 9.7 | 0.4132 | 0.36 | 0.29 | ol | 70 | 0.00403 | MV
94-AL1/15-ST1A 20.0 | 10 | 0.306 | 0.35 | 0.35 | ol | 94 | 0.00403 | MV
122-AL1/20-ST1A 20.0 | 10.3 | 0.2376 | 0.344 | 0.41 | ol | 122 | 0.00403 | MV
149-AL1/24-ST1A 20.0 | 10.5 | 0.194 | 0.337 | 0.47 | ol | 149 | 0.00403 | MV
184-AL1/30-ST1A 20.0 | 10.75 | 0.1571 | 0.33 | 0.535 | ol | 184 | 0.00403 | MV
243-AL1/39-ST1A 20.0 | 11 | 0.1188 | 0.32 | 0.645 | ol | 243 | 0.00403 | MV
48-AL1/8-ST1A 110.0 | 8 | 0.5939 | 0.46 | 0.21 | ol | 48 | 0.00403 | HV
70-AL1/11-ST1A 110.0 | 8.4 | 0.4132 | 0.45 | 0.29 | ol | 70 | 0.00403 | HV
94-AL1/15-ST1A 110.0 | 8.65 | 0.306 | 0.44 | 0.35 | ol | 94 | 0.00403 | HV
122-AL1/20-ST1A 110.0 | 8.5 | 0.2376 | 0.43 | 0.41 | ol | 122 | 0.00403 | HV
149-AL1/24-ST1A 110.0 | 8.75 | 0.194 | 0.41 | 0.47 | ol | 149 | 0.00403 | HV
184-AL1/30-ST1A 110.0 | 8.8 | 0.1571 | 0.4 | 0.535 | ol | 184 | 0.00403 | HV
243-AL1/39-ST1A 110.0 | 9 | 0.1188 | 0.39 | 0.645 | ol | 243 | 0.00403 | HV
305-AL1/39-ST1A 110.0 | 9.2 | 0.0949 | 0.38 | 0.74 | ol | 305 | 0.00403 | HV
490-AL1/64-ST1A 110.0 | 9.75 | 0.059 | 0.37 | 0.96 | ol | 490 | 0.00403 | HV
679-AL1/86-ST1A 110.0 | 9.95 | 0.042 | 0.36 | 1.15 | ol | 679 | 0.00403 | HV
490-AL1/64-ST1A 220.0 | 10 | 0.059 | 0.285 | 0.96 | ol | 490 | 0.00403 | HV
679-AL1/86-ST1A 220.0 | 11.7 | 0.042 | 0.275 | 1.15 | ol | 679 | 0.00403 | HV
490-AL1/64-ST1A 380.0 | 11 | 0.059 | 0.253 | 0.96 | ol | 490 | 0.00403 | HV
679-AL1/86-ST1A 380.0 | 14.6 | 0.042 | 0.25 | 1.15 | ol | 679 | 0.00403 | HV

## trafo_std_types
| i0_percent | pfe_kw | vkr_percent | sn_mva | vn_lv_kv | vn_hv_kv | vk_percent | shift_degree | vector_group | tap_side | tap_neutral | tap_min | tap_max | tap_step_degree | tap_step_percent | tap_phase_shifter
160 MVA 380/110 kV | 0.06 | 60 | 0.25 | 160 | 110 | 380 | 12.2 | 0 | Yy0 | hv | 0 | -9 | 9 | 0 | 1.5 | FALSE
100 MVA 220/110 kV | 0.06 | 55 | 0.26 | 100 | 110 | 220 | 12 | 0 | Yy0 | hv | 0 | -9 | 9 | 0 | 1.5 | FALSE
63 MVA 110/20 kV | 0.04 | 22 | 0.32 | 63 | 20 | 110 | 18 | 150 | YNd5 | hv | 0 | -9 | 9 | 0 | 1.5 | FALSE
40 MVA 110/20 kV | 0.05 | 18 | 0.34 | 40 | 20 | 110 | 16.2 | 150 | YNd5 | hv | 0 | -9 | 9 | 0 | 1.5 | FALSE
25 MVA 110/20 kV | 0.07 | 14 | 0.41 | 25 | 20 | 110 | 12 | 150 | YNd5 | hv | 0 | -9 | 9 | 0 | 1.5 | FALSE
63 MVA 110/10 kV | 0.04 | 22 | 0.32 | 63 | 10 | 110 | 18 | 150 | YNd5 | hv | 0 | -9 | 9 | 0 | 1.5 | FALSE
40 MVA 110/10 kV | 0.05 | 18 | 0.34 | 40 | 10 | 110 | 16.2 | 150 | YNd5 | hv | 0 | -9 | 9 | 0 | 1.5 | FALSE
25 MVA 110/10 kV | 0.07 | 14 | 0.41 | 25 | 10 | 110 | 12 | 150 | YNd5 | hv | 0 | -9 | 9 | 0 | 1.5 | FALSE
0.25 MVA 20/0.4 kV | 0.32 | 0.8 | 1.44 | 0.25 | 0.4 | 20 | 6 | 150 | Yzn5 | hv | 0 | -2 | 2 | 0 | 2.5 | FALSE
0.4 MVA 20/0.4 kV | 0.3375 | 1.35 | 1.425 | 0.4 | 0.4 | 20 | 6 | 150 | Dyn5 | hv | 0 | -2 | 2 | 0 | 2.5 | FALSE
0.63 MVA 20/0.4 kV | 0.2619 | 1.65 | 1.206 | 0.63 | 0.4 | 20 | 6 | 150 | Dyn5 | hv | 0 | -2 | 2 | 0 | 2.5 | FALSE
0.25 MVA 10/0.4 kV | 0.24 | 0.6 | 1.2 | 0.25 | 0.4 | 10 | 4 | 150 | Dyn5 | hv | 0 | -2 | 2 | 0 | 2.5 | FALSE
0.4 MVA 10/0.4 kV | 0.2375 | 0.95 | 1.325 | 0.4 | 0.4 | 10 | 4 | 150 | Dyn5 | hv | 0 | -2 | 2 | 0 | 2.5 | FALSE
0.63 MVA 10/0.4 kV | 0.1873 | 1.18 | 1.0794 | 0.63 | 0.4 | 10 | 4 | 150 | Dyn5 | hv | 0 | -2 | 2 | 0 | 2.5 | FALSE

## trafo3w_std_types
| sn_hv_mva | sn_mv_mva | sn_lv_mva | vn_hv_kv | vn_mv_kv | vn_lv_kv | vk_hv_percent | vk_mv_percent | vk_lv_percent | vkr_hv_percent | vkr_mv_percent | vkr_lv_percent | pfe_kw | i0_percent | shift_mv_degree | shift_lv_degree | vector_group | tap_side | tap_neutral | tap_min | tap_max | tap_step_percent
63/25/38 MVA 110/20/10 kV | 63 | 25 | 38 | 110 | 20 | 10 | 10.4 | 10.4 | 10.4 | 0.28 | 0.32 | 0.35 | 35 | 0.89 | 0 | 0 | YN0yn0yn0 | hv | 0 | -10 | 10 | 1.2
63/25/38 MVA 110/10/10 kV | 63 | 25 | 38 | 110 | 10 | 10 | 10.4 | 10.4 | 10.4 | 0.28 | 0.32 | 0.35 | 35 | 0.89 | 0 | 0 | YN0yn0yn0 | hv | 0 | -10 | 10 | 1.2

## fuse_std_types
| fuse_type | i_rated_a | t_avg | t_min | t_total | x_avg | x_min | x_total
HV 100A | HV 100A | 100 | 0 | [10.0, 3.64, 0.854, 0.281, 0.1, 0.0531, 0.022, 0.01] | [10.0, 4.267, 1.21, 0.403, 0.1, 0.058, 0.022, 0.01] | 0 | [300.0, 350.0, 450.0, 550.0, 700.0, 850.0, 1200.0, 1752.0] | [600.0, 700.0, 900.0, 1150.0, 1665.0, 2000.0, 3000.0, 4313.0]
HV 10A | HV 10A | 10 | 0 | [10.0, 1675.0, 0.344, 0.156, 0.1, 0.0417, 0.0171, 0.01] | [10.0, 1.3, 0.3, 0.155, 0.1, 0.0555, 0.023, 0.01] | 0 | [30.0, 32.0, 35.0, 37.0, 39.0, 50.0, 70.0, 88.0] | [60.0, 70.0, 80.0, 87.0, 94.0, 110.0, 150.0, 216.0]
HV 125A | HV 125A | 125 | 0 | [10.0, 1.82, 0.344, 0.1, 0.0467, 0.0269, 0.01] | [10.0, 2.478, 0.426, 0.1, 0.0427, 0.0211, 0.01] | 0 | [375.0, 500.0, 700.0, 925.0, 1200.0, 1500.0, 2341.0] | [750.0, 1000.0, 1500.0, 2200.0, 3000.0, 4000.0, 5765.0]
HV 160A | HV 160A | 160 | 0 | [10.0, 4.15, 1.03, 0.198, 0.1, 0.051, 0.0172, 0.01] | [10.0, 2.3, 0.734, 0.274, 0.1, 0.046, 0.0177, 0.01] | 0 | [480.0, 550.0, 700.0, 1000.0, 1260.0, 1600.0, 2500.0, 3227.0] | [960.0, 1300.0, 1700.0, 2200.0, 2996.0, 4000.0, 6000.0, 7946.0]
HV 16A | HV 16A | 16 | 0 | [10.0, 0.352, 0.164, 0.1, 0.0649, 0.0342, 0.01] | [10.0, 2.34, 0.722, 0.181, 0.1, 0.055, 0.0296, 0.01] | 0 | [48.0, 60.0, 65.0, 71.0, 80.0, 100.0, 162.0] | [96.0, 110.0, 125.0, 150.0, 168.0, 200.0, 250.0, 398.0]
HV 200A | HV 200A | 200 | 0 | [10.0, 4.267, 1.21, 0.403, 0.1, 0.058, 0.022, 0.01] | [10.0, 3.73, 1.654, 0.328, 0.1, 0.0531, 0.019, 0.01] | 0 | [600.0, 700.0, 900.0, 1150.0, 1665.0, 2000.0, 3000.0, 4313.0] | [1200.0, 1500.0, 1800.0, 2700.0, 3960.0, 5000.0, 7500.0, 10620.0]
HV 20A | HV 20A | 20 | 0 | [10.0, 1.3, 0.3, 0.155, 0.1, 0.0555, 0.023, 0.01] | [10.0, 1.3, 0.161, 0.1, 0.0611, 0.0399, 0.0141, 0.01] | 0 | [60.0, 70.0, 80.0, 87.0, 94.0, 110.0, 150.0, 216.0] | [120.0, 150.0, 200.0, 223.0, 260.0, 300.0, 450.0, 532.0]
HV 25A | HV 25A | 25 | 0 | [10.0, 2.512, 0.833, 0.299, 0.1, 0.0372, 0.0223, 0.01] | [10.0, 3.125, 0.597, 0.198, 0.1, 0.0378, 0.022, 0.01] | 0 | [75.0, 82.0, 90.0, 100.0, 124.0, 170.0, 200.0, 289.0] | [150.0, 170.0, 210.0, 250.0, 294.0, 400.0, 500.0, 711.0]
HV 31.5A | HV 31.5A | 31.5 | 0 | [10.0, 2.34, 0.722, 0.181, 0.1, 0.055, 0.0296, 0.01] | [10.0, 2.84, 0.368, 0.164, 0.1, 0.0621, 0.0378, 0.0195, 0.01] | 0 | [95.0, 110.0, 125.0, 150.0, 165.0, 200.0, 250.0, 390.0] | [189.0, 220.0, 300.0, 350.0, 393.0, 450.0, 530.0, 700.0, 960.0]
HV 40A | HV 40A | 40 | 0 | [10.0, 1.3, 0.161, 0.1, 0.0611, 0.0399, 0.0141, 0.01] | [10.0, 2.05, 0.369, 0.198, 0.1, 0.051, 0.0298, 0.01] | 0 | [120.0, 150.0, 200.0, 223.0, 260.0, 300.0, 450.0, 532.0] | [240.0, 300.0, 400.0, 450.0, 530.0, 650.0, 800.0, 1311.0]
HV 50A | HV 50A | 50 | 0 | [10.0, 3.215, 0.597, 0.198, 0.1, 0.0378, 0.022, 0.01] | [10.0, 3.64, 0.854, 0.281, 0.1, 0.0531, 0.022, 0.01] | 0 | [150.0, 170.0, 210.0, 250.0, 294.0, 400.0, 500.0, 711.0] | [300.0, 350.0, 450.0, 550.0, 700.0, 850.0, 1200.0, 1752.0]
HV 6.3A | HV 6.3A | 6.3 | 0 | [10.0, 1.39, 0.344, 0.168, 0.1, 0.056, 0.0263, 0.01] | [10.0, 1.711, 0.516, 0.198, 0.1, 0.0634, 0.0303, 0.01] | 0 | [19.0, 19.5, 20.4, 20.8, 22.0, 25.0, 32.0, 48.0] | [38.0, 40.0, 43.0, 48.0, 53.0, 60.0, 75.0, 118.0]
HV 63A | HV 63A | 63 | 0 | [10.0, 2.84, 0.368, 0.164, 0.1, 0.0621, 0.0378, 0.0195, 0.01] | [10.0, 1.82, 0.344, 0.1, 0.0467, 0.0269, 0.01] | 0 | [189.0, 220.0, 300.0, 350.0, 393.0, 450.0, 530.0, 700.0, 961.0] | [378.0, 500.0, 700.0, 934.0, 1200.0, 1500.0, 2366.0]
HV 80A | HV 80A | 80 | 0 | [10.0, 2.05, 0.369, 0.198, 0.1, 0.051, 0.0298, 0.01] | [10.0, 4.15, 1.03, 0.198, 0.1, 0.051, 0.0172, 0.01] | 0 | [240.0, 300.0, 400.0, 450.0, 530.0, 650.0, 800.0, 1311.0] | [480.0, 550.0, 700.0, 1000.0, 1260.0, 1600.0, 2500.0, 3227.0]
Siemens NH-1-100 | Siemens NH-1-100 | 100 | [5400.0, 2000.0, 400.0, 20.0, 1.0, 0.2, 0.012, 0.004] | 0 | 0 | [150.0, 190.0, 250.0, 430.0, 900.0, 1250.0, 2700.0, 3600.0] | 0 | 0
Siemens NH-1-125 | Siemens NH-1-125 | 125 | [4800.0, 120.0, 7.0, 0.1, 0.004] | 0 | 0 | [180.0, 400.0, 740.0, 2000.0, 4250.0] | 0 | 0
Siemens NH-1-16 | Siemens NH-1-16 | 16 | [4000.0, 400.0, 2.0, 0.1, 0.04, 0.01] | 0 | 0 | [26.0, 35.0, 75.0, 150.0, 200.0, 300.0] | 0 | 0
Siemens NH-1-160 | Siemens NH-1-160 | 160 | [4800.0, 120.0, 7.0, 0.1, 0.004] | 0 | 0 | [210.0, 500.0, 900.0, 2300.0, 5000.0] | 0 | 0
Siemens NH-1-25 | Siemens NH-1-25 | 25 | [4000.0, 1000.0, 10.0, 0.2, 0.02, 0.01] | 0 | 0 | [40.0, 50.0, 100.0, 210.0, 400.0, 500.0] | 0 | 0
Siemens NH-1-50 | Siemens NH-1-50 | 50 | [4000.0, 40.0, 4.0, 1.0, 0.02, 0.01] | 0 | 0 | [86.0, 200.0, 300.0, 400.0, 1000.0, 1280.0] | 0 | 0
Siemens NH-1-63 | Siemens NH-1-63 | 63 | [4000.0, 100.0, 10.0, 2.0, 0.04, 0.01] | 0 | 0 | [100.0, 200.0, 300.0, 400.0, 1000.0, 1500.0] | 0 | 0
Siemens NH-1-80 | Siemens NH-1-80 | 80 | [4800.0, 120.0, 7.0, 0.1, 0.01] | 0 | 0 | [150.58, 250.0, 450.0, 1150.0, 2470.0] | 0 | 0
Siemens NH-2-1000 | Siemens NH-2-1000 | 1000 | [4800.0, 120.0, 7.0, 0.1, 0.004] | 0 | 0 | [1900.0, 3500.0, 8400.0, 24000.0, 52000.0] | 0 | 0
Siemens NH-2-200 | Siemens NH-2-200 | 200 | [4800.0, 120.0, 7.0, 0.1, 0.004] | 0 | 0 | [280.0, 650.0, 1200.0, 3000.0, 7000.0] | 0 | 0
Siemens NH-2-224 | Siemens NH-2-224 | 224 | [4800.0, 120.0, 7.0, 0.2, 0.04, 0.004] | 0 | 0 | [400.0, 750.0, 1453.0, 3025.0, 4315.0, 7600.0] | 0 | 0
Siemens NH-2-250 | Siemens NH-2-250 | 250 | [4800.0, 120.0, 7.0, 0.1, 0.004] | 0 | 0 | [450.0, 800.0, 1650.0, 4000.0, 8500.0] | 0 | 0
Siemens NH-2-315 | Siemens NH-2-315 | 315 | [4800.0, 120.0, 7.0, 0.1, 0.004] | 0 | 0 | [550.0, 920.0, 1900.0, 5000.0, 11000.0] | 0 | 0
Siemens NH-2-355 | Siemens NH-2-355 | 355 | [4800.0, 120.0, 6.0, 0.1, 0.004] | 0 | 0 | [650.0, 1116.27, 2350.0, 5840.0, 12790.0] | 0 | 0
Siemens NH-2-400 | Siemens NH-2-400 | 400 | [4800.0, 120.0, 7.0, 0.1, 0.004] | 0 | 0 | [720.0, 1350.0, 2800.0, 6500.0, 15000.0] | 0 | 0
Siemens NH-2-425 | Siemens NH-2-425 | 425 | [4800.0, 120.0, 7.0, 0.1, 0.004] | 0 | 0 | [850.0, 1500.0, 3050.0, 7500.0, 16500.0] | 0 | 0
Siemens NH-2-630 | Siemens NH-2-630 | 630 | [4800.0, 120.0, 7.0, 0.1, 0.004] | 0 | 0 | [1200.0, 2000.0, 4800.0, 12000.0, 26000.0] | 0 | 0

## res_bus
| vm_pu | va_degree | p_mw | q_mvar
0 | 0.98619 | -0.26371 | 0.0085812 | 0.0021506
1 | 0.98667 | -0.25431 | 0.0030361 | 0.00076092
2 | 0.9867 | -0.2538 | 0.0028001 | 0.00070178
3 | 0.98685 | -0.25081 | 0.0026864 | 0.00067329
4 | 0.98688 | -0.25023 | 0.0017555 | 0.00043997
5 | 0.97302 | -0.5207 | 0.0044046 | 0.0011039
6 | 0.9732 | -0.51713 | 0.0031695 | 0.00079434
7 | 0.97262 | -0.52855 | 0.011088 | 0.0027789
8 | 0.97337 | -0.51382 | 0 | 0
9 | 0.97602 | -0.46162 | 0 | 0
10 | 0.97554 | -0.47095 | 0.026459 | 0.0066313
11 | 0.97708 | -0.44064 | 0.018633 | 0.0046697
12 | 0.97397 | -0.50185 | 0.0074153 | 0.0018585
13 | 0.97811 | -0.42064 | 0.014469 | 0.0036264
14 | 0.97868 | -0.40932 | 0 | 0
15 | 0.97672 | -0.4479 | 0.020249 | 0.0050748
16 | 0.97927 | -0.39791 | 0.011342 | 0.0028426
17 | 0.97662 | -0.44981 | 0.0039726 | 0.00099562
18 | 0.98023 | -0.37909 | 0.0071765 | 0.0017986
19 | 0.97517 | -0.47829 | 0 | 0
20 | 0.97646 | -0.45305 | 0.0042058 | 0.0010541
21 | 0.98096 | -0.36485 | 0.0079567 | 0.0019941
22 | 0.97419 | -0.49757 | 0.013938 | 0.0034932
23 | 0.97384 | -0.50441 | 0.0034352 | 0.00086095
24 | 0.97364 | -0.50832 | 0.0062872 | 0.0015757
25 | 0.97356 | -0.50993 | 0.0033787 | 0.00084678
26 | 0.97306 | -0.5198 | 0 | 0
27 | 0.97637 | -0.45471 | 0.0041698 | 0.0010451
28 | 0.97283 | -0.52432 | 0.0014367 | 0.00036007
29 | 0.97303 | -0.52049 | 0.0039858 | 0.00099894
30 | 0.97275 | -0.52592 | 0.003543 | 0.00088795
31 | 0.97299 | -0.52121 | 0.0013186 | 0.00033047
32 | 0.97299 | -0.52126 | 0.0014667 | 0.00036759
33 | 0.9726 | -0.52901 | 0 | 0
34 | 0.98214 | -0.342 | 0.029626 | 0.007425
35 | 0.98221 | -0.34056 | 0.0072124 | 0.0018076
36 | 0.98565 | -0.27387 | 0.0036563 | 0.00091636
37 | 0.98656 | -0.25629 | 0.011747 | 0.0029442
38 | 0.98738 | -0.24054 | 0 | 0
39 | 0.97664 | -0.45 | 0.00033616 | 8.4249e-05
40 | 0.97526 | -0.47732 | 0.0065148 | 0.0016328
41 | 0.9778 | -0.42735 | 0 | 0
42 | 0.97508 | -0.48093 | 0.0013279 | 0.0003328
43 | 0.97963 | -0.3914 | 0 | 0
44 | 0.97498 | -0.48288 | 0.0012217 | 0.00030618
45 | 0.97959 | -0.39221 | 0.0012933 | 0.00032413
46 | 0.9809 | -0.36659 | 0 | 0
47 | 0.97496 | -0.48318 | 0.00085558 | 0.00021443
48 | 0.98291 | -0.32765 | 0.0037913 | 0.00095019
49 | 0.98323 | -0.32144 | 0 | 0
50 | 0.98252 | -0.33528 | 0 | 0
51 | 0.98357 | -0.31475 | 0.0025882 | 0.00064867
52 | 0.98302 | -0.3254 | 0.0023427 | 0.00058714
53 | 0.98234 | -0.33885 | 0.0015518 | 0.00038891
54 | 0.98231 | -0.33949 | 0.0015595 | 0.00039085
55 | 0.98423 | -0.30179 | 0.0068527 | 0.0017175
56 | 0.98274 | -0.33105 | 0.0026283 | 0.00065871
57 | 0.98223 | -0.34099 | 0.00092831 | 0.00023266
58 | 0.98226 | -0.34037 | 0.0011596 | 0.00029063
59 | 0.9849 | -0.28879 | 0.0024277 | 0.00060845
60 | 0.98216 | -0.34239 | 0.0037633 | 0.00094317
61 | 0.98138 | -0.35722 | 0.0023416 | 0.00058686
62 | 0.98453 | -0.29591 | 0.00072937 | 0.0001828
63 | 0.98691 | -0.2496 | 0.0032471 | 0.00081381
64 | 0.98406 | -0.30509 | 0 | 0
65 | 0.98384 | -0.30943 | 0.001283 | 0.00032154
66 | 0.98386 | -0.30904 | 0.0012195 | 0.00030564
67 | 0.98381 | -0.31008 | 0.00022554 | 5.6526e-05
68 | 0.98402 | -0.30593 | 0.00033616 | 8.425e-05
69 | 0.98398 | -0.3066 | 0.0016509 | 0.00041374
70 | 0.98396 | -0.30701 | 0.0013768 | 0.00034506
71 | 0.98718 | -0.24442 | 0 | 0
72 | 0.98809 | -0.22689 | 0 | 0
73 | 0.98654 | -0.2568 | 0.0042608 | 0.0010679
74 | 0.98974 | -0.19502 | 0.0042655 | 0.001069
75 | 0.98637 | -0.26025 | 0.0030678 | 0.00076886
76 | 0.99861 | -0.026669 | 0.0049783 | 0.0012477
77 | 0.99862 | -0.026522 | 0.0020622 | 0.00051683
78 | 0.99863 | -0.026372 | 0.004211 | 0.0010554
79 | 0.99881 | -0.022787 | 0.0045584 | 0.0011424
80 | 0.9989 | -0.021157 | 0.0020086 | 0.00050341
81 | 0.99802 | -0.037355 | 0.0062422 | 0.0015644
82 | 0.99696 | -0.057448 | 0.0069278 | 0.0017363
83 | 1 | 0 | -0.44239 | -0.11316
84 | 0.99614 | -0.072912 | 0.0075547 | 0.0018934
85 | 0.99996 | -0.00074657 | 0.0022067 | 0.00055305
86 | 0.99478 | -0.09883 | 0.0080046 | 0.0020061
87 | 0.99948 | -0.010058 | 0.0020081 | 0.00050327
88 | 0.99352 | -0.12282 | 0.0069753 | 0.0017482
89 | 0.99931 | -0.013229 | 0.0043943 | 0.0011013
90 | 0.99184 | -0.15478 | 0.004715 | 0.0011817
91 | 0.99197 | -0.15239 | 0.011316 | 0.0028361
92 | 0.99079 | -0.17505 | 0.0017892 | 0.00044842
93 | 0.99899 | -0.019408 | 0.0084168 | 0.0021095
94 | 0.9725 | -0.53086 | 0.0032863 | 0.00082362
95 | 0.97244 | -0.53203 | 0.0029854 | 0.0007482
96 | 0.97243 | -0.53224 | 0.0039675 | 0.00099436
97 | 0.97256 | -0.52968 | 0.0043363 | 0.0010868
98 | 0.97255 | -0.53 | 0.0015249 | 0.00038218
99 | 0.98548 | -0.27756 | 0 | 0
100 | 0.982 | -0.34534 | 0.003591 | 0.00089999
101 | 0.98189 | -0.34752 | 0.0029201 | 0.00073184
102 | 0.98186 | -0.34826 | 0.002919 | 0.00073156
103 | 0.99998 | 149.9956 | 0 | 0

## res_line
| p_from_mw | q_from_mvar | p_to_mw | q_to_mvar | pl_mw | ql_mvar | i_from_ka | i_to_ka | i_ka | vm_from_pu | va_from_degree | vm_to_pu | va_to_degree | loading_percent
0 | -0.0085812 | -0.0021506 | 0.008585 | 0.0021523 | 3.8433e-06 | 1.6793e-06 | 0.012948 | 0.012947 | 0.012948 | 0.98619 | -0.26371 | 0.98667 | -0.25431 | 3.5571
1 | -0.011621 | -0.0029132 | 0.011621 | 0.0029134 | 2.8402e-07 | 1.5028e-07 | 0.017526 | 0.017526 | 0.017526 | 0.98667 | -0.25431 | 0.9867 | -0.2538 | 4.8149
2 | -0.014422 | -0.0036152 | 0.014424 | 0.0036163 | 2.0542e-06 | 1.1668e-06 | 0.021749 | 0.021749 | 0.021749 | 0.9867 | -0.2538 | 0.98685 | -0.25081 | 5.975
3 | -0.01711 | -0.0042896 | 0.01711 | 0.0042899 | 4.6853e-07 | 2.7588e-07 | 0.0258 | 0.0258 | 0.0258 | 0.98685 | -0.25081 | 0.98688 | -0.25023 | 7.0878
4 | -0.018866 | -0.0047299 | 0.018875 | 0.0047351 | 8.7203e-06 | 5.2136e-06 | 0.028447 | 0.028447 | 0.028447 | 0.98688 | -0.25023 | 0.98738 | -0.24054 | 7.815
5 | -0.015497 | -0.0038849 | 0.015499 | 0.0038865 | 2.6376e-06 | 1.5325e-06 | 0.023699 | 0.023699 | 0.023699 | 0.97302 | -0.5207 | 0.9732 | -0.51713 | 6.5107
6 | 0.011092 | 0.002781 | -0.011088 | -0.0027789 | 4.1475e-06 | 2.1772e-06 | 0.016963 | 0.016963 | 0.016963 | 0.97302 | -0.5207 | 0.97262 | -0.52855 | 4.6602
7 | -0.018669 | -0.0046808 | 0.018672 | 0.0046826 | 2.945e-06 | 1.765e-06 | 0.028545 | 0.028545 | 0.028545 | 0.9732 | -0.51713 | 0.97337 | -0.51382 | 7.842
8 | -0.018672 | -0.0046826 | 0.018682 | 0.004689 | 1.0658e-05 | 6.3872e-06 | 0.028545 | 0.028545 | 0.028545 | 0.97337 | -0.51382 | 0.97397 | -0.50185 | 7.842
9 | 0.081502 | 0.02048 | -0.081465 | -0.020458 | 3.6316e-05 | 2.1989e-05 | 0.12428 | 0.12428 | 0.12428 | 0.97602 | -0.46162 | 0.97554 | -0.47095 | 8.5354
10 | -0.10765 | -0.027059 | 0.10776 | 0.027126 | 0.0001079 | 6.692e-05 | 0.16415 | 0.16415 | 0.16415 | 0.97602 | -0.46162 | 0.97708 | -0.44064 | 11.274
11 | 0.026148 | 0.0065785 | -0.026098 | -0.0065474 | 5.0163e-05 | 3.1055e-05 | 0.039873 | 0.039874 | 0.039874 | 0.97602 | -0.46162 | 0.97397 | -0.50185 | 10.9544
12 | 0.055006 | 0.013827 | -0.054987 | -0.013816 | 1.9261e-05 | 1.087e-05 | 0.083917 | 0.083918 | 0.083918 | 0.97554 | -0.47095 | 0.97517 | -0.47829 | 5.7636
13 | -0.12639 | -0.031796 | 0.12651 | 0.031871 | 0.00012091 | 7.5639e-05 | 0.19252 | 0.19252 | 0.19252 | 0.97708 | -0.44064 | 0.97811 | -0.42064 | 13.2228
14 | -0.14098 | -0.035498 | 0.14106 | 0.035546 | 7.6342e-05 | 4.797e-05 | 0.21454 | 0.21454 | 0.21454 | 0.97811 | -0.42064 | 0.97868 | -0.40932 | 14.7346
15 | 0.03266 | 0.0082083 | -0.0326 | -0.0081707 | 6.0027e-05 | 3.7604e-05 | 0.049665 | 0.049665 | 0.049665 | 0.97868 | -0.40932 | 0.97672 | -0.4479 | 13.6443
16 | -0.17372 | -0.043754 | 0.17381 | 0.043814 | 9.4887e-05 | 5.9999e-05 | 0.2642 | 0.2642 | 0.2642 | 0.97868 | -0.40932 | 0.97927 | -0.39791 | 18.1457
17 | 0.012351 | 0.0030959 | -0.01235 | -0.0030952 | 1.1246e-06 | 6.1376e-07 | 0.018817 | 0.018817 | 0.018817 | 0.97672 | -0.4479 | 0.97662 | -0.44981 | 5.1694
18 | -0.18515 | -0.046656 | 0.18532 | 0.046762 | 0.00016681 | 0.00010563 | 0.28143 | 0.28143 | 0.28143 | 0.97927 | -0.39791 | 0.98023 | -0.37909 | 19.3293
19 | 0.0083772 | 0.0020996 | -0.0083759 | -0.0020991 | 1.2928e-06 | 5.6264e-07 | 0.012764 | 0.012764 | 0.012764 | 0.97662 | -0.44981 | 0.97646 | -0.45305 | 3.5066
20 | -0.1925 | -0.048561 | 0.19263 | 0.048644 | 0.00013132 | 8.3216e-05 | 0.29233 | 0.29233 | 0.29233 | 0.98023 | -0.37909 | 0.98096 | -0.36485 | 20.0775
21 | 0.054987 | 0.013816 | -0.054937 | -0.013785 | 5.0543e-05 | 3.1394e-05 | 0.083918 | 0.083918 | 0.083918 | 0.97517 | -0.47829 | 0.97419 | -0.49757 | 11.5272
22 | 0.0041701 | 0.001045 | -0.0041698 | -0.0010451 | 3.2969e-07 | -6.1296e-08 | 0.0063548 | 0.0063549 | 0.0063549 | 0.97646 | -0.45305 | 0.97637 | -0.45471 | 1.7459
23 | -0.20058 | -0.050638 | 0.2008 | 0.050777 | 0.00021984 | 0.00013942 | 0.3044 | 0.3044 | 0.3044 | 0.98096 | -0.36485 | 0.98214 | -0.342 | 20.9064
24 | 0.040998 | 0.010292 | -0.040985 | -0.010283 | 1.3381e-05 | 8.4506e-06 | 0.062629 | 0.062629 | 0.062629 | 0.97419 | -0.49757 | 0.97384 | -0.50441 | 17.2057
25 | 0.03755 | 0.0094222 | -0.037543 | -0.0094178 | 6.9968e-06 | 4.4074e-06 | 0.05738 | 0.05738 | 0.05738 | 0.97384 | -0.50441 | 0.97364 | -0.50832 | 15.7636
26 | 0.031256 | 0.0078421 | -0.031253 | -0.0078406 | 2.3992e-06 | 1.5006e-06 | 0.047771 | 0.047771 | 0.047771 | 0.97364 | -0.50832 | 0.97356 | -0.50993 | 13.1239
27 | 0.027875 | 0.0069938 | -0.027861 | -0.0069856 | 1.3108e-05 | 8.1495e-06 | 0.042607 | 0.042607 | 0.042607 | 0.97356 | -0.50993 | 0.97306 | -0.5198 | 11.7052
28 | 0.02109 | 0.0052887 | -0.021085 | -0.0052859 | 4.5482e-06 | 2.766e-06 | 0.032252 | 0.032252 | 0.032252 | 0.97306 | -0.5198 | 0.97283 | -0.52432 | 8.8605
29 | 0.0067714 | 0.0016969 | -0.0067712 | -0.0016969 | 2.2175e-07 | 7.3417e-08 | 0.010355 | 0.010355 | 0.010355 | 0.97306 | -0.5198 | 0.97303 | -0.52049 | 2.8447
30 | 0.019649 | 0.0049259 | -0.019647 | -0.004925 | 1.4989e-06 | 9.0436e-07 | 0.030055 | 0.030055 | 0.030055 | 0.97283 | -0.52432 | 0.97275 | -0.52592 | 8.2568
31 | 0.0027854 | 0.00069792 | -0.0027853 | -0.00069804 | 9.6081e-08 | -1.1391e-07 | 0.0042595 | 0.0042596 | 0.0042596 | 0.97303 | -0.52049 | 0.97299 | -0.52121 | 1.1702
32 | 0.016104 | 0.004037 | -0.016102 | -0.0040356 | 2.3645e-06 | 1.3843e-06 | 0.024635 | 0.024635 | 0.024635 | 0.97275 | -0.52592 | 0.9726 | -0.52901 | 6.7679
33 | 0.0014667 | 0.00036757 | -0.0014667 | -0.00036759 | 3.642e-09 | -2.1643e-08 | 0.0022431 | 0.0022431 | 0.0022431 | 0.97299 | -0.52121 | 0.97299 | -0.52126 | 0.61623
34 | 0.0058614 | 0.0014689 | -0.0058613 | -0.0014688 | 1.877e-07 | 4.2888e-08 | 0.0089676 | 0.0089676 | 0.0089676 | 0.9726 | -0.52901 | 0.97256 | -0.52968 | 2.4636
35 | 0.010241 | 0.0025668 | -0.01024 | -0.0025663 | 9.0411e-07 | 4.5675e-07 | 0.015668 | 0.015668 | 0.015668 | 0.9726 | -0.52901 | 0.9725 | -0.53086 | 4.3043
36 | -0.23043 | -0.058202 | 0.23045 | 0.058212 | 1.5916e-05 | 1.0116e-05 | 0.34928 | 0.34928 | 0.34928 | 0.98214 | -0.342 | 0.98221 | -0.34056 | 23.9892
37 | -0.23766 | -0.06002 | 0.23842 | 0.060505 | 0.00076213 | 0.00048458 | 0.36021 | 0.36021 | 0.36021 | 0.98221 | -0.34056 | 0.98565 | -0.27387 | 24.7397
38 | -0.24208 | -0.061421 | 0.24228 | 0.061551 | 0.00020493 | 0.00013032 | 0.36573 | 0.36573 | 0.36573 | 0.98565 | -0.27387 | 0.98656 | -0.25629 | 25.1187
39 | -0.25403 | -0.064496 | 0.25422 | 0.064618 | 0.00019265 | 0.00012258 | 0.38345 | 0.38345 | 0.38345 | 0.98656 | -0.25629 | 0.98738 | -0.24054 | 26.3356
40 | -0.2731 | -0.069353 | 0.27328 | 0.069468 | 0.00017951 | 0.00011431 | 0.41189 | 0.41189 | 0.41189 | 0.98738 | -0.24054 | 0.98809 | -0.22689 | 28.2893
41 | 0.0099337 | 0.0024915 | -0.0099208 | -0.0024851 | 1.2923e-05 | 6.3908e-06 | 0.015136 | 0.015136 | 0.015136 | 0.97664 | -0.45 | 0.97526 | -0.47732 | 4.1583
42 | -0.01027 | -0.0025757 | 0.010281 | 0.0025813 | 1.1099e-05 | 5.589e-06 | 0.015648 | 0.015647 | 0.015648 | 0.97664 | -0.45 | 0.9778 | -0.42735 | 4.2988
43 | 0.0034059 | 0.00085232 | -0.0034054 | -0.00085267 | 5.8467e-07 | -3.4618e-07 | 0.0051962 | 0.0051965 | 0.0051965 | 0.97526 | -0.47732 | 0.97508 | -0.48093 | 1.4276
44 | -0.010281 | -0.0025813 | 0.010299 | 0.0025902 | 1.7658e-05 | 8.8843e-06 | 0.015647 | 0.015646 | 0.015647 | 0.9778 | -0.42735 | 0.97963 | -0.3914 | 4.2987
45 | 0.0020775 | 0.00051986 | -0.0020773 | -0.00052038 | 1.9335e-07 | -5.1615e-07 | 0.00317 | 0.0031703 | 0.0031703 | 0.97508 | -0.48093 | 0.97498 | -0.48288 | 0.87095
46 | 0.0012933 | 0.00032372 | -0.0012933 | -0.00032413 | 5.0368e-08 | -4.0595e-07 | 0.0019644 | 0.0019645 | 0.0019645 | 0.97963 | -0.3914 | 0.97959 | -0.39221 | 0.53971
47 | -0.011592 | -0.0029139 | 0.011606 | 0.0029212 | 1.3746e-05 | 7.3077e-06 | 0.017611 | 0.01761 | 0.017611 | 0.97963 | -0.3914 | 0.9809 | -0.36659 | 4.8381
48 | 0.0008556 | 0.0002142 | -0.00085558 | -0.00021443 | 1.2027e-08 | -2.2688e-07 | 0.0013057 | 0.0013058 | 0.0013058 | 0.97498 | -0.48288 | 0.97496 | -0.48318 | 0.35874
49 | -0.011606 | -0.0029212 | 0.011611 | 0.002924 | 5.1984e-06 | 2.7624e-06 | 0.01761 | 0.01761 | 0.01761 | 0.9809 | -0.36659 | 0.98138 | -0.35722 | 4.838
50 | -0.0089935 | -0.0022499 | 0.0089962 | 0.0022511 | 2.661e-06 | 1.2176e-06 | 0.013614 | 0.013614 | 0.013614 | 0.98291 | -0.32765 | 0.98323 | -0.32144 | 3.74
51 | 0.0052022 | 0.0012997 | -0.0052003 | -0.0012995 | 1.8848e-06 | 1.7926e-07 | 0.0078741 | 0.0078745 | 0.0078745 | 0.98291 | -0.32765 | 0.98252 | -0.33528 | 2.1633
52 | -0.027177 | -0.0068127 | 0.027186 | 0.006818 | 8.6607e-06 | 5.3696e-06 | 0.041131 | 0.041131 | 0.041131 | 0.98323 | -0.32144 | 0.98357 | -0.31475 | 11.2997
53 | 0.018181 | 0.0045616 | -0.018178 | -0.0045595 | 3.4313e-06 | 2.0428e-06 | 0.027517 | 0.027517 | 0.027517 | 0.98323 | -0.32144 | 0.98302 | -0.3254 | 7.5597
54 | 0.0024806 | 0.00061928 | -0.0024802 | -0.00062001 | 4.2128e-07 | -7.3864e-07 | 0.0037559 | 0.0037563 | 0.0037563 | 0.98252 | -0.33528 | 0.98234 | -0.33885 | 1.032
55 | 0.0027198 | 0.00068025 | -0.0027192 | -0.00068099 | 5.4453e-07 | -7.3533e-07 | 0.0041185 | 0.0041189 | 0.0041189 | 0.98252 | -0.33528 | 0.98231 | -0.33949 | 1.1316
56 | -0.029774 | -0.0074667 | 0.029793 | 0.0074782 | 1.8408e-05 | 1.1474e-05 | 0.045046 | 0.045046 | 0.045046 | 0.98357 | -0.31475 | 0.98423 | -0.30179 | 12.3754
57 | 0.015835 | 0.0039724 | -0.015831 | -0.0039699 | 4.2646e-06 | 2.4785e-06 | 0.023971 | 0.023971 | 0.023971 | 0.98302 | -0.3254 | 0.98274 | -0.33105 | 6.5855
58 | 0.00092841 | 0.00023111 | -0.00092831 | -0.00023266 | 9.424e-08 | -1.5488e-06 | 0.0014058 | 0.0014063 | 0.0014063 | 0.98234 | -0.33885 | 0.98223 | -0.34099 | 0.38636
59 | 0.0011597 | 0.00029013 | -0.0011596 | -0.00029063 | 4.8504e-08 | -4.9957e-07 | 0.0017565 | 0.0017567 | 0.0017567 | 0.98231 | -0.33949 | 0.98226 | -0.34037 | 0.48262
60 | -0.036645 | -0.0091956 | 0.036668 | 0.0092099 | 2.272e-05 | 1.429e-05 | 0.055407 | 0.055407 | 0.055407 | 0.98423 | -0.30179 | 0.9849 | -0.28879 | 15.2216
61 | 0.013203 | 0.0033112 | -0.013195 | -0.0033072 | 7.1319e-06 | 3.9618e-06 | 0.019992 | 0.019992 | 0.019992 | 0.98274 | -0.33105 | 0.98216 | -0.34239 | 5.4922
62 | -0.039096 | -0.0098184 | 0.039117 | 0.0098316 | 2.0962e-05 | 1.3212e-05 | 0.059074 | 0.059074 | 0.059074 | 0.9849 | -0.28879 | 0.98548 | -0.27756 | 16.2292
63 | 0.0094321 | 0.002364 | -0.0094308 | -0.0023634 | 1.3292e-06 | 6.3107e-07 | 0.01429 | 0.01429 | 0.01429 | 0.98216 | -0.34239 | 0.982 | -0.34534 | 3.9259
64 | -0.013952 | -0.0035109 | 0.013993 | 0.003534 | 4.0993e-05 | 2.3141e-05 | 0.02116 | 0.021159 | 0.02116 | 0.98138 | -0.35722 | 0.98453 | -0.29591 | 5.8133
65 | -0.020818 | -0.005241 | 0.020864 | 0.0052689 | 4.6189e-05 | 2.7976e-05 | 0.031473 | 0.031472 | 0.031473 | 0.98453 | -0.29591 | 0.98691 | -0.2496 | 8.6464
66 | 0.0060953 | 0.0015242 | -0.0060926 | -0.0015235 | 2.6602e-06 | 6.3987e-07 | 0.0092112 | 0.0092116 | 0.0092116 | 0.98453 | -0.29591 | 0.98406 | -0.30509 | 2.5307
67 | -0.024111 | -0.0060828 | 0.024117 | 0.0060864 | 5.9926e-06 | 3.6808e-06 | 0.036368 | 0.036368 | 0.036368 | 0.98691 | -0.2496 | 0.98718 | -0.24442 | 9.9913
68 | 0.0033641 | 0.00084268 | -0.003364 | -0.00084277 | 1.3515e-07 | -9.0443e-08 | 0.0050868 | 0.0050868 | 0.0050868 | 0.98406 | -0.30509 | 0.98402 | -0.30593 | 1.3975
69 | 0.0027286 | 0.00068085 | -0.002728 | -0.00068154 | 5.125e-07 | -6.9218e-07 | 0.0041248 | 0.0041252 | 0.0041252 | 0.98406 | -0.30509 | 0.98386 | -0.30904 | 1.1333
70 | -0.0015085 | -0.00037607 | 0.0015085 | 0.00037591 | 2.7731e-08 | -1.6277e-07 | 0.0022808 | 0.0022808 | 0.0022808 | 0.98384 | -0.30943 | 0.98386 | -0.30904 | 0.62661
71 | 0.00022555 | 5.453e-05 | -0.00022554 | -5.6526e-05 | 6.859e-09 | -1.9956e-06 | 0.00034043 | 0.00034113 | 0.00034113 | 0.98384 | -0.30943 | 0.98381 | -0.31008 | 0.093717
72 | 0.0030278 | 0.00075852 | -0.0030277 | -0.00075862 | 9.6075e-08 | -9.3761e-08 | 0.0045785 | 0.0045785 | 0.0045785 | 0.98402 | -0.30593 | 0.98398 | -0.3066 | 1.2578
73 | 0.0013768 | 0.00034487 | -0.0013768 | -0.00034506 | 2.6631e-08 | -1.9104e-07 | 0.0020821 | 0.0020821 | 0.0020821 | 0.98398 | -0.3066 | 0.98396 | -0.30701 | 0.57201
74 | -0.07063 | -0.017797 | 0.070689 | 0.017835 | 5.9267e-05 | 3.7753e-05 | 0.1065 | 0.1065 | 0.1065 | 0.98718 | -0.24442 | 0.98809 | -0.22689 | 29.2574
75 | 0.046512 | 0.011711 | -0.046485 | -0.011693 | 2.7529e-05 | 1.7428e-05 | 0.070129 | 0.070129 | 0.070129 | 0.98718 | -0.24442 | 0.98654 | -0.2568 | 19.2662
76 | -0.34397 | -0.087302 | 0.34449 | 0.087639 | 0.0005282 | 0.00033697 | 0.51839 | 0.51839 | 0.51839 | 0.98809 | -0.22689 | 0.98974 | -0.19502 | 35.6037
77 | 0.042224 | 0.010625 | -0.042217 | -0.010621 | 6.9567e-06 | 4.394e-06 | 0.063702 | 0.063702 | 0.063702 | 0.98654 | -0.2568 | 0.98637 | -0.26025 | 17.5006
78 | -0.34876 | -0.088708 | 0.3491 | 0.088923 | 0.00033602 | 0.00021438 | 0.5248 | 0.5248 | 0.5248 | 0.98974 | -0.19502 | 0.99079 | -0.17505 | 36.0441
79 | 0.039149 | 0.009852 | -0.039117 | -0.0098316 | 3.236e-05 | 2.0395e-05 | 0.059074 | 0.059074 | 0.059074 | 0.98637 | -0.26025 | 0.98548 | -0.27756 | 16.2292
80 | -0.0049783 | -0.0012477 | 0.0049784 | 0.0012477 | 3.4765e-08 | 2.088e-10 | 0.0074182 | 0.0074181 | 0.0074182 | 0.99861 | -0.026669 | 0.99862 | -0.026522 | 2.038
81 | -0.0070406 | -0.0017645 | 0.0070406 | 0.0017645 | 5.0324e-08 | 1.6255e-08 | 0.010491 | 0.010491 | 0.010491 | 0.99862 | -0.026522 | 0.99863 | -0.026372 | 2.8821
82 | -0.011252 | -0.0028199 | 0.011254 | 0.0028209 | 1.9221e-06 | 9.9153e-07 | 0.016766 | 0.016765 | 0.016766 | 0.99863 | -0.026372 | 0.99881 | -0.022787 | 4.6059
83 | -0.015812 | -0.0039633 | 0.015813 | 0.003964 | 1.2278e-06 | 7.0857e-07 | 0.023556 | 0.023556 | 0.023556 | 0.99881 | -0.022787 | 0.9989 | -0.021157 | 6.4715
84 | -0.017822 | -0.0044675 | 0.017823 | 0.0044683 | 1.4852e-06 | 8.7698e-07 | 0.026549 | 0.026549 | 0.026549 | 0.9989 | -0.021157 | 0.99899 | -0.019408 | 7.2936
85 | 0.39889 | 0.10237 | -0.3985 | -0.10213 | 0.00038852 | 0.00024804 | 0.59558 | 0.59558 | 0.59558 | 0.99802 | -0.037355 | 0.99696 | -0.057448 | 40.9053
86 | -0.40513 | -0.10394 | 0.40586 | 0.10441 | 0.00073563 | 0.00046968 | 0.60489 | 0.60489 | 0.60489 | 0.99802 | -0.037355 | 1 | 0 | 41.5445
87 | 0.39157 | 0.10039 | -0.39128 | -0.1002 | 0.00029336 | 0.00018727 | 0.58524 | 0.58524 | 0.58524 | 0.99696 | -0.057448 | 0.99614 | -0.072912 | 40.1951
88 | 0.034877 | 0.0087529 | -0.034876 | -0.0087521 | 1.2417e-06 | 7.7854e-07 | 0.051902 | 0.051902 | 0.051902 | 1 | 0 | 0.99996 | -0.00074657 | 14.2588
89 | 0.38372 | 0.098309 | -0.38324 | -0.098001 | 0.00048128 | 0.00030721 | 0.57396 | 0.57396 | 0.57396 | 0.99614 | -0.072912 | 0.99478 | -0.09883 | 39.4201
90 | 0.032669 | 0.0081991 | -0.032655 | -0.00819 | 1.4501e-05 | 9.0659e-06 | 0.048618 | 0.048618 | 0.048618 | 0.99996 | -0.00074657 | 0.99948 | -0.010058 | 13.3567
91 | 0.37524 | 0.095995 | -0.3748 | -0.095717 | 0.00043512 | 0.00027771 | 0.56198 | 0.56198 | 0.56198 | 0.99478 | -0.09883 | 0.99352 | -0.12282 | 38.5978
92 | 0.030647 | 0.0076868 | -0.030642 | -0.0076839 | 4.6316e-06 | 2.8865e-06 | 0.045629 | 0.045629 | 0.045629 | 0.99948 | -0.010058 | 0.99931 | -0.013229 | 12.5354
93 | 0.36783 | 0.093969 | -0.3673 | -0.093634 | 0.00052521 | 0.00033518 | 0.55154 | 0.55154 | 0.55154 | 0.99352 | -0.12282 | 0.99197 | -0.15239 | 37.8803
94 | 0.026248 | 0.0065825 | -0.02624 | -0.0065778 | 7.7276e-06 | 4.769e-06 | 0.039085 | 0.039086 | 0.039086 | 0.99931 | -0.013229 | 0.99899 | -0.019408 | 10.7378
95 | -0.35594 | -0.090772 | 0.35598 | 0.090798 | 4.1026e-05 | 2.6178e-05 | 0.53456 | 0.53456 | 0.53456 | 0.99184 | -0.15478 | 0.99197 | -0.15239 | 36.7144
96 | 0.35123 | 0.08959 | -0.35088 | -0.089371 | 0.00034337 | 0.00021908 | 0.52749 | 0.52749 | 0.52749 | 0.99184 | -0.15478 | 0.99079 | -0.17505 | 36.2286
97 | 0.0069533 | 0.0017427 | -0.0069529 | -0.0017426 | 3.8676e-07 | 1.3448e-07 | 0.010639 | 0.010639 | 0.010639 | 0.9725 | -0.53086 | 0.97244 | -0.53203 | 2.9229
98 | 0.0039676 | 0.00099435 | -0.0039675 | -0.00099436 | 3.9934e-08 | -1.0285e-08 | 0.0060711 | 0.0060711 | 0.0060711 | 0.97244 | -0.53203 | 0.97243 | -0.53224 | 1.6679
99 | 0.001525 | 0.00038206 | -0.0015249 | -0.00038218 | 2.3157e-08 | -1.2595e-07 | 0.0023331 | 0.0023332 | 0.0023332 | 0.97256 | -0.52968 | 0.97255 | -0.53 | 0.64098
100 | 0.0058398 | 0.0014634 | -0.0058392 | -0.0014633 | 6.0583e-07 | 1.2674e-07 | 0.0088488 | 0.0088489 | 0.0088489 | 0.982 | -0.34534 | 0.98189 | -0.34752 | 2.431
101 | 0.0029191 | 0.00073145 | -0.002919 | -0.00073156 | 1.0321e-07 | -1.1183e-07 | 0.0044237 | 0.0044237 | 0.0044237 | 0.98189 | -0.34752 | 0.98186 | -0.34826 | 1.2153

## res_trafo
| p_hv_mw | q_hv_mvar | p_lv_mw | q_lv_mvar | pl_mw | ql_mvar | i_hv_ka | i_lv_ka | vm_hv_pu | va_hv_degree | vm_lv_pu | va_lv_degree | loading_percent
0 | -1.2729e-15 | -1.3162e-15 | 0.00165 | 1.2699e-07 | 0.00165 | 1.2699e-07 | 5.2857e-17 | 0.0023815 | 0.99998 | 149.9956 | 1 | 0 | 0.2619

## res_ext_grid
| p_mw | q_mvar
0 | 0.45043 | 0.11518

## res_load
| p_mw | q_mvar
0 | 0.0085812 | 0.0021506
1 | 0.0030361 | 0.00076092
2 | 0.0028001 | 0.00070178
3 | 0.0026864 | 0.00067329
4 | 0.0017555 | 0.00043997
5 | 0.0044046 | 0.0011039
6 | 0.0031695 | 0.00079434
7 | 0.011088 | 0.0027789
8 | 0.026459 | 0.0066313
9 | 0.018633 | 0.0046697
10 | 0.0074153 | 0.0018585
11 | 0.014469 | 0.0036264
12 | 0.020249 | 0.0050748
13 | 0.011342 | 0.0028426
14 | 0.0039726 | 0.00099562
15 | 0.0071765 | 0.0017986
16 | 0.0042058 | 0.0010541
17 | 0.0079567 | 0.0019941
18 | 0.013938 | 0.0034932
19 | 0.0034352 | 0.00086095
20 | 0.0062872 | 0.0015757
21 | 0.0033787 | 0.00084678
22 | 0.0041698 | 0.0010451
23 | 0.0014367 | 0.00036007
24 | 0.0039858 | 0.00099894
25 | 0.003543 | 0.00088795
26 | 0.0013186 | 0.00033047
27 | 0.0014667 | 0.00036759
28 | 0.029626 | 0.007425
29 | 0.0072124 | 0.0018076
30 | 0.0036563 | 0.00091636
31 | 0.011747 | 0.0029442
32 | 0.00033616 | 8.4249e-05
33 | 0.0065148 | 0.0016328
34 | 0.0013279 | 0.0003328
35 | 0.0012217 | 0.00030618
36 | 0.0012933 | 0.00032413
37 | 0.00085558 | 0.00021443
38 | 0.0037913 | 0.00095019
39 | 0.0025882 | 0.00064867
40 | 0.0023427 | 0.00058714
41 | 0.0015518 | 0.00038891
42 | 0.0015595 | 0.00039085
43 | 0.0068527 | 0.0017175
44 | 0.0026283 | 0.00065871
45 | 0.00092831 | 0.00023266
46 | 0.0011596 | 0.00029063
47 | 0.0024277 | 0.00060845
48 | 0.0037633 | 0.00094317
49 | 0.0023416 | 0.00058686
50 | 0.00072937 | 0.0001828
51 | 0.0032471 | 0.00081381
52 | 0.001283 | 0.00032154
53 | 0.0012195 | 0.00030564
54 | 0.00022554 | 5.6526e-05
55 | 0.00033616 | 8.425e-05
56 | 0.0016509 | 0.00041374
57 | 0.0013768 | 0.00034506
58 | 0.0042608 | 0.0010679
59 | 0.0042655 | 0.001069
60 | 0.0030678 | 0.00076886
61 | 0.0049783 | 0.0012477
62 | 0.0020622 | 0.00051683
63 | 0.004211 | 0.0010554
64 | 0.0045584 | 0.0011424
65 | 0.0020086 | 0.00050341
66 | 0.0062422 | 0.0015644
67 | 0.0069278 | 0.0017363
68 | 0.0080385 | 0.0020146
69 | 0.0075547 | 0.0018934
70 | 0.0022067 | 0.00055305
71 | 0.0080046 | 0.0020061
72 | 0.0020081 | 0.00050327
73 | 0.0069753 | 0.0017482
74 | 0.0043943 | 0.0011013
75 | 0.004715 | 0.0011817
76 | 0.011316 | 0.0028361
77 | 0.0017892 | 0.00044842
78 | 0.0084168 | 0.0021095
79 | 0.0032863 | 0.00082362
80 | 0.0029854 | 0.0007482
81 | 0.0039675 | 0.00099436
82 | 0.0043363 | 0.0010868
83 | 0.0015249 | 0.00038218
84 | 0.003591 | 0.00089999
85 | 0.0029201 | 0.00073184
86 | 0.002919 | 0.00073156

## dtypes
| element | column | dtype
0 | bus | name | object
1 | bus | vn_kv | float64
2 | bus | type | object
3 | bus | zone | object
4 | bus | in_service | bool
5 | load | name | object
6 | load | bus | uint32
7 | load | p_mw | float64
8 | load | q_mvar | float64
9 | load | const_z_percent | float64
10 | load | const_i_percent | float64
11 | load | sn_mva | float64
12 | load | scaling | float64
13 | load | in_service | bool
14 | load | type | object
15 | ext_grid | name | object
16 | ext_grid | bus | uint32
17 | ext_grid | vm_pu | float64
18 | ext_grid | va_degree | float64
19 | ext_grid | slack_weight | float64
20 | ext_grid | in_service | bool
21 | line | name | object
22 | line | std_type | object
23 | line | from_bus | uint32
24 | line | to_bus | uint32
25 | line | length_km | float64
26 | line | r_ohm_per_km | float64
27 | line | x_ohm_per_km | float64
28 | line | c_nf_per_km | float64
29 | line | g_us_per_km | float64
30 | line | max_i_ka | float64
31 | line | df | float64
32 | line | parallel | uint32
33 | line | type | object
34 | line | in_service | bool
35 | trafo | name | object
36 | trafo | std_type | object
37 | trafo | hv_bus | uint32
38 | trafo | lv_bus | uint32
39 | trafo | sn_mva | float64
40 | trafo | vn_hv_kv | float64
41 | trafo | vn_lv_kv | float64
42 | trafo | vk_percent | float64
43 | trafo | vkr_percent | float64
44 | trafo | pfe_kw | float64
45 | trafo | i0_percent | float64
46 | trafo | shift_degree | float64
47 | trafo | tap_side | object
48 | trafo | tap_neutral | int32
49 | trafo | tap_min | int32
50 | trafo | tap_max | int32
51 | trafo | tap_step_percent | float64
52 | trafo | tap_step_degree | float64
53 | trafo | tap_pos | int32
54 | trafo | tap_phase_shifter | bool
55 | trafo | parallel | uint32
56 | trafo | df | float64
57 | trafo | in_service | bool
58 | line_geodata | coords | object
59 | bus_geodata | x | float64
60 | bus_geodata | y | float64
61 | bus_geodata | coords | object
62 | res_bus | vm_pu | float64
63 | res_bus | va_degree | float64
64 | res_bus | p_mw | float64
65 | res_bus | q_mvar | float64
66 | res_line | p_from_mw | float64
67 | res_line | q_from_mvar | float64
68 | res_line | p_to_mw | float64
69 | res_line | q_to_mvar | float64
70 | res_line | pl_mw | float64
71 | res_line | ql_mvar | float64
72 | res_line | i_from_ka | float64
73 | res_line | i_to_ka | float64
74 | res_line | i_ka | float64
75 | res_line | vm_from_pu | float64
76 | res_line | va_from_degree | float64
77 | res_line | vm_to_pu | float64
78 | res_line | va_to_degree | float64
79 | res_line | loading_percent | float64
80 | res_trafo | p_hv_mw | float64
81 | res_trafo | q_hv_mvar | float64
82 | res_trafo | p_lv_mw | float64
83 | res_trafo | q_lv_mvar | float64
84 | res_trafo | pl_mw | float64
85 | res_trafo | ql_mvar | float64
86 | res_trafo | i_hv_ka | float64
87 | res_trafo | i_lv_ka | float64
88 | res_trafo | vm_hv_pu | float64
89 | res_trafo | va_hv_degree | float64
90 | res_trafo | vm_lv_pu | float64
91 | res_trafo | va_lv_degree | float64
92 | res_trafo | loading_percent | float64
93 | res_ext_grid | p_mw | float64
94 | res_ext_grid | q_mvar | float64
95 | res_load | p_mw | float64
96 | res_load | q_mvar | float64

## parameters
| version | format_version | converged | OPF_converged | name | f_hz | sn_mva
0 | 2.14.6 | 2.14.0 | TRUE | FALSE |  | 50 | 1