## bus
| name | vn_kv | type | zone | in_service
0 | bus_LV_1362-12_1_4_node_11 | 0.4 | n |  | TRUE
1 | bus_LV_1362-12_1_4_node_86 | 0.4 | n |  | TRUE
2 | bus_LV_1362-12_1_4_node_141 | 0.4 | n |  | TRUE
3 | bus_LV_1362-12_1_4_node_88 | 0.4 | n |  | TRUE
4 | bus_LV_1362-12_1_4_node_84 | 0.4 | n |  | TRUE
5 | bus_LV_1362-12_1_4_node_142 | 0.4 | n |  | TRUE
6 | bus_LV_1362-12_1_4_node_16 | 0.4 | n |  | TRUE
7 | bus_LV_1362-12_1_4_node_17 | 0.4 | n |  | TRUE
8 | bus_LV_1362-12_1_4_node_18 | 0.4 | n |  | TRUE
9 | bus_LV_1362-12_1_4_node_19 | 0.4 | n |  | TRUE
10 | bus_LV_1362-12_1_4_node_20 | 0.4 | n |  | TRUE
11 | bus_LV_1362-12_1_4_node_42 | 0.4 | n |  | TRUE
12 | bus_LV_1362-12_1_4_node_36 | 0.4 | n |  | TRUE
13 | bus_LV_1362-12_1_4_node_40 | 0.4 | n |  | TRUE
14 | bus_LV_1362-12_1_4_node_38 | 0.4 | n |  | TRUE
15 | bus_LV_1362-12_1_4_node_34 | 0.4 | n |  | TRUE
16 | bus_LV_1362-12_1_4_node_21 | 0.4 | n |  | TRUE
17 | bus_LV_1362-12_1_4_node_22 | 0.4 | n |  | TRUE
18 | bus_LV_1362-12_1_4_node_23 | 0.4 | n |  | TRUE
19 | bus_LV_1362-12_1_4_node_25 | 0.4 | n |  | TRUE
20 | bus_LV_1362-12_1_4_node_26 | 0.4 | n |  | TRUE
21 | bus_LV_1362-12_1_4_node_67 | 0.4 | n |  | TRUE
22 | bus_LV_1362-12_1_4_node_32 | 0.4 | n |  | TRUE
23 | bus_LV_1362-12_1_4_node_60 | 0.4 | n |  | TRUE
24 | bus_LV_1362-12_1_4_node_61 | 0.4 | n |  | TRUE
25 | bus_LV_1362-12_1_4_node_56 | 0.4 | n |  | TRUE
26 | bus_LV_1362-12_1_4_node_68 | 0.4 | n |  | TRUE
27 | bus_LV_1362-12_1_4_node_30 | 0.4 | n |  | TRUE
28 | bus_LV_1362-12_1_4_node_27 | 0.4 | n |  | TRUE
29 | bus_LV_1362-12_1_4_node_28 | 0.4 | n |  | TRUE
30 | bus_LV_1362-12_1_4_node_29 | 0.4 | n |  | TRUE
31 | bus_LV_1362-12_1_4_node_55 | 0.4 | n |  | TRUE
32 | bus_LV_1362-12_1_4_node_57 | 0.4 | n |  | TRUE
33 | bus_LV_1362-12_1_4_node_31 | 0.4 | n |  | TRUE
34 | bus_LV_1362-12_1_4_node_33 | 0.4 | n |  | TRUE
35 | bus_LV_1362-12_1_4_node_37 | 0.4 | n |  | TRUE
36 | bus_LV_1362-12_1_4_node_35 | 0.4 | n |  | TRUE
37 | bus_LV_1362-12_1_4_node_49 | 0.4 | n |  | TRUE
38 | bus_LV_1362-12_1_4_node_50 | 0.4 | n |  | TRUE
39 | bus_LV_1362-12_1_4_node_39 | 0.4 | n |  | TRUE
40 | bus_LV_1362-12_1_4_node_41 | 0.4 | n |  | TRUE
41 | bus_LV_1362-12_1_4_node_43 | 0.4 | n |  | TRUE
42 | bus_LV_1362-12_1_4_node_44 | 0.4 | n |  | TRUE
43 | bus_LV_1362-12_1_4_node_45 | 0.4 | n |  | TRUE
44 | bus_LV_1362-12_1_4_node_58 | 0.4 | n |  | TRUE
45 | bus_LV_1362-12_1_4_node_47 | 0.4 | n |  | TRUE
46 | bus_LV_1362-12_1_4_node_54 | 0.4 | n |  | TRUE
47 | bus_LV_1362-12_1_4_node_168 | 0.4 | n |  | TRUE
48 | bus_LV_1362-12_1_4_node_46 | 0.4 | n |  | TRUE
49 | bus_LV_1362-12_1_4_node_48 | 0.4 | n |  | TRUE
50 | bus_LV_1362-12_1_4_node_169 | 0.4 | n |  | TRUE
51 | bus_LV_1362-12_1_4_node_51 | 0.4 | n |  | TRUE
52 | bus_LV_1362-12_1_4_node_59 | 0.4 | n |  | TRUE
53 | bus_LV_1362-12_1_4_node_170 | 0.4 | n |  | TRUE
54 | bus_LV_1362-12_1_4_node_52 | 0.4 | n |  | TRUE
55 | bus_LV_1362-12_1_4_node_53 | 0.4 | n |  | TRUE
56 | bus_LV_1362-12_1_4_node_167 | 0.4 | n |  | TRUE
57 | bus_LV_1362-12_1_4_node_78 | 0.4 | n |  | TRUE
58 | bus_LV_1362-12_1_4_node_79 | 0.4 | n |  | TRUE
59 | bus_LV_1362-12_1_4_node_80 | 0.4 | n |  | TRUE
60 | bus_LV_1362-12_1_4_node_81 | 0.4 | n |  | TRUE
61 | bus_LV_1362-12_1_4_node_82 | 0.4 | n |  | TRUE
62 | bus_LV_1362-12_1_4_node_131 | 0.4 | n |  | TRUE
63 | bus_LV_1362-12_1_4_node_130 | 0.4 | n |  | TRUE
64 | bus_LV_1362-12_1_4_node_85 | 0.4 | n |  | TRUE
65 | bus_LV_1362-12_1_4_node_87 | 0.4 | n |  | TRUE
66 | bus_LV_1362-12_1_4_node_93 | 0.4 | n |  | TRUE
67 | bus_LV_1362-12_1_4_node_94 | 0.4 | n |  | TRUE
68 | bus_LV_1362-12_1_4_node_95 | 0.4 | n |  | TRUE
69 | bus_LV_1362-12_1_4_node_102 | 0.4 | n |  | TRUE
70 | bus_LV_1362-12_1_4_node_155 | 0.4 | n |  | TRUE
71 | bus_LV_1362-12_1_4_node_156 | 0.4 | n |  | TRUE
72 | bus_LV_1362-12_1_4_node_132 | 0.4 | n |  | TRUE
73 | bus_LV_1362-12_1_4_node_133 | 0.4 | n |  | TRUE
74 | bus_LV_1362-12_1_4_node_134 | 0.4 | n |  | TRUE
75 | bus_LV_1362-12_1_4_node_135 | 0.4 | n |  | TRUE
76 | bus_LV_1362-12_1_4_node_151 | 0.4 | n |  | TRUE
77 | bus_LV_1362-12_1_4_node_136 | 0.4 | n |  | TRUE
78 | bus_LV_1362-12_1_4_node_152 | 0.4 | n |  | TRUE
79 | bus_LV_1362-12_1_4_node_137 | 0.4 | n |  | TRUE
80 | bus_LV_1362-12_1_4_node_138 | 0.4 | n |  | TRUE
81 | bus_LV_1362-12_1_4_node_150 | 0.4 | n |  | TRUE
82 | bus_LV_1362-12_1_4_node_148 | 0.4 | n |  | TRUE
83 | bus_LV_1362-12_1_4_node_143 | 0.4 | n |  | TRUE
84 | bus_LV_1362-12_1_4_node_146 | 0.4 | n |  | TRUE
85 | bus_LV_1362-12_1_4_node_144 | 0.4 | n |  | TRUE
86 | bus_LV_1362-12_1_4_node_147 | 0.4 | n |  | TRUE
87 | bus_LV_1362-12_1_4_node_149 | 0.4 | n |  | TRUE
88 | bus_LV_1362-12_1_4_node_157 | 0.4 | n |  | TRUE
89 | bus_LV_1362-12_1_4_node_158 | 0.4 | n |  | TRUE
90 | bus_LV_1362-12_1_4_node_159 | 0.4 | n |  | TRUE
91 | bus_LV_1362-12_1_4_node_160 | 0.4 | n |  | TRUE
92 | bus_LV_1362-12_1_4_node_161 | 0.4 | n |  | TRUE
93 | bus_LV_1362-12_1_4_node_162 | 0.4 | n |  | TRUE
94 | bus_LV_1362-12_1_4_node_163 | 0.4 | n |  | TRUE
95 | bus_MV_1_0_node_78 | 20 | n |  | TRUE

## load
| name | bus | p_mw | q_mvar | const_z_percent | const_i_percent | sn_mva | scaling | in_service | type
0 | LV_1362-12_1_4_load_141 | 2 | 0.012646 | 0.0031694 | 0 | 0 |  | 1 | TRUE | wye
1 | LV_1362-12_1_4_load_88 | 3 | 0.0033403 | 0.00083716 | 0 | 0 |  | 1 | TRUE | wye
2 | LV_1362-12_1_4_load_84 | 4 | 0.0025585 | 0.00064121 | 0 | 0 |  | 1 | TRUE | wye
3 | LV_1362-12_1_4_load_142 | 5 | 0.0045146 | 0.0011315 | 0 | 0 |  | 1 | TRUE | wye
4 | LV_1362-12_1_4_load_16 | 6 | 0.002138 | 0.00053583 | 0 | 0 |  | 1 | TRUE | wye
5 | LV_1362-12_1_4_load_17 | 7 | 0.0021895 | 0.00054873 | 0 | 0 |  | 1 | TRUE | wye
6 | LV_1362-12_1_4_load_18 | 8 | 0.0025973 | 0.00065093 | 0 | 0 |  | 1 | TRUE | wye
7 | LV_1362-12_1_4_load_19 | 9 | 0.00214 | 0.00053634 | 0 | 0 |  | 1 | TRUE | wye
8 | LV_1362-12_1_4_load_20 | 10 | 0.0025777 | 0.00064604 | 0 | 0 |  | 1 | TRUE | wye
9 | LV_1362-12_1_4_load_42 | 11 | 0.0021889 | 0.00054858 | 0 | 0 |  | 1 | TRUE | wye
10 | LV_1362-12_1_4_load_38 | 14 | 0.0028038 | 0.00070271 | 0 | 0 |  | 1 | TRUE | wye
11 | LV_1362-12_1_4_load_34 | 15 | 0.0032583 | 0.0008166 | 0 | 0 |  | 1 | TRUE | wye
12 | LV_1362-12_1_4_load_21 | 16 | 0.0026169 | 0.00065586 | 0 | 0 |  | 1 | TRUE | wye
13 | LV_1362-12_1_4_load_22 | 17 | 0.0023792 | 0.00059629 | 0 | 0 |  | 1 | TRUE | wye
14 | LV_1362-12_1_4_load_25 | 19 | 0.0090839 | 0.0022766 | 0 | 0 |  | 1 | TRUE | wye
15 | LV_1362-12_1_4_load_26 | 20 | 0.0033454 | 0.00083843 | 0 | 0 |  | 1 | TRUE | wye
16 | LV_1362-12_1_4_load_32 | 22 | 0.0042689 | 0.0010699 | 0 | 0 |  | 1 | TRUE | wye
17 | LV_1362-12_1_4_load_56 | 25 | 0.0083566 | 0.0020944 | 0 | 0 |  | 1 | TRUE | wye
18 | LV_1362-12_1_4_load_30 | 27 | 0.0032953 | 0.00082587 | 0 | 0 |  | 1 | TRUE | wye
19 | LV_1362-12_1_4_load_27 | 28 | 0.0059705 | 0.0014964 | 0 | 0 |  | 1 | TRUE | wye
20 | LV_1362-12_1_4_load_28 | 29 | 0.013647 | 0.0034204 | 0 | 0 |  | 1 | TRUE | wye
21 | LV_1362-12_1_4_load_29 | 30 | 0.010271 | 0.0025741 | 0 | 0 |  | 1 | TRUE | wye
22 | LV_1362-12_1_4_load_57 | 32 | 0.0023883 | 0.00059857 | 0 | 0 |  | 1 | TRUE | wye
23 | LV_1362-12_1_4_load_31 | 33 | 0.0029101 | 0.00072933 | 0 | 0 |  | 1 | TRUE | wye
24 | LV_1362-12_1_4_load_33 | 34 | 0.0019971 | 0.00050052 | 0 | 0 |  | 1 | TRUE | wye
25 | LV_1362-12_1_4_load_37 | 35 | 0.003671 | 0.00092004 | 0 | 0 |  | 1 | TRUE | wye
26 | LV_1362-12_1_4_load_35 | 36 | 0.0030552 | 0.00076572 | 0 | 0 |  | 1 | TRUE | wye
27 | LV_1362-12_1_4_load_49 | 37 | 0.0025988 | 0.00065132 | 0 | 0 |  | 1 | TRUE | wye
28 | LV_1362-12_1_4_load_50 | 38 | 0.0091466 | 0.0022924 | 0 | 0 |  | 1 | TRUE | wye
29 | LV_1362-12_1_4_load_39 | 39 | 0.0038265 | 0.000959 | 0 | 0 |  | 1 | TRUE | wye
30 | LV_1362-12_1_4_load_43 | 41 | 0.003027 | 0.00075863 | 0 | 0 |  | 1 | TRUE | wye
31 | LV_1362-12_1_4_load_45 | 43 | 0.0031393 | 0.00078678 | 0 | 0 |  | 1 | TRUE | wye
32 | LV_1362-12_1_4_load_58 | 44 | 0.0012929 | 0.00032404 | 0 | 0 |  | 1 | TRUE | wye
33 | LV_1362-12_1_4_load_54 | 46 | 0.0053548 | 0.001342 | 0 | 0 |  | 1 | TRUE | wye
34 | LV_1362-12_1_4_load_168 | 47 | 0.0052833 | 0.0013241 | 0 | 0 |  | 1 | TRUE | wye
35 | LV_1362-12_1_4_load_169 | 50 | 0.0016995 | 0.00042592 | 0 | 0 |  | 1 | TRUE | wye
36 | LV_1362-12_1_4_load_51 | 51 | 0.0063094 | 0.0015813 | 0 | 0 |  | 1 | TRUE | wye
37 | LV_1362-12_1_4_load_59 | 52 | 0.0030268 | 0.0007586 | 0 | 0 |  | 1 | TRUE | wye
38 | LV_1362-12_1_4_load_170 | 53 | 0.0066977 | 0.0016786 | 0 | 0 |  | 1 | TRUE | wye
39 | LV_1362-12_1_4_load_52 | 54 | 0.0073218 | 0.001835 | 0 | 0 |  | 1 | TRUE | wye
40 | LV_1362-12_1_4_load_53 | 55 | 0.0033259 | 0.00083355 | 0 | 0 |  | 1 | TRUE | wye
41 | LV_1362-12_1_4_load_167 | 56 | 0.001825 | 0.00045738 | 0 | 0 |  | 1 | TRUE | wye
42 | LV_1362-12_1_4_load_78 | 57 | 0.0035266 | 0.00088386 | 0 | 0 |  | 1 | TRUE | wye
43 | LV_1362-12_1_4_load_79 | 58 | 0.0028847 | 0.00072296 | 0 | 0 |  | 1 | TRUE | wye
44 | LV_1362-12_1_4_load_80 | 59 | 0.0056699 | 0.001421 | 0 | 0 |  | 1 | TRUE | wye
45 | LV_1362-12_1_4_load_81 | 60 | 0.0078943 | 0.0019785 | 0 | 0 |  | 1 | TRUE | wye
46 | LV_1362-12_1_4_load_82 | 61 | 0.0016903 | 0.00042364 | 0 | 0 |  | 1 | TRUE | wye
47 | LV_1362-12_1_4_load_131 | 62 | 0.0029825 | 0.00074749 | 0 | 0 |  | 1 | TRUE | wye
48 | LV_1362-12_1_4_load_130 | 63 | 0.0011096 | 0.0002781 | 0 | 0 |  | 1 | TRUE | wye
49 | LV_1362-12_1_4_load_85 | 64 | 0.0016678 | 0.00041798 | 0 | 0 |  | 1 | TRUE | wye
50 | LV_1362-12_1_4_load_87 | 65 | 0.00090365 | 0.00022648 | 0 | 0 |  | 1 | TRUE | wye
51 | LV_1362-12_1_4_load_93 | 66 | 0.0010873 | 0.0002725 | 0 | 0 |  | 1 | TRUE | wye
52 | LV_1362-12_1_4_load_94 | 67 | 0.0030397 | 0.00076182 | 0 | 0 |  | 1 | TRUE | wye
53 | LV_1362-12_1_4_load_95 | 68 | 0.0024659 | 0.00061801 | 0 | 0 |  | 1 | TRUE | wye
54 | LV_1362-12_1_4_load_102 | 69 | 0.0014237 | 0.00035682 | 0 | 0 |  | 1 | TRUE | wye
55 | LV_1362-12_1_4_load_155 | 70 | 0.0028778 | 0.00072124 | 0 | 0 |  | 1 | TRUE | wye
56 | LV_1362-12_1_4_load_156 | 71 | 0.0027855 | 0.00069811 | 0 | 0 |  | 1 | TRUE | wye
57 | LV_1362-12_1_4_load_133 | 73 | 0.0019926 | 0.00049939 | 0 | 0 |  | 1 | TRUE | wye
58 | LV_1362-12_1_4_load_134 | 74 | 0.0037419 | 0.00093782 | 0 | 0 |  | 1 | TRUE | wye
59 | LV_1362-12_1_4_load_135 | 75 | 0.0020073 | 0.00050308 | 0 | 0 |  | 1 | TRUE | wye
60 | LV_1362-12_1_4_load_151 | 76 | 0.0018234 | 0.000457 | 0 | 0 |  | 1 | TRUE | wye
61 | LV_1362-12_1_4_load_136 | 77 | 0.001769 | 0.00044336 | 0 | 0 |  | 1 | TRUE | wye
62 | LV_1362-12_1_4_load_152 | 78 | 0.0036198 | 0.00090721 | 0 | 0 |  | 1 | TRUE | wye
63 | LV_1362-12_1_4_load_137 | 79 | 0.0029061 | 0.00072833 | 0 | 0 |  | 1 | TRUE | wye
64 | LV_1362-12_1_4_load_138 | 80 | 0.0019551 | 0.00048999 | 0 | 0 |  | 1 | TRUE | wye
65 | LV_1362-12_1_4_load_150 | 81 | 0.0031909 | 0.00079973 | 0 | 0 |  | 1 | TRUE | wye
66 | LV_1362-12_1_4_load_148 | 82 | 0.0069017 | 0.0017297 | 0 | 0 |  | 1 | TRUE | wye
67 | LV_1362-12_1_4_load_146 | 84 | 0.0050505 | 0.0012658 | 0 | 0 |  | 1 | TRUE | wye
68 | LV_1362-12_1_4_load_144 | 85 | 0.0032029 | 0.00080273 | 0 | 0 |  | 1 | TRUE | wye
69 | LV_1362-12_1_4_load_147 | 86 | 0.0023259 | 0.00058292 | 0 | 0 |  | 1 | TRUE | wye
70 | LV_1362-12_1_4_load_149 | 87 | 0.002494 | 0.00062506 | 0 | 0 |  | 1 | TRUE | wye
71 | LV_1362-12_1_4_load_157 | 88 | 0.0039644 | 0.00099358 | 0 | 0 |  | 1 | TRUE | wye
72 | LV_1362-12_1_4_load_158 | 89 | 0.0038087 | 0.00095456 | 0 | 0 |  | 1 | TRUE | wye
73 | LV_1362-12_1_4_load_159 | 90 | 0.002211 | 0.00055412 | 0 | 0 |  | 1 | TRUE | wye
74 | LV_1362-12_1_4_load_160 | 91 | 0.0023593 | 0.00059128 | 0 | 0 |  | 1 | TRUE | wye
75 | LV_1362-12_1_4_load_161 | 92 | 0.0044924 | 0.0011259 | 0 | 0 |  | 1 | TRUE | wye
76 | LV_1362-12_1_4_load_162 | 93 | 0.0029201 | 0.00073185 | 0 | 0 |  | 1 | TRUE | wye
77 | LV_1362-12_1_4_load_163 | 94 | 0.0026063 | 0.00065321 | 0 | 0 |  | 1 | TRUE | wye

## ext_grid
| name | bus | vm_pu | va_degree | slack_weight | in_service
0 |  | 92 | 1 | 0 | 1 | TRUE

## line
| name | std_type | from_bus | to_bus | length_km | r_ohm_per_km | x_ohm_per_km | c_nf_per_km | g_us_per_km | max_i_ka | df | parallel | type | in_service
0 | LV_1362-12_1_4_line_0 |  | 0 | 1 | 0.3915 | 0.125 | 0.08 | 261 | 0 | 0.364 | 1 | 3 | cs | TRUE
1 | LV_1362-12_1_4_line_1 |  | 0 | 2 | 0.026066 | 0.125 | 0.08 | 261 | 0 | 0.364 | 1 | 3 | cs | TRUE
2 | LV_1362-12_1_4_line_2 |  | 1 | 3 | 0.033233 | 0.125 | 0.08 | 261 | 0 | 0.364 | 1 | 3 | cs | TRUE
3 | LV_1362-12_1_4_line_3 |  | 1 | 4 | 0.014032 | 0.125 | 0.08 | 261 | 0 | 0.364 | 1 | 3 | cs | TRUE
4 | LV_1362-12_1_4_line_4 |  | 2 | 5 | 0.018753 | 0.125 | 0.08 | 261 | 0 | 0.364 | 1 | 2 | cs | TRUE
5 | LV_1362-12_1_4_line_5 |  | 3 | 26 | 0.034461 | 0.125 | 0.08 | 261 | 0 | 0.364 | 1 | 3 | cs | TRUE
6 | LV_1362-12_1_4_line_6 |  | 4 | 64 | 0.0013298 | 0.125 | 0.08 | 261 | 0 | 0.364 | 1 | 3 | cs | TRUE
7 | LV_1362-12_1_4_line_7 |  | 5 | 83 | 0.018503 | 0.125 | 0.08 | 261 | 0 | 0.364 | 1 | 1 | cs | TRUE
8 | LV_1362-12_1_4_line_8 |  | 6 | 7 | 7.1681e-05 | 0.125 | 0.08 | 261 | 0 | 0.364 | 1 | 3 | cs | TRUE
9 | LV_1362-12_1_4_line_9 |  | 6 | 8 | 0.020059 | 0.125 | 0.08 | 261 | 0 | 0.364 | 1 | 3 | cs | TRUE
10 | LV_1362-12_1_4_line_10 |  | 7 | 9 | 0.020096 | 0.125 | 0.08 | 261 | 0 | 0.364 | 1 | 3 | cs | TRUE
11 | LV_1362-12_1_4_line_11 |  | 8 | 10 | 9.0482e-05 | 0.125 | 0.08 | 261 | 0 | 0.364 | 1 | 3 | cs | TRUE
12 | LV_1362-12_1_4_line_12 |  | 9 | 11 | 7.372e-05 | 0.125 | 0.08 | 261 | 0 | 0.364 | 1 | 3 | cs | TRUE
13 | LV_1362-12_1_4_line_13 |  | 10 | 12 | 0.003644 | 0.125 | 0.08 | 261 | 0 | 0.364 | 1 | 3 | cs | TRUE
14 | LV_1362-12_1_4_line_14 |  | 11 | 13 | 0.012687 | 0.125 | 0.08 | 261 | 0 | 0.364 | 1 | 3 | cs | TRUE
15 | LV_1362-12_1_4_line_15 |  | 12 | 14 | 0.012713 | 0.125 | 0.08 | 261 | 0 | 0.364 | 1 | 1 | cs | TRUE
16 | LV_1362-12_1_4_line_16 |  | 12 | 15 | 0.026836 | 0.125 | 0.08 | 261 | 0 | 0.364 | 1 | 3 | cs | TRUE
17 | LV_1362-12_1_4_line_17 |  | 13 | 41 | 0.019799 | 0.125 | 0.08 | 261 | 0 | 0.364 | 1 | 1 | cs | TRUE
18 | LV_1362-12_1_4_line_18 |  | 13 | 39 | 0.011195 | 0.125 | 0.08 | 261 | 0 | 0.364 | 1 | 3 | cs | TRUE
19 | LV_1362-12_1_4_line_19 |  | 14 | 37 | 0.0073024 | 0.125 | 0.08 | 261 | 0 | 0.364 | 1 | 1 | cs | TRUE
20 | LV_1362-12_1_4_line_20 |  | 15 | 36 | 0.0011944 | 0.125 | 0.08 | 261 | 0 | 0.364 | 1 | 3 | cs | TRUE
21 | LV_1362-12_1_4_line_21 |  | 16 | 17 | 0.0086148 | 0.125 | 0.08 | 261 | 0 | 0.364 | 1 | 1 | cs | TRUE
22 | LV_1362-12_1_4_line_22 |  | 16 | 18 | 0.026157 | 0.125 | 0.08 | 261 | 0 | 0.364 | 1 | 1 | cs | TRUE
23 | LV_1362-12_1_4_line_23 |  | 18 | 19 | 0.0053847 | 0.125 | 0.08 | 261 | 0 | 0.364 | 1 | 3 | cs | TRUE
24 | LV_1362-12_1_4_line_24 |  | 18 | 20 | 0.017717 | 0.125 | 0.08 | 261 | 0 | 0.364 | 1 | 3 | cs | TRUE
25 | LV_1362-12_1_4_line_25 |  | 19 | 21 | 0.0017499 | 0.125 | 0.08 | 261 | 0 | 0.364 | 1 | 3 | cs | TRUE
26 | LV_1362-12_1_4_line_26 |  | 20 | 22 | 0.020172 | 0.125 | 0.08 | 261 | 0 | 0.364 | 1 | 3 | cs | TRUE
27 | LV_1362-12_1_4_line_27 |  | 21 | 26 | 0.015095 | 0.125 | 0.08 | 261 | 0 | 0.364 | 1 | 3 | cs | TRUE
28 | LV_1362-12_1_4_line_28 |  | 22 | 27 | 0.00070099 | 0.125 | 0.08 | 261 | 0 | 0.364 | 1 | 3 | cs | TRUE
29 | LV_1362-12_1_4_line_29 |  | 23 | 24 | 0.009531 | 0.125 | 0.08 | 261 | 0 | 0.364 | 1 | 1 | cs | TRUE
30 | LV_1362-12_1_4_line_30 |  | 23 | 25 | 0.021693 | 0.125 | 0.08 | 261 | 0 | 0.364 | 1 | 1 | cs | TRUE
31 | LV_1362-12_1_4_line_31 |  | 24 | 56 | 0.021174 | 0.125 | 0.08 | 261 | 0 | 0.364 | 1 | 1 | cs | TRUE
32 | LV_1362-12_1_4_line_32 |  | 25 | 31 | 0.022785 | 0.125 | 0.08 | 261 | 0 | 0.364 | 1 | 1 | cs | TRUE
33 | LV_1362-12_1_4_line_33 |  | 27 | 33 | 0.015348 | 0.125 | 0.08 | 261 | 0 | 0.364 | 1 | 3 | cs | TRUE
34 | LV_1362-12_1_4_line_34 |  | 28 | 29 | 0.024601 | 0.125 | 0.08 | 261 | 0 | 0.364 | 1 | 1 | cs | TRUE
35 | LV_1362-12_1_4_line_35 |  | 29 | 30 | 0.012482 | 0.125 | 0.08 | 261 | 0 | 0.364 | 1 | 1 | cs | TRUE
36 | LV_1362-12_1_4_line_36 |  | 30 | 31 | 0.026744 | 0.125 | 0.08 | 261 | 0 | 0.364 | 1 | 1 | cs | TRUE
37 | LV_1362-12_1_4_line_37 |  | 31 | 32 | 0.018254 | 0.125 | 0.08 | 261 | 0 | 0.364 | 1 | 1 | cs | TRUE
38 | LV_1362-12_1_4_line_38 |  | 32 | 45 | 0.015662 | 0.125 | 0.08 | 261 | 0 | 0.364 | 1 | 1 | cs | TRUE
39 | LV_1362-12_1_4_line_39 |  | 33 | 34 | 0.0048292 | 0.125 | 0.08 | 261 | 0 | 0.364 | 1 | 3 | cs | TRUE
40 | LV_1362-12_1_4_line_40 |  | 34 | 35 | 0.025134 | 0.125 | 0.08 | 261 | 0 | 0.364 | 1 | 3 | cs | TRUE
41 | LV_1362-12_1_4_line_41 |  | 35 | 36 | 0.0029939 | 0.125 | 0.08 | 261 | 0 | 0.364 | 1 | 3 | cs | TRUE
42 | LV_1362-12_1_4_line_42 |  | 37 | 38 | 0.024368 | 0.125 | 0.08 | 261 | 0 | 0.364 | 1 | 1 | cs | TRUE
43 | LV_1362-12_1_4_line_43 |  | 39 | 40 | 0.014334 | 0.125 | 0.08 | 261 | 0 | 0.364 | 1 | 3 | cs | TRUE
44 | LV_1362-12_1_4_line_44 |  | 40 | 42 | 0.008182 | 0.125 | 0.08 | 261 | 0 | 0.364 | 1 | 1 | cs | TRUE
45 | LV_1362-12_1_4_line_45 |  | 40 | 43 | 0.076081 | 0.125 | 0.08 | 261 | 0 | 0.364 | 1 | 2 | cs | TRUE
46 | LV_1362-12_1_4_line_46 |  | 41 | 44 | 0.026095 | 0.125 | 0.08 | 261 | 0 | 0.364 | 1 | 1 | cs | TRUE
47 | LV_1362-12_1_4_line_47 |  | 42 | 45 | 0.031414 | 0.125 | 0.08 | 261 | 0 | 0.364 | 1 | 1 | cs | TRUE
48 | LV_1362-12_1_4_line_48 |  | 42 | 46 | 0.010703 | 0.125 | 0.08 | 261 | 0 | 0.364 | 1 | 1 | cs | TRUE
49 | LV_1362-12_1_4_line_49 |  | 43 | 47 | 0.032141 | 0.125 | 0.08 | 261 | 0 | 0.364 | 1 | 1 | cs | TRUE
50 | LV_1362-12_1_4_line_50 |  | 44 | 52 | 0.0030847 | 0.125 | 0.08 | 261 | 0 | 0.364 | 1 | 1 | cs | TRUE
51 | LV_1362-12_1_4_line_51 |  | 47 | 48 | 0.054301 | 0.125 | 0.08 | 261 | 0 | 0.364 | 1 | 1 | cs | TRUE
52 | LV_1362-12_1_4_line_52 |  | 48 | 49 | 0.070523 | 0.125 | 0.08 | 261 | 0 | 0.364 | 1 | 1 | cs | TRUE
53 | LV_1362-12_1_4_line_53 |  | 48 | 50 | 0.04953 | 0.125 | 0.08 | 261 | 0 | 0.364 | 1 | 1 | cs | TRUE
54 | LV_1362-12_1_4_line_54 |  | 49 | 51 | 0.12657 | 0.125 | 0.08 | 261 | 0 | 0.364 | 1 | 1 | cs | TRUE
55 | LV_1362-12_1_4_line_55 |  | 50 | 53 | 0.0040433 | 0.125 | 0.08 | 261 | 0 | 0.364 | 1 | 1 | cs | TRUE
56 | LV_1362-12_1_4_line_56 |  | 51 | 54 | 0.024796 | 0.125 | 0.08 | 261 | 0 | 0.364 | 1 | 1 | cs | TRUE
57 | LV_1362-12_1_4_line_57 |  | 54 | 55 | 0.085365 | 0.125 | 0.08 | 261 | 0 | 0.364 | 1 | 1 | cs | TRUE
58 | LV_1362-12_1_4_line_58 |  | 57 | 58 | 0.019375 | 0.125 | 0.08 | 261 | 0 | 0.364 | 1 | 1 | cs | TRUE
59 | LV_1362-12_1_4_line_59 |  | 57 | 59 | 0.011841 | 0.125 | 0.08 | 261 | 0 | 0.364 | 1 | 1 | cs | TRUE
60 | LV_1362-12_1_4_line_60 |  | 58 | 60 | 0.0065675 | 0.125 | 0.08 | 261 | 0 | 0.364 | 1 | 1 | cs | TRUE
61 | LV_1362-12_1_4_line_61 |  | 59 | 61 | 0.016331 | 0.125 | 0.08 | 261 | 0 | 0.364 | 1 | 1 | cs | TRUE
62 | LV_1362-12_1_4_line_62 |  | 61 | 62 | 0.021736 | 0.125 | 0.08 | 261 | 0 | 0.364 | 1 | 1 | cs | TRUE
63 | LV_1362-12_1_4_line_63 |  | 62 | 63 | 5.6658e-05 | 0.125 | 0.08 | 261 | 0 | 0.364 | 1 | 1 | cs | TRUE
64 | LV_1362-12_1_4_line_64 |  | 63 | 72 | 0.014304 | 0.125 | 0.08 | 261 | 0 | 0.364 | 1 | 1 | cs | TRUE
65 | LV_1362-12_1_4_line_65 |  | 64 | 65 | 0.014417 | 0.125 | 0.08 | 261 | 0 | 0.364 | 1 | 3 | cs | TRUE
66 | LV_1362-12_1_4_line_66 |  | 65 | 66 | 0.0029278 | 0.125 | 0.08 | 261 | 0 | 0.364 | 1 | 3 | cs | TRUE
67 | LV_1362-12_1_4_line_67 |  | 66 | 67 | 0.0091753 | 0.125 | 0.08 | 261 | 0 | 0.364 | 1 | 3 | cs | TRUE
68 | LV_1362-12_1_4_line_68 |  | 67 | 68 | 0.00063554 | 0.125 | 0.08 | 261 | 0 | 0.364 | 1 | 3 | cs | TRUE
69 | LV_1362-12_1_4_line_69 |  | 68 | 69 | 0.0074929 | 0.125 | 0.08 | 261 | 0 | 0.364 | 1 | 3 | cs | TRUE
70 | LV_1362-12_1_4_line_70 |  | 69 | 70 | 0.0052877 | 0.125 | 0.08 | 261 | 0 | 0.364 | 1 | 3 | cs | TRUE
71 | LV_1362-12_1_4_line_71 |  | 70 | 71 | 0.01762 | 0.125 | 0.08 | 261 | 0 | 0.364 | 1 | 3 | cs | TRUE
72 | LV_1362-12_1_4_line_72 |  | 71 | 88 | 0.0015457 | 0.125 | 0.08 | 261 | 0 | 0.364 | 1 | 3 | cs | TRUE
73 | LV_1362-12_1_4_line_73 |  | 72 | 73 | 0.011934 | 0.125 | 0.08 | 261 | 0 | 0.364 | 1 | 1 | cs | TRUE
74 | LV_1362-12_1_4_line_74 |  | 72 | 74 | 0.029314 | 0.125 | 0.08 | 261 | 0 | 0.364 | 1 | 1 | cs | TRUE
75 | LV_1362-12_1_4_line_75 |  | 73 | 75 | 0.0072115 | 0.125 | 0.08 | 261 | 0 | 0.364 | 1 | 1 | cs | TRUE
76 | LV_1362-12_1_4_line_76 |  | 74 | 76 | 0.016947 | 0.125 | 0.08 | 261 | 0 | 0.364 | 1 | 1 | cs | TRUE
77 | LV_1362-12_1_4_line_77 |  | 75 | 77 | 0.014469 | 0.125 | 0.08 | 261 | 0 | 0.364 | 1 | 1 | cs | TRUE
78 | LV_1362-12_1_4_line_78 |  | 76 | 78 | 0.0074615 | 0.125 | 0.08 | 261 | 0 | 0.364 | 1 | 1 | cs | TRUE
79 | LV_1362-12_1_4_line_79 |  | 77 | 79 | 0.01397 | 0.125 | 0.08 | 261 | 0 | 0.364 | 1 | 1 | cs | TRUE
80 | LV_1362-12_1_4_line_80 |  | 78 | 84 | 0.023574 | 0.125 | 0.08 | 261 | 0 | 0.364 | 1 | 1 | cs | TRUE
81 | LV_1362-12_1_4_line_81 |  | 79 | 80 | 0.011072 | 0.125 | 0.08 | 261 | 0 | 0.364 | 1 | 1 | cs | TRUE
82 | LV_1362-12_1_4_line_82 |  | 80 | 81 | 0.025647 | 0.125 | 0.08 | 261 | 0 | 0.364 | 1 | 1 | cs | TRUE
83 | LV_1362-12_1_4_line_83 |  | 81 | 82 | 0.029302 | 0.125 | 0.08 | 261 | 0 | 0.364 | 1 | 1 | cs | TRUE
84 | LV_1362-12_1_4_line_84 |  | 82 | 87 | 0.0039232 | 0.125 | 0.08 | 261 | 0 | 0.364 | 1 | 1 | cs | TRUE
85 | LV_1362-12_1_4_line_85 |  | 83 | 84 | 0.018696 | 0.125 | 0.08 | 261 | 0 | 0.364 | 1 | 1 | cs | TRUE
86 | LV_1362-12_1_4_line_86 |  | 83 | 85 | 0.010041 | 0.125 | 0.08 | 261 | 0 | 0.364 | 1 | 1 | cs | TRUE
87 | LV_1362-12_1_4_line_87 |  | 86 | 87 | 0.002536 | 0.125 | 0.08 | 261 | 0 | 0.364 | 1 | 1 | cs | TRUE
88 | LV_1362-12_1_4_line_88 |  | 88 | 89 | 0.017488 | 0.125 | 0.08 | 261 | 0 | 0.364 | 1 | 3 | cs | TRUE
89 | LV_1362-12_1_4_line_89 |  | 89 | 90 | 0.0019682 | 0.125 | 0.08 | 261 | 0 | 0.364 | 1 | 3 | cs | TRUE
90 | LV_1362-12_1_4_line_90 |  | 90 | 91 | 0.019384 | 0.125 | 0.08 | 261 | 0 | 0.364 | 1 | 3 | cs | TRUE
91 | LV_1362-12_1_4_line_91 |  | 91 | 92 | 0.0060411 | 0.125 | 0.08 | 261 | 0 | 0.364 | 1 | 3 | cs | TRUE
92 | LV_1362-12_1_4_line_92 |  | 92 | 93 | 0.01187 | 0.125 | 0.08 | 261 | 0 | 0.364 | 1 | 1 | cs | TRUE
93 | LV_1362-12_1_4_line_93 |  | 93 | 94 | 0.010049 | 0.125 | 0.08 | 261 | 0 | 0.364 | 1 | 1 | cs | TRUE

## trafo
| name | std_type | hv_bus | lv_bus | sn_mva | vn_hv_kv | vn_lv_kv | vk_percent | vkr_percent | pfe_kw | i0_percent | shift_degree | tap_side | tap_neutral | tap_min | tap_max | tap_step_percent | tap_step_degree | tap_pos | tap_phase_shifter | parallel | df | in_service
0 | LV_1362-12_1_4_trafo_161 | 0.63 MVA 20/0.4 kV | 95 | 92 | 0.63 | 20 | 0.4 | 6 | 1.206 | 1.65 | 0.2619 | 150 | hv | 0 | -2 | 2 | 2.5 | 0 | 0 | FALSE | 1 | 1 | TRUE

## line_geodata
| x0 | y0 | x1 | y1 | x2 | y2 | x3 | y3 | x4 | y4 | x5 | y5 | x6 | y6 | x7 | y7 | x8 | y8 | x9 | y9 | x10 | y10 | x11 | y11 | x12 | y12 | x13 | y13 | x14 | y14 | x15 | y15 | x16 | y16 | x17 | y17 | x18 | y18 | x19 | y19
0 | 2684254.7113 | 1211711.716 | 2684270.732 | 1211670.7376 | 2684272.6557 | 1211665.8171 | 2684285.058 | 1211634.0826 | 2684287.2517 | 1211627.2647 | 2684295.9152 | 1211600.3695 | 2684309.0398 | 1211581.5204 | 2684328.1245 | 1211595.8328 | 2684348.0136 | 1211610.7571 | 2684349.2336 | 1211611.5415 | 2684360.7933 | 1211618.9765 | 2684369.8384 | 1211624.7526 | 2684375.404 | 1211628.3003 | 2684390.717 | 1211633.6426 | 2684380.5121 | 1211663.1065 | 2684411.9892 | 1211673.7699 | 2684406.5354 | 1211688.6247 | 2684404.6307 | 1211693.8011 | 2684402.4305 | 1211700.5299 | 2684382.6237 | 1211756.5976
1 | 2684254.7113 | 1211711.716 | 2684248.532 | 1211737.039
2 | 2684382.6237 | 1211756.5976 | 2684404.6516 | 1211767.4719 | 2684413.0122 | 1211769.7554
3 | 2684382.6237 | 1211756.5976 | 2684377.7078 | 1211769.74
4 | 2684248.532 | 1211737.039 | 2684244.0863 | 1211755.2576
5 | 2684446.2554 | 1211778.8348 | 2684413.0122 | 1211769.7554
6 | 2684377.7078 | 1211769.74 | 2684377.2419 | 1211770.9855
7 | 2684239.7 | 1211773.2332 | 2684244.0863 | 1211755.2576
8 | 2684409.1175 | 1211923.3886 | 2684409.1414 | 1211923.4562
9 | 2684402.4333 | 1211904.4759 | 2684409.1175 | 1211923.3886
10 | 2684409.1414 | 1211923.4562 | 2684415.8378 | 1211942.4035
11 | 2684402.4032 | 1211904.3906 | 2684402.4333 | 1211904.4759
12 | 2684415.8378 | 1211942.4035 | 2684415.8624 | 1211942.473
13 | 2684401.1889 | 1211900.9549 | 2684402.4032 | 1211904.3906
14 | 2684420.0901 | 1211954.4352 | 2684415.8624 | 1211942.473
15 | 2684401.1889 | 1211900.9549 | 2684389.3934 | 1211905.696
16 | 2684401.1889 | 1211900.9549 | 2684397.0756 | 1211887.6992 | 2684394.7992 | 1211877.8049 | 2684394.9345 | 1211875.0045
17 | 2684420.0901 | 1211954.4352 | 2684400.4759 | 1211957.1324
18 | 2684420.0901 | 1211954.4352 | 2684423.8085 | 1211964.9948
19 | 2684389.3934 | 1211905.696 | 2684382.6179 | 1211908.4193
20 | 2684394.9921 | 1211873.8115 | 2684394.9345 | 1211875.0045
21 | 2684464.1255 | 1211821.7099 | 2684457.5403 | 1211816.1556
22 | 2684437.5459 | 1211799.2916 | 2684457.5403 | 1211816.1556
23 | 2684437.5459 | 1211799.2916 | 2684439.6749 | 1211794.3457
24 | 2684437.5459 | 1211799.2916 | 2684427.8824 | 1211814.1408
25 | 2684440.3668 | 1211792.7383 | 2684439.6749 | 1211794.3457
26 | 2684416.8798 | 1211831.0476 | 2684427.8824 | 1211814.1408
27 | 2684446.2554 | 1211778.8348 | 2684440.3668 | 1211792.7383
28 | 2684416.8798 | 1211831.0476 | 2684416.4975 | 1211831.6351
29 | 2684536.2279 | 1211945.0292 | 2684532.7519 | 1211936.1519
30 | 2684536.2279 | 1211945.0292 | 2684515.9211 | 1211952.6585
31 | 2684532.7519 | 1211936.1519 | 2684529.9137 | 1211934.8108 | 2684523.4836 | 1211917.9614
32 | 2684494.5923 | 1211960.6718 | 2684515.9211 | 1211952.6585
33 | 2684407.926 | 1211844.3638 | 2684411.8646 | 1211838.7541 | 2684416.4975 | 1211831.6351
34 | 2684480.6212 | 1211924.2848 | 2684472.0888 | 1211922.2835 | 2684464.0685 | 1211908.6273
35 | 2684480.6212 | 1211924.2848 | 2684481.1697 | 1211924.4135 | 2684485.3076 | 1211935.5912
36 | 2684494.5923 | 1211960.6718 | 2684485.3076 | 1211935.5912
37 | 2684494.5923 | 1211960.6718 | 2684477.5042 | 1211967.0899
38 | 2684462.8424 | 1211972.5967 | 2684477.5042 | 1211967.0899
39 | 2684407.926 | 1211844.3638 | 2684405.151 | 1211848.3161
40 | 2684405.151 | 1211848.3161 | 2684400.2703 | 1211855.2675 | 2684395.3795 | 1211865.7941 | 2684395.1366 | 1211870.8211
41 | 2684394.9921 | 1211873.8115 | 2684395.1366 | 1211870.8211
42 | 2684358.409 | 1211905.6418 | 2684382.6179 | 1211908.4193
43 | 2684428.0831 | 1211978.6531 | 2684427.2199 | 1211974.6828 | 2684423.8085 | 1211964.9948
44 | 2684435.8996 | 1211976.1621 | 2684428.0831 | 1211978.6531
45 | 2684428.0831 | 1211978.6531 | 2684378.0093 | 1211988.1398 | 2684353.3804 | 1211993.063
46 | 2684400.4759 | 1211957.1324 | 2684388.7141 | 1211958.7497 | 2684383.1105 | 1211945.678
47 | 2684435.8996 | 1211976.1621 | 2684437.2735 | 1211980.5622 | 2684446.0354 | 1211978.3848 | 2684462.8424 | 1211972.5967
48 | 2684435.8996 | 1211976.1621 | 2684446.1204 | 1211972.9842
49 | 2684353.3804 | 1211993.063 | 2684339.5187 | 1211995.8339 | 2684321.9265 | 1211999.6655
50 | 2684381.8951 | 1211942.8428 | 2684383.1105 | 1211945.678
51 | 2684297.8135 | 1212044.4096 | 2684297.7039 | 1212036.0359 | 2684300.3406 | 1212024.221 | 2684304.514 | 1212013.3506 | 2684317.1791 | 1212002.756 | 2684321.9265 | 1211999.6655
52 | 2684288.6164 | 1212113.9253 | 2684290.824 | 1212105.0395 | 2684296.1814 | 1212083.5233 | 2684298.0404 | 1212061.6797 | 2684297.8135 | 1212044.4096
53 | 2684297.8135 | 1212044.4096 | 2684288.3677 | 1212044.4429 | 2684272.8794 | 1212027.9243 | 2684267.8412 | 1212011.2274
54 | 2684288.6164 | 1212113.9253 | 2684286.5594 | 1212113.2291 | 2684281.2776 | 1212110.0524 | 2684270.9038 | 1212091.8939 | 2684257.8319 | 1212067.8491 | 2684237.7533 | 1212034.6993 | 2684222.0354 | 1212012.9076 | 2684219.6582 | 1212009.2939
55 | 2684266.6732 | 1212007.3565 | 2684267.8412 | 1212011.2274
56 | 2684219.6582 | 1212009.2939 | 2684206.031 | 1211988.5782
57 | 2684206.031 | 1211988.5782 | 2684205.5207 | 1211987.8024 | 2684198.2586 | 1211975.2584 | 2684195.0848 | 1211962.7053 | 2684192.7038 | 1211953.1988 | 2684181.015 | 1211932.3313 | 2684170.2528 | 1211916.8805 | 2684168.6128 | 1211912.748
58 | 2684279.572 | 1211920.7836 | 2684285.5119 | 1211939.2259
59 | 2684275.942 | 1211909.5132 | 2684279.572 | 1211920.7836
60 | 2684287.5253 | 1211945.4772 | 2684285.5119 | 1211939.2259
61 | 2684275.942 | 1211909.5132 | 2684274.8373 | 1211906.0832 | 2684266.8516 | 1211896.1722
62 | 2684266.8516 | 1211896.1722 | 2684253.2141 | 1211879.247
63 | 2684253.2141 | 1211879.247 | 2684253.1786 | 1211879.2029
64 | 2684243.0559 | 1211869.1657 | 2684249.9989 | 1211875.2566 | 2684253.1786 | 1211879.2029
65 | 2684372.1908 | 1211784.4892 | 2684377.2419 | 1211770.9855
66 | 2684372.1908 | 1211784.4892 | 2684371.165 | 1211787.2314
67 | 2684371.165 | 1211787.2314 | 2684367.9505 | 1211795.8252
68 | 2684367.9505 | 1211795.8252 | 2684367.7278 | 1211796.4204
69 | 2684367.7278 | 1211796.4204 | 2684365.1027 | 1211803.4384
70 | 2684363.2502 | 1211808.3909 | 2684363.2502 | 1211808.3909 | 2684365.1027 | 1211803.4384
71 | 2684363.2502 | 1211808.3909 | 2684352.901 | 1211822.6512
72 | 2684351.9931 | 1211823.9022 | 2684352.901 | 1211822.6512
73 | 2684243.0559 | 1211869.1657 | 2684231.1859 | 1211870.396
74 | 2684243.0559 | 1211869.1657 | 2684242.0311 | 1211839.87
75 | 2684224.0128 | 1211871.1396 | 2684231.1859 | 1211870.396
76 | 2684241.4386 | 1211822.9336 | 2684242.0311 | 1211839.87
77 | 2684224.0128 | 1211871.1396 | 2684209.6212 | 1211872.6313
78 | 2684241.4386 | 1211822.9336 | 2684241.1777 | 1211815.4767
79 | 2684209.6212 | 1211872.6313 | 2684204.5411 | 1211873.1579 | 2684203.8941 | 1211864.3192
80 | 2684241.1777 | 1211815.4767 | 2684240.3536 | 1211791.9173
81 | 2684203.0858 | 1211853.2764 | 2684203.8941 | 1211864.3192
82 | 2684203.0858 | 1211853.2764 | 2684202.8531 | 1211850.0967 | 2684202.2806 | 1211827.6448
83 | 2684201.5338 | 1211798.3525 | 2684202.2806 | 1211827.6448
84 | 2684201.5338 | 1211798.3525 | 2684201.4338 | 1211794.4306
85 | 2684239.7 | 1211773.2332 | 2684240.3536 | 1211791.9173
86 | 2684239.7 | 1211773.2332 | 2684229.7336 | 1211774.4558
87 | 2684201.4338 | 1211794.4306 | 2684201.3692 | 1211791.8954
88 | 2684351.9931 | 1211823.9022 | 2684341.7214 | 1211838.0556
89 | 2684340.5653 | 1211839.6485 | 2684341.7214 | 1211838.0556
90 | 2684340.5653 | 1211839.6485 | 2684329.1801 | 1211855.3364
91 | 2684325.6317 | 1211860.2256 | 2684329.1801 | 1211855.3364
92 | 2684325.6317 | 1211860.2256 | 2684318.6598 | 1211869.8323
93 | 2684312.7573 | 1211877.9654 | 2684318.6598 | 1211869.8323

## bus_geodata
| x | y | coords
0 | 2684254.7113 | 1211711.716
1 | 2684382.6237 | 1211756.5976
2 | 2684248.532 | 1211737.039
3 | 2684413.0122 | 1211769.7554
4 | 2684377.7078 | 1211769.74
5 | 2684244.0863 | 1211755.2576
6 | 2684409.1175 | 1211923.3886
7 | 2684409.1414 | 1211923.4562
8 | 2684402.4333 | 1211904.4759
9 | 2684415.8378 | 1211942.4035
10 | 2684402.4032 | 1211904.3906
11 | 2684415.8624 | 1211942.473
12 | 2684401.1889 | 1211900.9549
13 | 2684420.0901 | 1211954.4352
14 | 2684389.3934 | 1211905.696
15 | 2684394.9345 | 1211875.0045
16 | 2684457.5403 | 1211816.1556
17 | 2684464.1255 | 1211821.7099
18 | 2684437.5459 | 1211799.2916
19 | 2684439.6749 | 1211794.3457
20 | 2684427.8824 | 1211814.1408
21 | 2684440.3668 | 1211792.7383
22 | 2684416.8798 | 1211831.0476
23 | 2684536.2279 | 1211945.0292
24 | 2684532.7519 | 1211936.1519
25 | 2684515.9211 | 1211952.6585
26 | 2684446.2554 | 1211778.8348
27 | 2684416.4975 | 1211831.6351
28 | 2684464.0685 | 1211908.6273
29 | 2684480.6212 | 1211924.2848
30 | 2684485.3076 | 1211935.5912
31 | 2684494.5923 | 1211960.6718
32 | 2684477.5042 | 1211967.0899
33 | 2684407.926 | 1211844.3638
34 | 2684405.151 | 1211848.3161
35 | 2684395.1366 | 1211870.8211
36 | 2684394.9921 | 1211873.8115
37 | 2684382.6179 | 1211908.4193
38 | 2684358.409 | 1211905.6418
39 | 2684423.8085 | 1211964.9948
40 | 2684428.0831 | 1211978.6531
41 | 2684400.4759 | 1211957.1324
42 | 2684435.8996 | 1211976.1621
43 | 2684353.3804 | 1211993.063
44 | 2684383.1105 | 1211945.678
45 | 2684462.8424 | 1211972.5967
46 | 2684446.1204 | 1211972.9842
47 | 2684321.9265 | 1211999.6655
48 | 2684297.8135 | 1212044.4096
49 | 2684288.6164 | 1212113.9253
50 | 2684267.8412 | 1212011.2274
51 | 2684219.6582 | 1212009.2939
52 | 2684381.8951 | 1211942.8428
53 | 2684266.6732 | 1212007.3565
54 | 2684206.031 | 1211988.5782
55 | 2684168.6128 | 1211912.748
56 | 2684523.4836 | 1211917.9614
57 | 2684279.572 | 1211920.7836
58 | 2684285.5119 | 1211939.2259
59 | 2684275.942 | 1211909.5132
60 | 2684287.5253 | 1211945.4772
61 | 2684266.8516 | 1211896.1722
62 | 2684253.2141 | 1211879.247
63 | 2684253.1786 | 1211879.2029
64 | 2684377.2419 | 1211770.9855
65 | 2684372.1908 | 1211784.4892
66 | 2684371.165 | 1211787.2314
67 | 2684367.9505 | 1211795.8252
68 | 2684367.7278 | 1211796.4204
69 | 2684365.1027 | 1211803.4384
70 | 2684363.2502 | 1211808.3909
71 | 2684352.901 | 1211822.6512
72 | 2684243.0559 | 1211869.1657
73 | 2684231.1859 | 1211870.396
74 | 2684242.0311 | 1211839.87
75 | 2684224.0128 | 1211871.1396
76 | 2684241.4386 | 1211822.9336
77 | 2684209.6212 | 1211872.6313
78 | 2684241.1777 | 1211815.4767
79 | 2684203.8941 | 1211864.3192
80 | 2684203.0858 | 1211853.2764
81 | 2684202.2806 | 1211827.6448
82 | 2684201.5338 | 1211798.3525
83 | 2684239.7 | 1211773.2332
84 | 2684240.3536 | 1211791.9173
85 | 2684229.7336 | 1211774.4558
86 | 2684201.3692 | 1211791.8954
87 | 2684201.4338 | 1211794.4306
88 | 2684351.9931 | 1211823.9022
89 | 2684341.7214 | 1211838.0556
90 | 2684340.5653 | 1211839.6485
91 | 2684329.1801 | 1211855.3364
92 | 2684325.6317 | 1211860.2256
93 | 2684318.6598 | 1211869.8323
94 | 2684312.7573 | 1211877.9654
95 | 2684312.3167 | 1211878.5725

## line_std_types
| c_nf_per_km | r_ohm_per_km | x_ohm_per_km | max_i_ka | type | q_mm2 | alpha | voltage_rating
NAYY 4x50 SE | 210 | 0.642 | 0.083 | 0.142 | cs | 50 | 0.00403 | LV
NAYY 4x120 SE | 264 | 0.225 | 0.08 | 0.242 | cs | 120 | 0.00403 | LV
NAYY 4x150 SE | 261 | 0.208 | 0.08 | 0.27 | cs | 150 | 0.00403 | LV
NA2XS2Y 1x95 RM/25 12/20 kV | 216 | 0.313 | 0.132 | 0.252 | cs | 95 | 0.00403 | MV
NA2XS2Y 1x185 RM/25 12/20 kV | 273 | 0.161 | 0.117 | 0.362 | cs | 185 | 0.00403 | MV
NA2XS2Y 1x240 RM/25 12/20 kV | 304 | 0.122 | 0.112 | 0.421 | cs | 240 | 0.00403 | MV
NA2XS2Y 1x95 RM/25 6/10 kV | 315 | 0.313 | 0.123 | 0.249 | cs | 95 | 0.00403 | MV
NA2XS2Y 1x185 RM/25 6/10 kV | 406 | 0.161 | 0.11 | 0.358 | cs | 185 | 0.00403 | MV
NA2XS2Y 1x240 RM/25 6/10 kV | 456 | 0.122 | 0.105 | 0.416 | cs | 240 | 0.00403 | MV
NA2XS2Y 1x150 RM/25 12/20 kV | 250 | 0.206 | 0.116 | 0.319 | cs | 150 | 0.00403 | MV
NA2XS2Y 1x120 RM/25 12/20 kV | 230 | 0.253 | 0.119 | 0.283 | cs | 120 | 0.00403 | MV
NA2XS2Y 1x70 RM/25 12/20 kV | 190 | 0.443 | 0.132 | 0.22 | cs | 70 | 0.00403 | MV
NA2XS2Y 1x150 RM/25 6/10 kV | 360 | 0.206 | 0.11 | 0.315 | cs | 150 | 0.00403 | MV
NA2XS2Y 1x120 RM/25 6/10 kV | 340 | 0.253 | 0.113 | 0.28 | cs | 120 | 0.00403 | MV
NA2XS2Y 1x70 RM/25 6/10 kV | 280 | 0.443 | 0.123 | 0.217 | cs | 70 | 0.00403 | MV
N2XS(FL)2Y 1x120 RM/35 64/110 kV | 112 | 0.153 | 0.166 | 0.366 | cs | 120 | 0.00393 | HV
N2XS(FL)2Y 1x185 RM/35 64/110 kV | 125 | 0.099 | 0.156 | 0.457 | cs | 185 | 0.00393 | HV
N2XS(FL)2Y 1x240 RM/35 64/110 kV | 135 | 0.075 | 0.149 | 0.526 | cs | 240 | 0.00393 | HV
N2XS(FL)2Y 1x300 RM/35 64/110 kV | 144 | 0.06 | 0.144 | 0.588 | cs | 300 | 0.00393 | HV
15-AL1/3-ST1A 0.4 | 11 | 1.8769 | 0.35 | 0.105 | ol | 16 | 0.00403 | LV
24-AL1/4-ST1A 0.4 | 11.25 | 1.2012 | 0.335 | 0.14 | ol | 24 | 0.00403 | LV
48-AL1/8-ST1A 0.4 | 12.2 | 0.5939 | 0.3 | 0.21 | ol | 48 | 0.00403 | LV
94-AL1/15-ST1A 0.4 | 13.2 | 0.306 | 0.29 | 0.35 | ol | 94 | 0.00403 | LV
34-AL1/6-ST1A 10.0 | 9.7 | 0.8342 | 0.36 | 0.17 | ol | 34 | 0.00403 | MV
48-AL1/8-ST1A 10.0 | 10.1 | 0.5939 | 0.35 | 0.21 | ol | 48 | 0.00403 | MV
70-AL1/11-ST1A 10.0 | 10.4 | 0.4132 | 0.339 | 0.29 | ol | 70 | 0.00403 | MV
94-AL1/15-ST1A 10.0 | 10.75 | 0.306 | 0.33 | 0.35 | ol | 94 | 0.00403 | MV
122-AL1/20-ST1A 10.0 | 11.1 | 0.2376 | 0.323 | 0.41 | ol | 122 | 0.00403 | MV
149-AL1/24-ST1A 10.0 | 11.25 | 0.194 | 0.315 | 0.47 | ol | 149 | 0.00403 | MV
34-AL1/6-ST1A 20.0 | 9.15 | 0.8342 | 0.382 | 0.17 | ol | 34 | 0.00403 | MV
48-AL1/8-ST1A 20.0 | 9.5 | 0.5939 | 0.372 | 0.21 | ol | 48 | 0.00403 | MV
70-AL1/11-ST1A 20.0 | 9.7 | 0.4132 | 0.36 | 0.29 | ol | 70 | 0.00403 | MV
94-AL1/15-ST1A 20.0 | 10 | 0.306 | 0.35 | 0.35 | ol | 94 | 0.00403 | MV
122-AL1/20-ST1A 20.0 | 10.3 | 0.2376 | 0.344 | 0.41 | ol | 122 | 0.00403 | MV
149-AL1/24-ST1A 20.0 | 10.5 | 0.194 | 0.337 | 0.47 | ol | 149 | 0.00403 | MV
184-AL1/30-ST1A 20.0 | 10.75 | 0.1571 | 0.33 | 0.535 | ol | 184 | 0.00403 | MV
243-AL1/39-ST1A 20.0 | 11 | 0.1188 | 0.32 | 0.645 | ol | 243 | 0.00403 | MV
48-AL1/8-ST1A 110.0 | 8 | 0.5939 | 0.46 | 0.21 | ol | 48 | 0.00403 | HV
70-AL1/11-ST1A 110.0 | 8.4 | 0.4132 | 0.45 | 0.29 | ol | 70 | 0.00403 | HV
94-AL1/15-ST1A 110.0 | 8.65 | 0.306 | 0.44 | 0.35 | ol | 94 | 0.00403 | HV
122-AL1/20-ST1A 110.0 | 8.5 | 0.2376 | 0.43 | 0.41 | ol | 122 | 0.00403 | HV
149-AL1/24-ST1A 110.0 | 8.75 | 0.194 | 0.41 | 0.47 | ol | 149 | 0.00403 | HV
184-AL1/30-ST1A 110.0 | 8.8 | 0.1571 | 0.4 | 0.535 | ol | 184 | 0.00403 | HV
243-AL1/39-ST1A 110.0 | 9 | 0.1188 | 0.39 | 0.645 | ol | 243 | 0.00403 | HV
305-AL1/39-ST1A 110.0 | 9.2 | 0.0949 | 0.38 | 0.74 | ol | 305 | 0.00403 | HV
490-AL1/64-ST1A 110.0 | 9.75 | 0.059 | 0.37 | 0.96 | ol | 490 | 0.00403 | HV
679-AL1/86-ST1A 110.0 | 9.95 | 0.042 | 0.36 | 1.15 | ol | 679 | 0.00403 | HV
490-AL1/64-ST1A 220.0 | 10 | 0.059 | 0.285 | 0.96 | ol | 490 | 0.00403 | HV
679-AL1/86-ST1A 220.0 | 11.7 | 0.042 | 0.275 | 1.15 | ol | 679 | 0.00403 | HV
490-AL1/64-ST1A 380.0 | 11 | 0.059 | 0.253 | 0.96 | ol | 490 | 0.00403 | HV
679-AL1/86-ST1A 380.0 | 14.6 | 0.042 | 0.25 | 1.15 | ol | 679 | 0.00403 | HV

## trafo_std_types
| i0_percent | pfe_kw | vkr_percent | sn_mva | vn_lv_kv | vn_hv_kv | vk_percent | shift_degree | vector_group | tap_side | tap_neutral | tap_min | tap_max | tap_step_degree | tap_step_percent | tap_phase_shifter
160 MVA 380/110 kV | 0.06 | 60 | 0.25 | 160 | 110 | 380 | 12.2 | 0 | Yy0 | hv | 0 | -9 | 9 | 0 | 1.5 | FALSE
100 MVA 220/110 kV | 0.06 | 55 | 0.26 | 100 | 110 | 220 | 12 | 0 | Yy0 | hv | 0 | -9 | 9 | 0 | 1.5 | FALSE
63 MVA 110/20 kV | 0.04 | 22 | 0.32 | 63 | 20 | 110 | 18 | 150 | YNd5 | hv | 0 | -9 | 9 | 0 | 1.5 | FALSE
40 MVA 110/20 kV | 0.05 | 18 | 0.34 | 40 | 20 | 110 | 16.2 | 150 | YNd5 | hv | 0 | -9 | 9 | 0 | 1.5 | FALSE
25 MVA 110/20 kV | 0.07 | 14 | 0.41 | 25 | 20 | 110 | 12 | 150 | YNd5 | hv | 0 | -9 | 9 | 0 | 1.5 | FALSE
63 MVA 110/10 kV | 0.04 | 22 | 0.32 | 63 | 10 | 110 | 18 | 150 | YNd5 | hv | 0 | -9 | 9 | 0 | 1.5 | FALSE
40 MVA 110/10 kV | 0.05 | 18 | 0.34 | 40 | 10 | 110 | 16.2 | 150 | YNd5 | hv | 0 | -9 | 9 | 0 | 1.5 | FALSE
25 MVA 110/10 kV | 0.07 | 14 | 0.41 | 25 | 10 | 110 | 12 | 150 | YNd5 | hv | 0 | -9 | 9 | 0 | 1.5 | FALSE
0.25 MVA 20/0.4 kV | 0.32 | 0.8 | 1.44 | 0.25 | 0.4 | 20 | 6 | 150 | Yzn5 | hv | 0 | -2 | 2 | 0 | 2.5 | FALSE
0.4 MVA 20/0.4 kV | 0.3375 | 1.35 | 1.425 | 0.4 | 0.4 | 20 | 6 | 150 | Dyn5 | hv | 0 | -2 | 2 | 0 | 2.5 | FALSE
0.63 MVA 20/0.4 kV | 0.2619 | 1.65 | 1.206 | 0.63 | 0.4 | 20 | 6 | 150 | Dyn5 | hv | 0 | -2 | 2 | 0 | 2.5 | FALSE
0.25 MVA 10/0.4 kV | 0.24 | 0.6 | 1.2 | 0.25 | 0.4 | 10 | 4 | 150 | Dyn5 | hv | 0 | -2 | 2 | 0 | 2.5 | FALSE
0.4 MVA 10/0.4 kV | 0.2375 | 0.95 | 1.325 | 0.4 | 0.4 | 10 | 4 | 150 | Dyn5 | hv | 0 | -2 | 2 | 0 | 2.5 | FALSE
0.63 MVA 10/0.4 kV | 0.1873 | 1.18 | 1.0794 | 0.63 | 0.4 | 10 | 4 | 150 | Dyn5 | hv | 0 | -2 | 2 | 0 | 2.5 | FALSE

## trafo3w_std_types
| sn_hv_mva | sn_mv_mva | sn_lv_mva | vn_hv_kv | vn_mv_kv | vn_lv_kv | vk_hv_percent | vk_mv_percent | vk_lv_percent | vkr_hv_percent | vkr_mv_percent | vkr_lv_percent | pfe_kw | i0_percent | shift_mv_degree | shift_lv_degree | vector_group | tap_side | tap_neutral | tap_min | tap_max | tap_step_percent
63/25/38 MVA 110/20/10 kV | 63 | 25 | 38 | 110 | 20 | 10 | 10.4 | 10.4 | 10.4 | 0.28 | 0.32 | 0.35 | 35 | 0.89 | 0 | 0 | YN0yn0yn0 | hv | 0 | -10 | 10 | 1.2
63/25/38 MVA 110/10/10 kV | 63 | 25 | 38 | 110 | 10 | 10 | 10.4 | 10.4 | 10.4 | 0.28 | 0.32 | 0.35 | 35 | 0.89 | 0 | 0 | YN0yn0yn0 | hv | 0 | -10 | 10 | 1.2

## fuse_std_types
| fuse_type | i_rated_a | t_avg | t_min | t_total | x_avg | x_min | x_total
HV 100A | HV 100A | 100 | 0 | [10.0, 3.64, 0.854, 0.281, 0.1, 0.0531, 0.022, 0.01] | [10.0, 4.267, 1.21, 0.403, 0.1, 0.058, 0.022, 0.01] | 0 | [300.0, 350.0, 450.0, 550.0, 700.0, 850.0, 1200.0, 1752.0] | [600.0, 700.0, 900.0, 1150.0, 1665.0, 2000.0, 3000.0, 4313.0]
HV 10A | HV 10A | 10 | 0 | [10.0, 1675.0, 0.344, 0.156, 0.1, 0.0417, 0.0171, 0.01] | [10.0, 1.3, 0.3, 0.155, 0.1, 0.0555, 0.023, 0.01] | 0 | [30.0, 32.0, 35.0, 37.0, 39.0, 50.0, 70.0, 88.0] | [60.0, 70.0, 80.0, 87.0, 94.0, 110.0, 150.0, 216.0]
HV 125A | HV 125A | 125 | 0 | [10.0, 1.82, 0.344, 0.1, 0.0467, 0.0269, 0.01] | [10.0, 2.478, 0.426, 0.1, 0.0427, 0.0211, 0.01] | 0 | [375.0, 500.0, 700.0, 925.0, 1200.0, 1500.0, 2341.0] | [750.0, 1000.0, 1500.0, 2200.0, 3000.0, 4000.0, 5765.0]
HV 160A | HV 160A | 160 | 0 | [10.0, 4.15, 1.03, 0.198, 0.1, 0.051, 0.0172, 0.01] | [10.0, 2.3, 0.734, 0.274, 0.1, 0.046, 0.0177, 0.01] | 0 | [480.0, 550.0, 700.0, 1000.0, 1260.0, 1600.0, 2500.0, 3227.0] | [960.0, 1300.0, 1700.0, 2200.0, 2996.0, 4000.0, 6000.0, 7946.0]
HV 16A | HV 16A | 16 | 0 | [10.0, 0.352, 0.164, 0.1, 0.0649, 0.0342, 0.01] | [10.0, 2.34, 0.722, 0.181, 0.1, 0.055, 0.0296, 0.01] | 0 | [48.0, 60.0, 65.0, 71.0, 80.0, 100.0, 162.0] | [96.0, 110.0, 125.0, 150.0, 168.0, 200.0, 250.0, 398.0]
HV 200A | HV 200A | 200 | 0 | [10.0, 4.267, 1.21, 0.403, 0.1, 0.058, 0.022, 0.01] | [10.0, 3.73, 1.654, 0.328, 0.1, 0.0531, 0.019, 0.01] | 0 | [600.0, 700.0, 900.0, 1150.0, 1665.0, 2000.0, 3000.0, 4313.0] | [1200.0, 1500.0, 1800.0, 2700.0, 3960.0, 5000.0, 7500.0, 10620.0]
HV 20A | HV 20A | 20 | 0 | [10.0, 1.3, 0.3, 0.155, 0.1, 0.0555, 0.023, 0.01] | [10.0, 1.3, 0.161, 0.1, 0.0611, 0.0399, 0.0141, 0.01] | 0 | [60.0, 70.0, 80.0, 87.0, 94.0, 110.0, 150.0, 216.0] | [120.0, 150.0, 200.0, 223.0, 260.0, 300.0, 450.0, 532.0]
HV 25A | HV 25A | 25 | 0 | [10.0, 2.512, 0.833, 0.299, 0.1, 0.0372, 0.0223, 0.01] | [10.0, 3.125, 0.597, 0.198, 0.1, 0.0378, 0.022, 0.01] | 0 | [75.0, 82.0, 90.0, 100.0, 124.0, 170.0, 200.0, 289.0] | [150.0, 170.0, 210.0, 250.0, 294.0, 400.0, 500.0, 711.0]
HV 31.5A | HV 31.5A | 31.5 | 0 | [10.0, 2.34, 0.722, 0.181, 0.1, 0.055, 0.0296, 0.01] | [10.0, 2.84, 0.368, 0.164, 0.1, 0.0621, 0.0378, 0.0195, 0.01] | 0 | [95.0, 110.0, 125.0, 150.0, 165.0, 200.0, 250.0, 390.0] | [189.0, 220.0, 300.0, 350.0, 393.0, 450.0, 530.0, 700.0, 960.0]
HV 40A | HV 40A | 40 | 0 | [10.0, 1.3, 0.161, 0.1, 0.0611, 0.0399, 0.0141, 0.01] | [10.0, 2.05, 0.369, 0.198, 0.1, 0.051, 0.0298, 0.01] | 0 | [120.0, 150.0, 200.0, 223.0, 260.0, 300.0, 450.0, 532.0] | [240.0, 300.0, 400.0, 450.0, 530.0, 650.0, 800.0, 1311.0]
HV 50A | HV 50A | 50 | 0 | [10.0, 3.215, 0.597, 0.198, 0.1, 0.0378, 0.022, 0.01] | [10.0, 3.64, 0.854, 0.281, 0.1, 0.0531, 0.022, 0.01] | 0 | [150.0, 170.0, 210.0, 250.0, 294.0, 400.0, 500.0, 711.0] | [300.0, 350.0, 450.0, 550.0, 700.0, 850.0, 1200.0, 1752.0]
HV 6.3A | HV 6.3A | 6.3 | 0 | [10.0, 1.39, 0.344, 0.168, 0.1, 0.056, 0.0263, 0.01] | [10.0, 1.711, 0.516, 0.198, 0.1, 0.0634, 0.0303, 0.01] | 0 | [19.0, 19.5, 20.4, 20.8, 22.0, 25.0, 32.0, 48.0] | [38.0, 40.0, 43.0, 48.0, 53.0, 60.0, 75.0, 118.0]
HV 63A | HV 63A | 63 | 0 | [10.0, 2.84, 0.368, 0.164, 0.1, 0.0621, 0.0378, 0.0195, 0.01] | [10.0, 1.82, 0.344, 0.1, 0.0467, 0.0269, 0.01] | 0 | [189.0, 220.0, 300.0, 350.0, 393.0, 450.0, 530.0, 700.0, 961.0] | [378.0, 500.0, 700.0, 934.0, 1200.0, 1500.0, 2366.0]
HV 80A | HV 80A | 80 | 0 | [10.0, 2.05, 0.369, 0.198, 0.1, 0.051, 0.0298, 0.01] | [10.0, 4.15, 1.03, 0.198, 0.1, 0.051, 0.0172, 0.01] | 0 | [240.0, 300.0, 400.0, 450.0, 530.0, 650.0, 800.0, 1311.0] | [480.0, 550.0, 700.0, 1000.0, 1260.0, 1600.0, 2500.0, 3227.0]
Siemens NH-1-100 | Siemens NH-1-100 | 100 | [5400.0, 2000.0, 400.0, 20.0, 1.0, 0.2, 0.012, 0.004] | 0 | 0 | [150.0, 190.0, 250.0, 430.0, 900.0, 1250.0, 2700.0, 3600.0] | 0 | 0
Siemens NH-1-125 | Siemens NH-1-125 | 125 | [4800.0, 120.0, 7.0, 0.1, 0.004] | 0 | 0 | [180.0, 400.0, 740.0, 2000.0, 4250.0] | 0 | 0
Siemens NH-1-16 | Siemens NH-1-16 | 16 | [4000.0, 400.0, 2.0, 0.1, 0.04, 0.01] | 0 | 0 | [26.0, 35.0, 75.0, 150.0, 200.0, 300.0] | 0 | 0
Siemens NH-1-160 | Siemens NH-1-160 | 160 | [4800.0, 120.0, 7.0, 0.1, 0.004] | 0 | 0 | [210.0, 500.0, 900.0, 2300.0, 5000.0] | 0 | 0
Siemens NH-1-25 | Siemens NH-1-25 | 25 | [4000.0, 1000.0, 10.0, 0.2, 0.02, 0.01] | 0 | 0 | [40.0, 50.0, 100.0, 210.0, 400.0, 500.0] | 0 | 0
Siemens NH-1-50 | Siemens NH-1-50 | 50 | [4000.0, 40.0, 4.0, 1.0, 0.02, 0.01] | 0 | 0 | [86.0, 200.0, 300.0, 400.0, 1000.0, 1280.0] | 0 | 0
Siemens NH-1-63 | Siemens NH-1-63 | 63 | [4000.0, 100.0, 10.0, 2.0, 0.04, 0.01] | 0 | 0 | [100.0, 200.0, 300.0, 400.0, 1000.0, 1500.0] | 0 | 0
Siemens NH-1-80 | Siemens NH-1-80 | 80 | [4800.0, 120.0, 7.0, 0.1, 0.01] | 0 | 0 | [150.58, 250.0, 450.0, 1150.0, 2470.0] | 0 | 0
Siemens NH-2-1000 | Siemens NH-2-1000 | 1000 | [4800.0, 120.0, 7.0, 0.1, 0.004] | 0 | 0 | [1900.0, 3500.0, 8400.0, 24000.0, 52000.0] | 0 | 0
Siemens NH-2-200 | Siemens NH-2-200 | 200 | [4800.0, 120.0, 7.0, 0.1, 0.004] | 0 | 0 | [280.0, 650.0, 1200.0, 3000.0, 7000.0] | 0 | 0
Siemens NH-2-224 | Siemens NH-2-224 | 224 | [4800.0, 120.0, 7.0, 0.2, 0.04, 0.004] | 0 | 0 | [400.0, 750.0, 1453.0, 3025.0, 4315.0, 7600.0] | 0 | 0
Siemens NH-2-250 | Siemens NH-2-250 | 250 | [4800.0, 120.0, 7.0, 0.1, 0.004] | 0 | 0 | [450.0, 800.0, 1650.0, 4000.0, 8500.0] | 0 | 0
Siemens NH-2-315 | Siemens NH-2-315 | 315 | [4800.0, 120.0, 7.0, 0.1, 0.004] | 0 | 0 | [550.0, 920.0, 1900.0, 5000.0, 11000.0] | 0 | 0
Siemens NH-2-355 | Siemens NH-2-355 | 355 | [4800.0, 120.0, 6.0, 0.1, 0.004] | 0 | 0 | [650.0, 1116.27, 2350.0, 5840.0, 12790.0] | 0 | 0
Siemens NH-2-400 | Siemens NH-2-400 | 400 | [4800.0, 120.0, 7.0, 0.1, 0.004] | 0 | 0 | [720.0, 1350.0, 2800.0, 6500.0, 15000.0] | 0 | 0
Siemens NH-2-425 | Siemens NH-2-425 | 425 | [4800.0, 120.0, 7.0, 0.1, 0.004] | 0 | 0 | [850.0, 1500.0, 3050.0, 7500.0, 16500.0] | 0 | 0
Siemens NH-2-630 | Siemens NH-2-630 | 630 | [4800.0, 120.0, 7.0, 0.1, 0.004] | 0 | 0 | [1200.0, 2000.0, 4800.0, 12000.0, 26000.0] | 0 | 0

## res_bus
| vm_pu | va_degree | p_mw | q_mvar
0 | 0.97974 | -0.38742 | 0 | 0
1 | 0.99019 | -0.18594 | 0 | 0
2 | 0.97904 | -0.40098 | 0.012646 | 0.0031694
3 | 0.9885 | -0.21837 | 0.0033403 | 0.00083716
4 | 0.99128 | -0.16514 | 0.0025585 | 0.00064121
5 | 0.9784 | -0.41348 | 0.0045146 | 0.0011315
6 | 0.98017 | -0.37982 | 0.002138 | 0.00053583
7 | 0.98017 | -0.37987 | 0.0021895 | 0.00054873
8 | 0.9808 | -0.36752 | 0.0025973 | 0.00065093
9 | 0.97957 | -0.39168 | 0.00214 | 0.00053634
10 | 0.98081 | -0.36747 | 0.0025777 | 0.00064604
11 | 0.97956 | -0.39172 | 0.0021889 | 0.00054858
12 | 0.98093 | -0.36512 | 0 | 0
13 | 0.9792 | -0.39885 | 0 | 0
14 | 0.98076 | -0.36847 | 0.0028038 | 0.00070271
15 | 0.98193 | -0.34551 | 0.0032583 | 0.0008166
16 | 0.98557 | -0.27487 | 0.0026169 | 0.00065586
17 | 0.98556 | -0.27524 | 0.0023792 | 0.00059629
18 | 0.9857 | -0.27253 | 0 | 0
19 | 0.98595 | -0.26763 | 0.0090839 | 0.0022766
20 | 0.98489 | -0.28811 | 0.0033454 | 0.00083843
21 | 0.98604 | -0.26595 | 0 | 0
22 | 0.98399 | -0.30548 | 0.0042689 | 0.0010699
23 | 0.97538 | -0.47371 | 0 | 0
24 | 0.97537 | -0.47403 | 0 | 0
25 | 0.97542 | -0.47299 | 0.0083566 | 0.0020944
26 | 0.98679 | -0.25143 | 0 | 0
27 | 0.98396 | -0.30607 | 0.0032953 | 0.00082587
28 | 0.97453 | -0.49057 | 0.0059705 | 0.0014964
29 | 0.97467 | -0.48788 | 0.013647 | 0.0034204
30 | 0.97489 | -0.48339 | 0.010271 | 0.0025741
31 | 0.97564 | -0.46874 | 0 | 0
32 | 0.97632 | -0.45535 | 0.0023883 | 0.00059857
33 | 0.98332 | -0.31861 | 0.0029101 | 0.00072933
34 | 0.98312 | -0.32247 | 0.0019971 | 0.00050052
35 | 0.9821 | -0.34231 | 0.003671 | 0.00092004
36 | 0.98198 | -0.34461 | 0.0030552 | 0.00076572
37 | 0.98068 | -0.37003 | 0.0025988 | 0.00065132
38 | 0.98047 | -0.37407 | 0.0091466 | 0.0022924
39 | 0.9789 | -0.40465 | 0.0038265 | 0.000959
40 | 0.97854 | -0.41174 | 0 | 0
41 | 0.97906 | -0.4015 | 0.003027 | 0.00075863
42 | 0.97818 | -0.41887 | 0 | 0
43 | 0.97734 | -0.43517 | 0.0031393 | 0.00078678
44 | 0.97896 | -0.40355 | 0.0012929 | 0.00032404
45 | 0.97694 | -0.4432 | 0 | 0
46 | 0.97812 | -0.41991 | 0.0053548 | 0.001342
47 | 0.97643 | -0.45316 | 0.0052833 | 0.0013241
48 | 0.97514 | -0.47838 | 0 | 0
49 | 0.97403 | -0.50033 | 0 | 0
50 | 0.97476 | -0.48601 | 0.0016995 | 0.00042592
51 | 0.97202 | -0.53986 | 0.0063094 | 0.0015813
52 | 0.97895 | -0.40372 | 0.0030268 | 0.0007586
53 | 0.97473 | -0.4865 | 0.0066977 | 0.0016786
54 | 0.97178 | -0.54473 | 0.0073218 | 0.001835
55 | 0.97151 | -0.54997 | 0.0033259 | 0.00083355
56 | 0.97533 | -0.47474 | 0.001825 | 0.00045738
57 | 0.97082 | -0.5625 | 0.0035266 | 0.00088386
58 | 0.97062 | -0.56637 | 0.0028847 | 0.00072296
59 | 0.97098 | -0.55937 | 0.0056699 | 0.001421
60 | 0.97058 | -0.56733 | 0.0078943 | 0.0019785
61 | 0.97128 | -0.55334 | 0.0016903 | 0.00042364
62 | 0.97172 | -0.54464 | 0.0029825 | 0.00074749
63 | 0.97172 | -0.54462 | 0.0011096 | 0.0002781
64 | 0.99138 | -0.16315 | 0.0016678 | 0.00041798
65 | 0.99252 | -0.14148 | 0.00090365 | 0.00022648
66 | 0.99275 | -0.13707 | 0.0010873 | 0.0002725
67 | 0.99348 | -0.1232 | 0.0030397 | 0.00076182
68 | 0.99353 | -0.12223 | 0.0024659 | 0.00061801
69 | 0.99414 | -0.11068 | 0.0014237 | 0.00035682
70 | 0.99457 | -0.10249 | 0.0028778 | 0.00072124
71 | 0.99602 | -0.074958 | 0.0027855 | 0.00069811
72 | 0.97207 | -0.53782 | 0 | 0
73 | 0.97178 | -0.54344 | 0.0019926 | 0.00049939
74 | 0.97347 | -0.51012 | 0.0037419 | 0.00093782
75 | 0.97162 | -0.54658 | 0.0020073 | 0.00050308
76 | 0.97434 | -0.49297 | 0.0018234 | 0.000457
77 | 0.97133 | -0.55234 | 0.001769 | 0.00044336
78 | 0.97474 | -0.48519 | 0.0036198 | 0.00090721
79 | 0.97107 | -0.55744 | 0.0029061 | 0.00072833
80 | 0.9709 | -0.56089 | 0.0019551 | 0.00048999
81 | 0.97054 | -0.56797 | 0.0031909 | 0.00079973
82 | 0.97022 | -0.57433 | 0.0069017 | 0.0017297
83 | 0.97721 | -0.43667 | 0 | 0
84 | 0.97607 | -0.45906 | 0.0050505 | 0.0012658
85 | 0.97718 | -0.43726 | 0.0032029 | 0.00080273
86 | 0.9702 | -0.57479 | 0.0023259 | 0.00058292
87 | 0.9702 | -0.57468 | 0.002494 | 0.00062506
88 | 0.99615 | -0.072521 | 0.0039644 | 0.00099358
89 | 0.99763 | -0.044595 | 0.0038087 | 0.00095456
90 | 0.9978 | -0.041413 | 0.002211 | 0.00055412
91 | 0.99947 | -0.0098867 | 0.0023593 | 0.00059128
92 | 1 | 0 | -0.29419 | -0.075449
93 | 0.99994 | -0.0011435 | 0.0029201 | 0.00073185
94 | 0.99992 | -0.0016001 | 0.0026063 | 0.00065321
95 | 0.99998 | 149.9956 | 0 | 0

## res_line
| p_from_mw | q_from_mvar | p_to_mw | q_to_mvar | pl_mw | ql_mvar | i_from_ka | i_to_ka | i_ka | vm_from_pu | va_from_degree | vm_to_pu | va_to_degree | loading_percent
0 | -0.086418 | -0.021855 | 0.087262 | 0.02238 | 0.00084393 | 0.00052516 | 0.13132 | 0.13132 | 0.13132 | 0.97974 | -0.38742 | 0.99019 | -0.18594 | 12.0258
1 | 0.086418 | 0.021855 | -0.086362 | -0.02182 | 5.619e-05 | 3.4978e-05 | 0.13132 | 0.13132 | 0.13132 | 0.97974 | -0.38742 | 0.97904 | -0.40098 | 12.0259
2 | 0.16616 | 0.04232 | -0.1659 | -0.042155 | 0.00025951 | 0.00016481 | 0.24994 | 0.24994 | 0.24994 | 0.99019 | -0.18594 | 0.9885 | -0.21837 | 22.8885
3 | -0.25342 | -0.0647 | 0.25368 | 0.064863 | 0.00025495 | 0.00016263 | 0.38126 | 0.38126 | 0.38126 | 0.99019 | -0.18594 | 0.99128 | -0.16514 | 34.9137
4 | 0.073716 | 0.01865 | -0.073672 | -0.018623 | 4.4188e-05 | 2.7809e-05 | 0.1121 | 0.1121 | 0.1121 | 0.97904 | -0.40098 | 0.9784 | -0.41348 | 15.3986
5 | 0.16256 | 0.041318 | -0.1623 | -0.041154 | 0.00025838 | 0.00016404 | 0.24491 | 0.24491 | 0.24491 | 0.9885 | -0.21837 | 0.98679 | -0.25143 | 22.428
6 | -0.25624 | -0.065504 | 0.25626 | 0.06552 | 2.4651e-05 | 1.5725e-05 | 0.3851 | 0.3851 | 0.3851 | 0.99128 | -0.16514 | 0.99138 | -0.16315 | 35.2654
7 | 0.069157 | 0.017491 | -0.06908 | -0.017442 | 7.6843e-05 | 4.8947e-05 | 0.10524 | 0.10524 | 0.10524 | 0.9784 | -0.41348 | 0.97721 | -0.43667 | 28.911
8 | 0.099718 | 0.025148 | -0.099718 | -0.025148 | 2.055e-07 | 1.288e-07 | 0.15144 | 0.15144 | 0.15144 | 0.98017 | -0.37982 | 0.98017 | -0.37987 | 13.8681
9 | -0.10186 | -0.025684 | 0.10192 | 0.025722 | 5.9996e-05 | 3.7638e-05 | 0.15469 | 0.15469 | 0.15469 | 0.98017 | -0.37982 | 0.9808 | -0.36752 | 14.1653
10 | 0.097528 | 0.024599 | -0.097473 | -0.024565 | 5.5108e-05 | 3.451e-05 | 0.14812 | 0.14812 | 0.14812 | 0.98017 | -0.37987 | 0.97957 | -0.39168 | 13.5637
11 | -0.10451 | -0.026373 | 0.10451 | 0.026373 | 2.8459e-07 | 1.7871e-07 | 0.15863 | 0.15863 | 0.15863 | 0.9808 | -0.36752 | 0.98081 | -0.36747 | 14.5261
12 | 0.095333 | 0.024029 | -0.095333 | -0.024029 | 1.9338e-07 | 1.2098e-07 | 0.14487 | 0.14487 | 0.14487 | 0.97957 | -0.39168 | 0.97956 | -0.39172 | 13.266
13 | -0.10709 | -0.027019 | 0.1071 | 0.027027 | 1.2033e-05 | 7.5633e-06 | 0.16254 | 0.16254 | 0.16254 | 0.98081 | -0.36747 | 0.98093 | -0.36512 | 14.8843
14 | 0.093144 | 0.02348 | -0.093112 | -0.02346 | 3.1772e-05 | 1.9855e-05 | 0.14154 | 0.14154 | 0.14154 | 0.97956 | -0.39172 | 0.9792 | -0.39885 | 12.9616
15 | 0.014554 | 0.003649 | -0.014552 | -0.0036477 | 2.3239e-06 | 1.3268e-06 | 0.022079 | 0.022079 | 0.022079 | 0.98093 | -0.36512 | 0.98076 | -0.36847 | 6.0655
16 | -0.12166 | -0.030676 | 0.12177 | 0.030748 | 0.00011433 | 7.2153e-05 | 0.18461 | 0.18461 | 0.18461 | 0.98093 | -0.36512 | 0.98193 | -0.34551 | 16.9061
17 | 0.0073481 | 0.0018415 | -0.0073472 | -0.0018412 | 9.2576e-07 | 3.4347e-07 | 0.011166 | 0.011166 | 0.011166 | 0.9792 | -0.39885 | 0.97906 | -0.4015 | 3.0677
18 | 0.085764 | 0.021619 | -0.08574 | -0.021604 | 2.3786e-05 | 1.4801e-05 | 0.13037 | 0.13037 | 0.13037 | 0.9792 | -0.39885 | 0.9789 | -0.40465 | 11.939
19 | 0.011748 | 0.002945 | -0.011747 | -0.0029445 | 8.7003e-07 | 4.6467e-07 | 0.017825 | 0.017825 | 0.017825 | 0.98076 | -0.36847 | 0.98068 | -0.37003 | 4.8969
20 | -0.12503 | -0.031564 | 0.12504 | 0.031568 | 5.3642e-06 | 3.3878e-06 | 0.18955 | 0.18955 | 0.18955 | 0.98193 | -0.34551 | 0.98198 | -0.34461 | 17.3582
21 | 0.0023793 | 0.00059621 | -0.0023792 | -0.00059629 | 4.1687e-08 | -8.3102e-08 | 0.0035922 | 0.0035922 | 0.0035922 | 0.98557 | -0.27487 | 0.98556 | -0.27524 | 0.98687
22 | -0.0049962 | -0.0012521 | 0.0049968 | 0.0012521 | 5.5811e-07 | 2.382e-08 | 0.0075432 | 0.0075431 | 0.0075432 | 0.98557 | -0.27487 | 0.9857 | -0.27253 | 2.0723
23 | -0.15306 | -0.038775 | 0.15309 | 0.038797 | 3.598e-05 | 2.2822e-05 | 0.2312 | 0.2312 | 0.2312 | 0.9857 | -0.27253 | 0.98595 | -0.26763 | 21.1726
24 | 0.14806 | 0.037523 | -0.14795 | -0.037452 | 0.00011078 | 7.0225e-05 | 0.22366 | 0.22366 | 0.22366 | 0.9857 | -0.27253 | 0.98489 | -0.28811 | 20.4819
25 | -0.16218 | -0.041074 | 0.16219 | 0.041082 | 1.3121e-05 | 8.3302e-06 | 0.24491 | 0.24491 | 0.24491 | 0.98595 | -0.26763 | 0.98604 | -0.26595 | 22.4281
26 | 0.1446 | 0.036614 | -0.14448 | -0.036538 | 0.0001205 | 7.635e-05 | 0.21861 | 0.21861 | 0.21861 | 0.98489 | -0.28811 | 0.98399 | -0.30548 | 20.019
27 | -0.16219 | -0.041082 | 0.1623 | 0.041154 | 0.00011318 | 7.1857e-05 | 0.24491 | 0.24491 | 0.24491 | 0.98604 | -0.26595 | 0.98679 | -0.25143 | 22.4281
28 | 0.14021 | 0.035468 | -0.14021 | -0.035465 | 3.9438e-06 | 2.4973e-06 | 0.21215 | 0.21215 | 0.21215 | 0.98399 | -0.30548 | 0.98396 | -0.30607 | 19.4279
29 | 0.001825 | 0.00045705 | -0.001825 | -0.00045715 | 2.7704e-08 | -1.0123e-07 | 0.0027841 | 0.0027842 | 0.0027842 | 0.97538 | -0.47371 | 0.97537 | -0.47403 | 0.76488
30 | -0.001825 | -0.00045705 | 0.0018251 | 0.00045682 | 6.3052e-08 | -2.3041e-07 | 0.0027841 | 0.002784 | 0.0027841 | 0.97538 | -0.47371 | 0.97542 | -0.47299 | 0.76486
31 | 0.001825 | 0.00045715 | -0.001825 | -0.00045738 | 6.155e-08 | -2.2487e-07 | 0.0027842 | 0.0027842 | 0.0027842 | 0.97537 | -0.47403 | 0.97533 | -0.47474 | 0.7649
32 | -0.010182 | -0.0025512 | 0.010184 | 0.0025522 | 2.0612e-06 | 1.0347e-06 | 0.015532 | 0.015532 | 0.015532 | 0.97542 | -0.47299 | 0.97564 | -0.46874 | 4.2671
33 | 0.13692 | 0.034639 | -0.13683 | -0.034587 | 8.234e-05 | 5.2113e-05 | 0.20717 | 0.20717 | 0.20717 | 0.98396 | -0.30607 | 0.98332 | -0.31861 | 18.9716
34 | -0.0059705 | -0.0014964 | 0.0059713 | 0.0014965 | 7.6671e-07 | 1.8413e-07 | 0.0091164 | 0.0091163 | 0.0091164 | 0.97453 | -0.49057 | 0.97467 | -0.48788 | 2.5045
35 | -0.019619 | -0.0049169 | 0.019623 | 0.0049194 | 4.1993e-06 | 2.5319e-06 | 0.029952 | 0.029952 | 0.029952 | 0.97467 | -0.48788 | 0.97489 | -0.48339 | 8.2285
36 | -0.029894 | -0.0074935 | 0.029915 | 0.0075066 | 2.088e-05 | 1.3029e-05 | 0.045628 | 0.045628 | 0.045628 | 0.97489 | -0.48339 | 0.97564 | -0.46874 | 12.5353
37 | -0.040098 | -0.010059 | 0.040124 | 0.010075 | 2.5605e-05 | 1.6159e-05 | 0.06116 | 0.06116 | 0.06116 | 0.97564 | -0.46874 | 0.97632 | -0.45535 | 16.8023
38 | -0.042512 | -0.010674 | 0.042537 | 0.010689 | 2.4662e-05 | 1.5588e-05 | 0.0648 | 0.0648 | 0.0648 | 0.97632 | -0.45535 | 0.97694 | -0.4432 | 17.8023
39 | 0.13392 | 0.033858 | -0.1339 | -0.033842 | 2.4818e-05 | 1.57e-05 | 0.20277 | 0.20277 | 0.20277 | 0.98332 | -0.31861 | 0.98312 | -0.32247 | 18.5683
40 | 0.1319 | 0.033342 | -0.13178 | -0.033262 | 0.00012535 | 7.9267e-05 | 0.19974 | 0.19974 | 0.19974 | 0.98312 | -0.32247 | 0.9821 | -0.34231 | 18.2915
41 | 0.1281 | 0.032342 | -0.12809 | -0.032333 | 1.4111e-05 | 8.9176e-06 | 0.19418 | 0.19418 | 0.19418 | 0.9821 | -0.34231 | 0.98198 | -0.34461 | 17.7822
42 | 0.0091484 | 0.0022932 | -0.0091466 | -0.0022924 | 1.7608e-06 | 8.1952e-07 | 0.013881 | 0.013881 | 0.013881 | 0.98068 | -0.37003 | 0.98047 | -0.37407 | 3.8136
43 | 0.081914 | 0.020645 | -0.081886 | -0.020627 | 2.7799e-05 | 1.7251e-05 | 0.12456 | 0.12456 | 0.12456 | 0.9789 | -0.40465 | 0.97854 | -0.41174 | 11.4064
44 | 0.047958 | 0.012073 | -0.047942 | -0.012062 | 1.6327e-05 | 1.0346e-05 | 0.072946 | 0.072946 | 0.072946 | 0.97854 | -0.41174 | 0.97818 | -0.41887 | 20.0402
45 | 0.033928 | 0.0085547 | -0.03389 | -0.0085323 | 3.7999e-05 | 2.241e-05 | 0.051612 | 0.051612 | 0.051612 | 0.97854 | -0.41174 | 0.97734 | -0.43517 | 7.0896
46 | 0.0043202 | 0.0010826 | -0.0043198 | -0.0010826 | 4.2188e-07 | -5.8121e-08 | 0.006566 | 0.0065661 | 0.0065661 | 0.97906 | -0.4015 | 0.97896 | -0.40355 | 1.8039
47 | 0.042586 | 0.01072 | -0.042537 | -0.010689 | 4.9466e-05 | 3.1264e-05 | 0.0648 | 0.0648 | 0.0648 | 0.97818 | -0.41887 | 0.97694 | -0.4432 | 17.8023
48 | 0.0053551 | 0.0013421 | -0.0053548 | -0.001342 | 2.6636e-07 | 3.6117e-08 | 0.0081462 | 0.0081462 | 0.0081462 | 0.97818 | -0.41887 | 0.97812 | -0.41991 | 2.238
49 | 0.030751 | 0.0077455 | -0.030725 | -0.007729 | 2.6435e-05 | 1.6516e-05 | 0.046833 | 0.046833 | 0.046833 | 0.97734 | -0.43517 | 0.97643 | -0.45316 | 12.8661
50 | 0.0030269 | 0.00075858 | -0.0030268 | -0.0007586 | 2.4486e-08 | -2.3113e-08 | 0.0046008 | 0.0046008 | 0.0046008 | 0.97896 | -0.40355 | 0.97895 | -0.40372 | 1.264
51 | 0.025441 | 0.0064049 | -0.025411 | -0.006386 | 3.0626e-05 | 1.8922e-05 | 0.038781 | 0.038782 | 0.038782 | 0.97643 | -0.45316 | 0.97514 | -0.47838 | 10.6543
52 | 0.01701 | 0.00428 | -0.016992 | -0.0042695 | 1.7827e-05 | 1.053e-05 | 0.025963 | 0.025963 | 0.025963 | 0.97514 | -0.47838 | 0.97403 | -0.50033 | 7.1327
53 | 0.0084004 | 0.0021059 | -0.0083974 | -0.0021046 | 3.0521e-06 | 1.3357e-06 | 0.012819 | 0.012819 | 0.012819 | 0.97514 | -0.47838 | 0.97476 | -0.48601 | 3.5217
54 | 0.016992 | 0.0042695 | -0.01696 | -0.0042506 | 3.1994e-05 | 1.8904e-05 | 0.025963 | 0.025964 | 0.025964 | 0.97403 | -0.50033 | 0.97202 | -0.53986 | 7.1329
55 | 0.0066979 | 0.0016787 | -0.0066977 | -0.0016786 | 1.5851e-07 | 5.1049e-08 | 0.010225 | 0.010225 | 0.010225 | 0.97476 | -0.48601 | 0.97473 | -0.4865 | 2.809
56 | 0.010651 | 0.0026693 | -0.010648 | -0.002668 | 2.472e-06 | 1.2748e-06 | 0.016305 | 0.016305 | 0.016305 | 0.97202 | -0.53986 | 0.97178 | -0.54473 | 4.4794
57 | 0.0033267 | 0.00083302 | -0.0033259 | -0.00083355 | 8.3064e-07 | -5.2571e-07 | 0.0050937 | 0.0050941 | 0.0050941 | 0.97178 | -0.54473 | 0.97151 | -0.54997 | 1.3995
58 | 0.010781 | 0.0027026 | -0.010779 | -0.0027016 | 1.9841e-06 | 1.0303e-06 | 0.016525 | 0.016525 | 0.016525 | 0.97082 | -0.5625 | 0.97062 | -0.56637 | 4.5399
59 | -0.014308 | -0.0035865 | 0.01431 | 0.0035877 | 2.1355e-06 | 1.2203e-06 | 0.021931 | 0.021931 | 0.021931 | 0.97082 | -0.5625 | 0.97098 | -0.55937 | 6.0249
60 | 0.0078946 | 0.0019786 | -0.0078943 | -0.0019785 | 3.6075e-07 | 1.4971e-07 | 0.012103 | 0.012103 | 0.012103 | 0.97062 | -0.56637 | 0.97058 | -0.56733 | 3.325
61 | -0.01998 | -0.0050087 | 0.019986 | 0.0050122 | 5.7419e-06 | 3.4727e-06 | 0.03062 | 0.03062 | 0.03062 | 0.97098 | -0.55937 | 0.97128 | -0.55334 | 8.412
62 | -0.021676 | -0.0054358 | 0.021685 | 0.0054413 | 8.9892e-06 | 5.4839e-06 | 0.033209 | 0.033209 | 0.033209 | 0.97128 | -0.55334 | 0.97172 | -0.54464 | 9.1234
63 | -0.024668 | -0.0061888 | 0.024668 | 0.0061888 | 3.032e-08 | 1.8703e-08 | 0.037776 | 0.037776 | 0.037776 | 0.97172 | -0.54464 | 0.97172 | -0.54462 | 10.3781
64 | -0.025777 | -0.0064669 | 0.025786 | 0.0064721 | 8.3588e-06 | 5.1724e-06 | 0.039475 | 0.039475 | 0.039475 | 0.97172 | -0.54462 | 0.97207 | -0.53782 | 10.8449
65 | -0.25793 | -0.065938 | 0.2582 | 0.06611 | 0.00027075 | 0.00017272 | 0.3876 | 0.3876 | 0.3876 | 0.99138 | -0.16315 | 0.99252 | -0.14148 | 35.4946
66 | -0.2591 | -0.066337 | 0.25916 | 0.066372 | 5.5367e-05 | 3.5321e-05 | 0.38896 | 0.38896 | 0.38896 | 0.99252 | -0.14148 | 0.99275 | -0.13707 | 35.6187
67 | -0.26025 | -0.066645 | 0.26042 | 0.066756 | 0.00017497 | 0.00011162 | 0.39059 | 0.39059 | 0.39059 | 0.99275 | -0.13707 | 0.99348 | -0.1232 | 35.7679
68 | -0.26346 | -0.067518 | 0.26347 | 0.067526 | 1.2404e-05 | 7.9136e-06 | 0.39514 | 0.39514 | 0.39514 | 0.99348 | -0.1232 | 0.99353 | -0.12223 | 36.1848
69 | -0.26594 | -0.068144 | 0.26609 | 0.068239 | 0.00014898 | 9.5058e-05 | 0.39883 | 0.39883 | 0.39883 | 0.99353 | -0.12223 | 0.99414 | -0.11068 | 36.523
70 | -0.26751 | -0.068596 | 0.26762 | 0.068664 | 0.00010626 | 6.7803e-05 | 0.40096 | 0.40096 | 0.40096 | 0.99414 | -0.11068 | 0.99457 | -0.10249 | 36.7182
71 | -0.2705 | -0.069385 | 0.27086 | 0.069616 | 0.00036174 | 0.00023083 | 0.40527 | 0.40527 | 0.40527 | 0.99457 | -0.10249 | 0.99602 | -0.074958 | 37.1124
72 | -0.27364 | -0.070314 | 0.27368 | 0.070335 | 3.2389e-05 | 2.0669e-05 | 0.40943 | 0.40943 | 0.40943 | 0.99602 | -0.074958 | 0.99615 | -0.072521 | 37.4935
73 | 0.025575 | 0.006421 | -0.025568 | -0.0064167 | 6.8605e-06 | 4.2428e-06 | 0.039154 | 0.039154 | 0.039154 | 0.97207 | -0.53782 | 0.97178 | -0.54344 | 10.7566
74 | -0.051361 | -0.012893 | 0.051429 | 0.012936 | 6.7962e-05 | 4.3132e-05 | 0.078629 | 0.078629 | 0.078629 | 0.97207 | -0.53782 | 0.97347 | -0.51012 | 21.6015
75 | 0.023576 | 0.0059173 | -0.023572 | -0.0059152 | 3.5249e-06 | 2.1666e-06 | 0.036103 | 0.036103 | 0.036103 | 0.97178 | -0.54344 | 0.97162 | -0.54658 | 9.9184
76 | -0.055171 | -0.013874 | 0.055216 | 0.013903 | 4.5215e-05 | 2.8726e-05 | 0.084349 | 0.084349 | 0.084349 | 0.97347 | -0.51012 | 0.97434 | -0.49297 | 23.1728
77 | 0.021565 | 0.0054121 | -0.021559 | -0.0054085 | 5.919e-06 | 3.609e-06 | 0.033029 | 0.033029 | 0.033029 | 0.97162 | -0.54658 | 0.97133 | -0.55234 | 9.0739
78 | -0.057039 | -0.01436 | 0.057061 | 0.014373 | 2.1244e-05 | 1.3503e-05 | 0.087134 | 0.087134 | 0.087134 | 0.97434 | -0.49297 | 0.97474 | -0.48519 | 23.9378
79 | 0.01979 | 0.0049651 | -0.019785 | -0.0049622 | 4.8155e-06 | 2.9091e-06 | 0.030319 | 0.030319 | 0.030319 | 0.97133 | -0.55234 | 0.97107 | -0.55744 | 8.3294
80 | -0.06068 | -0.01528 | 0.060756 | 0.015329 | 7.59e-05 | 4.8282e-05 | 0.09266 | 0.09266 | 0.09266 | 0.97474 | -0.48519 | 0.97607 | -0.45906 | 25.4559
81 | 0.016879 | 0.0042339 | -0.016876 | -0.0042322 | 2.778e-06 | 1.6409e-06 | 0.025866 | 0.025866 | 0.025866 | 0.97107 | -0.55744 | 0.9709 | -0.56089 | 7.106
82 | 0.014921 | 0.0037422 | -0.014916 | -0.0037393 | 5.0303e-06 | 2.9023e-06 | 0.022869 | 0.02287 | 0.02287 | 0.9709 | -0.56089 | 0.97054 | -0.56797 | 6.2829
83 | 0.011725 | 0.0029396 | -0.011722 | -0.0029377 | 3.5512e-06 | 1.9108e-06 | 0.017977 | 0.017977 | 0.017977 | 0.97054 | -0.56797 | 0.97022 | -0.57433 | 4.9389
84 | 0.00482 | 0.001208 | -0.0048199 | -0.001208 | 8.0396e-08 | 3.0047e-09 | 0.0073923 | 0.0073924 | 0.0073924 | 0.97022 | -0.57433 | 0.9702 | -0.57468 | 2.0309
85 | 0.065877 | 0.016639 | -0.065807 | -0.016594 | 7.0612e-05 | 4.4958e-05 | 0.10036 | 0.10036 | 0.10036 | 0.97721 | -0.43667 | 0.97607 | -0.45906 | 27.5711
86 | 0.003203 | 0.00080266 | -0.0032029 | -0.00080273 | 8.9571e-08 | -6.8468e-08 | 0.0048773 | 0.0048773 | 0.0048773 | 0.97721 | -0.43667 | 0.97718 | -0.43726 | 1.3399
87 | -0.0023259 | -0.00058292 | 0.0023259 | 0.0005829 | 1.2102e-08 | -2.3572e-08 | 0.0035672 | 0.0035672 | 0.0035672 | 0.9702 | -0.57479 | 0.9702 | -0.57468 | 0.98001
88 | -0.27764 | -0.071328 | 0.27802 | 0.071569 | 0.00037712 | 0.00024067 | 0.41535 | 0.41535 | 0.41535 | 0.99615 | -0.072521 | 0.99763 | -0.044595 | 38.0358
89 | -0.28183 | -0.072523 | 0.28187 | 0.072551 | 4.3612e-05 | 2.7835e-05 | 0.42103 | 0.42103 | 0.42103 | 0.99763 | -0.044595 | 0.9978 | -0.041413 | 38.556
90 | -0.28408 | -0.073105 | 0.28452 | 0.073384 | 0.00043627 | 0.00027845 | 0.42433 | 0.42433 | 0.42433 | 0.9978 | -0.041413 | 0.99947 | -0.0098867 | 38.8579
91 | -0.28688 | -0.073975 | 0.28701 | 0.074063 | 0.00013823 | 8.8227e-05 | 0.42784 | 0.42784 | 0.42784 | 0.99947 | -0.0098867 | 1 | 0 | 39.1795
92 | 0.0055268 | 0.001385 | -0.0055265 | -0.001385 | 3.0105e-07 | 3.6958e-08 | 0.0082239 | 0.008224 | 0.008224 | 1 | 0 | 0.99994 | -0.0011435 | 2.2593
93 | 0.0026064 | 0.00065311 | -0.0026063 | -0.00065321 | 5.669e-08 | -9.5538e-08 | 0.0038785 | 0.0038786 | 0.0038786 | 0.99994 | -0.0011435 | 0.99992 | -0.0016001 | 1.0655

## res_trafo
| p_hv_mw | q_hv_mvar | p_lv_mw | q_lv_mvar | pl_mw | ql_mvar | i_hv_ka | i_lv_ka | vm_hv_pu | va_hv_degree | vm_lv_pu | va_lv_degree | loading_percent
0 | -1.2729e-15 | -1.3162e-15 | 0.00165 | 1.2699e-07 | 0.00165 | 1.2699e-07 | 5.2857e-17 | 0.0023815 | 0.99998 | 149.9956 | 1 | 0 | 0.2619

## res_ext_grid
| p_mw | q_mvar
0 | 0.29868 | 0.076574

## res_load
| p_mw | q_mvar
0 | 0.012646 | 0.0031694
1 | 0.0033403 | 0.00083716
2 | 0.0025585 | 0.00064121
3 | 0.0045146 | 0.0011315
4 | 0.002138 | 0.00053583
5 | 0.0021895 | 0.00054873
6 | 0.0025973 | 0.00065093
7 | 0.00214 | 0.00053634
8 | 0.0025777 | 0.00064604
9 | 0.0021889 | 0.00054858
10 | 0.0028038 | 0.00070271
11 | 0.0032583 | 0.0008166
12 | 0.0026169 | 0.00065586
13 | 0.0023792 | 0.00059629
14 | 0.0090839 | 0.0022766
15 | 0.0033454 | 0.00083843
16 | 0.0042689 | 0.0010699
17 | 0.0083566 | 0.0020944
18 | 0.0032953 | 0.00082587
19 | 0.0059705 | 0.0014964
20 | 0.013647 | 0.0034204
21 | 0.010271 | 0.0025741
22 | 0.0023883 | 0.00059857
23 | 0.0029101 | 0.00072933
24 | 0.0019971 | 0.00050052
25 | 0.003671 | 0.00092004
26 | 0.0030552 | 0.00076572
27 | 0.0025988 | 0.00065132
28 | 0.0091466 | 0.0022924
29 | 0.0038265 | 0.000959
30 | 0.003027 | 0.00075863
31 | 0.0031393 | 0.00078678
32 | 0.0012929 | 0.00032404
33 | 0.0053548 | 0.001342
34 | 0.0052833 | 0.0013241
35 | 0.0016995 | 0.00042592
36 | 0.0063094 | 0.0015813
37 | 0.0030268 | 0.0007586
38 | 0.0066977 | 0.0016786
39 | 0.0073218 | 0.001835
40 | 0.0033259 | 0.00083355
41 | 0.001825 | 0.00045738
42 | 0.0035266 | 0.00088386
43 | 0.0028847 | 0.00072296
44 | 0.0056699 | 0.001421
45 | 0.0078943 | 0.0019785
46 | 0.0016903 | 0.00042364
47 | 0.0029825 | 0.00074749
48 | 0.0011096 | 0.0002781
49 | 0.0016678 | 0.00041798
50 | 0.00090365 | 0.00022648
51 | 0.0010873 | 0.0002725
52 | 0.0030397 | 0.00076182
53 | 0.0024659 | 0.00061801
54 | 0.0014237 | 0.00035682
55 | 0.0028778 | 0.00072124
56 | 0.0027855 | 0.00069811
57 | 0.0019926 | 0.00049939
58 | 0.0037419 | 0.00093782
59 | 0.0020073 | 0.00050308
60 | 0.0018234 | 0.000457
61 | 0.001769 | 0.00044336
62 | 0.0036198 | 0.00090721
63 | 0.0029061 | 0.00072833
64 | 0.0019551 | 0.00048999
65 | 0.0031909 | 0.00079973
66 | 0.0069017 | 0.0017297
67 | 0.0050505 | 0.0012658
68 | 0.0032029 | 0.00080273
69 | 0.0023259 | 0.00058292
70 | 0.002494 | 0.00062506
71 | 0.0039644 | 0.00099358
72 | 0.0038087 | 0.00095456
73 | 0.002211 | 0.00055412
74 | 0.0023593 | 0.00059128
75 | 0.0044924 | 0.0011259
76 | 0.0029201 | 0.00073185
77 | 0.0026063 | 0.00065321

## dtypes
| element | column | dtype
0 | bus | name | object
1 | bus | vn_kv | float64
2 | bus | type | object
3 | bus | zone | object
4 | bus | in_service | bool
5 | load | name | object
6 | load | bus | uint32
7 | load | p_mw | float64
8 | load | q_mvar | float64
9 | load | const_z_percent | float64
10 | load | const_i_percent | float64
11 | load | sn_mva | float64
12 | load | scaling | float64
13 | load | in_service | bool
14 | load | type | object
15 | ext_grid | name | object
16 | ext_grid | bus | uint32
17 | ext_grid | vm_pu | float64
18 | ext_grid | va_degree | float64
19 | ext_grid | slack_weight | float64
20 | ext_grid | in_service | bool
21 | line | name | object
22 | line | std_type | object
23 | line | from_bus | uint32
24 | line | to_bus | uint32
25 | line | length_km | float64
26 | line | r_ohm_per_km | float64
27 | line | x_ohm_per_km | float64
28 | line | c_nf_per_km | float64
29 | line | g_us_per_km | float64
30 | line | max_i_ka | float64
31 | line | df | float64
32 | line | parallel | uint32
33 | line | type | object
34 | line | in_service | bool
35 | trafo | name | object
36 | trafo | std_type | object
37 | trafo | hv_bus | uint32
38 | trafo | lv_bus | uint32
39 | trafo | sn_mva | float64
40 | trafo | vn_hv_kv | float64
41 | trafo | vn_lv_kv | float64
42 | trafo | vk_percent | float64
43 | trafo | vkr_percent | float64
44 | trafo | pfe_kw | float64
45 | trafo | i0_percent | float64
46 | trafo | shift_degree | float64
47 | trafo | tap_side | object
48 | trafo | tap_neutral | int32
49 | trafo | tap_min | int32
50 | trafo | tap_max | int32
51 | trafo | tap_step_percent | float64
52 | trafo | tap_step_degree | float64
53 | trafo | tap_pos | int32
54 | trafo | tap_phase_shifter | bool
55 | trafo | parallel | uint32
56 | trafo | df | float64
57 | trafo | in_service | bool
58 | line_geodata | coords | object
59 | bus_geodata | x | float64
60 | bus_geodata | y | float64
61 | bus_geodata | coords | object
62 | res_bus | vm_pu | float64
63 | res_bus | va_degree | float64
64 | res_bus | p_mw | float64
65 | res_bus | q_mvar | float64
66 | res_line | p_from_mw | float64
67 | res_line | q_from_mvar | float64
68 | res_line | p_to_mw | float64
69 | res_line | q_to_mvar | float64
70 | res_line | pl_mw | float64
71 | res_line | ql_mvar | float64
72 | res_line | i_from_ka | float64
73 | res_line | i_to_ka | float64
74 | res_line | i_ka | float64
75 | res_line | vm_from_pu | float64
76 | res_line | va_from_degree | float64
77 | res_line | vm_to_pu | float64
78 | res_line | va_to_degree | float64
79 | res_line | loading_percent | float64
80 | res_trafo | p_hv_mw | float64
81 | res_trafo | q_hv_mvar | float64
82 | res_trafo | p_lv_mw | float64
83 | res_trafo | q_lv_mvar | float64
84 | res_trafo | pl_mw | float64
85 | res_trafo | ql_mvar | float64
86 | res_trafo | i_hv_ka | float64
87 | res_trafo | i_lv_ka | float64
88 | res_trafo | vm_hv_pu | float64
89 | res_trafo | va_hv_degree | float64
90 | res_trafo | vm_lv_pu | float64
91 | res_trafo | va_lv_degree | float64
92 | res_trafo | loading_percent | float64
93 | res_ext_grid | p_mw | float64
94 | res_ext_grid | q_mvar | float64
95 | res_load | p_mw | float64
96 | res_load | q_mvar | float64

## parameters
| version | format_version | converged | OPF_converged | name | f_hz | sn_mva
0 | 2.14.6 | 2.14.0 | TRUE | FALSE |  | 50 | 1