## bus
| name | vn_kv | type | zone | in_service
0 | bus_LV_1362-23_1_6_node_17 | 0.4 | n |  | TRUE
1 | bus_LV_1362-23_1_6_node_18 | 0.4 | n |  | TRUE
2 | bus_LV_1362-23_1_6_node_19 | 0.4 | n |  | TRUE
3 | bus_LV_1362-23_1_6_node_20 | 0.4 | n |  | TRUE
4 | bus_LV_1362-23_1_6_node_21 | 0.4 | n |  | TRUE
5 | bus_LV_1362-23_1_6_node_22 | 0.4 | n |  | TRUE
6 | bus_LV_1362-23_1_6_node_23 | 0.4 | n |  | TRUE
7 | bus_LV_1362-23_1_6_node_33 | 0.4 | n |  | TRUE
8 | bus_LV_1362-23_1_6_node_49 | 0.4 | n |  | TRUE
9 | bus_LV_1362-23_1_6_node_26 | 0.4 | n |  | TRUE
10 | bus_LV_1362-23_1_6_node_66 | 0.4 | n |  | TRUE
11 | bus_LV_1362-23_1_6_node_24 | 0.4 | n |  | TRUE
12 | bus_LV_1362-23_1_6_node_25 | 0.4 | n |  | TRUE
13 | bus_LV_1362-23_1_6_node_88 | 0.4 | n |  | TRUE
14 | bus_LV_1362-23_1_6_node_46 | 0.4 | n |  | TRUE
15 | bus_LV_1362-23_1_6_node_223 | 0.4 | n |  | TRUE
16 | bus_LV_1362-23_1_6_node_27 | 0.4 | n |  | TRUE
17 | bus_LV_1362-23_1_6_node_222 | 0.4 | n |  | TRUE
18 | bus_LV_1362-23_1_6_node_90 | 0.4 | n |  | TRUE
19 | bus_LV_1362-23_1_6_node_65 | 0.4 | n |  | TRUE
20 | bus_LV_1362-23_1_6_node_29 | 0.4 | n |  | TRUE
21 | bus_LV_1362-23_1_6_node_60 | 0.4 | n |  | TRUE
22 | bus_LV_1362-23_1_6_node_31 | 0.4 | n |  | TRUE
23 | bus_LV_1362-23_1_6_node_59 | 0.4 | n |  | TRUE
24 | bus_LV_1362-23_1_6_node_30 | 0.4 | n |  | TRUE
25 | bus_LV_1362-23_1_6_node_67 | 0.4 | n |  | TRUE
26 | bus_LV_1362-23_1_6_node_68 | 0.4 | n |  | TRUE
27 | bus_LV_1362-23_1_6_node_32 | 0.4 | n |  | TRUE
28 | bus_LV_1362-23_1_6_node_83 | 0.4 | n |  | TRUE
29 | bus_LV_1362-23_1_6_node_71 | 0.4 | n |  | TRUE
30 | bus_LV_1362-23_1_6_node_69 | 0.4 | n |  | TRUE
31 | bus_LV_1362-23_1_6_node_45 | 0.4 | n |  | TRUE
32 | bus_LV_1362-23_1_6_node_47 | 0.4 | n |  | TRUE
33 | bus_LV_1362-23_1_6_node_43 | 0.4 | n |  | TRUE
34 | bus_LV_1362-23_1_6_node_89 | 0.4 | n |  | TRUE
35 | bus_LV_1362-23_1_6_node_44 | 0.4 | n |  | TRUE
36 | bus_LV_1362-23_1_6_node_220 | 0.4 | n |  | TRUE
37 | bus_LV_1362-23_1_6_node_91 | 0.4 | n |  | TRUE
38 | bus_LV_1362-23_1_6_node_64 | 0.4 | n |  | TRUE
39 | bus_LV_1362-23_1_6_node_58 | 0.4 | n |  | TRUE
40 | bus_LV_1362-23_1_6_node_70 | 0.4 | n |  | TRUE
41 | bus_LV_1362-23_1_6_node_34 | 0.4 | n |  | TRUE
42 | bus_LV_1362-23_1_6_node_35 | 0.4 | n |  | TRUE
43 | bus_LV_1362-23_1_6_node_36 | 0.4 | n |  | TRUE
44 | bus_LV_1362-23_1_6_node_37 | 0.4 | n |  | TRUE
45 | bus_LV_1362-23_1_6_node_38 | 0.4 | n |  | TRUE
46 | bus_LV_1362-23_1_6_node_39 | 0.4 | n |  | TRUE
47 | bus_LV_1362-23_1_6_node_40 | 0.4 | n |  | TRUE
48 | bus_LV_1362-23_1_6_node_41 | 0.4 | n |  | TRUE
49 | bus_LV_1362-23_1_6_node_42 | 0.4 | n |  | TRUE
50 | bus_LV_1362-23_1_6_node_57 | 0.4 | n |  | TRUE
51 | bus_LV_1362-23_1_6_node_101 | 0.4 | n |  | TRUE
52 | bus_LV_1362-23_1_6_node_142 | 0.4 | n |  | TRUE
53 | bus_LV_1362-23_1_6_node_102 | 0.4 | n |  | TRUE
54 | bus_LV_1362-23_1_6_node_143 | 0.4 | n |  | TRUE
55 | bus_LV_1362-23_1_6_node_48 | 0.4 | n |  | TRUE
56 | bus_LV_1362-23_1_6_node_146 | 0.4 | n |  | TRUE
57 | bus_LV_1362-23_1_6_node_184 | 0.4 | n |  | TRUE
58 | bus_LV_1362-23_1_6_node_145 | 0.4 | n |  | TRUE
59 | bus_LV_1362-23_1_6_node_175 | 0.4 | n |  | TRUE
60 | bus_LV_1362-23_1_6_node_50 | 0.4 | n |  | TRUE
61 | bus_LV_1362-23_1_6_node_51 | 0.4 | n |  | TRUE
62 | bus_LV_1362-23_1_6_node_52 | 0.4 | n |  | TRUE
63 | bus_LV_1362-23_1_6_node_53 | 0.4 | n |  | TRUE
64 | bus_LV_1362-23_1_6_node_54 | 0.4 | n |  | TRUE
65 | bus_LV_1362-23_1_6_node_55 | 0.4 | n |  | TRUE
66 | bus_LV_1362-23_1_6_node_62 | 0.4 | n |  | TRUE
67 | bus_LV_1362-23_1_6_node_56 | 0.4 | n |  | TRUE
68 | bus_LV_1362-23_1_6_node_84 | 0.4 | n |  | TRUE
69 | bus_LV_1362-23_1_6_node_78 | 0.4 | n |  | TRUE
70 | bus_LV_1362-23_1_6_node_63 | 0.4 | n |  | TRUE
71 | bus_LV_1362-23_1_6_node_85 | 0.4 | n |  | TRUE
72 | bus_LV_1362-23_1_6_node_75 | 0.4 | n |  | TRUE
73 | bus_LV_1362-23_1_6_node_72 | 0.4 | n |  | TRUE
74 | bus_LV_1362-23_1_6_node_73 | 0.4 | n |  | TRUE
75 | bus_LV_1362-23_1_6_node_74 | 0.4 | n |  | TRUE
76 | bus_LV_1362-23_1_6_node_76 | 0.4 | n |  | TRUE
77 | bus_LV_1362-23_1_6_node_77 | 0.4 | n |  | TRUE
78 | bus_LV_1362-23_1_6_node_79 | 0.4 | n |  | TRUE
79 | bus_LV_1362-23_1_6_node_80 | 0.4 | n |  | TRUE
80 | bus_LV_1362-23_1_6_node_81 | 0.4 | n |  | TRUE
81 | bus_LV_1362-23_1_6_node_121 | 0.4 | n |  | TRUE
82 | bus_LV_1362-23_1_6_node_82 | 0.4 | n |  | TRUE
83 | bus_LV_1362-23_1_6_node_122 | 0.4 | n |  | TRUE
84 | bus_LV_1362-23_1_6_node_138 | 0.4 | n |  | TRUE
85 | bus_LV_1362-23_1_6_node_139 | 0.4 | n |  | TRUE
86 | bus_LV_1362-23_1_6_node_86 | 0.4 | n |  | TRUE
87 | bus_LV_1362-23_1_6_node_87 | 0.4 | n |  | TRUE
88 | bus_LV_1362-23_1_6_node_128 | 0.4 | n |  | TRUE
89 | bus_LV_1362-23_1_6_node_156 | 0.4 | n |  | TRUE
90 | bus_LV_1362-23_1_6_node_157 | 0.4 | n |  | TRUE
91 | bus_LV_1362-23_1_6_node_92 | 0.4 | n |  | TRUE
92 | bus_LV_1362-23_1_6_node_93 | 0.4 | n |  | TRUE
93 | bus_LV_1362-23_1_6_node_94 | 0.4 | n |  | TRUE
94 | bus_LV_1362-23_1_6_node_95 | 0.4 | n |  | TRUE
95 | bus_LV_1362-23_1_6_node_96 | 0.4 | n |  | TRUE
96 | bus_LV_1362-23_1_6_node_99 | 0.4 | n |  | TRUE
97 | bus_LV_1362-23_1_6_node_97 | 0.4 | n |  | TRUE
98 | bus_LV_1362-23_1_6_node_98 | 0.4 | n |  | TRUE
99 | bus_LV_1362-23_1_6_node_201 | 0.4 | n |  | TRUE
100 | bus_LV_1362-23_1_6_node_208 | 0.4 | n |  | TRUE
101 | bus_LV_1362-23_1_6_node_207 | 0.4 | n |  | TRUE
102 | bus_LV_1362-23_1_6_node_100 | 0.4 | n |  | TRUE
103 | bus_LV_1362-23_1_6_node_129 | 0.4 | n |  | TRUE
104 | bus_LV_1362-23_1_6_node_130 | 0.4 | n |  | TRUE
105 | bus_LV_1362-23_1_6_node_199 | 0.4 | n |  | TRUE
106 | bus_LV_1362-23_1_6_node_155 | 0.4 | n |  | TRUE
107 | bus_LV_1362-23_1_6_node_204 | 0.4 | n |  | TRUE
108 | bus_LV_1362-23_1_6_node_206 | 0.4 | n |  | TRUE
109 | bus_LV_1362-23_1_6_node_192 | 0.4 | n |  | TRUE
110 | bus_LV_1362-23_1_6_node_131 | 0.4 | n |  | TRUE
111 | bus_LV_1362-23_1_6_node_133 | 0.4 | n |  | TRUE
112 | bus_LV_1362-23_1_6_node_103 | 0.4 | n |  | TRUE
113 | bus_LV_1362-23_1_6_node_104 | 0.4 | n |  | TRUE
114 | bus_LV_1362-23_1_6_node_125 | 0.4 | n |  | TRUE
115 | bus_LV_1362-23_1_6_node_123 | 0.4 | n |  | TRUE
116 | bus_LV_1362-23_1_6_node_105 | 0.4 | n |  | TRUE
117 | bus_LV_1362-23_1_6_node_106 | 0.4 | n |  | TRUE
118 | bus_LV_1362-23_1_6_node_107 | 0.4 | n |  | TRUE
119 | bus_LV_1362-23_1_6_node_108 | 0.4 | n |  | TRUE
120 | bus_LV_1362-23_1_6_node_109 | 0.4 | n |  | TRUE
121 | bus_LV_1362-23_1_6_node_110 | 0.4 | n |  | TRUE
122 | bus_LV_1362-23_1_6_node_111 | 0.4 | n |  | TRUE
123 | bus_LV_1362-23_1_6_node_174 | 0.4 | n |  | TRUE
124 | bus_LV_1362-23_1_6_node_159 | 0.4 | n |  | TRUE
125 | bus_LV_1362-23_1_6_node_172 | 0.4 | n |  | TRUE
126 | bus_LV_1362-23_1_6_node_158 | 0.4 | n |  | TRUE
127 | bus_LV_1362-23_1_6_node_112 | 0.4 | n |  | TRUE
128 | bus_LV_1362-23_1_6_node_113 | 0.4 | n |  | TRUE
129 | bus_LV_1362-23_1_6_node_114 | 0.4 | n |  | TRUE
130 | bus_LV_1362-23_1_6_node_115 | 0.4 | n |  | TRUE
131 | bus_LV_1362-23_1_6_node_116 | 0.4 | n |  | TRUE
132 | bus_LV_1362-23_1_6_node_117 | 0.4 | n |  | TRUE
133 | bus_LV_1362-23_1_6_node_118 | 0.4 | n |  | TRUE
134 | bus_LV_1362-23_1_6_node_119 | 0.4 | n |  | TRUE
135 | bus_LV_1362-23_1_6_node_120 | 0.4 | n |  | TRUE
136 | bus_LV_1362-23_1_6_node_190 | 0.4 | n |  | TRUE
137 | bus_LV_1362-23_1_6_node_134 | 0.4 | n |  | TRUE
138 | bus_LV_1362-23_1_6_node_135 | 0.4 | n |  | TRUE
139 | bus_LV_1362-23_1_6_node_191 | 0.4 | n |  | TRUE
140 | bus_LV_1362-23_1_6_node_136 | 0.4 | n |  | TRUE
141 | bus_LV_1362-23_1_6_node_137 | 0.4 | n |  | TRUE
142 | bus_LV_1362-23_1_6_node_124 | 0.4 | n |  | TRUE
143 | bus_LV_1362-23_1_6_node_126 | 0.4 | n |  | TRUE
144 | bus_LV_1362-23_1_6_node_127 | 0.4 | n |  | TRUE
145 | bus_LV_1362-23_1_6_node_154 | 0.4 | n |  | TRUE
146 | bus_LV_1362-23_1_6_node_210 | 0.4 | n |  | TRUE
147 | bus_LV_1362-23_1_6_node_212 | 0.4 | n |  | TRUE
148 | bus_LV_1362-23_1_6_node_203 | 0.4 | n |  | TRUE
149 | bus_LV_1362-23_1_6_node_202 | 0.4 | n |  | TRUE
150 | bus_LV_1362-23_1_6_node_140 | 0.4 | n |  | TRUE
151 | bus_LV_1362-23_1_6_node_141 | 0.4 | n |  | TRUE
152 | bus_LV_1362-23_1_6_node_189 | 0.4 | n |  | TRUE
153 | bus_LV_1362-23_1_6_node_153 | 0.4 | n |  | TRUE
154 | bus_LV_1362-23_1_6_node_187 | 0.4 | n |  | TRUE
155 | bus_LV_1362-23_1_6_node_144 | 0.4 | n |  | TRUE
156 | bus_LV_1362-23_1_6_node_147 | 0.4 | n |  | TRUE
157 | bus_LV_1362-23_1_6_node_148 | 0.4 | n |  | TRUE
158 | bus_LV_1362-23_1_6_node_149 | 0.4 | n |  | TRUE
159 | bus_LV_1362-23_1_6_node_150 | 0.4 | n |  | TRUE
160 | bus_LV_1362-23_1_6_node_151 | 0.4 | n |  | TRUE
161 | bus_LV_1362-23_1_6_node_152 | 0.4 | n |  | TRUE
162 | bus_LV_1362-23_1_6_node_233 | 0.4 | n |  | TRUE
163 | bus_LV_1362-23_1_6_node_163 | 0.4 | n |  | TRUE
164 | bus_LV_1362-23_1_6_node_229 | 0.4 | n |  | TRUE
165 | bus_LV_1362-23_1_6_node_230 | 0.4 | n |  | TRUE
166 | bus_LV_1362-23_1_6_node_231 | 0.4 | n |  | TRUE
167 | bus_LV_1362-23_1_6_node_232 | 0.4 | n |  | TRUE
168 | bus_LV_1362-23_1_6_node_185 | 0.4 | n |  | TRUE
169 | bus_LV_1362-23_1_6_node_209 | 0.4 | n |  | TRUE
170 | bus_LV_1362-23_1_6_node_198 | 0.4 | n |  | TRUE
171 | bus_LV_1362-23_1_6_node_160 | 0.4 | n |  | TRUE
172 | bus_LV_1362-23_1_6_node_161 | 0.4 | n |  | TRUE
173 | bus_LV_1362-23_1_6_node_162 | 0.4 | n |  | TRUE
174 | bus_LV_1362-23_1_6_node_196 | 0.4 | n |  | TRUE
175 | bus_LV_1362-23_1_6_node_197 | 0.4 | n |  | TRUE
176 | bus_LV_1362-23_1_6_node_164 | 0.4 | n |  | TRUE
177 | bus_LV_1362-23_1_6_node_165 | 0.4 | n |  | TRUE
178 | bus_LV_1362-23_1_6_node_166 | 0.4 | n |  | TRUE
179 | bus_LV_1362-23_1_6_node_167 | 0.4 | n |  | TRUE
180 | bus_LV_1362-23_1_6_node_168 | 0.4 | n |  | TRUE
181 | bus_LV_1362-23_1_6_node_169 | 0.4 | n |  | TRUE
182 | bus_LV_1362-23_1_6_node_193 | 0.4 | n |  | TRUE
183 | bus_LV_1362-23_1_6_node_194 | 0.4 | n |  | TRUE
184 | bus_LV_1362-23_1_6_node_182 | 0.4 | n |  | TRUE
185 | bus_LV_1362-23_1_6_node_170 | 0.4 | n |  | TRUE
186 | bus_LV_1362-23_1_6_node_171 | 0.4 | n |  | TRUE
187 | bus_LV_1362-23_1_6_node_173 | 0.4 | n |  | TRUE
188 | bus_LV_1362-23_1_6_node_176 | 0.4 | n |  | TRUE
189 | bus_LV_1362-23_1_6_node_177 | 0.4 | n |  | TRUE
190 | bus_LV_1362-23_1_6_node_178 | 0.4 | n |  | TRUE
191 | bus_LV_1362-23_1_6_node_179 | 0.4 | n |  | TRUE
192 | bus_LV_1362-23_1_6_node_180 | 0.4 | n |  | TRUE
193 | bus_LV_1362-23_1_6_node_181 | 0.4 | n |  | TRUE
194 | bus_LV_1362-23_1_6_node_183 | 0.4 | n |  | TRUE
195 | bus_LV_1362-23_1_6_node_186 | 0.4 | n |  | TRUE
196 | bus_LV_1362-23_1_6_node_188 | 0.4 | n |  | TRUE
197 | bus_LV_1362-23_1_6_node_205 | 0.4 | n |  | TRUE
198 | bus_LV_1362-23_1_6_node_195 | 0.4 | n |  | TRUE
199 | bus_LV_1362-23_1_6_node_200 | 0.4 | n |  | TRUE
200 | bus_LV_1362-23_1_6_node_211 | 0.4 | n |  | TRUE
201 | bus_LV_1362-23_1_6_node_219 | 0.4 | n |  | TRUE
202 | bus_LV_1362-23_1_6_node_221 | 0.4 | n |  | TRUE
203 | bus_MV_1_0_node_117 | 20 | n |  | TRUE

## load
| name | bus | p_mw | q_mvar | const_z_percent | const_i_percent | sn_mva | scaling | in_service | type
0 | LV_1362-23_1_6_load_17 | 0 | 0.01234 | 0.0030927 | 0 | 0 |  | 1 | TRUE | wye
1 | LV_1362-23_1_6_load_18 | 1 | 0.01217 | 0.0030502 | 0 | 0 |  | 1 | TRUE | wye
2 | LV_1362-23_1_6_load_19 | 2 | 0.0028569 | 0.00071601 | 0 | 0 |  | 1 | TRUE | wye
3 | LV_1362-23_1_6_load_21 | 4 | 0.0028536 | 0.00071517 | 0 | 0 |  | 1 | TRUE | wye
4 | LV_1362-23_1_6_load_33 | 7 | 0.0083769 | 0.0020994 | 0 | 0 |  | 1 | TRUE | wye
5 | LV_1362-23_1_6_load_49 | 8 | 0.010013 | 0.0025095 | 0 | 0 |  | 1 | TRUE | wye
6 | LV_1362-23_1_6_load_66 | 10 | 0.0015057 | 0.00037736 | 0 | 0 |  | 1 | TRUE | wye
7 | LV_1362-23_1_6_load_88 | 13 | 0.0036637 | 0.00091821 | 0 | 0 |  | 1 | TRUE | wye
8 | LV_1362-23_1_6_load_46 | 14 | 0.0026603 | 0.00066674 | 0 | 0 |  | 1 | TRUE | wye
9 | LV_1362-23_1_6_load_223 | 15 | 0.0030431 | 0.00076268 | 0 | 0 |  | 1 | TRUE | wye
10 | LV_1362-23_1_6_load_222 | 17 | 0.0024106 | 0.00060415 | 0 | 0 |  | 1 | TRUE | wye
11 | LV_1362-23_1_6_load_90 | 18 | 0.0026607 | 0.00066683 | 0 | 0 |  | 1 | TRUE | wye
12 | LV_1362-23_1_6_load_65 | 19 | 0.011139 | 0.0027918 | 0 | 0 |  | 1 | TRUE | wye
13 | LV_1362-23_1_6_load_60 | 21 | 0.0018569 | 0.00046539 | 0 | 0 |  | 1 | TRUE | wye
14 | LV_1362-23_1_6_load_59 | 23 | 0.0054484 | 0.0013655 | 0 | 0 |  | 1 | TRUE | wye
15 | LV_1362-23_1_6_load_67 | 25 | 0.0079373 | 0.0019893 | 0 | 0 |  | 1 | TRUE | wye
16 | LV_1362-23_1_6_load_68 | 26 | 0.0053612 | 0.0013436 | 0 | 0 |  | 1 | TRUE | wye
17 | LV_1362-23_1_6_load_83 | 28 | 0.005388 | 0.0013504 | 0 | 0 |  | 1 | TRUE | wye
18 | LV_1362-23_1_6_load_71 | 29 | 0.011871 | 0.0029751 | 0 | 0 |  | 1 | TRUE | wye
19 | LV_1362-23_1_6_load_69 | 30 | 0.0084676 | 0.0021222 | 0 | 0 |  | 1 | TRUE | wye
20 | LV_1362-23_1_6_load_47 | 32 | 0.0022348 | 0.00056009 | 0 | 0 |  | 1 | TRUE | wye
21 | LV_1362-23_1_6_load_43 | 33 | 0.0030181 | 0.0007564 | 0 | 0 |  | 1 | TRUE | wye
22 | LV_1362-23_1_6_load_89 | 34 | 0.0036659 | 0.00091876 | 0 | 0 |  | 1 | TRUE | wye
23 | LV_1362-23_1_6_load_44 | 35 | 0.0023465 | 0.00058809 | 0 | 0 |  | 1 | TRUE | wye
24 | LV_1362-23_1_6_load_220 | 36 | 0.0023596 | 0.00059138 | 0 | 0 |  | 1 | TRUE | wye
25 | LV_1362-23_1_6_load_91 | 37 | 0.0035092 | 0.00087948 | 0 | 0 |  | 1 | TRUE | wye
26 | LV_1362-23_1_6_load_64 | 38 | 0.0035881 | 0.00089925 | 0 | 0 |  | 1 | TRUE | wye
27 | LV_1362-23_1_6_load_58 | 39 | 0.0053932 | 0.0013517 | 0 | 0 |  | 1 | TRUE | wye
28 | LV_1362-23_1_6_load_70 | 40 | 0.0042773 | 0.001072 | 0 | 0 |  | 1 | TRUE | wye
29 | LV_1362-23_1_6_load_34 | 41 | 0.01594 | 0.0039948 | 0 | 0 |  | 1 | TRUE | wye
30 | LV_1362-23_1_6_load_35 | 42 | 0.0018287 | 0.00045831 | 0 | 0 |  | 1 | TRUE | wye
31 | LV_1362-23_1_6_load_37 | 44 | 0.0053018 | 0.0013288 | 0 | 0 |  | 1 | TRUE | wye
32 | LV_1362-23_1_6_load_38 | 45 | 0.002733 | 0.00068495 | 0 | 0 |  | 1 | TRUE | wye
33 | LV_1362-23_1_6_load_39 | 46 | 0.0027523 | 0.0006898 | 0 | 0 |  | 1 | TRUE | wye
34 | LV_1362-23_1_6_load_40 | 47 | 0.0020641 | 0.00051732 | 0 | 0 |  | 1 | TRUE | wye
35 | LV_1362-23_1_6_load_41 | 48 | 0.0028836 | 0.0007227 | 0 | 0 |  | 1 | TRUE | wye
36 | LV_1362-23_1_6_load_42 | 49 | 0.0028278 | 0.00070872 | 0 | 0 |  | 1 | TRUE | wye
37 | LV_1362-23_1_6_load_57 | 50 | 0.0033685 | 0.00084423 | 0 | 0 |  | 1 | TRUE | wye
38 | LV_1362-23_1_6_load_101 | 51 | 0.00090683 | 0.00022727 | 0 | 0 |  | 1 | TRUE | wye
39 | LV_1362-23_1_6_load_142 | 52 | 0.0028505 | 0.0007144 | 0 | 0 |  | 1 | TRUE | wye
40 | LV_1362-23_1_6_load_143 | 54 | 0.0028667 | 0.00071846 | 0 | 0 |  | 1 | TRUE | wye
41 | LV_1362-23_1_6_load_146 | 56 | 0.003789 | 0.00094961 | 0 | 0 |  | 1 | TRUE | wye
42 | LV_1362-23_1_6_load_184 | 57 | 0.0023147 | 0.00058013 | 0 | 0 |  | 1 | TRUE | wye
43 | LV_1362-23_1_6_load_145 | 58 | 0.0026324 | 0.00065975 | 0 | 0 |  | 1 | TRUE | wye
44 | LV_1362-23_1_6_load_175 | 59 | 0.0021758 | 0.00054531 | 0 | 0 |  | 1 | TRUE | wye
45 | LV_1362-23_1_6_load_50 | 60 | 0.003076 | 0.00077092 | 0 | 0 |  | 1 | TRUE | wye
46 | LV_1362-23_1_6_load_51 | 61 | 0.002265 | 0.00056766 | 0 | 0 |  | 1 | TRUE | wye
47 | LV_1362-23_1_6_load_52 | 62 | 0.0029408 | 0.00073702 | 0 | 0 |  | 1 | TRUE | wye
48 | LV_1362-23_1_6_load_53 | 63 | 0.0044741 | 0.0011213 | 0 | 0 |  | 1 | TRUE | wye
49 | LV_1362-23_1_6_load_54 | 64 | 0.0029828 | 0.00074756 | 0 | 0 |  | 1 | TRUE | wye
50 | LV_1362-23_1_6_load_55 | 65 | 0.0026819 | 0.00067215 | 0 | 0 |  | 1 | TRUE | wye
51 | LV_1362-23_1_6_load_62 | 66 | 0.0056962 | 0.0014276 | 0 | 0 |  | 1 | TRUE | wye
52 | LV_1362-23_1_6_load_84 | 68 | 0.0022698 | 0.00056886 | 0 | 0 |  | 1 | TRUE | wye
53 | LV_1362-23_1_6_load_78 | 69 | 0.0023153 | 0.00058027 | 0 | 0 |  | 1 | TRUE | wye
54 | LV_1362-23_1_6_load_63 | 70 | 0.0057149 | 0.0014323 | 0 | 0 |  | 1 | TRUE | wye
55 | LV_1362-23_1_6_load_85 | 71 | 0.0025341 | 0.0006351 | 0 | 0 |  | 1 | TRUE | wye
56 | LV_1362-23_1_6_load_75 | 72 | 0.0044655 | 0.0011192 | 0 | 0 |  | 1 | TRUE | wye
57 | LV_1362-23_1_6_load_72 | 73 | 0.0044436 | 0.0011137 | 0 | 0 |  | 1 | TRUE | wye
58 | LV_1362-23_1_6_load_73 | 74 | 0.0031449 | 0.00078819 | 0 | 0 |  | 1 | TRUE | wye
59 | LV_1362-23_1_6_load_76 | 76 | 0.0038786 | 0.00097207 | 0 | 0 |  | 1 | TRUE | wye
60 | LV_1362-23_1_6_load_77 | 77 | 0.0052782 | 0.0013228 | 0 | 0 |  | 1 | TRUE | wye
61 | LV_1362-23_1_6_load_79 | 78 | 0.0017631 | 0.00044186 | 0 | 0 |  | 1 | TRUE | wye
62 | LV_1362-23_1_6_load_80 | 79 | 0.002235 | 0.00056013 | 0 | 0 |  | 1 | TRUE | wye
63 | LV_1362-23_1_6_load_81 | 80 | 0.0026554 | 0.0006655 | 0 | 0 |  | 1 | TRUE | wye
64 | LV_1362-23_1_6_load_121 | 81 | 0.0025871 | 0.00064838 | 0 | 0 |  | 1 | TRUE | wye
65 | LV_1362-23_1_6_load_82 | 82 | 0.0019041 | 0.00047721 | 0 | 0 |  | 1 | TRUE | wye
66 | LV_1362-23_1_6_load_122 | 83 | 0.004773 | 0.0011962 | 0 | 0 |  | 1 | TRUE | wye
67 | LV_1362-23_1_6_load_138 | 84 | 0.0057247 | 0.0014348 | 0 | 0 |  | 1 | TRUE | wye
68 | LV_1362-23_1_6_load_139 | 85 | 0.0018167 | 0.0004553 | 0 | 0 |  | 1 | TRUE | wye
69 | LV_1362-23_1_6_load_86 | 86 | 0.0046205 | 0.001158 | 0 | 0 |  | 1 | TRUE | wye
70 | LV_1362-23_1_6_load_87 | 87 | 0.0022745 | 0.00057005 | 0 | 0 |  | 1 | TRUE | wye
71 | LV_1362-23_1_6_load_128 | 88 | 0.0025804 | 0.00064672 | 0 | 0 |  | 1 | TRUE | wye
72 | LV_1362-23_1_6_load_157 | 90 | 0.0032859 | 0.00082351 | 0 | 0 |  | 1 | TRUE | wye
73 | LV_1362-23_1_6_load_92 | 91 | 0.0023658 | 0.00059292 | 0 | 0 |  | 1 | TRUE | wye
74 | LV_1362-23_1_6_load_93 | 92 | 0.0014832 | 0.00037173 | 0 | 0 |  | 1 | TRUE | wye
75 | LV_1362-23_1_6_load_96 | 95 | 0.0013649 | 0.00034208 | 0 | 0 |  | 1 | TRUE | wye
76 | LV_1362-23_1_6_load_99 | 96 | 0.0054285 | 0.0013605 | 0 | 0 |  | 1 | TRUE | wye
77 | LV_1362-23_1_6_load_201 | 99 | 0.0018701 | 0.00046868 | 0 | 0 |  | 1 | TRUE | wye
78 | LV_1362-23_1_6_load_208 | 100 | 0.006387 | 0.0016007 | 0 | 0 |  | 1 | TRUE | wye
79 | LV_1362-23_1_6_load_207 | 101 | 0.0071718 | 0.0017974 | 0 | 0 |  | 1 | TRUE | wye
80 | LV_1362-23_1_6_load_130 | 104 | 0.0014374 | 0.00036025 | 0 | 0 |  | 1 | TRUE | wye
81 | LV_1362-23_1_6_load_199 | 105 | 0.0029507 | 0.0007395 | 0 | 0 |  | 1 | TRUE | wye
82 | LV_1362-23_1_6_load_155 | 106 | 0.0021398 | 0.00053629 | 0 | 0 |  | 1 | TRUE | wye
83 | LV_1362-23_1_6_load_131 | 110 | 0.001791 | 0.00044887 | 0 | 0 |  | 1 | TRUE | wye
84 | LV_1362-23_1_6_load_133 | 111 | 0.0027497 | 0.00068914 | 0 | 0 |  | 1 | TRUE | wye
85 | LV_1362-23_1_6_load_103 | 112 | 0.0019409 | 0.00048643 | 0 | 0 |  | 1 | TRUE | wye
86 | LV_1362-23_1_6_load_104 | 113 | 0.001006 | 0.00025213 | 0 | 0 |  | 1 | TRUE | wye
87 | LV_1362-23_1_6_load_125 | 114 | 0.0010049 | 0.00025184 | 0 | 0 |  | 1 | TRUE | wye
88 | LV_1362-23_1_6_load_123 | 115 | 0.0026757 | 0.00067059 | 0 | 0 |  | 1 | TRUE | wye
89 | LV_1362-23_1_6_load_105 | 116 | 0.0021573 | 0.00054068 | 0 | 0 |  | 1 | TRUE | wye
90 | LV_1362-23_1_6_load_106 | 117 | 0.001964 | 0.00049222 | 0 | 0 |  | 1 | TRUE | wye
91 | LV_1362-23_1_6_load_107 | 118 | 0.0011619 | 0.00029119 | 0 | 0 |  | 1 | TRUE | wye
92 | LV_1362-23_1_6_load_108 | 119 | 0.0021423 | 0.00053691 | 0 | 0 |  | 1 | TRUE | wye
93 | LV_1362-23_1_6_load_109 | 120 | 0.0024197 | 0.00060643 | 0 | 0 |  | 1 | TRUE | wye
94 | LV_1362-23_1_6_load_110 | 121 | 0.0036693 | 0.00091961 | 0 | 0 |  | 1 | TRUE | wye
95 | LV_1362-23_1_6_load_111 | 122 | 0.0032259 | 0.00080848 | 0 | 0 |  | 1 | TRUE | wye
96 | LV_1362-23_1_6_load_174 | 123 | 0.0012688 | 0.00031799 | 0 | 0 |  | 1 | TRUE | wye
97 | LV_1362-23_1_6_load_159 | 124 | 0.0031916 | 0.00079989 | 0 | 0 |  | 1 | TRUE | wye
98 | LV_1362-23_1_6_load_172 | 125 | 0.0021552 | 0.00054015 | 0 | 0 |  | 1 | TRUE | wye
99 | LV_1362-23_1_6_load_158 | 126 | 0.0044541 | 0.0011163 | 0 | 0 |  | 1 | TRUE | wye
100 | LV_1362-23_1_6_load_112 | 127 | 0.0020509 | 0.00051401 | 0 | 0 |  | 1 | TRUE | wye
101 | LV_1362-23_1_6_load_113 | 128 | 0.0021701 | 0.00054387 | 0 | 0 |  | 1 | TRUE | wye
102 | LV_1362-23_1_6_load_115 | 130 | 0.0013 | 0.00032581 | 0 | 0 |  | 1 | TRUE | wye
103 | LV_1362-23_1_6_load_116 | 131 | 0.0026229 | 0.00065735 | 0 | 0 |  | 1 | TRUE | wye
104 | LV_1362-23_1_6_load_117 | 132 | 0.0021705 | 0.00054399 | 0 | 0 |  | 1 | TRUE | wye
105 | LV_1362-23_1_6_load_118 | 133 | 0.0017617 | 0.00044152 | 0 | 0 |  | 1 | TRUE | wye
106 | LV_1362-23_1_6_load_120 | 135 | 0.0016413 | 0.00041134 | 0 | 0 |  | 1 | TRUE | wye
107 | LV_1362-23_1_6_load_190 | 136 | 0.0034064 | 0.00085372 | 0 | 0 |  | 1 | TRUE | wye
108 | LV_1362-23_1_6_load_134 | 137 | 0.0030826 | 0.00077258 | 0 | 0 |  | 1 | TRUE | wye
109 | LV_1362-23_1_6_load_135 | 138 | 0.0024931 | 0.00062483 | 0 | 0 |  | 1 | TRUE | wye
110 | LV_1362-23_1_6_load_191 | 139 | 0.0025797 | 0.00064654 | 0 | 0 |  | 1 | TRUE | wye
111 | LV_1362-23_1_6_load_136 | 140 | 0.0017283 | 0.00043315 | 0 | 0 |  | 1 | TRUE | wye
112 | LV_1362-23_1_6_load_137 | 141 | 0.0037521 | 0.00094037 | 0 | 0 |  | 1 | TRUE | wye
113 | LV_1362-23_1_6_load_124 | 142 | 0.0039181 | 0.00098196 | 0 | 0 |  | 1 | TRUE | wye
114 | LV_1362-23_1_6_load_126 | 143 | 0.0027852 | 0.00069803 | 0 | 0 |  | 1 | TRUE | wye
115 | LV_1362-23_1_6_load_127 | 144 | 0.0036621 | 0.0009178 | 0 | 0 |  | 1 | TRUE | wye
116 | LV_1362-23_1_6_load_154 | 145 | 0.0019741 | 0.00049475 | 0 | 0 |  | 1 | TRUE | wye
117 | LV_1362-23_1_6_load_210 | 146 | 0.0044604 | 0.0011179 | 0 | 0 |  | 1 | TRUE | wye
118 | LV_1362-23_1_6_load_212 | 147 | 0.0060615 | 0.0015192 | 0 | 0 |  | 1 | TRUE | wye
119 | LV_1362-23_1_6_load_203 | 148 | 0.00215 | 0.00053884 | 0 | 0 |  | 1 | TRUE | wye
120 | LV_1362-23_1_6_load_202 | 149 | 0.0034168 | 0.00085634 | 0 | 0 |  | 1 | TRUE | wye
121 | LV_1362-23_1_6_load_140 | 150 | 0.0025792 | 0.00064642 | 0 | 0 |  | 1 | TRUE | wye
122 | LV_1362-23_1_6_load_141 | 151 | 0.0012001 | 0.00030077 | 0 | 0 |  | 1 | TRUE | wye
123 | LV_1362-23_1_6_load_153 | 153 | 0.0047091 | 0.0011802 | 0 | 0 |  | 1 | TRUE | wye
124 | LV_1362-23_1_6_load_187 | 154 | 0.003685 | 0.00092356 | 0 | 0 |  | 1 | TRUE | wye
125 | LV_1362-23_1_6_load_144 | 155 | 0.0032759 | 0.00082101 | 0 | 0 |  | 1 | TRUE | wye
126 | LV_1362-23_1_6_load_147 | 156 | 0.0013898 | 0.00034831 | 0 | 0 |  | 1 | TRUE | wye
127 | LV_1362-23_1_6_load_148 | 157 | 0.00095384 | 0.00023905 | 0 | 0 |  | 1 | TRUE | wye
128 | LV_1362-23_1_6_load_149 | 158 | 0.0020172 | 0.00050555 | 0 | 0 |  | 1 | TRUE | wye
129 | LV_1362-23_1_6_load_151 | 160 | 0.0016858 | 0.00042251 | 0 | 0 |  | 1 | TRUE | wye
130 | LV_1362-23_1_6_load_152 | 161 | 0.001456 | 0.00036492 | 0 | 0 |  | 1 | TRUE | wye
131 | LV_1362-23_1_6_load_233 | 162 | 0.0022875 | 0.00057331 | 0 | 0 |  | 1 | TRUE | wye
132 | LV_1362-23_1_6_load_163 | 163 | 0.0014134 | 0.00035423 | 0 | 0 |  | 1 | TRUE | wye
133 | LV_1362-23_1_6_load_229 | 164 | 0.0029717 | 0.00074478 | 0 | 0 |  | 1 | TRUE | wye
134 | LV_1362-23_1_6_load_230 | 165 | 0.0018571 | 0.00046543 | 0 | 0 |  | 1 | TRUE | wye
135 | LV_1362-23_1_6_load_232 | 167 | 0.0037529 | 0.00094055 | 0 | 0 |  | 1 | TRUE | wye
136 | LV_1362-23_1_6_load_185 | 168 | 0.0010552 | 0.00026446 | 0 | 0 |  | 1 | TRUE | wye
137 | LV_1362-23_1_6_load_209 | 169 | 0.0041899 | 0.0010501 | 0 | 0 |  | 1 | TRUE | wye
138 | LV_1362-23_1_6_load_198 | 170 | 0.0039429 | 0.00098819 | 0 | 0 |  | 1 | TRUE | wye
139 | LV_1362-23_1_6_load_160 | 171 | 0.003184 | 0.00079799 | 0 | 0 |  | 1 | TRUE | wye
140 | LV_1362-23_1_6_load_161 | 172 | 0.0037883 | 0.00094943 | 0 | 0 |  | 1 | TRUE | wye
141 | LV_1362-23_1_6_load_162 | 173 | 0.0030876 | 0.00077383 | 0 | 0 |  | 1 | TRUE | wye
142 | LV_1362-23_1_6_load_196 | 174 | 0.001422 | 0.00035638 | 0 | 0 |  | 1 | TRUE | wye
143 | LV_1362-23_1_6_load_197 | 175 | 0.0014324 | 0.000359 | 0 | 0 |  | 1 | TRUE | wye
144 | LV_1362-23_1_6_load_164 | 176 | 0.0019419 | 0.00048668 | 0 | 0 |  | 1 | TRUE | wye
145 | LV_1362-23_1_6_load_165 | 177 | 0.001127 | 0.00028244 | 0 | 0 |  | 1 | TRUE | wye
146 | LV_1362-23_1_6_load_166 | 178 | 0.0010585 | 0.00026529 | 0 | 0 |  | 1 | TRUE | wye
147 | LV_1362-23_1_6_load_167 | 179 | 0.0016505 | 0.00041366 | 0 | 0 |  | 1 | TRUE | wye
148 | LV_1362-23_1_6_load_168 | 180 | 0.0024518 | 0.00061448 | 0 | 0 |  | 1 | TRUE | wye
149 | LV_1362-23_1_6_load_169 | 181 | 0.0021476 | 0.00053825 | 0 | 0 |  | 1 | TRUE | wye
150 | LV_1362-23_1_6_load_194 | 183 | 0.0022998 | 0.00057639 | 0 | 0 |  | 1 | TRUE | wye
151 | LV_1362-23_1_6_load_182 | 184 | 0.0021933 | 0.0005497 | 0 | 0 |  | 1 | TRUE | wye
152 | LV_1362-23_1_6_load_170 | 185 | 0.0077356 | 0.0019387 | 0 | 0 |  | 1 | TRUE | wye
153 | LV_1362-23_1_6_load_171 | 186 | 0.0041754 | 0.0010464 | 0 | 0 |  | 1 | TRUE | wye
154 | LV_1362-23_1_6_load_173 | 187 | 0.0029878 | 0.00074882 | 0 | 0 |  | 1 | TRUE | wye
155 | LV_1362-23_1_6_load_176 | 188 | 0.0016549 | 0.00041475 | 0 | 0 |  | 1 | TRUE | wye
156 | LV_1362-23_1_6_load_177 | 189 | 0.0029747 | 0.00074554 | 0 | 0 |  | 1 | TRUE | wye
157 | LV_1362-23_1_6_load_178 | 190 | 0.002706 | 0.00067819 | 0 | 0 |  | 1 | TRUE | wye
158 | LV_1362-23_1_6_load_179 | 191 | 0.0026853 | 0.00067299 | 0 | 0 |  | 1 | TRUE | wye
159 | LV_1362-23_1_6_load_180 | 192 | 0.0044649 | 0.001119 | 0 | 0 |  | 1 | TRUE | wye
160 | LV_1362-23_1_6_load_181 | 193 | 0.0013218 | 0.00033126 | 0 | 0 |  | 1 | TRUE | wye
161 | LV_1362-23_1_6_load_183 | 194 | 0.0017387 | 0.00043577 | 0 | 0 |  | 1 | TRUE | wye
162 | LV_1362-23_1_6_load_186 | 195 | 0.0026341 | 0.00066018 | 0 | 0 |  | 1 | TRUE | wye
163 | LV_1362-23_1_6_load_188 | 196 | 0.0033383 | 0.00083666 | 0 | 0 |  | 1 | TRUE | wye
164 | LV_1362-23_1_6_load_205 | 197 | 0.0037935 | 0.00095073 | 0 | 0 |  | 1 | TRUE | wye
165 | LV_1362-23_1_6_load_195 | 198 | 0.0022842 | 0.00057248 | 0 | 0 |  | 1 | TRUE | wye
166 | LV_1362-23_1_6_load_200 | 199 | 0.0031346 | 0.00078561 | 0 | 0 |  | 1 | TRUE | wye
167 | LV_1362-23_1_6_load_211 | 200 | 0.0072945 | 0.0018282 | 0 | 0 |  | 1 | TRUE | wye
168 | LV_1362-23_1_6_load_219 | 201 | 0.002434 | 0.00061002 | 0 | 0 |  | 1 | TRUE | wye
169 | LV_1362-23_1_6_load_221 | 202 | 0.0028724 | 0.00071988 | 0 | 0 |  | 1 | TRUE | wye

## ext_grid
| name | bus | vm_pu | va_degree | slack_weight | in_service
0 |  | 57 | 1 | 0 | 1 | TRUE

## line
| name | std_type | from_bus | to_bus | length_km | r_ohm_per_km | x_ohm_per_km | c_nf_per_km | g_us_per_km | max_i_ka | df | parallel | type | in_service
0 | LV_1362-23_1_6_line_0 |  | 0 | 1 | 0.010901 | 0.125 | 0.08 | 261 | 0 | 0.364 | 1 | 1 | cs | TRUE
1 | LV_1362-23_1_6_line_1 |  | 0 | 2 | 0.034485 | 0.125 | 0.08 | 261 | 0 | 0.364 | 1 | 1 | cs | TRUE
2 | LV_1362-23_1_6_line_2 |  | 1 | 3 | 0.01955 | 0.125 | 0.08 | 261 | 0 | 0.364 | 1 | 1 | cs | TRUE
3 | LV_1362-23_1_6_line_3 |  | 2 | 4 | 8.6924e-06 | 0.125 | 0.08 | 261 | 0 | 0.364 | 1 | 1 | cs | TRUE
4 | LV_1362-23_1_6_line_4 |  | 3 | 5 | 0.004627 | 0.125 | 0.08 | 261 | 0 | 0.364 | 1 | 5 | cs | TRUE
5 | LV_1362-23_1_6_line_5 |  | 3 | 6 | 0.061986 | 0.125 | 0.08 | 261 | 0 | 0.364 | 1 | 5 | cs | TRUE
6 | LV_1362-23_1_6_line_6 |  | 4 | 7 | 0.024685 | 0.125 | 0.08 | 261 | 0 | 0.364 | 1 | 1 | cs | TRUE
7 | LV_1362-23_1_6_line_7 |  | 5 | 8 | 0.0065209 | 0.125 | 0.08 | 261 | 0 | 0.364 | 1 | 5 | cs | TRUE
8 | LV_1362-23_1_6_line_8 |  | 6 | 9 | 0.25137 | 0.125 | 0.08 | 261 | 0 | 0.364 | 1 | 5 | cs | TRUE
9 | LV_1362-23_1_6_line_9 |  | 6 | 10 | 0.019451 | 0.125 | 0.08 | 261 | 0 | 0.364 | 1 | 1 | cs | TRUE
10 | LV_1362-23_1_6_line_10 |  | 8 | 12 | 0.033802 | 0.125 | 0.08 | 261 | 0 | 0.364 | 1 | 5 | cs | TRUE
11 | LV_1362-23_1_6_line_11 |  | 9 | 15 | 0.009166 | 0.125 | 0.08 | 261 | 0 | 0.364 | 1 | 1 | cs | TRUE
12 | LV_1362-23_1_6_line_12 |  | 9 | 16 | 0.11331 | 0.125 | 0.08 | 261 | 0 | 0.364 | 1 | 5 | cs | TRUE
13 | LV_1362-23_1_6_line_13 |  | 9 | 17 | 0.03784 | 0.125 | 0.08 | 261 | 0 | 0.364 | 1 | 1 | cs | TRUE
14 | LV_1362-23_1_6_line_14 |  | 10 | 24 | 0.047794 | 0.125 | 0.08 | 261 | 0 | 0.364 | 1 | 1 | cs | TRUE
15 | LV_1362-23_1_6_line_15 |  | 11 | 12 | 0.010905 | 0.125 | 0.08 | 261 | 0 | 0.364 | 1 | 1 | cs | TRUE
16 | LV_1362-23_1_6_line_16 |  | 11 | 13 | 0.063882 | 0.125 | 0.08 | 261 | 0 | 0.364 | 1 | 1 | cs | TRUE
17 | LV_1362-23_1_6_line_17 |  | 12 | 14 | 0.054297 | 0.125 | 0.08 | 261 | 0 | 0.364 | 1 | 5 | cs | TRUE
18 | LV_1362-23_1_6_line_18 |  | 13 | 34 | 0.018647 | 0.125 | 0.08 | 261 | 0 | 0.364 | 1 | 1 | cs | TRUE
19 | LV_1362-23_1_6_line_19 |  | 14 | 35 | 0.026105 | 0.125 | 0.08 | 261 | 0 | 0.364 | 1 | 5 | cs | TRUE
20 | LV_1362-23_1_6_line_20 |  | 16 | 18 | 0.018098 | 0.125 | 0.08 | 261 | 0 | 0.364 | 1 | 5 | cs | TRUE
21 | LV_1362-23_1_6_line_21 |  | 16 | 19 | 0.01487 | 0.125 | 0.08 | 261 | 0 | 0.364 | 1 | 1 | cs | TRUE
22 | LV_1362-23_1_6_line_22 |  | 17 | 36 | 0.018909 | 0.125 | 0.08 | 261 | 0 | 0.364 | 1 | 1 | cs | TRUE
23 | LV_1362-23_1_6_line_23 |  | 18 | 37 | 0.00042646 | 0.125 | 0.08 | 261 | 0 | 0.364 | 1 | 5 | cs | TRUE
24 | LV_1362-23_1_6_line_24 |  | 19 | 38 | 0.011248 | 0.125 | 0.08 | 261 | 0 | 0.364 | 1 | 1 | cs | TRUE
25 | LV_1362-23_1_6_line_25 |  | 20 | 21 | 0.023934 | 0.125 | 0.08 | 261 | 0 | 0.364 | 1 | 1 | cs | TRUE
26 | LV_1362-23_1_6_line_26 |  | 20 | 22 | 0.070523 | 0.125 | 0.08 | 261 | 0 | 0.364 | 1 | 1 | cs | TRUE
27 | LV_1362-23_1_6_line_27 |  | 20 | 23 | 0.027046 | 0.125 | 0.08 | 261 | 0 | 0.364 | 1 | 1 | cs | TRUE
28 | LV_1362-23_1_6_line_28 |  | 22 | 27 | 0.019505 | 0.125 | 0.08 | 261 | 0 | 0.364 | 1 | 1 | cs | TRUE
29 | LV_1362-23_1_6_line_29 |  | 22 | 28 | 0.048064 | 0.125 | 0.08 | 261 | 0 | 0.364 | 1 | 1 | cs | TRUE
30 | LV_1362-23_1_6_line_30 |  | 23 | 39 | 0.019341 | 0.125 | 0.08 | 261 | 0 | 0.364 | 1 | 1 | cs | TRUE
31 | LV_1362-23_1_6_line_31 |  | 24 | 25 | 0.093921 | 0.125 | 0.08 | 261 | 0 | 0.364 | 1 | 1 | cs | TRUE
32 | LV_1362-23_1_6_line_32 |  | 24 | 26 | 0.018473 | 0.125 | 0.08 | 261 | 0 | 0.364 | 1 | 1 | cs | TRUE
33 | LV_1362-23_1_6_line_33 |  | 25 | 30 | 0.038212 | 0.125 | 0.08 | 261 | 0 | 0.364 | 1 | 1 | cs | TRUE
34 | LV_1362-23_1_6_line_34 |  | 26 | 40 | 0.043689 | 0.125 | 0.08 | 261 | 0 | 0.364 | 1 | 1 | cs | TRUE
35 | LV_1362-23_1_6_line_35 |  | 27 | 29 | 0.020366 | 0.125 | 0.08 | 261 | 0 | 0.364 | 1 | 1 | cs | TRUE
36 | LV_1362-23_1_6_line_36 |  | 27 | 30 | 0.022826 | 0.125 | 0.08 | 261 | 0 | 0.364 | 1 | 1 | cs | TRUE
37 | LV_1362-23_1_6_line_37 |  | 31 | 32 | 0.0035586 | 0.125 | 0.08 | 261 | 0 | 0.364 | 1 | 5 | cs | TRUE
38 | LV_1362-23_1_6_line_38 |  | 31 | 33 | 0.021903 | 0.125 | 0.08 | 261 | 0 | 0.364 | 1 | 5 | cs | TRUE
39 | LV_1362-23_1_6_line_39 |  | 32 | 55 | 0.037869 | 0.125 | 0.08 | 261 | 0 | 0.364 | 1 | 5 | cs | TRUE
40 | LV_1362-23_1_6_line_40 |  | 33 | 35 | 0.0026955 | 0.125 | 0.08 | 261 | 0 | 0.364 | 1 | 5 | cs | TRUE
41 | LV_1362-23_1_6_line_41 |  | 36 | 201 | 0.007636 | 0.125 | 0.08 | 261 | 0 | 0.364 | 1 | 1 | cs | TRUE
42 | LV_1362-23_1_6_line_42 |  | 37 | 89 | 0.012773 | 0.125 | 0.08 | 261 | 0 | 0.364 | 1 | 5 | cs | TRUE
43 | LV_1362-23_1_6_line_43 |  | 38 | 70 | 0.016484 | 0.125 | 0.08 | 261 | 0 | 0.364 | 1 | 1 | cs | TRUE
44 | LV_1362-23_1_6_line_44 |  | 41 | 42 | 0.055308 | 0.125 | 0.08 | 261 | 0 | 0.364 | 1 | 1 | cs | TRUE
45 | LV_1362-23_1_6_line_45 |  | 41 | 43 | 0.054328 | 0.125 | 0.08 | 261 | 0 | 0.364 | 1 | 1 | cs | TRUE
46 | LV_1362-23_1_6_line_46 |  | 42 | 44 | 0.032737 | 0.125 | 0.08 | 261 | 0 | 0.364 | 1 | 1 | cs | TRUE
47 | LV_1362-23_1_6_line_47 |  | 43 | 45 | 0.0049864 | 0.125 | 0.08 | 261 | 0 | 0.364 | 1 | 1 | cs | TRUE
48 | LV_1362-23_1_6_line_48 |  | 43 | 46 | 0.0058343 | 0.125 | 0.08 | 261 | 0 | 0.364 | 1 | 2 | cs | TRUE
49 | LV_1362-23_1_6_line_49 |  | 44 | 47 | 0.079104 | 0.125 | 0.08 | 261 | 0 | 0.364 | 1 | 1 | cs | TRUE
50 | LV_1362-23_1_6_line_50 |  | 45 | 48 | 0.022547 | 0.125 | 0.08 | 261 | 0 | 0.364 | 1 | 1 | cs | TRUE
51 | LV_1362-23_1_6_line_51 |  | 46 | 49 | 0.016713 | 0.125 | 0.08 | 261 | 0 | 0.364 | 1 | 5 | cs | TRUE
52 | LV_1362-23_1_6_line_52 |  | 47 | 50 | 0.013716 | 0.125 | 0.08 | 261 | 0 | 0.364 | 1 | 1 | cs | TRUE
53 | LV_1362-23_1_6_line_53 |  | 48 | 51 | 0.0096874 | 0.125 | 0.08 | 261 | 0 | 0.364 | 1 | 1 | cs | TRUE
54 | LV_1362-23_1_6_line_54 |  | 49 | 52 | 0.0028856 | 0.125 | 0.08 | 261 | 0 | 0.364 | 1 | 5 | cs | TRUE
55 | LV_1362-23_1_6_line_55 |  | 51 | 53 | 0.04008 | 0.125 | 0.08 | 261 | 0 | 0.364 | 1 | 1 | cs | TRUE
56 | LV_1362-23_1_6_line_56 |  | 52 | 54 | 0.014004 | 0.125 | 0.08 | 261 | 0 | 0.364 | 1 | 5 | cs | TRUE
57 | LV_1362-23_1_6_line_57 |  | 53 | 112 | 0.026514 | 0.125 | 0.08 | 261 | 0 | 0.364 | 1 | 1 | cs | TRUE
58 | LV_1362-23_1_6_line_58 |  | 53 | 113 | 0.021065 | 0.125 | 0.08 | 261 | 0 | 0.364 | 1 | 1 | cs | TRUE
59 | LV_1362-23_1_6_line_59 |  | 54 | 155 | 0.002153 | 0.125 | 0.08 | 261 | 0 | 0.364 | 1 | 5 | cs | TRUE
60 | LV_1362-23_1_6_line_60 |  | 55 | 56 | 0.02601 | 0.125 | 0.08 | 261 | 0 | 0.364 | 1 | 5 | cs | TRUE
61 | LV_1362-23_1_6_line_61 |  | 55 | 57 | 0.01858 | 0.125 | 0.08 | 261 | 0 | 0.364 | 1 | 5 | cs | TRUE
62 | LV_1362-23_1_6_line_62 |  | 56 | 58 | 0.0057291 | 0.125 | 0.08 | 261 | 0 | 0.364 | 1 | 5 | cs | TRUE
63 | LV_1362-23_1_6_line_63 |  | 57 | 59 | 0.0053236 | 0.125 | 0.08 | 261 | 0 | 0.364 | 1 | 1 | cs | TRUE
64 | LV_1362-23_1_6_line_64 |  | 58 | 155 | 0.0083261 | 0.125 | 0.08 | 261 | 0 | 0.364 | 1 | 5 | cs | TRUE
65 | LV_1362-23_1_6_line_65 |  | 59 | 187 | 0.0053093 | 0.125 | 0.08 | 261 | 0 | 0.364 | 1 | 1 | cs | TRUE
66 | LV_1362-23_1_6_line_66 |  | 60 | 61 | 0.00068653 | 0.125 | 0.08 | 261 | 0 | 0.364 | 1 | 1 | cs | TRUE
67 | LV_1362-23_1_6_line_67 |  | 60 | 62 | 0.0020103 | 0.125 | 0.08 | 261 | 0 | 0.364 | 1 | 1 | cs | TRUE
68 | LV_1362-23_1_6_line_68 |  | 61 | 63 | 0.021942 | 0.125 | 0.08 | 261 | 0 | 0.364 | 1 | 1 | cs | TRUE
69 | LV_1362-23_1_6_line_69 |  | 62 | 64 | 6.4487e-05 | 0.125 | 0.08 | 261 | 0 | 0.364 | 1 | 1 | cs | TRUE
70 | LV_1362-23_1_6_line_70 |  | 63 | 65 | 0.0051125 | 0.125 | 0.08 | 261 | 0 | 0.364 | 1 | 1 | cs | TRUE
71 | LV_1362-23_1_6_line_71 |  | 65 | 66 | 0.010702 | 0.125 | 0.08 | 261 | 0 | 0.364 | 1 | 1 | cs | TRUE
72 | LV_1362-23_1_6_line_72 |  | 66 | 70 | 0.018957 | 0.125 | 0.08 | 261 | 0 | 0.364 | 1 | 1 | cs | TRUE
73 | LV_1362-23_1_6_line_73 |  | 67 | 68 | 0.010517 | 0.125 | 0.08 | 261 | 0 | 0.364 | 1 | 1 | cs | TRUE
74 | LV_1362-23_1_6_line_74 |  | 67 | 69 | 0.006234 | 0.125 | 0.08 | 261 | 0 | 0.364 | 1 | 1 | cs | TRUE
75 | LV_1362-23_1_6_line_75 |  | 68 | 71 | 0.0055593 | 0.125 | 0.08 | 261 | 0 | 0.364 | 1 | 1 | cs | TRUE
76 | LV_1362-23_1_6_line_76 |  | 69 | 72 | 0.007389 | 0.125 | 0.08 | 261 | 0 | 0.364 | 1 | 1 | cs | TRUE
77 | LV_1362-23_1_6_line_77 |  | 71 | 86 | 0.0024607 | 0.125 | 0.08 | 261 | 0 | 0.364 | 1 | 1 | cs | TRUE
78 | LV_1362-23_1_6_line_78 |  | 72 | 74 | 0.012892 | 0.125 | 0.08 | 261 | 0 | 0.364 | 1 | 1 | cs | TRUE
79 | LV_1362-23_1_6_line_79 |  | 73 | 74 | 0.0079023 | 0.125 | 0.08 | 261 | 0 | 0.364 | 1 | 1 | cs | TRUE
80 | LV_1362-23_1_6_line_80 |  | 73 | 75 | 0.024213 | 0.125 | 0.08 | 261 | 0 | 0.364 | 1 | 1 | cs | TRUE
81 | LV_1362-23_1_6_line_81 |  | 75 | 76 | 0.021468 | 0.125 | 0.08 | 261 | 0 | 0.364 | 1 | 5 | cs | TRUE
82 | LV_1362-23_1_6_line_82 |  | 75 | 77 | 0.0043131 | 0.125 | 0.08 | 261 | 0 | 0.364 | 1 | 5 | cs | TRUE
83 | LV_1362-23_1_6_line_83 |  | 76 | 78 | 0.0049894 | 0.125 | 0.08 | 261 | 0 | 0.364 | 1 | 5 | cs | TRUE
84 | LV_1362-23_1_6_line_84 |  | 77 | 79 | 0.0091979 | 0.125 | 0.08 | 261 | 0 | 0.364 | 1 | 5 | cs | TRUE
85 | LV_1362-23_1_6_line_85 |  | 78 | 80 | 0.00030988 | 0.125 | 0.08 | 261 | 0 | 0.364 | 1 | 5 | cs | TRUE
86 | LV_1362-23_1_6_line_86 |  | 79 | 81 | 0.014678 | 0.125 | 0.08 | 261 | 0 | 0.364 | 1 | 5 | cs | TRUE
87 | LV_1362-23_1_6_line_87 |  | 80 | 82 | 0.014559 | 0.125 | 0.08 | 261 | 0 | 0.364 | 1 | 5 | cs | TRUE
88 | LV_1362-23_1_6_line_88 |  | 81 | 83 | 0.0092099 | 0.125 | 0.08 | 261 | 0 | 0.364 | 1 | 5 | cs | TRUE
89 | LV_1362-23_1_6_line_89 |  | 82 | 84 | 0.0093465 | 0.125 | 0.08 | 261 | 0 | 0.364 | 1 | 5 | cs | TRUE
90 | LV_1362-23_1_6_line_90 |  | 83 | 89 | 0.011212 | 0.125 | 0.08 | 261 | 0 | 0.364 | 1 | 5 | cs | TRUE
91 | LV_1362-23_1_6_line_91 |  | 84 | 85 | 0.022884 | 0.125 | 0.08 | 261 | 0 | 0.364 | 1 | 5 | cs | TRUE
92 | LV_1362-23_1_6_line_92 |  | 85 | 150 | 0.0049315 | 0.125 | 0.08 | 261 | 0 | 0.364 | 1 | 5 | cs | TRUE
93 | LV_1362-23_1_6_line_93 |  | 86 | 87 | 0.0017136 | 0.125 | 0.08 | 261 | 0 | 0.364 | 1 | 1 | cs | TRUE
94 | LV_1362-23_1_6_line_94 |  | 87 | 88 | 0.010567 | 0.125 | 0.08 | 261 | 0 | 0.364 | 1 | 1 | cs | TRUE
95 | LV_1362-23_1_6_line_95 |  | 89 | 90 | 0.018217 | 0.125 | 0.08 | 261 | 0 | 0.364 | 1 | 1 | cs | TRUE
96 | LV_1362-23_1_6_line_96 |  | 90 | 170 | 0.010521 | 0.125 | 0.08 | 261 | 0 | 0.364 | 1 | 1 | cs | TRUE
97 | LV_1362-23_1_6_line_97 |  | 91 | 92 | 0.012106 | 0.125 | 0.08 | 261 | 0 | 0.364 | 1 | 1 | cs | TRUE
98 | LV_1362-23_1_6_line_98 |  | 91 | 93 | 0.011511 | 0.125 | 0.08 | 261 | 0 | 0.364 | 1 | 1 | cs | TRUE
99 | LV_1362-23_1_6_line_99 |  | 92 | 94 | 0.0067702 | 0.125 | 0.08 | 261 | 0 | 0.364 | 1 | 1 | cs | TRUE
100 | LV_1362-23_1_6_line_100 |  | 93 | 95 | 0.012735 | 0.125 | 0.08 | 261 | 0 | 0.364 | 1 | 1 | cs | TRUE
101 | LV_1362-23_1_6_line_101 |  | 94 | 96 | 0.035967 | 0.125 | 0.08 | 261 | 0 | 0.364 | 1 | 1 | cs | TRUE
102 | LV_1362-23_1_6_line_102 |  | 94 | 97 | 0.030114 | 0.125 | 0.08 | 261 | 0 | 0.364 | 1 | 1 | cs | TRUE
103 | LV_1362-23_1_6_line_103 |  | 97 | 98 | 0.04159 | 0.125 | 0.08 | 261 | 0 | 0.364 | 1 | 1 | cs | TRUE
104 | LV_1362-23_1_6_line_104 |  | 97 | 99 | 0.021308 | 0.125 | 0.08 | 261 | 0 | 0.364 | 1 | 1 | cs | TRUE
105 | LV_1362-23_1_6_line_105 |  | 98 | 100 | 0.034504 | 0.125 | 0.08 | 261 | 0 | 0.364 | 1 | 1 | cs | TRUE
106 | LV_1362-23_1_6_line_106 |  | 98 | 101 | 0.012654 | 0.125 | 0.08 | 261 | 0 | 0.364 | 1 | 1 | cs | TRUE
107 | LV_1362-23_1_6_line_107 |  | 99 | 105 | 0.017395 | 0.125 | 0.08 | 261 | 0 | 0.364 | 1 | 1 | cs | TRUE
108 | LV_1362-23_1_6_line_108 |  | 101 | 106 | 0.0022383 | 0.125 | 0.08 | 261 | 0 | 0.364 | 1 | 1 | cs | TRUE
109 | LV_1362-23_1_6_line_109 |  | 102 | 103 | 0.17364 | 0.125 | 0.08 | 261 | 0 | 0.364 | 1 | 1 | cs | TRUE
110 | LV_1362-23_1_6_line_110 |  | 102 | 104 | 0.14752 | 0.125 | 0.08 | 261 | 0 | 0.364 | 1 | 1 | cs | TRUE
111 | LV_1362-23_1_6_line_111 |  | 103 | 110 | 0.040487 | 0.125 | 0.08 | 261 | 0 | 0.364 | 1 | 1 | cs | TRUE
112 | LV_1362-23_1_6_line_112 |  | 104 | 111 | 0.0456 | 0.125 | 0.08 | 261 | 0 | 0.364 | 1 | 1 | cs | TRUE
113 | LV_1362-23_1_6_line_113 |  | 105 | 199 | 0.0010085 | 0.125 | 0.08 | 261 | 0 | 0.364 | 1 | 1 | cs | TRUE
114 | LV_1362-23_1_6_line_114 |  | 106 | 112 | 0.0065797 | 0.125 | 0.08 | 261 | 0 | 0.364 | 1 | 1 | cs | TRUE
115 | LV_1362-23_1_6_line_115 |  | 107 | 108 | 0.1455 | 0.125 | 0.08 | 261 | 0 | 0.364 | 1 | 1 | cs | TRUE
116 | LV_1362-23_1_6_line_116 |  | 107 | 109 | 0.004559 | 0.125 | 0.08 | 261 | 0 | 0.364 | 1 | 1 | cs | TRUE
117 | LV_1362-23_1_6_line_117 |  | 108 | 147 | 0.021623 | 0.125 | 0.08 | 261 | 0 | 0.364 | 1 | 1 | cs | TRUE
118 | LV_1362-23_1_6_line_118 |  | 109 | 197 | 0.0050766 | 0.125 | 0.08 | 261 | 0 | 0.364 | 1 | 1 | cs | TRUE
119 | LV_1362-23_1_6_line_119 |  | 109 | 139 | 0.019495 | 0.125 | 0.08 | 261 | 0 | 0.364 | 1 | 1 | cs | TRUE
120 | LV_1362-23_1_6_line_120 |  | 111 | 147 | 0.034475 | 0.125 | 0.08 | 261 | 0 | 0.364 | 1 | 1 | cs | TRUE
121 | LV_1362-23_1_6_line_121 |  | 113 | 114 | 0.0081215 | 0.125 | 0.08 | 261 | 0 | 0.364 | 1 | 1 | cs | TRUE
122 | LV_1362-23_1_6_line_122 |  | 114 | 115 | 0.014723 | 0.125 | 0.08 | 261 | 0 | 0.364 | 1 | 1 | cs | TRUE
123 | LV_1362-23_1_6_line_123 |  | 115 | 142 | 0.0073006 | 0.125 | 0.08 | 261 | 0 | 0.364 | 1 | 1 | cs | TRUE
124 | LV_1362-23_1_6_line_124 |  | 116 | 117 | 0.0090867 | 0.125 | 0.08 | 261 | 0 | 0.364 | 1 | 1 | cs | TRUE
125 | LV_1362-23_1_6_line_125 |  | 116 | 118 | 0.0025695 | 0.125 | 0.08 | 261 | 0 | 0.364 | 1 | 1 | cs | TRUE
126 | LV_1362-23_1_6_line_126 |  | 117 | 119 | 0.0061339 | 0.125 | 0.08 | 261 | 0 | 0.364 | 1 | 1 | cs | TRUE
127 | LV_1362-23_1_6_line_127 |  | 118 | 120 | 0.0073298 | 0.125 | 0.08 | 261 | 0 | 0.364 | 1 | 1 | cs | TRUE
128 | LV_1362-23_1_6_line_128 |  | 119 | 121 | 0.020309 | 0.125 | 0.08 | 261 | 0 | 0.364 | 1 | 1 | cs | TRUE
129 | LV_1362-23_1_6_line_129 |  | 120 | 122 | 0.031405 | 0.125 | 0.08 | 261 | 0 | 0.364 | 1 | 1 | cs | TRUE
130 | LV_1362-23_1_6_line_130 |  | 121 | 123 | 0.0067425 | 0.125 | 0.08 | 261 | 0 | 0.364 | 1 | 1 | cs | TRUE
131 | LV_1362-23_1_6_line_131 |  | 122 | 124 | 0.013963 | 0.125 | 0.08 | 261 | 0 | 0.364 | 1 | 1 | cs | TRUE
132 | LV_1362-23_1_6_line_132 |  | 123 | 125 | 0.0077019 | 0.125 | 0.08 | 261 | 0 | 0.364 | 1 | 1 | cs | TRUE
133 | LV_1362-23_1_6_line_133 |  | 124 | 126 | 0.016981 | 0.125 | 0.08 | 261 | 0 | 0.364 | 1 | 1 | cs | TRUE
134 | LV_1362-23_1_6_line_134 |  | 125 | 185 | 0.011486 | 0.125 | 0.08 | 261 | 0 | 0.364 | 1 | 1 | cs | TRUE
135 | LV_1362-23_1_6_line_135 |  | 126 | 171 | 0.016482 | 0.125 | 0.08 | 261 | 0 | 0.364 | 1 | 1 | cs | TRUE
136 | LV_1362-23_1_6_line_136 |  | 127 | 128 | 0.00010557 | 0.125 | 0.08 | 261 | 0 | 0.364 | 1 | 1 | cs | TRUE
137 | LV_1362-23_1_6_line_137 |  | 127 | 129 | 0.016247 | 0.125 | 0.08 | 261 | 0 | 0.364 | 1 | 1 | cs | TRUE
138 | LV_1362-23_1_6_line_138 |  | 128 | 130 | 0.013458 | 0.125 | 0.08 | 261 | 0 | 0.364 | 1 | 1 | cs | TRUE
139 | LV_1362-23_1_6_line_139 |  | 129 | 131 | 0.011054 | 0.125 | 0.08 | 261 | 0 | 0.364 | 1 | 1 | cs | TRUE
140 | LV_1362-23_1_6_line_140 |  | 129 | 132 | 0.013123 | 0.125 | 0.08 | 261 | 0 | 0.364 | 1 | 1 | cs | TRUE
141 | LV_1362-23_1_6_line_141 |  | 130 | 133 | 0.0069937 | 0.125 | 0.08 | 261 | 0 | 0.364 | 1 | 1 | cs | TRUE
142 | LV_1362-23_1_6_line_142 |  | 131 | 134 | 0.016119 | 0.125 | 0.08 | 261 | 0 | 0.364 | 1 | 1 | cs | TRUE
143 | LV_1362-23_1_6_line_143 |  | 132 | 135 | 0.019411 | 0.125 | 0.08 | 261 | 0 | 0.364 | 1 | 1 | cs | TRUE
144 | LV_1362-23_1_6_line_144 |  | 133 | 136 | 0.0030719 | 0.125 | 0.08 | 261 | 0 | 0.364 | 1 | 1 | cs | TRUE
145 | LV_1362-23_1_6_line_145 |  | 134 | 137 | 0.0044867 | 0.125 | 0.08 | 261 | 0 | 0.364 | 1 | 1 | cs | TRUE
146 | LV_1362-23_1_6_line_146 |  | 134 | 138 | 0.024445 | 0.125 | 0.08 | 261 | 0 | 0.364 | 1 | 1 | cs | TRUE
147 | LV_1362-23_1_6_line_147 |  | 135 | 139 | 0.016932 | 0.125 | 0.08 | 261 | 0 | 0.364 | 1 | 1 | cs | TRUE
148 | LV_1362-23_1_6_line_148 |  | 137 | 140 | 0.017605 | 0.125 | 0.08 | 261 | 0 | 0.364 | 1 | 1 | cs | TRUE
149 | LV_1362-23_1_6_line_149 |  | 138 | 141 | 0.012525 | 0.125 | 0.08 | 261 | 0 | 0.364 | 1 | 1 | cs | TRUE
150 | LV_1362-23_1_6_line_150 |  | 140 | 148 | 0.013262 | 0.125 | 0.08 | 261 | 0 | 0.364 | 1 | 1 | cs | TRUE
151 | LV_1362-23_1_6_line_151 |  | 142 | 143 | 9.7443e-05 | 0.125 | 0.08 | 261 | 0 | 0.364 | 1 | 1 | cs | TRUE
152 | LV_1362-23_1_6_line_152 |  | 143 | 144 | 0.017009 | 0.125 | 0.08 | 261 | 0 | 0.364 | 1 | 1 | cs | TRUE
153 | LV_1362-23_1_6_line_153 |  | 144 | 145 | 0.008601 | 0.125 | 0.08 | 261 | 0 | 0.364 | 1 | 1 | cs | TRUE
154 | LV_1362-23_1_6_line_154 |  | 145 | 146 | 0.0031876 | 0.125 | 0.08 | 261 | 0 | 0.364 | 1 | 1 | cs | TRUE
155 | LV_1362-23_1_6_line_155 |  | 146 | 169 | 0.017285 | 0.125 | 0.08 | 261 | 0 | 0.364 | 1 | 1 | cs | TRUE
156 | LV_1362-23_1_6_line_156 |  | 148 | 149 | 0.0044657 | 0.125 | 0.08 | 261 | 0 | 0.364 | 1 | 1 | cs | TRUE
157 | LV_1362-23_1_6_line_157 |  | 149 | 199 | 0.017233 | 0.125 | 0.08 | 261 | 0 | 0.364 | 1 | 1 | cs | TRUE
158 | LV_1362-23_1_6_line_158 |  | 150 | 151 | 0.021288 | 0.125 | 0.08 | 261 | 0 | 0.364 | 1 | 5 | cs | TRUE
159 | LV_1362-23_1_6_line_159 |  | 151 | 152 | 0.037173 | 0.125 | 0.08 | 261 | 0 | 0.364 | 1 | 5 | cs | TRUE
160 | LV_1362-23_1_6_line_160 |  | 152 | 153 | 0.015659 | 0.125 | 0.08 | 261 | 0 | 0.364 | 1 | 5 | cs | TRUE
161 | LV_1362-23_1_6_line_161 |  | 152 | 154 | 0.013368 | 0.125 | 0.08 | 261 | 0 | 0.364 | 1 | 1 | cs | TRUE
162 | LV_1362-23_1_6_line_162 |  | 153 | 160 | 0.038276 | 0.125 | 0.08 | 261 | 0 | 0.364 | 1 | 5 | cs | TRUE
163 | LV_1362-23_1_6_line_163 |  | 154 | 195 | 0.0007876 | 0.125 | 0.08 | 261 | 0 | 0.364 | 1 | 1 | cs | TRUE
164 | LV_1362-23_1_6_line_164 |  | 156 | 157 | 0.030535 | 0.125 | 0.08 | 261 | 0 | 0.364 | 1 | 1 | cs | TRUE
165 | LV_1362-23_1_6_line_165 |  | 156 | 158 | 0.031761 | 0.125 | 0.08 | 261 | 0 | 0.364 | 1 | 1 | cs | TRUE
166 | LV_1362-23_1_6_line_166 |  | 157 | 159 | 0.025653 | 0.125 | 0.08 | 261 | 0 | 0.364 | 1 | 1 | cs | TRUE
167 | LV_1362-23_1_6_line_167 |  | 158 | 160 | 0.021792 | 0.125 | 0.08 | 261 | 0 | 0.364 | 1 | 1 | cs | TRUE
168 | LV_1362-23_1_6_line_168 |  | 159 | 161 | 0.0085109 | 0.125 | 0.08 | 261 | 0 | 0.364 | 1 | 1 | cs | TRUE
169 | LV_1362-23_1_6_line_169 |  | 160 | 162 | 0.09331 | 0.125 | 0.08 | 261 | 0 | 0.364 | 1 | 5 | cs | TRUE
170 | LV_1362-23_1_6_line_170 |  | 161 | 163 | 0.016969 | 0.125 | 0.08 | 261 | 0 | 0.364 | 1 | 1 | cs | TRUE
171 | LV_1362-23_1_6_line_171 |  | 162 | 166 | 0.018782 | 0.125 | 0.08 | 261 | 0 | 0.364 | 1 | 5 | cs | TRUE
172 | LV_1362-23_1_6_line_172 |  | 163 | 168 | 0.0061563 | 0.125 | 0.08 | 261 | 0 | 0.364 | 1 | 1 | cs | TRUE
173 | LV_1362-23_1_6_line_173 |  | 164 | 165 | 0.012823 | 0.125 | 0.08 | 261 | 0 | 0.364 | 1 | 1 | cs | TRUE
174 | LV_1362-23_1_6_line_174 |  | 164 | 166 | 0.083089 | 0.125 | 0.08 | 261 | 0 | 0.364 | 1 | 3 | cs | TRUE
175 | LV_1362-23_1_6_line_175 |  | 165 | 167 | 0.014958 | 0.125 | 0.08 | 261 | 0 | 0.364 | 1 | 1 | cs | TRUE
176 | LV_1362-23_1_6_line_176 |  | 169 | 200 | 0.0030267 | 0.125 | 0.08 | 261 | 0 | 0.364 | 1 | 1 | cs | TRUE
177 | LV_1362-23_1_6_line_177 |  | 171 | 172 | 0.01204 | 0.125 | 0.08 | 261 | 0 | 0.364 | 1 | 1 | cs | TRUE
178 | LV_1362-23_1_6_line_178 |  | 172 | 173 | 0.017315 | 0.125 | 0.08 | 261 | 0 | 0.364 | 1 | 1 | cs | TRUE
179 | LV_1362-23_1_6_line_179 |  | 173 | 174 | 0.0058915 | 0.125 | 0.08 | 261 | 0 | 0.364 | 1 | 1 | cs | TRUE
180 | LV_1362-23_1_6_line_180 |  | 174 | 175 | 0.00052044 | 0.125 | 0.08 | 261 | 0 | 0.364 | 1 | 1 | cs | TRUE
181 | LV_1362-23_1_6_line_181 |  | 175 | 198 | 0.014251 | 0.125 | 0.08 | 261 | 0 | 0.364 | 1 | 1 | cs | TRUE
182 | LV_1362-23_1_6_line_182 |  | 176 | 177 | 0.0053764 | 0.125 | 0.08 | 261 | 0 | 0.364 | 1 | 1 | cs | TRUE
183 | LV_1362-23_1_6_line_183 |  | 176 | 178 | 0.0010347 | 0.125 | 0.08 | 261 | 0 | 0.364 | 1 | 1 | cs | TRUE
184 | LV_1362-23_1_6_line_184 |  | 177 | 179 | 0.018 | 0.125 | 0.08 | 261 | 0 | 0.364 | 1 | 1 | cs | TRUE
185 | LV_1362-23_1_6_line_185 |  | 178 | 180 | 0.0093019 | 0.125 | 0.08 | 261 | 0 | 0.364 | 1 | 1 | cs | TRUE
186 | LV_1362-23_1_6_line_186 |  | 179 | 181 | 0.00093341 | 0.125 | 0.08 | 261 | 0 | 0.364 | 1 | 1 | cs | TRUE
187 | LV_1362-23_1_6_line_187 |  | 181 | 182 | 0.014935 | 0.125 | 0.08 | 261 | 0 | 0.364 | 1 | 1 | cs | TRUE
188 | LV_1362-23_1_6_line_188 |  | 182 | 183 | 0.01927 | 0.125 | 0.08 | 261 | 0 | 0.364 | 1 | 1 | cs | TRUE
189 | LV_1362-23_1_6_line_189 |  | 182 | 184 | 0.0013226 | 0.125 | 0.08 | 261 | 0 | 0.364 | 1 | 1 | cs | TRUE
190 | LV_1362-23_1_6_line_190 |  | 183 | 198 | 0.00066861 | 0.125 | 0.08 | 261 | 0 | 0.364 | 1 | 1 | cs | TRUE
191 | LV_1362-23_1_6_line_191 |  | 184 | 192 | 0.026038 | 0.125 | 0.08 | 261 | 0 | 0.364 | 1 | 1 | cs | TRUE
192 | LV_1362-23_1_6_line_192 |  | 185 | 186 | 0.0072793 | 0.125 | 0.08 | 261 | 0 | 0.364 | 1 | 1 | cs | TRUE
193 | LV_1362-23_1_6_line_193 |  | 186 | 187 | 0.0139 | 0.125 | 0.08 | 261 | 0 | 0.364 | 1 | 1 | cs | TRUE
194 | LV_1362-23_1_6_line_194 |  | 188 | 189 | 0.013186 | 0.125 | 0.08 | 261 | 0 | 0.364 | 1 | 1 | cs | TRUE
195 | LV_1362-23_1_6_line_195 |  | 188 | 190 | 0.014294 | 0.125 | 0.08 | 261 | 0 | 0.364 | 1 | 1 | cs | TRUE
196 | LV_1362-23_1_6_line_196 |  | 189 | 191 | 0.011065 | 0.125 | 0.08 | 261 | 0 | 0.364 | 1 | 1 | cs | TRUE
197 | LV_1362-23_1_6_line_197 |  | 190 | 192 | 0.0079975 | 0.125 | 0.08 | 261 | 0 | 0.364 | 1 | 1 | cs | TRUE
198 | LV_1362-23_1_6_line_198 |  | 191 | 193 | 0.027259 | 0.125 | 0.08 | 261 | 0 | 0.364 | 1 | 1 | cs | TRUE
199 | LV_1362-23_1_6_line_199 |  | 193 | 194 | 0.00085167 | 0.125 | 0.08 | 261 | 0 | 0.364 | 1 | 1 | cs | TRUE
200 | LV_1362-23_1_6_line_200 |  | 195 | 196 | 0.0072881 | 0.125 | 0.08 | 261 | 0 | 0.364 | 1 | 1 | cs | TRUE
201 | LV_1362-23_1_6_line_201 |  | 201 | 202 | 0.0034562 | 0.125 | 0.08 | 261 | 0 | 0.364 | 1 | 1 | cs | TRUE

## trafo
| name | std_type | hv_bus | lv_bus | sn_mva | vn_hv_kv | vn_lv_kv | vk_percent | vkr_percent | pfe_kw | i0_percent | shift_degree | tap_side | tap_neutral | tap_min | tap_max | tap_step_percent | tap_step_degree | tap_pos | tap_phase_shifter | parallel | df | in_service
0 | LV_1362-23_1_6_trafo_184 | 0.63 MVA 20/0.4 kV | 203 | 57 | 0.63 | 20 | 0.4 | 6 | 1.206 | 1.65 | 0.2619 | 150 | hv | 0 | -2 | 2 | 2.5 | 0 | 0 | FALSE | 1 | 1 | TRUE

## line_geodata
| x0 | y0 | x1 | y1 | x2 | y2 | x3 | y3 | x4 | y4 | x5 | y5 | x6 | y6 | x7 | y7 | x8 | y8 | x9 | y9 | x10 | y10 | x11 | y11 | x12 | y12 | x13 | y13 | x14 | y14 | x15 | y15 | x16 | y16 | x17 | y17 | x18 | y18 | x19 | y19 | x20 | y20 | x21 | y21
0 | 2684449.6174 | 1212032.22 | 2684459.5083 | 1212027.638
1 | 2684426.0028 | 1212023.5883 | 2684431.2865 | 1212036.303 | 2684431.6631 | 1212037.0755 | 2684432.4048 | 1212037.8198 | 2684433.3393 | 1212038.3667 | 2684434.5511 | 1212038.6507 | 2684435.9273 | 1212038.5924 | 2684437.6334 | 1212037.7715 | 2684449.6174 | 1212032.22
2 | 2684477.2475 | 1212019.4203 | 2684459.5083 | 1212027.638
3 | 2684425.9995 | 1212023.5802 | 2684426.0028 | 1212023.5883
4 | 2684481.4545 | 1212017.4675 | 2684477.2475 | 1212019.4203
5 | 2684438.814 | 1211985.5317 | 2684452.3874 | 1211981.6435 | 2684457.4163 | 1211982.2929 | 2684460.8773 | 1211984.1876 | 2684461.2892 | 1211985.1496 | 2684477.2475 | 1212019.4203
6 | 2684410.4108 | 1212010.6685 | 2684412.5804 | 1212009.8542 | 2684414.5275 | 1212009.1925 | 2684416.2977 | 1212009.2175 | 2684417.6869 | 1212009.315 | 2684420.0658 | 1212010.3494 | 2684421.1327 | 1212011.7431 | 2684421.7262 | 1212013.297 | 2684425.9995 | 1212023.5802
7 | 2684481.4545 | 1212017.4675 | 2684484.0721 | 1212023.44
8 | 2684438.814 | 1211985.5317 | 2684437.2735 | 1211980.5622 | 2684446.0354 | 1211978.3848 | 2684462.8424 | 1211972.5967 | 2684494.5923 | 1211960.6718 | 2684536.2279 | 1211945.0292 | 2684540.3761 | 1211943.4758 | 2684565.1267 | 1211933.7647 | 2684566.9631 | 1211937.6933 | 2684586.1147 | 1211978.7696 | 2684588.0131 | 1211989.5702 | 2684587.7624 | 1211999.74 | 2684550.7351 | 1212012.4791
9 | 2684438.814 | 1211985.5317 | 2684419.7365 | 1211989.3268
10 | 2684497.6408 | 1212054.3988 | 2684484.0721 | 1212023.44
11 | 2684542.0891 | 1212015.5919 | 2684550.7351 | 1212012.4791
12 | 2684550.7351 | 1212012.4791 | 2684587.7624 | 1211999.74 | 2684588.5292 | 1212017.4625 | 2684594.7559 | 1212035.4404 | 2684595.2601 | 1212047.5666 | 2684594.1195 | 1212072.7893
13 | 2684550.7351 | 1212012.4791 | 2684552.6367 | 1212022.5237 | 2684554.1497 | 1212031.5733 | 2684556.5349 | 1212045.0271 | 2684551.8063 | 1212045.7161
14 | 2684372.8605 | 1211998.6516 | 2684419.7365 | 1211989.3268
15 | 2684488.7966 | 1212060.7777 | 2684493.5641 | 1212057.343 | 2684494.7618 | 1212056.4816 | 2684497.6408 | 1212054.3988
16 | 2684488.7966 | 1212060.7777 | 2684475.4721 | 1212065.8812 | 2684459.0165 | 1212069.4061 | 2684436.9729 | 1212071.5288 | 2684426.3535 | 1212070.8745
17 | 2684497.6408 | 1212054.3988 | 2684499.3412 | 1212058.2698 | 2684503.7833 | 1212076.189 | 2684503.6409 | 1212094.2766 | 2684501.3406 | 1212107.5988
18 | 2684426.3535 | 1212070.8745 | 2684419.8679 | 1212070.4749 | 2684407.844 | 1212068.7319
19 | 2684496.899 | 1212133.3232 | 2684501.3406 | 1212107.5988
20 | 2684594.1195 | 1212072.7893 | 2684598.2635 | 1212090.4061
21 | 2684594.1195 | 1212072.7893 | 2684579.9004 | 1212077.1399
22 | 2684537.8647 | 1212049.8525 | 2684551.9278 | 1212050.5432 | 2684551.8063 | 1212045.7161 | 2684551.8063 | 1212045.7161
23 | 2684598.3611 | 1212090.8213 | 2684598.2635 | 1212090.4061
24 | 2684579.9004 | 1212077.1399 | 2684569.1445 | 1212080.4309
25 | 2684297.8135 | 1212044.4096 | 2684297.7039 | 1212036.0359 | 2684300.3406 | 1212024.221 | 2684301.5785 | 1212020.9967
26 | 2684288.6164 | 1212113.9253 | 2684290.824 | 1212105.0395 | 2684296.1814 | 1212083.5233 | 2684298.0404 | 1212061.6797 | 2684297.8135 | 1212044.4096
27 | 2684297.8135 | 1212044.4096 | 2684288.3677 | 1212044.4429 | 2684276.3292 | 1212031.6035
28 | 2684288.6164 | 1212113.9253 | 2684290.824 | 1212105.0395 | 2684295.9101 | 1212106.4679 | 2684300.7842 | 1212107.8488
29 | 2684288.6164 | 1212113.9253 | 2684286.5594 | 1212113.2291 | 2684281.2776 | 1212110.0524 | 2684270.9038 | 1212091.8939 | 2684261.9165 | 1212075.3624
30 | 2684268.7491 | 1212014.2361 | 2684272.8794 | 1212027.9243 | 2684276.3292 | 1212031.6035
31 | 2684372.8605 | 1211998.6516 | 2684340.4134 | 1212005.1082 | 2684323.3185 | 1212010.8481 | 2684314.4944 | 1212017.4277 | 2684309.6883 | 1212024.1308 | 2684308.1241 | 1212031.0355 | 2684307.9525 | 1212047.5048
32 | 2684372.8605 | 1211998.6516 | 2684372.8826 | 1212000.3086 | 2684371.2486 | 1212017.0451
33 | 2684307.9525 | 1212047.5048 | 2684307.6774 | 1212073.9128 | 2684305.3279 | 1212085.4795
34 | 2684371.2486 | 1212017.0451 | 2684368.5813 | 1212044.3656 | 2684369.8149 | 1212050.0868 | 2684374.1803 | 1212054.1178 | 2684378.4177 | 1212055.456
35 | 2684300.7842 | 1212107.8488 | 2684295.6909 | 1212127.5676
36 | 2684300.7842 | 1212107.8488 | 2684305.3279 | 1212085.4795
37 | 2684492.7136 | 1212157.5634 | 2684492.1074 | 1212161.07
38 | 2684492.7136 | 1212157.5634 | 2684496.4404 | 1212135.9794
39 | 2684482.9344 | 1212197.7624 | 2684490.0732 | 1212172.836 | 2684492.1074 | 1212161.07
40 | 2684496.899 | 1212133.3232 | 2684496.4404 | 1212135.9794
41 | 2684530.2379 | 1212049.4779 | 2684537.8647 | 1212049.8525
42 | 2684601.2859 | 1212103.2553 | 2684598.3611 | 1212090.8213
43 | 2684553.3822 | 1212085.2537 | 2684569.1445 | 1212080.4309
44 | 2684342.0672 | 1212288.7855 | 2684345.059 | 1212287.4147 | 2684362.1422 | 1212275.4707 | 2684372.2863 | 1212247.5402 | 2684372.8423 | 1212246.1932
45 | 2684408.9208 | 1212224.8547 | 2684397.3441 | 1212221.9223 | 2684387.3701 | 1212218.5012 | 2684382.6253 | 1212222.4922 | 2684372.8423 | 1212246.1932
46 | 2684311.2689 | 1212297.4312 | 2684322.6963 | 1212297.6608 | 2684342.0672 | 1212288.7855
47 | 2684408.9208 | 1212224.8547 | 2684404.258 | 1212226.6219
48 | 2684408.9208 | 1212224.8547 | 2684414.7111 | 1212224.1397
49 | 2684311.2689 | 1212297.4312 | 2684289.0752 | 1212296.9853 | 2684284.7624 | 1212284.9386 | 2684288.4363 | 1212270.1586 | 2684293.6372 | 1212262.9162 | 2684313.5664 | 1212261.735
50 | 2684389.2006 | 1212241.6703 | 2684396.0253 | 1212229.7421 | 2684404.258 | 1212226.6219
51 | 2684431.3052 | 1212222.1595 | 2684429.5184 | 1212222.3112 | 2684414.7111 | 1212224.1397
52 | 2684327.2583 | 1212260.9234 | 2684313.5664 | 1212261.735
53 | 2684389.2006 | 1212241.6703 | 2684384.3898 | 1212250.0787
54 | 2684431.3052 | 1212222.1595 | 2684434.1804 | 1212221.9153
55 | 2684366.402 | 1212285.8822 | 2684381.1206 | 1212255.7928 | 2684384.3898 | 1212250.0787
56 | 2684448.1345 | 1212220.7305 | 2684434.1804 | 1212221.9153
57 | 2684366.402 | 1212285.8822 | 2684363.6955 | 1212290.8138 | 2684358.0566 | 1212310.9266
58 | 2684366.402 | 1212285.8822 | 2684387.4524 | 1212285.0864
59 | 2684448.1345 | 1212220.7305 | 2684450.2798 | 1212220.5483 | 2684450.2798 | 1212220.5483
60 | 2684482.9344 | 1212197.7624 | 2684473.8078 | 1212205.8607 | 2684462.8532 | 1212214.2667
61 | 2684482.9344 | 1212197.7624 | 2684492.9925 | 1212213.3845
62 | 2684457.7281 | 1212216.8271 | 2684462.8532 | 1212214.2667 | 2684462.8532 | 1212214.2667
63 | 2684492.9925 | 1212213.3845 | 2684495.8743 | 1212217.8606
64 | 2684457.7281 | 1212216.8271 | 2684450.2798 | 1212220.5483
65 | 2684495.8743 | 1212217.8606 | 2684498.7485 | 1212222.3247
66 | 2684545.4512 | 1212127.8666 | 2684545.2692 | 1212127.2046
67 | 2684545.4512 | 1212127.8666 | 2684545.9844 | 1212129.8048
68 | 2684545.2692 | 1212127.2046 | 2684539.4496 | 1212106.0485
69 | 2684546.0015 | 1212129.867 | 2684545.9844 | 1212129.8048
70 | 2684538.0937 | 1212101.1191 | 2684539.4496 | 1212106.0485
71 | 2684535.2552 | 1212090.8 | 2684538.0937 | 1212101.1191
72 | 2684535.2552 | 1212090.8 | 2684535.2552 | 1212090.8 | 2684553.3822 | 1212085.2537
73 | 2684555.0836 | 1212162.8839 | 2684546.3777 | 1212168.7847
74 | 2684555.0836 | 1212162.8839 | 2684561.1788 | 1212161.5754
75 | 2684546.3777 | 1212168.7847 | 2684541.7758 | 1212171.9038
76 | 2684561.1788 | 1212161.5754 | 2684568.4032 | 1212160.0244
77 | 2684539.7389 | 1212173.2844 | 2684541.7758 | 1212171.9038
78 | 2684568.4032 | 1212160.0244 | 2684581.0079 | 1212157.3184
79 | 2684588.7341 | 1212155.6597 | 2684581.0079 | 1212157.3184
80 | 2684612.4075 | 1212150.5775 | 2684588.7341 | 1212155.6597
81 | 2684612.4075 | 1212150.5775 | 2684618.827 | 1212171.0629
82 | 2684612.4075 | 1212150.5775 | 2684611.4207 | 1212146.3788
83 | 2684620.319 | 1212175.8241 | 2684618.827 | 1212171.0629
84 | 2684609.3164 | 1212137.4249 | 2684611.4207 | 1212146.3788
85 | 2684620.319 | 1212175.8241 | 2684620.4116 | 1212176.1198
86 | 2684609.3164 | 1212137.4249 | 2684605.9582 | 1212123.1361
87 | 2684620.4116 | 1212176.1198 | 2684624.7653 | 1212190.0129
88 | 2684603.8512 | 1212114.1704 | 2684605.9582 | 1212123.1361
89 | 2684627.5601 | 1212198.9317 | 2684624.7653 | 1212190.0129
90 | 2684601.2859 | 1212103.2553 | 2684603.8512 | 1212114.1704
91 | 2684619.1839 | 1212215.2415 | 2684630.4136 | 1212208.0373 | 2684627.5601 | 1212198.9317
92 | 2684615.0331 | 1212217.9044 | 2684619.1839 | 1212215.2415
93 | 2684539.7389 | 1212173.2844 | 2684539.7389 | 1212173.2844 | 2684538.0318 | 1212173.1345
94 | 2684527.5052 | 1212172.2103 | 2684538.0318 | 1212173.1345
95 | 2684601.2859 | 1212103.2553 | 2684618.9725 | 1212098.891
96 | 2684618.9725 | 1212098.891 | 2684629.187 | 1212096.3704
97 | 2684348.5809 | 1212380.3482 | 2684345.1862 | 1212378.8543 | 2684340.5545 | 1212374.864 | 2684338.5295 | 1212373.8093
98 | 2684328.5539 | 1212368.0788 | 2684334.2789 | 1212371.5954 | 2684338.5295 | 1212373.8093
99 | 2684354.9499 | 1212381.016 | 2684351.8691 | 1212381.7952 | 2684348.5809 | 1212380.3482
100 | 2684328.5539 | 1212368.0788 | 2684325.78 | 1212368.651 | 2684317.502 | 1212371.0467 | 2684316.2495 | 1212371.3319
101 | 2684354.9499 | 1212381.016 | 2684355.69 | 1212385.0958 | 2684357.0348 | 1212391.0076 | 2684358.1342 | 1212399.7623 | 2684360.9341 | 1212403.2597 | 2684365.3952 | 1212405.3464 | 2684372.9236 | 1212405.4529
102 | 2684354.9499 | 1212381.016 | 2684357.1842 | 1212380.4473 | 2684364.795 | 1212375.2737 | 2684368.9377 | 1212370.8627 | 2684371.4711 | 1212364.739 | 2684371.6993 | 1212358.8161
103 | 2684352.2602 | 1212331.6011 | 2684350.2666 | 1212339.3224 | 2684351.0649 | 1212346.8053 | 2684354.224 | 1212352.8428 | 2684360.563 | 1212357.5355 | 2684367.4979 | 1212359.3126 | 2684371.6993 | 1212358.8161
104 | 2684371.6993 | 1212358.8161 | 2684386.5862 | 1212357.0811 | 2684392.8609 | 1212356.3228
105 | 2684352.2602 | 1212331.6011 | 2684318.2242 | 1212337.2674
106 | 2684352.2602 | 1212331.6011 | 2684355.6762 | 1212319.4172
107 | 2684392.8609 | 1212356.3228 | 2684410.1307 | 1212354.2359
108 | 2684356.2804 | 1212317.262 | 2684355.6762 | 1212319.4172
109 | 2684282.4924 | 1212536.8609 | 2684282.4144 | 1212543.453 | 2684283.5262 | 1212550.7958 | 2684287.6924 | 1212562.4512 | 2684291.5252 | 1212576.181 | 2684299.7408 | 1212600.2129 | 2684308.5458 | 1212620.7064 | 2684316.5407 | 1212631.3263 | 2684323.3586 | 1212639.2057 | 2684330.0392 | 1212642.291 | 2684333.6501 | 1212646.4559 | 2684336.6597 | 1212650.1565 | 2684339.4258 | 1212656.0328 | 2684343.859 | 1212659.5422 | 2684352.3991 | 1212661.1529 | 2684359.2763 | 1212664.8415 | 2684365.1202 | 1212669.5939 | 2684369.0426 | 1212676.4428
110 | 2684282.4924 | 1212536.8609 | 2684286.7711 | 1212536.788 | 2684291.2073 | 1212534.1823 | 2684296.9494 | 1212532.718 | 2684303.5638 | 1212532.4335 | 2684308.3502 | 1212531.923 | 2684312.6774 | 1212531.6507 | 2684315.7749 | 1212532.3727 | 2684318.5156 | 1212534.1348 | 2684325.1586 | 1212541.5003 | 2684330.5416 | 1212547.1578 | 2684337.6265 | 1212552.2836 | 2684342.5911 | 1212553.1432 | 2684346.9693 | 1212551.9488 | 2684349.7061 | 1212549.1635 | 2684352.5847 | 1212545.4795 | 2684358.8606 | 1212534.7501 | 2684362.5749 | 1212532.6902 | 2684368.2141 | 1212531.5136 | 2684402.5632 | 1212530.0541 | 2684409.338 | 1212528.6379 | 2684410.7759 | 1212527.9567
111 | 2684406.8011 | 1212661.6561 | 2684393.4885 | 1212666.5488 | 2684378.7422 | 1212671.8214 | 2684369.0426 | 1212676.4428
112 | 2684453.6821 | 1212512.8942 | 2684446.9141 | 1212514.4604 | 2684437.0493 | 1212517.3116 | 2684423.511 | 1212522.023 | 2684415.8094 | 1212525.5719 | 2684410.7759 | 1212527.9567
113 | 2684411.1319 | 1212354.1149 | 2684410.1307 | 1212354.2359
114 | 2684356.2804 | 1212317.262 | 2684358.0566 | 1212310.9266
115 | 2684428.2795 | 1212411.7292 | 2684437.261 | 1212410.6333 | 2684445.2187 | 1212409.9344 | 2684459.104 | 1212408.0965 | 2684473.1724 | 1212407.284 | 2684479.0712 | 1212408.1792 | 2684486.147 | 1212412.3377 | 2684490.1641 | 1212416.2639 | 2684490.9155 | 1212421.1444 | 2684490.6535 | 1212439.6306 | 2684489.8606 | 1212452.1498 | 2684489.664 | 1212466.0228 | 2684489.3762 | 1212471.8559 | 2684490.9635 | 1212475.125 | 2684497.2341 | 1212478.7273 | 2684500.0347 | 1212482.1692 | 2684500.7719 | 1212487.5165 | 2684499.4892 | 1212491.7011
116 | 2684427.4997 | 1212407.2374 | 2684428.2795 | 1212411.7292
117 | 2684499.4892 | 1212491.7011 | 2684499.8553 | 1212494.8195 | 2684499.1958 | 1212498.4681 | 2684497.1004 | 1212502.0963 | 2684491.5525 | 1212504.864 | 2684487.3871 | 1212506.2366
118 | 2684427.4997 | 1212407.2374 | 2684426.0989 | 1212407.4288 | 2684422.4589 | 1212407.8367
119 | 2684427.4997 | 1212407.2374 | 2684446.8103 | 1212404.5615
120 | 2684453.6821 | 1212512.8942 | 2684459.4999 | 1212511.5478 | 2684466.7887 | 1212510.8617 | 2684479.0331 | 1212508.9894 | 2684487.3871 | 1212506.2366
121 | 2684387.4524 | 1212285.0864 | 2684395.5681 | 1212284.7795
122 | 2684395.5681 | 1212284.7795 | 2684410.2803 | 1212284.2233
123 | 2684410.2803 | 1212284.2233 | 2684417.5757 | 1212283.9475
124 | 2684566.0655 | 1212240.7672 | 2684575.1507 | 1212240.6017
125 | 2684577.7198 | 1212240.5549 | 2684575.1507 | 1212240.6017
126 | 2684566.0655 | 1212240.7672 | 2684559.9326 | 1212240.8789
127 | 2684585.0483 | 1212240.4213 | 2684577.7198 | 1212240.5549
128 | 2684539.6272 | 1212241.2488 | 2684559.9326 | 1212240.8789
129 | 2684597.9827 | 1212259.7234 | 2684596.9034 | 1212240.2054 | 2684585.0483 | 1212240.4213
130 | 2684532.8858 | 1212241.3716 | 2684539.6272 | 1212241.2488
131 | 2684597.9827 | 1212259.7234 | 2684598.7537 | 1212273.6647
132 | 2684525.1853 | 1212241.5119 | 2684525.1853 | 1212241.5119 | 2684532.8858 | 1212241.3716
133 | 2684581.8331 | 1212275.0968 | 2684598.7537 | 1212273.6647 | 2684598.7537 | 1212273.6647
134 | 2684525.1853 | 1212241.5119 | 2684515.8892 | 1212234.765
135 | 2684565.4094 | 1212276.4868 | 2684581.8331 | 1212275.0968
136 | 2684488.3886 | 1212374.8097 | 2684488.284 | 1212374.8239
137 | 2684472.2086 | 1212377.1728 | 2684481.7729 | 1212375.7073 | 2684488.284 | 1212374.8239
138 | 2684488.3886 | 1212374.8097 | 2684500.7672 | 1212373.1302 | 2684501.7311 | 1212373.0728
139 | 2684472.2086 | 1212377.1728 | 2684470.5652 | 1212366.2416
140 | 2684472.2086 | 1212377.1728 | 2684474.1588 | 1212390.15
141 | 2684501.7311 | 1212373.0728 | 2684508.7125 | 1212372.6572
142 | 2684467.3666 | 1212350.4867 | 2684468.9588 | 1212355.557 | 2684470.5652 | 1212366.2416
143 | 2684463.576 | 1212402.1984 | 2684469.3891 | 1212401.3376 | 2684473.921 | 1212397.8884 | 2684474.6666 | 1212393.5295 | 2684474.1588 | 1212390.15
144 | 2684511.7789 | 1212372.4746 | 2684508.7125 | 1212372.6572
145 | 2684467.3666 | 1212350.4867 | 2684463.3683 | 1212348.451
146 | 2684467.3666 | 1212350.4867 | 2684487.6933 | 1212346.1272 | 2684491.3359 | 1212345.8121
147 | 2684463.576 | 1212402.1984 | 2684459.3839 | 1212402.8192 | 2684446.8103 | 1212404.5615
148 | 2684445.8401 | 1212349.9206 | 2684455.6824 | 1212348.7312 | 2684463.3683 | 1212348.451
149 | 2684503.814 | 1212344.7325 | 2684491.3359 | 1212345.8121
150 | 2684432.6735 | 1212351.5117 | 2684445.8401 | 1212349.9206
151 | 2684417.6731 | 1212283.9438 | 2684417.5757 | 1212283.9475
152 | 2684434.67 | 1212283.3013 | 2684417.6731 | 1212283.9438
153 | 2684434.67 | 1212283.3013 | 2684443.2649 | 1212282.9763
154 | 2684446.4502 | 1212282.8559 | 2684443.2649 | 1212282.9763
155 | 2684446.4502 | 1212282.8559 | 2684463.7232 | 1212282.2029
156 | 2684432.6735 | 1212351.5117 | 2684428.2401 | 1212352.0475
157 | 2684411.1319 | 1212354.1149 | 2684428.2401 | 1212352.0475
158 | 2684615.0331 | 1212217.9044 | 2684604.5558 | 1212224.6259 | 2684605.2625 | 1212233.4378
159 | 2684635.8054 | 1212246.2612 | 2684625.7346 | 1212242.1712 | 2684608.7856 | 1212241.9417 | 2684605.4468 | 1212235.7347 | 2684605.2625 | 1212233.4378
160 | 2684635.8054 | 1212246.2612 | 2684651.4573 | 1212245.7941
161 | 2684635.8054 | 1212246.2612 | 2684633.657 | 1212259.4555
162 | 2684651.4573 | 1212245.7941 | 2684656.9391 | 1212248.7738 | 2684662.2335 | 1212254.7862 | 2684668.2694 | 1212278.0408
163 | 2684633.5304 | 1212260.2328 | 2684633.657 | 1212259.4555
164 | 2684673.515 | 1212328.0859 | 2684669.9289 | 1212332.491 | 2684649.8626 | 1212347.157
165 | 2684673.7441 | 1212299.1335 | 2684679.3868 | 1212320.8731 | 2684673.515 | 1212328.0859
166 | 2684648.1663 | 1212370.5405 | 2684644.4147 | 1212359.7023 | 2684647.4705 | 1212348.9053 | 2684649.8626 | 1212347.157
167 | 2684668.2694 | 1212278.0408 | 2684673.7441 | 1212299.1335
168 | 2684648.1663 | 1212370.5405 | 2684656.4907 | 1212368.7683
169 | 2684668.2694 | 1212278.0408 | 2684752.6851 | 1212238.282
170 | 2684656.4907 | 1212368.7683 | 2684673.0878 | 1212365.235
171 | 2684754.5541 | 1212219.5963 | 2684752.6851 | 1212238.282
172 | 2684679.1092 | 1212363.9531 | 2684673.0878 | 1212365.235
173 | 2684812.3731 | 1212218.9275 | 2684810.6247 | 1212231.6306
174 | 2684754.5541 | 1212219.5963 | 2684768.4921 | 1212206.608 | 2684784.6393 | 1212196.4419 | 2684805.7211 | 1212196.7417 | 2684813.1869 | 1212213.0141 | 2684812.3731 | 1212218.9275
175 | 2684808.5853 | 1212246.4485 | 2684810.6247 | 1212231.6306
176 | 2684466.7477 | 1212282.0886 | 2684463.7232 | 1212282.2029
177 | 2684565.4094 | 1212276.4868 | 2684553.4124 | 1212277.5022 | 2684553.4124 | 1212277.5022
178 | 2684552.2405 | 1212294.7772 | 2684553.4124 | 1212277.5022
179 | 2684552.2405 | 1212294.7772 | 2684551.8418 | 1212300.6552
180 | 2684551.8066 | 1212301.1745 | 2684551.8418 | 1212300.6552
181 | 2684551.3583 | 1212315.3797 | 2684551.0298 | 1212312.6248 | 2684551.8066 | 1212301.1745
182 | 2684586.5809 | 1212326.9859 | 2684591.7977 | 1212325.6855
183 | 2684592.8017 | 1212325.4352 | 2684591.7977 | 1212325.6855
184 | 2684569.1159 | 1212331.3396 | 2684586.5809 | 1212326.9859
185 | 2684601.8274 | 1212323.1853 | 2684592.8017 | 1212325.4352
186 | 2684568.2102 | 1212331.5654 | 2684569.1159 | 1212331.3396
187 | 2684553.7189 | 1212335.1778 | 2684568.2102 | 1212331.5654
188 | 2684553.7189 | 1212335.1778 | 2684551.4375 | 1212316.0437
189 | 2684553.7189 | 1212335.1778 | 2684553.7428 | 1212336.5002
190 | 2684551.4375 | 1212316.0437 | 2684551.3583 | 1212315.3797
191 | 2684557.1109 | 1212362.0345 | 2684554.038 | 1212352.8606 | 2684553.7428 | 1212336.5002
192 | 2684515.8892 | 1212234.765 | 2684509.9979 | 1212230.4893
193 | 2684498.7485 | 1212222.3247 | 2684498.7485 | 1212222.3247 | 2684509.9979 | 1212230.4893
194 | 2684573.7853 | 1212367.4898 | 2684586.8242 | 1212365.5266
195 | 2684573.7853 | 1212367.4898 | 2684559.651 | 1212369.6178
196 | 2684597.6111 | 1212363.1047 | 2684589.6831 | 1212365.0962 | 2684586.8242 | 1212365.5266
197 | 2684557.1109 | 1212362.0345 | 2684559.651 | 1212369.6178 | 2684559.651 | 1212369.6178
198 | 2684597.6111 | 1212363.1047 | 2684624.049 | 1212356.4637
199 | 2684624.875 | 1212356.2562 | 2684624.049 | 1212356.4637
200 | 2684632.3591 | 1212267.4262 | 2684633.5304 | 1212260.2328
201 | 2684526.7858 | 1212049.3083 | 2684530.2379 | 1212049.4779

## bus_geodata
| x | y | coords
0 | 2684449.6174 | 1212032.22
1 | 2684459.5083 | 1212027.638
2 | 2684426.0028 | 1212023.5883
3 | 2684477.2475 | 1212019.4203
4 | 2684425.9995 | 1212023.5802
5 | 2684481.4545 | 1212017.4675
6 | 2684438.814 | 1211985.5317
7 | 2684410.4108 | 1212010.6685
8 | 2684484.0721 | 1212023.44
9 | 2684550.7351 | 1212012.4791
10 | 2684419.7365 | 1211989.3268
11 | 2684488.7966 | 1212060.7777
12 | 2684497.6408 | 1212054.3988
13 | 2684426.3535 | 1212070.8745
14 | 2684501.3406 | 1212107.5988
15 | 2684542.0891 | 1212015.5919
16 | 2684594.1195 | 1212072.7893
17 | 2684551.8063 | 1212045.7161
18 | 2684598.2635 | 1212090.4061
19 | 2684579.9004 | 1212077.1399
20 | 2684297.8135 | 1212044.4096
21 | 2684301.5785 | 1212020.9967
22 | 2684288.6164 | 1212113.9253
23 | 2684276.3292 | 1212031.6035
24 | 2684372.8605 | 1211998.6516
25 | 2684307.9525 | 1212047.5048
26 | 2684371.2486 | 1212017.0451
27 | 2684300.7842 | 1212107.8488
28 | 2684261.9165 | 1212075.3624
29 | 2684295.6909 | 1212127.5676
30 | 2684305.3279 | 1212085.4795
31 | 2684492.7136 | 1212157.5634
32 | 2684492.1074 | 1212161.07
33 | 2684496.4404 | 1212135.9794
34 | 2684407.844 | 1212068.7319
35 | 2684496.899 | 1212133.3232
36 | 2684537.8647 | 1212049.8525
37 | 2684598.3611 | 1212090.8213
38 | 2684569.1445 | 1212080.4309
39 | 2684268.7491 | 1212014.2361
40 | 2684378.4177 | 1212055.456
41 | 2684372.8423 | 1212246.1932
42 | 2684342.0672 | 1212288.7855
43 | 2684408.9208 | 1212224.8547
44 | 2684311.2689 | 1212297.4312
45 | 2684404.258 | 1212226.6219
46 | 2684414.7111 | 1212224.1397
47 | 2684313.5664 | 1212261.735
48 | 2684389.2006 | 1212241.6703
49 | 2684431.3052 | 1212222.1595
50 | 2684327.2583 | 1212260.9234
51 | 2684384.3898 | 1212250.0787
52 | 2684434.1804 | 1212221.9153
53 | 2684366.402 | 1212285.8822
54 | 2684448.1345 | 1212220.7305
55 | 2684482.9344 | 1212197.7624
56 | 2684462.8532 | 1212214.2667
57 | 2684492.9925 | 1212213.3845
58 | 2684457.7281 | 1212216.8271
59 | 2684495.8743 | 1212217.8606
60 | 2684545.4512 | 1212127.8666
61 | 2684545.2692 | 1212127.2046
62 | 2684545.9844 | 1212129.8048
63 | 2684539.4496 | 1212106.0485
64 | 2684546.0015 | 1212129.867
65 | 2684538.0937 | 1212101.1191
66 | 2684535.2552 | 1212090.8
67 | 2684555.0836 | 1212162.8839
68 | 2684546.3777 | 1212168.7847
69 | 2684561.1788 | 1212161.5754
70 | 2684553.3822 | 1212085.2537
71 | 2684541.7758 | 1212171.9038
72 | 2684568.4032 | 1212160.0244
73 | 2684588.7341 | 1212155.6597
74 | 2684581.0079 | 1212157.3184
75 | 2684612.4075 | 1212150.5775
76 | 2684618.827 | 1212171.0629
77 | 2684611.4207 | 1212146.3788
78 | 2684620.319 | 1212175.8241
79 | 2684609.3164 | 1212137.4249
80 | 2684620.4116 | 1212176.1198
81 | 2684605.9582 | 1212123.1361
82 | 2684624.7653 | 1212190.0129
83 | 2684603.8512 | 1212114.1704
84 | 2684627.5601 | 1212198.9317
85 | 2684619.1839 | 1212215.2415
86 | 2684539.7389 | 1212173.2844
87 | 2684538.0318 | 1212173.1345
88 | 2684527.5052 | 1212172.2103
89 | 2684601.2859 | 1212103.2553
90 | 2684618.9725 | 1212098.891
91 | 2684338.5295 | 1212373.8093
92 | 2684348.5809 | 1212380.3482
93 | 2684328.5539 | 1212368.0788
94 | 2684354.9499 | 1212381.016
95 | 2684316.2495 | 1212371.3319
96 | 2684372.9236 | 1212405.4529
97 | 2684371.6993 | 1212358.8161
98 | 2684352.2602 | 1212331.6011
99 | 2684392.8609 | 1212356.3228
100 | 2684318.2242 | 1212337.2674
101 | 2684355.6762 | 1212319.4172
102 | 2684282.4924 | 1212536.8609
103 | 2684369.0426 | 1212676.4428
104 | 2684410.7759 | 1212527.9567
105 | 2684410.1307 | 1212354.2359
106 | 2684356.2804 | 1212317.262
107 | 2684428.2795 | 1212411.7292
108 | 2684499.4892 | 1212491.7011
109 | 2684427.4997 | 1212407.2374
110 | 2684406.8011 | 1212661.6561
111 | 2684453.6821 | 1212512.8942
112 | 2684358.0566 | 1212310.9266
113 | 2684387.4524 | 1212285.0864
114 | 2684395.5681 | 1212284.7795
115 | 2684410.2803 | 1212284.2233
116 | 2684575.1507 | 1212240.6017
117 | 2684566.0655 | 1212240.7672
118 | 2684577.7198 | 1212240.5549
119 | 2684559.9326 | 1212240.8789
120 | 2684585.0484 | 1212240.4213
121 | 2684539.6272 | 1212241.2488
122 | 2684597.9827 | 1212259.7234
123 | 2684532.8858 | 1212241.3716
124 | 2684598.7537 | 1212273.6647
125 | 2684525.1853 | 1212241.5119
126 | 2684581.8331 | 1212275.0968
127 | 2684488.284 | 1212374.8239
128 | 2684488.3886 | 1212374.8097
129 | 2684472.2086 | 1212377.1728
130 | 2684501.7311 | 1212373.0728
131 | 2684470.5652 | 1212366.2416
132 | 2684474.1588 | 1212390.15
133 | 2684508.7125 | 1212372.6572
134 | 2684467.3666 | 1212350.4867
135 | 2684463.576 | 1212402.1984
136 | 2684511.7789 | 1212372.4746
137 | 2684463.3683 | 1212348.451
138 | 2684491.3359 | 1212345.8121
139 | 2684446.8103 | 1212404.5615
140 | 2684445.8401 | 1212349.9206
141 | 2684503.814 | 1212344.7325
142 | 2684417.5757 | 1212283.9475
143 | 2684417.6731 | 1212283.9438
144 | 2684434.67 | 1212283.3013
145 | 2684443.2649 | 1212282.9763
146 | 2684446.4502 | 1212282.8559
147 | 2684487.3871 | 1212506.2366
148 | 2684432.6735 | 1212351.5117
149 | 2684428.2401 | 1212352.0475
150 | 2684615.0331 | 1212217.9044
151 | 2684605.2625 | 1212233.4378
152 | 2684635.8054 | 1212246.2612
153 | 2684651.4573 | 1212245.7941
154 | 2684633.657 | 1212259.4555
155 | 2684450.2798 | 1212220.5483
156 | 2684673.515 | 1212328.0859
157 | 2684649.8626 | 1212347.157
158 | 2684673.7441 | 1212299.1335
159 | 2684648.1663 | 1212370.5405
160 | 2684668.2694 | 1212278.0408
161 | 2684656.4907 | 1212368.7683
162 | 2684752.6851 | 1212238.282
163 | 2684673.0878 | 1212365.235
164 | 2684812.3731 | 1212218.9275
165 | 2684810.6247 | 1212231.6306
166 | 2684754.5541 | 1212219.5963
167 | 2684808.5853 | 1212246.4485
168 | 2684679.1092 | 1212363.9531
169 | 2684463.7232 | 1212282.2029
170 | 2684629.187 | 1212096.3704
171 | 2684565.4094 | 1212276.4868
172 | 2684553.4124 | 1212277.5022
173 | 2684552.2405 | 1212294.7772
174 | 2684551.8418 | 1212300.6552
175 | 2684551.8066 | 1212301.1745
176 | 2684591.7977 | 1212325.6855
177 | 2684586.5809 | 1212326.9859
178 | 2684592.8017 | 1212325.4352
179 | 2684569.1159 | 1212331.3396
180 | 2684601.8274 | 1212323.1853
181 | 2684568.2102 | 1212331.5654
182 | 2684553.7189 | 1212335.1778
183 | 2684551.4375 | 1212316.0437
184 | 2684553.7428 | 1212336.5002
185 | 2684515.8892 | 1212234.765
186 | 2684509.9979 | 1212230.4893
187 | 2684498.7485 | 1212222.3247
188 | 2684573.7853 | 1212367.4898
189 | 2684586.8242 | 1212365.5266
190 | 2684559.651 | 1212369.6178
191 | 2684597.6111 | 1212363.1047
192 | 2684557.1109 | 1212362.0345
193 | 2684624.049 | 1212356.4637
194 | 2684624.875 | 1212356.2562
195 | 2684633.5304 | 1212260.2328
196 | 2684632.3591 | 1212267.4262
197 | 2684422.4589 | 1212407.8367
198 | 2684551.3583 | 1212315.3797
199 | 2684411.1319 | 1212354.1149
200 | 2684466.7477 | 1212282.0886
201 | 2684530.2379 | 1212049.4779
202 | 2684526.7858 | 1212049.3083
203 | 2684482.9344 | 1212197.7624

## line_std_types
| c_nf_per_km | r_ohm_per_km | x_ohm_per_km | max_i_ka | type | q_mm2 | alpha | voltage_rating
NAYY 4x50 SE | 210 | 0.642 | 0.083 | 0.142 | cs | 50 | 0.00403 | LV
NAYY 4x120 SE | 264 | 0.225 | 0.08 | 0.242 | cs | 120 | 0.00403 | LV
NAYY 4x150 SE | 261 | 0.208 | 0.08 | 0.27 | cs | 150 | 0.00403 | LV
NA2XS2Y 1x95 RM/25 12/20 kV | 216 | 0.313 | 0.132 | 0.252 | cs | 95 | 0.00403 | MV
NA2XS2Y 1x185 RM/25 12/20 kV | 273 | 0.161 | 0.117 | 0.362 | cs | 185 | 0.00403 | MV
NA2XS2Y 1x240 RM/25 12/20 kV | 304 | 0.122 | 0.112 | 0.421 | cs | 240 | 0.00403 | MV
NA2XS2Y 1x95 RM/25 6/10 kV | 315 | 0.313 | 0.123 | 0.249 | cs | 95 | 0.00403 | MV
NA2XS2Y 1x185 RM/25 6/10 kV | 406 | 0.161 | 0.11 | 0.358 | cs | 185 | 0.00403 | MV
NA2XS2Y 1x240 RM/25 6/10 kV | 456 | 0.122 | 0.105 | 0.416 | cs | 240 | 0.00403 | MV
NA2XS2Y 1x150 RM/25 12/20 kV | 250 | 0.206 | 0.116 | 0.319 | cs | 150 | 0.00403 | MV
NA2XS2Y 1x120 RM/25 12/20 kV | 230 | 0.253 | 0.119 | 0.283 | cs | 120 | 0.00403 | MV
NA2XS2Y 1x70 RM/25 12/20 kV | 190 | 0.443 | 0.132 | 0.22 | cs | 70 | 0.00403 | MV
NA2XS2Y 1x150 RM/25 6/10 kV | 360 | 0.206 | 0.11 | 0.315 | cs | 150 | 0.00403 | MV
NA2XS2Y 1x120 RM/25 6/10 kV | 340 | 0.253 | 0.113 | 0.28 | cs | 120 | 0.00403 | MV
NA2XS2Y 1x70 RM/25 6/10 kV | 280 | 0.443 | 0.123 | 0.217 | cs | 70 | 0.00403 | MV
N2XS(FL)2Y 1x120 RM/35 64/110 kV | 112 | 0.153 | 0.166 | 0.366 | cs | 120 | 0.00393 | HV
N2XS(FL)2Y 1x185 RM/35 64/110 kV | 125 | 0.099 | 0.156 | 0.457 | cs | 185 | 0.00393 | HV
N2XS(FL)2Y 1x240 RM/35 64/110 kV | 135 | 0.075 | 0.149 | 0.526 | cs | 240 | 0.00393 | HV
N2XS(FL)2Y 1x300 RM/35 64/110 kV | 144 | 0.06 | 0.144 | 0.588 | cs | 300 | 0.00393 | HV
15-AL1/3-ST1A 0.4 | 11 | 1.8769 | 0.35 | 0.105 | ol | 16 | 0.00403 | LV
24-AL1/4-ST1A 0.4 | 11.25 | 1.2012 | 0.335 | 0.14 | ol | 24 | 0.00403 | LV
48-AL1/8-ST1A 0.4 | 12.2 | 0.5939 | 0.3 | 0.21 | ol | 48 | 0.00403 | LV
94-AL1/15-ST1A 0.4 | 13.2 | 0.306 | 0.29 | 0.35 | ol | 94 | 0.00403 | LV
34-AL1/6-ST1A 10.0 | 9.7 | 0.8342 | 0.36 | 0.17 | ol | 34 | 0.00403 | MV
48-AL1/8-ST1A 10.0 | 10.1 | 0.5939 | 0.35 | 0.21 | ol | 48 | 0.00403 | MV
70-AL1/11-ST1A 10.0 | 10.4 | 0.4132 | 0.339 | 0.29 | ol | 70 | 0.00403 | MV
94-AL1/15-ST1A 10.0 | 10.75 | 0.306 | 0.33 | 0.35 | ol | 94 | 0.00403 | MV
122-AL1/20-ST1A 10.0 | 11.1 | 0.2376 | 0.323 | 0.41 | ol | 122 | 0.00403 | MV
149-AL1/24-ST1A 10.0 | 11.25 | 0.194 | 0.315 | 0.47 | ol | 149 | 0.00403 | MV
34-AL1/6-ST1A 20.0 | 9.15 | 0.8342 | 0.382 | 0.17 | ol | 34 | 0.00403 | MV
48-AL1/8-ST1A 20.0 | 9.5 | 0.5939 | 0.372 | 0.21 | ol | 48 | 0.00403 | MV
70-AL1/11-ST1A 20.0 | 9.7 | 0.4132 | 0.36 | 0.29 | ol | 70 | 0.00403 | MV
94-AL1/15-ST1A 20.0 | 10 | 0.306 | 0.35 | 0.35 | ol | 94 | 0.00403 | MV
122-AL1/20-ST1A 20.0 | 10.3 | 0.2376 | 0.344 | 0.41 | ol | 122 | 0.00403 | MV
149-AL1/24-ST1A 20.0 | 10.5 | 0.194 | 0.337 | 0.47 | ol | 149 | 0.00403 | MV
184-AL1/30-ST1A 20.0 | 10.75 | 0.1571 | 0.33 | 0.535 | ol | 184 | 0.00403 | MV
243-AL1/39-ST1A 20.0 | 11 | 0.1188 | 0.32 | 0.645 | ol | 243 | 0.00403 | MV
48-AL1/8-ST1A 110.0 | 8 | 0.5939 | 0.46 | 0.21 | ol | 48 | 0.00403 | HV
70-AL1/11-ST1A 110.0 | 8.4 | 0.4132 | 0.45 | 0.29 | ol | 70 | 0.00403 | HV
94-AL1/15-ST1A 110.0 | 8.65 | 0.306 | 0.44 | 0.35 | ol | 94 | 0.00403 | HV
122-AL1/20-ST1A 110.0 | 8.5 | 0.2376 | 0.43 | 0.41 | ol | 122 | 0.00403 | HV
149-AL1/24-ST1A 110.0 | 8.75 | 0.194 | 0.41 | 0.47 | ol | 149 | 0.00403 | HV
184-AL1/30-ST1A 110.0 | 8.8 | 0.1571 | 0.4 | 0.535 | ol | 184 | 0.00403 | HV
243-AL1/39-ST1A 110.0 | 9 | 0.1188 | 0.39 | 0.645 | ol | 243 | 0.00403 | HV
305-AL1/39-ST1A 110.0 | 9.2 | 0.0949 | 0.38 | 0.74 | ol | 305 | 0.00403 | HV
490-AL1/64-ST1A 110.0 | 9.75 | 0.059 | 0.37 | 0.96 | ol | 490 | 0.00403 | HV
679-AL1/86-ST1A 110.0 | 9.95 | 0.042 | 0.36 | 1.15 | ol | 679 | 0.00403 | HV
490-AL1/64-ST1A 220.0 | 10 | 0.059 | 0.285 | 0.96 | ol | 490 | 0.00403 | HV
679-AL1/86-ST1A 220.0 | 11.7 | 0.042 | 0.275 | 1.15 | ol | 679 | 0.00403 | HV
490-AL1/64-ST1A 380.0 | 11 | 0.059 | 0.253 | 0.96 | ol | 490 | 0.00403 | HV
679-AL1/86-ST1A 380.0 | 14.6 | 0.042 | 0.25 | 1.15 | ol | 679 | 0.00403 | HV

## trafo_std_types
| i0_percent | pfe_kw | vkr_percent | sn_mva | vn_lv_kv | vn_hv_kv | vk_percent | shift_degree | vector_group | tap_side | tap_neutral | tap_min | tap_max | tap_step_degree | tap_step_percent | tap_phase_shifter
160 MVA 380/110 kV | 0.06 | 60 | 0.25 | 160 | 110 | 380 | 12.2 | 0 | Yy0 | hv | 0 | -9 | 9 | 0 | 1.5 | FALSE
100 MVA 220/110 kV | 0.06 | 55 | 0.26 | 100 | 110 | 220 | 12 | 0 | Yy0 | hv | 0 | -9 | 9 | 0 | 1.5 | FALSE
63 MVA 110/20 kV | 0.04 | 22 | 0.32 | 63 | 20 | 110 | 18 | 150 | YNd5 | hv | 0 | -9 | 9 | 0 | 1.5 | FALSE
40 MVA 110/20 kV | 0.05 | 18 | 0.34 | 40 | 20 | 110 | 16.2 | 150 | YNd5 | hv | 0 | -9 | 9 | 0 | 1.5 | FALSE
25 MVA 110/20 kV | 0.07 | 14 | 0.41 | 25 | 20 | 110 | 12 | 150 | YNd5 | hv | 0 | -9 | 9 | 0 | 1.5 | FALSE
63 MVA 110/10 kV | 0.04 | 22 | 0.32 | 63 | 10 | 110 | 18 | 150 | YNd5 | hv | 0 | -9 | 9 | 0 | 1.5 | FALSE
40 MVA 110/10 kV | 0.05 | 18 | 0.34 | 40 | 10 | 110 | 16.2 | 150 | YNd5 | hv | 0 | -9 | 9 | 0 | 1.5 | FALSE
25 MVA 110/10 kV | 0.07 | 14 | 0.41 | 25 | 10 | 110 | 12 | 150 | YNd5 | hv | 0 | -9 | 9 | 0 | 1.5 | FALSE
0.25 MVA 20/0.4 kV | 0.32 | 0.8 | 1.44 | 0.25 | 0.4 | 20 | 6 | 150 | Yzn5 | hv | 0 | -2 | 2 | 0 | 2.5 | FALSE
0.4 MVA 20/0.4 kV | 0.3375 | 1.35 | 1.425 | 0.4 | 0.4 | 20 | 6 | 150 | Dyn5 | hv | 0 | -2 | 2 | 0 | 2.5 | FALSE
0.63 MVA 20/0.4 kV | 0.2619 | 1.65 | 1.206 | 0.63 | 0.4 | 20 | 6 | 150 | Dyn5 | hv | 0 | -2 | 2 | 0 | 2.5 | FALSE
0.25 MVA 10/0.4 kV | 0.24 | 0.6 | 1.2 | 0.25 | 0.4 | 10 | 4 | 150 | Dyn5 | hv | 0 | -2 | 2 | 0 | 2.5 | FALSE
0.4 MVA 10/0.4 kV | 0.2375 | 0.95 | 1.325 | 0.4 | 0.4 | 10 | 4 | 150 | Dyn5 | hv | 0 | -2 | 2 | 0 | 2.5 | FALSE
0.63 MVA 10/0.4 kV | 0.1873 | 1.18 | 1.0794 | 0.63 | 0.4 | 10 | 4 | 150 | Dyn5 | hv | 0 | -2 | 2 | 0 | 2.5 | FALSE

## trafo3w_std_types
| sn_hv_mva | sn_mv_mva | sn_lv_mva | vn_hv_kv | vn_mv_kv | vn_lv_kv | vk_hv_percent | vk_mv_percent | vk_lv_percent | vkr_hv_percent | vkr_mv_percent | vkr_lv_percent | pfe_kw | i0_percent | shift_mv_degree | shift_lv_degree | vector_group | tap_side | tap_neutral | tap_min | tap_max | tap_step_percent
63/25/38 MVA 110/20/10 kV | 63 | 25 | 38 | 110 | 20 | 10 | 10.4 | 10.4 | 10.4 | 0.28 | 0.32 | 0.35 | 35 | 0.89 | 0 | 0 | YN0yn0yn0 | hv | 0 | -10 | 10 | 1.2
63/25/38 MVA 110/10/10 kV | 63 | 25 | 38 | 110 | 10 | 10 | 10.4 | 10.4 | 10.4 | 0.28 | 0.32 | 0.35 | 35 | 0.89 | 0 | 0 | YN0yn0yn0 | hv | 0 | -10 | 10 | 1.2

## fuse_std_types
| fuse_type | i_rated_a | t_avg | t_min | t_total | x_avg | x_min | x_total
HV 100A | HV 100A | 100 | 0 | [10.0, 3.64, 0.854, 0.281, 0.1, 0.0531, 0.022, 0.01] | [10.0, 4.267, 1.21, 0.403, 0.1, 0.058, 0.022, 0.01] | 0 | [300.0, 350.0, 450.0, 550.0, 700.0, 850.0, 1200.0, 1752.0] | [600.0, 700.0, 900.0, 1150.0, 1665.0, 2000.0, 3000.0, 4313.0]
HV 10A | HV 10A | 10 | 0 | [10.0, 1675.0, 0.344, 0.156, 0.1, 0.0417, 0.0171, 0.01] | [10.0, 1.3, 0.3, 0.155, 0.1, 0.0555, 0.023, 0.01] | 0 | [30.0, 32.0, 35.0, 37.0, 39.0, 50.0, 70.0, 88.0] | [60.0, 70.0, 80.0, 87.0, 94.0, 110.0, 150.0, 216.0]
HV 125A | HV 125A | 125 | 0 | [10.0, 1.82, 0.344, 0.1, 0.0467, 0.0269, 0.01] | [10.0, 2.478, 0.426, 0.1, 0.0427, 0.0211, 0.01] | 0 | [375.0, 500.0, 700.0, 925.0, 1200.0, 1500.0, 2341.0] | [750.0, 1000.0, 1500.0, 2200.0, 3000.0, 4000.0, 5765.0]
HV 160A | HV 160A | 160 | 0 | [10.0, 4.15, 1.03, 0.198, 0.1, 0.051, 0.0172, 0.01] | [10.0, 2.3, 0.734, 0.274, 0.1, 0.046, 0.0177, 0.01] | 0 | [480.0, 550.0, 700.0, 1000.0, 1260.0, 1600.0, 2500.0, 3227.0] | [960.0, 1300.0, 1700.0, 2200.0, 2996.0, 4000.0, 6000.0, 7946.0]
HV 16A | HV 16A | 16 | 0 | [10.0, 0.352, 0.164, 0.1, 0.0649, 0.0342, 0.01] | [10.0, 2.34, 0.722, 0.181, 0.1, 0.055, 0.0296, 0.01] | 0 | [48.0, 60.0, 65.0, 71.0, 80.0, 100.0, 162.0] | [96.0, 110.0, 125.0, 150.0, 168.0, 200.0, 250.0, 398.0]
HV 200A | HV 200A | 200 | 0 | [10.0, 4.267, 1.21, 0.403, 0.1, 0.058, 0.022, 0.01] | [10.0, 3.73, 1.654, 0.328, 0.1, 0.0531, 0.019, 0.01] | 0 | [600.0, 700.0, 900.0, 1150.0, 1665.0, 2000.0, 3000.0, 4313.0] | [1200.0, 1500.0, 1800.0, 2700.0, 3960.0, 5000.0, 7500.0, 10620.0]
HV 20A | HV 20A | 20 | 0 | [10.0, 1.3, 0.3, 0.155, 0.1, 0.0555, 0.023, 0.01] | [10.0, 1.3, 0.161, 0.1, 0.0611, 0.0399, 0.0141, 0.01] | 0 | [60.0, 70.0, 80.0, 87.0, 94.0, 110.0, 150.0, 216.0] | [120.0, 150.0, 200.0, 223.0, 260.0, 300.0, 450.0, 532.0]
HV 25A | HV 25A | 25 | 0 | [10.0, 2.512, 0.833, 0.299, 0.1, 0.0372, 0.0223, 0.01] | [10.0, 3.125, 0.597, 0.198, 0.1, 0.0378, 0.022, 0.01] | 0 | [75.0, 82.0, 90.0, 100.0, 124.0, 170.0, 200.0, 289.0] | [150.0, 170.0, 210.0, 250.0, 294.0, 400.0, 500.0, 711.0]
HV 31.5A | HV 31.5A | 31.5 | 0 | [10.0, 2.34, 0.722, 0.181, 0.1, 0.055, 0.0296, 0.01] | [10.0, 2.84, 0.368, 0.164, 0.1, 0.0621, 0.0378, 0.0195, 0.01] | 0 | [95.0, 110.0, 125.0, 150.0, 165.0, 200.0, 250.0, 390.0] | [189.0, 220.0, 300.0, 350.0, 393.0, 450.0, 530.0, 700.0, 960.0]
HV 40A | HV 40A | 40 | 0 | [10.0, 1.3, 0.161, 0.1, 0.0611, 0.0399, 0.0141, 0.01] | [10.0, 2.05, 0.369, 0.198, 0.1, 0.051, 0.0298, 0.01] | 0 | [120.0, 150.0, 200.0, 223.0, 260.0, 300.0, 450.0, 532.0] | [240.0, 300.0, 400.0, 450.0, 530.0, 650.0, 800.0, 1311.0]
HV 50A | HV 50A | 50 | 0 | [10.0, 3.215, 0.597, 0.198, 0.1, 0.0378, 0.022, 0.01] | [10.0, 3.64, 0.854, 0.281, 0.1, 0.0531, 0.022, 0.01] | 0 | [150.0, 170.0, 210.0, 250.0, 294.0, 400.0, 500.0, 711.0] | [300.0, 350.0, 450.0, 550.0, 700.0, 850.0, 1200.0, 1752.0]
HV 6.3A | HV 6.3A | 6.3 | 0 | [10.0, 1.39, 0.344, 0.168, 0.1, 0.056, 0.0263, 0.01] | [10.0, 1.711, 0.516, 0.198, 0.1, 0.0634, 0.0303, 0.01] | 0 | [19.0, 19.5, 20.4, 20.8, 22.0, 25.0, 32.0, 48.0] | [38.0, 40.0, 43.0, 48.0, 53.0, 60.0, 75.0, 118.0]
HV 63A | HV 63A | 63 | 0 | [10.0, 2.84, 0.368, 0.164, 0.1, 0.0621, 0.0378, 0.0195, 0.01] | [10.0, 1.82, 0.344, 0.1, 0.0467, 0.0269, 0.01] | 0 | [189.0, 220.0, 300.0, 350.0, 393.0, 450.0, 530.0, 700.0, 961.0] | [378.0, 500.0, 700.0, 934.0, 1200.0, 1500.0, 2366.0]
HV 80A | HV 80A | 80 | 0 | [10.0, 2.05, 0.369, 0.198, 0.1, 0.051, 0.0298, 0.01] | [10.0, 4.15, 1.03, 0.198, 0.1, 0.051, 0.0172, 0.01] | 0 | [240.0, 300.0, 400.0, 450.0, 530.0, 650.0, 800.0, 1311.0] | [480.0, 550.0, 700.0, 1000.0, 1260.0, 1600.0, 2500.0, 3227.0]
Siemens NH-1-100 | Siemens NH-1-100 | 100 | [5400.0, 2000.0, 400.0, 20.0, 1.0, 0.2, 0.012, 0.004] | 0 | 0 | [150.0, 190.0, 250.0, 430.0, 900.0, 1250.0, 2700.0, 3600.0] | 0 | 0
Siemens NH-1-125 | Siemens NH-1-125 | 125 | [4800.0, 120.0, 7.0, 0.1, 0.004] | 0 | 0 | [180.0, 400.0, 740.0, 2000.0, 4250.0] | 0 | 0
Siemens NH-1-16 | Siemens NH-1-16 | 16 | [4000.0, 400.0, 2.0, 0.1, 0.04, 0.01] | 0 | 0 | [26.0, 35.0, 75.0, 150.0, 200.0, 300.0] | 0 | 0
Siemens NH-1-160 | Siemens NH-1-160 | 160 | [4800.0, 120.0, 7.0, 0.1, 0.004] | 0 | 0 | [210.0, 500.0, 900.0, 2300.0, 5000.0] | 0 | 0
Siemens NH-1-25 | Siemens NH-1-25 | 25 | [4000.0, 1000.0, 10.0, 0.2, 0.02, 0.01] | 0 | 0 | [40.0, 50.0, 100.0, 210.0, 400.0, 500.0] | 0 | 0
Siemens NH-1-50 | Siemens NH-1-50 | 50 | [4000.0, 40.0, 4.0, 1.0, 0.02, 0.01] | 0 | 0 | [86.0, 200.0, 300.0, 400.0, 1000.0, 1280.0] | 0 | 0
Siemens NH-1-63 | Siemens NH-1-63 | 63 | [4000.0, 100.0, 10.0, 2.0, 0.04, 0.01] | 0 | 0 | [100.0, 200.0, 300.0, 400.0, 1000.0, 1500.0] | 0 | 0
Siemens NH-1-80 | Siemens NH-1-80 | 80 | [4800.0, 120.0, 7.0, 0.1, 0.01] | 0 | 0 | [150.58, 250.0, 450.0, 1150.0, 2470.0] | 0 | 0
Siemens NH-2-1000 | Siemens NH-2-1000 | 1000 | [4800.0, 120.0, 7.0, 0.1, 0.004] | 0 | 0 | [1900.0, 3500.0, 8400.0, 24000.0, 52000.0] | 0 | 0
Siemens NH-2-200 | Siemens NH-2-200 | 200 | [4800.0, 120.0, 7.0, 0.1, 0.004] | 0 | 0 | [280.0, 650.0, 1200.0, 3000.0, 7000.0] | 0 | 0
Siemens NH-2-224 | Siemens NH-2-224 | 224 | [4800.0, 120.0, 7.0, 0.2, 0.04, 0.004] | 0 | 0 | [400.0, 750.0, 1453.0, 3025.0, 4315.0, 7600.0] | 0 | 0
Siemens NH-2-250 | Siemens NH-2-250 | 250 | [4800.0, 120.0, 7.0, 0.1, 0.004] | 0 | 0 | [450.0, 800.0, 1650.0, 4000.0, 8500.0] | 0 | 0
Siemens NH-2-315 | Siemens NH-2-315 | 315 | [4800.0, 120.0, 7.0, 0.1, 0.004] | 0 | 0 | [550.0, 920.0, 1900.0, 5000.0, 11000.0] | 0 | 0
Siemens NH-2-355 | Siemens NH-2-355 | 355 | [4800.0, 120.0, 6.0, 0.1, 0.004] | 0 | 0 | [650.0, 1116.27, 2350.0, 5840.0, 12790.0] | 0 | 0
Siemens NH-2-400 | Siemens NH-2-400 | 400 | [4800.0, 120.0, 7.0, 0.1, 0.004] | 0 | 0 | [720.0, 1350.0, 2800.0, 6500.0, 15000.0] | 0 | 0
Siemens NH-2-425 | Siemens NH-2-425 | 425 | [4800.0, 120.0, 7.0, 0.1, 0.004] | 0 | 0 | [850.0, 1500.0, 3050.0, 7500.0, 16500.0] | 0 | 0
Siemens NH-2-630 | Siemens NH-2-630 | 630 | [4800.0, 120.0, 7.0, 0.1, 0.004] | 0 | 0 | [1200.0, 2000.0, 4800.0, 12000.0, 26000.0] | 0 | 0

## res_bus
| vm_pu | va_degree | p_mw | q_mvar
0 | 0.98723 | -0.24282 | 0.01234 | 0.0030927
1 | 0.9875 | -0.23767 | 0.01217 | 0.0030502
2 | 0.98679 | -0.25151 | 0.0028569 | 0.00071601
3 | 0.98819 | -0.22419 | 0 | 0
4 | 0.98679 | -0.25151 | 0.0028536 | 0.00071517
5 | 0.98842 | -0.21977 | 0 | 0
6 | 0.98555 | -0.27499 | 0 | 0
7 | 0.9866 | -0.25521 | 0.0083769 | 0.0020994
8 | 0.98875 | -0.21354 | 0.010013 | 0.0025095
9 | 0.97751 | -0.43094 | 0 | 0
10 | 0.98451 | -0.29509 | 0.0015057 | 0.00037736
11 | 0.99042 | -0.18156 | 0 | 0
12 | 0.99049 | -0.18014 | 0 | 0
13 | 0.98999 | -0.18989 | 0.0036637 | 0.00091821
14 | 0.99337 | -0.12532 | 0.0026603 | 0.00066674
15 | 0.97748 | -0.43145 | 0.0030431 | 0.00076268
16 | 0.97417 | -0.4966 | 0 | 0
17 | 0.97716 | -0.4379 | 0.0024106 | 0.00060415
18 | 0.97378 | -0.50416 | 0.0026607 | 0.00066683
19 | 0.97355 | -0.50877 | 0.011139 | 0.0027918
20 | 0.97481 | -0.48458 | 0 | 0
21 | 0.97477 | -0.4854 | 0.0018569 | 0.00046539
22 | 0.97565 | -0.46817 | 0 | 0
23 | 0.97454 | -0.48996 | 0.0054484 | 0.0013655
24 | 0.98202 | -0.34336 | 0 | 0
25 | 0.97798 | -0.4224 | 0.0079373 | 0.0019893
26 | 0.98186 | -0.34658 | 0.0053612 | 0.0013436
27 | 0.97598 | -0.46171 | 0 | 0
28 | 0.97541 | -0.47291 | 0.005388 | 0.0013504
29 | 0.97575 | -0.46613 | 0.011871 | 0.0029751
30 | 0.97661 | -0.4492 | 0.0084676 | 0.0021222
31 | 0.9961 | -0.07351 | 0 | 0
32 | 0.99629 | -0.069848 | 0.0022348 | 0.00056009
33 | 0.99491 | -0.096084 | 0.0030181 | 0.0007564
34 | 0.98993 | -0.1911 | 0.0036659 | 0.00091876
35 | 0.99476 | -0.098837 | 0.0023465 | 0.00058809
36 | 0.97702 | -0.44054 | 0.0023596 | 0.00059138
37 | 0.97377 | -0.50433 | 0.0035092 | 0.00087948
38 | 0.9732 | -0.51569 | 0.0035881 | 0.00089925
39 | 0.97444 | -0.49188 | 0.0053932 | 0.0013517
40 | 0.98169 | -0.34996 | 0.0042773 | 0.001072
41 | 0.99417 | -0.11095 | 0.01594 | 0.0039948
42 | 0.99353 | -0.12321 | 0.0018287 | 0.00045831
43 | 0.99558 | -0.083672 | 0 | 0
44 | 0.99321 | -0.12942 | 0.0053018 | 0.0013288
45 | 0.99499 | -0.094897 | 0.002733 | 0.00068495
46 | 0.996 | -0.075651 | 0.0027523 | 0.0006898
47 | 0.99282 | -0.13702 | 0.0020641 | 0.00051732
48 | 0.99238 | -0.14472 | 0.0028836 | 0.0007227
49 | 0.9965 | -0.066306 | 0.0028278 | 0.00070872
50 | 0.99278 | -0.13784 | 0.0033685 | 0.00084423
51 | 0.99128 | -0.16572 | 0.00090683 | 0.00022727
52 | 0.99658 | -0.064665 | 0.0028505 | 0.0007144
53 | 0.98677 | -0.25242 | 0 | 0
54 | 0.99701 | -0.056564 | 0.0028667 | 0.00071846
55 | 0.99837 | -0.030665 | 0 | 0
56 | 0.99752 | -0.04682 | 0.003789 | 0.00094961
57 | 1 | 0 | -0.57633 | -0.14772
58 | 0.99734 | -0.050306 | 0.0026324 | 0.00065975
59 | 0.99955 | -0.0085878 | 0.0021758 | 0.00054531
60 | 0.97182 | -0.54296 | 0.003076 | 0.00077092
61 | 0.97182 | -0.54285 | 0.002265 | 0.00056766
62 | 0.97181 | -0.54318 | 0.0029408 | 0.00073702
63 | 0.97205 | -0.53829 | 0.0044741 | 0.0011213
64 | 0.97181 | -0.54319 | 0.0029828 | 0.00074756
65 | 0.97213 | -0.53681 | 0.0026819 | 0.00067215
66 | 0.97231 | -0.53317 | 0.0056962 | 0.0014276
67 | 0.97139 | -0.55146 | 0 | 0
68 | 0.97125 | -0.55423 | 0.0022698 | 0.00056886
69 | 0.97147 | -0.54981 | 0.0023153 | 0.00058027
70 | 0.97274 | -0.52474 | 0.0057149 | 0.0014323
71 | 0.97119 | -0.55547 | 0.0025341 | 0.0006351
72 | 0.97159 | -0.54755 | 0.0044655 | 0.0011192
73 | 0.97202 | -0.53901 | 0.0044436 | 0.0011137
74 | 0.97184 | -0.54254 | 0.0031449 | 0.00078819
75 | 0.97266 | -0.52622 | 0 | 0
76 | 0.97244 | -0.53071 | 0.0038786 | 0.00097207
77 | 0.97273 | -0.52486 | 0.0052782 | 0.0013228
78 | 0.97239 | -0.53168 | 0.0017631 | 0.00044186
79 | 0.97289 | -0.52179 | 0.002235 | 0.00056013
80 | 0.97239 | -0.53174 | 0.0026554 | 0.0006655
81 | 0.97314 | -0.51676 | 0.0025871 | 0.00064838
82 | 0.97225 | -0.53435 | 0.0019041 | 0.00047721
83 | 0.97331 | -0.51352 | 0.004773 | 0.0011962
84 | 0.97217 | -0.53595 | 0.0057247 | 0.0014348
85 | 0.972 | -0.5394 | 0.0018167 | 0.0004553
86 | 0.97116 | -0.5559 | 0.0046205 | 0.001158
87 | 0.97116 | -0.55605 | 0.0022745 | 0.00057005
88 | 0.97113 | -0.55655 | 0.0025804 | 0.00064672
89 | 0.97352 | -0.50939 | 0 | 0
90 | 0.97339 | -0.51181 | 0.0032859 | 0.00082351
91 | 0.97987 | -0.38625 | 0.0023658 | 0.00059292
92 | 0.97992 | -0.38543 | 0.0014832 | 0.00037173
93 | 0.97986 | -0.38654 | 0 | 0
94 | 0.97995 | -0.38479 | 0 | 0
95 | 0.97984 | -0.38685 | 0.0013649 | 0.00034208
96 | 0.97977 | -0.38834 | 0.0054285 | 0.0013605
97 | 0.98025 | -0.37898 | 0 | 0
98 | 0.98298 | -0.32572 | 0 | 0
99 | 0.97905 | -0.40225 | 0.0018701 | 0.00046868
100 | 0.98278 | -0.3297 | 0.006387 | 0.0016007
101 | 0.98389 | -0.30812 | 0.0071718 | 0.0017974
102 | 0.97094 | -0.562 | 0 | 0
103 | 0.97065 | -0.56776 | 0 | 0
104 | 0.97119 | -0.55709 | 0.0014374 | 0.00036025
105 | 0.97811 | -0.4207 | 0.0029507 | 0.0007395
106 | 0.98406 | -0.30472 | 0.0021398 | 0.00053629
107 | 0.9734 | -0.51341 | 0 | 0
108 | 0.97176 | -0.54573 | 0 | 0
109 | 0.97345 | -0.51239 | 0 | 0
110 | 0.97058 | -0.5691 | 0.001791 | 0.00044887
111 | 0.97133 | -0.55436 | 0.0027497 | 0.00068914
112 | 0.98459 | -0.29448 | 0.0019409 | 0.00048643
113 | 0.98613 | -0.26486 | 0.001006 | 0.00025213
114 | 0.98589 | -0.26952 | 0.0010049 | 0.00025184
115 | 0.98547 | -0.2777 | 0.0026757 | 0.00067059
116 | 0.9935 | -0.12431 | 0.0021573 | 0.00054068
117 | 0.99404 | -0.11401 | 0.001964 | 0.00049222
118 | 0.99336 | -0.12713 | 0.0011619 | 0.00029119
119 | 0.99441 | -0.10685 | 0.0021423 | 0.00053691
120 | 0.99295 | -0.13502 | 0.0024197 | 0.00060643
121 | 0.99568 | -0.082416 | 0.0036693 | 0.00091961
122 | 0.99126 | -0.16755 | 0.0032259 | 0.00080848
123 | 0.99613 | -0.073884 | 0.0012688 | 0.00031799
124 | 0.99055 | -0.18125 | 0.0031916 | 0.00079989
125 | 0.99665 | -0.063975 | 0.0021552 | 0.00054015
126 | 0.98974 | -0.19697 | 0.0044541 | 0.0011163
127 | 0.9745 | -0.49165 | 0.0020509 | 0.00051401
128 | 0.9745 | -0.49167 | 0.0021701 | 0.00054387
129 | 0.97466 | -0.48846 | 0 | 0
130 | 0.97442 | -0.49326 | 0.0013 | 0.00032581
131 | 0.975 | -0.48178 | 0.0026229 | 0.00065735
132 | 0.97439 | -0.49382 | 0.0021705 | 0.00054399
133 | 0.97438 | -0.49393 | 0.0017617 | 0.00044152
134 | 0.97553 | -0.47128 | 0 | 0
135 | 0.97403 | -0.50098 | 0.0016413 | 0.00041134
136 | 0.97437 | -0.49412 | 0.0034064 | 0.00085372
137 | 0.97571 | -0.46784 | 0.0030826 | 0.00077258
138 | 0.97539 | -0.47408 | 0.0024931 | 0.00062483
139 | 0.97374 | -0.50671 | 0.0025797 | 0.00064654
140 | 0.97644 | -0.45339 | 0.0017283 | 0.00043315
141 | 0.97535 | -0.47494 | 0.0037521 | 0.00094037
142 | 0.98528 | -0.2814 | 0.0039181 | 0.00098196
143 | 0.98528 | -0.28145 | 0.0027852 | 0.00069803
144 | 0.98494 | -0.28804 | 0.0036621 | 0.0009178
145 | 0.9848 | -0.29081 | 0.0019741 | 0.00049475
146 | 0.98475 | -0.29172 | 0.0044604 | 0.0011179
147 | 0.97152 | -0.55054 | 0.0060615 | 0.0015192
148 | 0.97702 | -0.44209 | 0.00215 | 0.00053884
149 | 0.97722 | -0.43812 | 0.0034168 | 0.00085634
150 | 0.97196 | -0.54011 | 0.0025792 | 0.00064642
151 | 0.97182 | -0.54297 | 0.0012001 | 0.00030077
152 | 0.97157 | -0.54781 | 0 | 0
153 | 0.9715 | -0.54929 | 0.0047091 | 0.0011802
154 | 0.97145 | -0.5502 | 0.003685 | 0.00092356
155 | 0.99707 | -0.055298 | 0.0032759 | 0.00082101
156 | 0.971 | -0.55926 | 0.0013898 | 0.00034831
157 | 0.97086 | -0.56202 | 0.00095384 | 0.00023905
158 | 0.97118 | -0.55558 | 0.0020172 | 0.00050555
159 | 0.97076 | -0.56388 | 0 | 0
160 | 0.97135 | -0.55224 | 0.0016858 | 0.00042251
161 | 0.97073 | -0.5645 | 0.001456 | 0.00036492
162 | 0.97116 | -0.556 | 0.0022875 | 0.00057331
163 | 0.97069 | -0.56527 | 0.0014134 | 0.00035423
164 | 0.97091 | -0.56099 | 0.0029717 | 0.00074478
165 | 0.97084 | -0.56232 | 0.0018571 | 0.00046543
166 | 0.97113 | -0.55659 | 0 | 0
167 | 0.97079 | -0.56336 | 0.0037529 | 0.00094055
168 | 0.97069 | -0.56539 | 0.0010552 | 0.00026446
169 | 0.98457 | -0.29529 | 0.0041899 | 0.0010501
170 | 0.97336 | -0.51257 | 0.0039429 | 0.00098819
171 | 0.98902 | -0.21094 | 0.003184 | 0.00079799
172 | 0.98852 | -0.22048 | 0.0037883 | 0.00094943
173 | 0.98788 | -0.23305 | 0.0030876 | 0.00077383
174 | 0.98767 | -0.237 | 0.001422 | 0.00035638
175 | 0.98766 | -0.23733 | 0.0014324 | 0.000359
176 | 0.98636 | -0.26251 | 0.0019419 | 0.00048668
177 | 0.98639 | -0.26199 | 0.001127 | 0.00028244
178 | 0.98636 | -0.26258 | 0.0010585 | 0.00026529
179 | 0.9865 | -0.25986 | 0.0016505 | 0.00041366
180 | 0.98634 | -0.26298 | 0.0024518 | 0.00061448
181 | 0.98651 | -0.25973 | 0.0021476 | 0.00053825
182 | 0.98665 | -0.25695 | 0 | 0
183 | 0.98718 | -0.24656 | 0.0022998 | 0.00057639
184 | 0.98663 | -0.25742 | 0.0021933 | 0.0005497
185 | 0.99744 | -0.048783 | 0.0077356 | 0.0019387
186 | 0.998 | -0.038182 | 0.0041754 | 0.0010464
187 | 0.99911 | -0.016959 | 0.0029878 | 0.00074882
188 | 0.98597 | -0.27014 | 0.0016549 | 0.00041475
189 | 0.98587 | -0.2722 | 0.0029747 | 0.00074554
190 | 0.98611 | -0.26748 | 0.002706 | 0.00067819
191 | 0.98581 | -0.27334 | 0.0026853 | 0.00067299
192 | 0.98621 | -0.2656 | 0.0044649 | 0.001119
193 | 0.98573 | -0.27484 | 0.0013218 | 0.00033126
194 | 0.98573 | -0.27486 | 0.0017387 | 0.00043577
195 | 0.97145 | -0.55028 | 0.0026341 | 0.00066018
196 | 0.97143 | -0.55073 | 0.0033383 | 0.00083666
197 | 0.97343 | -0.51275 | 0.0037935 | 0.00095073
198 | 0.9872 | -0.24618 | 0.0022842 | 0.00057248
199 | 0.97806 | -0.42172 | 0.0031346 | 0.00078561
200 | 0.98455 | -0.29569 | 0.0072945 | 0.0018282
201 | 0.97698 | -0.44128 | 0.002434 | 0.00061002
202 | 0.97698 | -0.44146 | 0.0028724 | 0.00071988
203 | 0.99998 | 149.9956 | 0 | 0

## res_line
| p_from_mw | q_from_mvar | p_to_mw | q_to_mvar | pl_mw | ql_mvar | i_from_ka | i_to_ka | i_ka | vm_from_pu | va_from_degree | vm_to_pu | va_to_degree | loading_percent
0 | -0.026434 | -0.0066272 | 0.026441 | 0.0066312 | 6.4896e-06 | 4.0139e-06 | 0.039844 | 0.039844 | 0.039844 | 0.98723 | -0.24282 | 0.9875 | -0.23767 | 10.9462
1 | 0.014095 | 0.0035345 | -0.014089 | -0.0035312 | 5.8368e-06 | 3.2948e-06 | 0.021245 | 0.021245 | 0.021245 | 0.98723 | -0.24282 | 0.98679 | -0.25151 | 5.8366
2 | -0.038611 | -0.0096814 | 0.038636 | 0.0096971 | 2.4819e-05 | 1.5634e-05 | 0.058183 | 0.058183 | 0.058183 | 0.9875 | -0.23767 | 0.98819 | -0.22419 | 15.9844
3 | 0.011232 | 0.0028152 | -0.011232 | -0.0028152 | 9.3458e-10 | 4.8357e-10 | 0.016937 | 0.016937 | 0.016937 | 0.98679 | -0.25151 | 0.98679 | -0.25151 | 4.653
4 | -0.27059 | -0.068981 | 0.27065 | 0.069018 | 5.7732e-05 | 3.6652e-05 | 0.40788 | 0.40788 | 0.40788 | 0.98819 | -0.22419 | 0.98842 | -0.21977 | 22.4108
5 | 0.23196 | 0.059284 | -0.23139 | -0.058924 | 0.00056851 | 0.00035988 | 0.34969 | 0.3497 | 0.3497 | 0.98819 | -0.22419 | 0.98555 | -0.27499 | 19.2141
6 | 0.0083783 | 0.0021001 | -0.0083769 | -0.0020994 | 1.4776e-06 | 6.3038e-07 | 0.012634 | 0.012634 | 0.012634 | 0.98679 | -0.25151 | 0.9866 | -0.25521 | 3.4709
7 | -0.27065 | -0.069018 | 0.27073 | 0.06907 | 8.1363e-05 | 5.1655e-05 | 0.40788 | 0.40788 | 0.40788 | 0.98842 | -0.21977 | 0.98875 | -0.21354 | 22.4108
8 | 0.17343 | 0.044228 | -0.17213 | -0.043415 | 0.0012954 | 0.00081316 | 0.26212 | 0.26213 | 0.26213 | 0.98555 | -0.27499 | 0.97751 | -0.43094 | 14.4027
9 | 0.057961 | 0.014697 | -0.057905 | -0.014661 | 5.5939e-05 | 3.5553e-05 | 0.087572 | 0.087572 | 0.087572 | 0.98555 | -0.27499 | 0.98451 | -0.29509 | 24.0583
10 | -0.28075 | -0.071579 | 0.2812 | 0.071867 | 0.00045349 | 0.00028806 | 0.42295 | 0.42294 | 0.42295 | 0.98875 | -0.21354 | 0.99049 | -0.18014 | 23.2388
11 | 0.0030432 | 0.00076261 | -0.0030431 | -0.00076268 | 7.3763e-08 | -6.7692e-08 | 0.0046325 | 0.0046325 | 0.0046325 | 0.97751 | -0.43094 | 0.97748 | -0.43145 | 1.2727
12 | 0.15901 | 0.040125 | -0.15851 | -0.039813 | 0.00049831 | 0.00031184 | 0.24215 | 0.24215 | 0.24215 | 0.97751 | -0.43094 | 0.97417 | -0.4966 | 13.3051
13 | 0.010081 | 0.0025275 | -0.010078 | -0.0025258 | 3.3419e-06 | 1.6647e-06 | 0.015346 | 0.015346 | 0.015346 | 0.97751 | -0.43094 | 0.97716 | -0.4379 | 4.2161
14 | 0.056399 | 0.014284 | -0.056269 | -0.014201 | 0.0001304 | 8.2849e-05 | 0.085296 | 0.085297 | 0.085297 | 0.98451 | -0.29509 | 0.98202 | -0.34336 | 23.4332
15 | -0.0073327 | -0.0018379 | 0.0073332 | 0.0018381 | 4.963e-07 | 1.7729e-07 | 0.011017 | 0.011017 | 0.011017 | 0.99042 | -0.18156 | 0.99049 | -0.18014 | 3.0266
16 | 0.0073327 | 0.0018379 | -0.0073298 | -0.0018369 | 2.9076e-06 | 1.0391e-06 | 0.011017 | 0.011017 | 0.011017 | 0.99042 | -0.18156 | 0.98999 | -0.18989 | 3.0267
17 | -0.28853 | -0.073705 | 0.2893 | 0.074193 | 0.0007669 | 0.00048731 | 0.43396 | 0.43396 | 0.43396 | 0.99049 | -0.18014 | 0.99337 | -0.12532 | 23.844
18 | 0.0036661 | 0.00091865 | -0.0036659 | -0.00091876 | 2.1233e-07 | -1.0386e-07 | 0.0055103 | 0.0055104 | 0.0055104 | 0.98999 | -0.18989 | 0.98993 | -0.1911 | 1.5138
19 | -0.29196 | -0.074859 | 0.29234 | 0.075098 | 0.00037551 | 0.00023864 | 0.43795 | 0.43794 | 0.43795 | 0.99337 | -0.12532 | 0.99476 | -0.098837 | 24.0629
20 | 0.11389 | 0.028604 | -0.11384 | -0.028579 | 4.1085e-05 | 2.5168e-05 | 0.17398 | 0.17398 | 0.17398 | 0.97417 | -0.4966 | 0.97378 | -0.50416 | 9.5594
21 | 0.044625 | 0.011209 | -0.0446 | -0.011192 | 2.5916e-05 | 1.6401e-05 | 0.068173 | 0.068173 | 0.068173 | 0.97417 | -0.4966 | 0.97355 | -0.50877 | 18.7289
22 | 0.0076672 | 0.0019217 | -0.0076662 | -0.0019213 | 9.6662e-07 | 3.8181e-07 | 0.011676 | 0.011676 | 0.011676 | 0.97716 | -0.4379 | 0.97702 | -0.44054 | 3.2076
23 | 0.11118 | 0.027912 | -0.11118 | -0.027911 | 9.2344e-07 | 5.6447e-07 | 0.16991 | 0.16991 | 0.16991 | 0.97378 | -0.50416 | 0.97377 | -0.50433 | 9.336
24 | 0.03346 | 0.0084006 | -0.033449 | -0.0083937 | 1.1035e-05 | 6.9223e-06 | 0.051147 | 0.051147 | 0.051147 | 0.97355 | -0.50877 | 0.9732 | -0.51569 | 14.0515
25 | 0.001857 | 0.00046514 | -0.0018569 | -0.00046539 | 7.2114e-08 | -2.5221e-07 | 0.0028345 | 0.0028346 | 0.0028346 | 0.97481 | -0.48458 | 0.97477 | -0.4854 | 0.77875
26 | -0.012702 | -0.0031838 | 0.012712 | 0.0031893 | 9.9418e-06 | 5.4828e-06 | 0.019389 | 0.019389 | 0.019389 | 0.97481 | -0.48458 | 0.97565 | -0.46817 | 5.3266
27 | 0.010845 | 0.0027187 | -0.010842 | -0.0027172 | 2.7795e-06 | 1.4418e-06 | 0.016554 | 0.016555 | 0.016555 | 0.97481 | -0.48458 | 0.97454 | -0.48996 | 4.548
28 | -0.018101 | -0.0045398 | 0.018107 | 0.0045432 | 5.5749e-06 | 3.3243e-06 | 0.027608 | 0.027608 | 0.027608 | 0.97565 | -0.46817 | 0.97598 | -0.46171 | 7.5846
29 | 0.0053892 | 0.0013505 | -0.005388 | -0.0013504 | 1.2177e-06 | 1.7925e-07 | 0.0082194 | 0.0082196 | 0.0082196 | 0.97565 | -0.46817 | 0.97541 | -0.47291 | 2.2581
30 | 0.0053937 | 0.0013517 | -0.0053932 | -0.0013517 | 4.9194e-07 | 7.3872e-08 | 0.0082355 | 0.0082356 | 0.0082356 | 0.97454 | -0.48996 | 0.97444 | -0.49188 | 2.2625
31 | 0.046628 | 0.011785 | -0.046452 | -0.011673 | 0.00017599 | 0.00011145 | 0.070689 | 0.070689 | 0.070689 | 0.98202 | -0.34336 | 0.97798 | -0.4224 | 19.4201
32 | 0.0096407 | 0.0024162 | -0.0096392 | -0.0024155 | 1.4783e-06 | 7.1243e-07 | 0.014608 | 0.014608 | 0.014608 | 0.98202 | -0.34336 | 0.98186 | -0.34658 | 4.0132
33 | 0.038515 | 0.009684 | -0.038465 | -0.0096529 | 4.9228e-05 | 3.1027e-05 | 0.058612 | 0.058612 | 0.058612 | 0.97798 | -0.4224 | 0.97661 | -0.4492 | 16.1023
34 | 0.004278 | 0.0010719 | -0.0042773 | -0.001072 | 6.8865e-07 | -1.1172e-07 | 0.0064833 | 0.0064835 | 0.0064835 | 0.98186 | -0.34658 | 0.98169 | -0.34996 | 1.7812
35 | 0.011873 | 0.0029764 | -0.011871 | -0.0029751 | 2.5028e-06 | 1.3474e-06 | 0.018103 | 0.018103 | 0.018103 | 0.97598 | -0.46171 | 0.97575 | -0.46613 | 4.9733
36 | -0.02998 | -0.0075196 | 0.029998 | 0.0075308 | 1.7885e-05 | 1.1161e-05 | 0.045711 | 0.045711 | 0.045711 | 0.97598 | -0.46171 | 0.97661 | -0.4492 | 12.5579
37 | -0.29807 | -0.076675 | 0.29812 | 0.076709 | 5.3082e-05 | 3.3741e-05 | 0.44597 | 0.44597 | 0.44597 | 0.9961 | -0.07351 | 0.99629 | -0.069848 | 24.5037
38 | 0.29807 | 0.076675 | -0.29774 | -0.076468 | 0.00032672 | 0.00020768 | 0.44597 | 0.44597 | 0.44597 | 0.9961 | -0.07351 | 0.99491 | -0.096084 | 24.5038
39 | -0.30035 | -0.077269 | 0.30093 | 0.077634 | 0.00057336 | 0.00036448 | 0.44931 | 0.4493 | 0.44931 | 0.99629 | -0.069848 | 0.99837 | -0.030665 | 24.6871
40 | 0.29472 | 0.075711 | -0.29468 | -0.075686 | 3.9397e-05 | 2.5039e-05 | 0.44145 | 0.44145 | 0.44145 | 0.99491 | -0.096084 | 0.99476 | -0.098837 | 24.2557
41 | 0.0053066 | 0.0013299 | -0.0053064 | -0.0013299 | 1.8704e-07 | 2.4081e-08 | 0.008082 | 0.008082 | 0.008082 | 0.97702 | -0.44054 | 0.97698 | -0.44128 | 2.2203
42 | 0.10767 | 0.027032 | -0.10765 | -0.027016 | 2.5941e-05 | 1.5808e-05 | 0.16455 | 0.16455 | 0.16455 | 0.97377 | -0.50433 | 0.97352 | -0.50939 | 9.0414
43 | 0.029861 | 0.0074944 | -0.029848 | -0.0074864 | 1.2888e-05 | 8.0435e-06 | 0.045661 | 0.045661 | 0.045661 | 0.9732 | -0.51569 | 0.97274 | -0.52474 | 12.5443
44 | 0.012576 | 0.0031544 | -0.012568 | -0.0031504 | 7.3491e-06 | 3.9867e-06 | 0.018824 | 0.018824 | 0.018824 | 0.99417 | -0.11095 | 0.99353 | -0.12321 | 5.1714
45 | -0.028515 | -0.0071492 | 0.028552 | 0.0071722 | 3.7112e-05 | 2.3046e-05 | 0.042681 | 0.042681 | 0.042681 | 0.99417 | -0.11095 | 0.99558 | -0.083672 | 11.7256
46 | 0.01074 | 0.0026921 | -0.010737 | -0.0026905 | 3.1763e-06 | 1.609e-06 | 0.016085 | 0.016085 | 0.016085 | 0.99353 | -0.12321 | 0.99321 | -0.12942 | 4.419
47 | 0.12976 | 0.033234 | -0.12969 | -0.033189 | 7.052e-05 | 4.5068e-05 | 0.1942 | 0.1942 | 0.1942 | 0.99558 | -0.083672 | 0.99499 | -0.094897 | 53.3512
48 | -0.15831 | -0.040406 | 0.15838 | 0.040445 | 6.1382e-05 | 3.9133e-05 | 0.23688 | 0.23688 | 0.23688 | 0.99558 | -0.083672 | 0.996 | -0.075651 | 32.5383
49 | 0.0054348 | 0.0013617 | -0.0054328 | -0.0013615 | 1.9666e-06 | 2.353e-07 | 0.0081421 | 0.0081425 | 0.0081425 | 0.99321 | -0.12942 | 0.99282 | -0.13702 | 2.2369
50 | 0.12696 | 0.032504 | -0.12665 | -0.032308 | 0.00030558 | 0.00019528 | 0.19011 | 0.19011 | 0.19011 | 0.99499 | -0.094897 | 0.99238 | -0.14472 | 52.2284
51 | -0.16113 | -0.041135 | 0.1612 | 0.04118 | 7.2797e-05 | 4.5502e-05 | 0.24099 | 0.24099 | 0.24099 | 0.996 | -0.075651 | 0.9965 | -0.066306 | 13.2412
52 | 0.0033687 | 0.00084414 | -0.0033685 | -0.00084423 | 1.3111e-07 | -9.345e-08 | 0.0050488 | 0.0050489 | 0.0050489 | 0.99282 | -0.13702 | 0.99278 | -0.13784 | 1.3871
53 | 0.12377 | 0.031586 | -0.12364 | -0.031506 | 0.00012539 | 8.0126e-05 | 0.18579 | 0.18579 | 0.18579 | 0.99238 | -0.14472 | 0.99128 | -0.16572 | 51.0405
54 | -0.16403 | -0.041889 | 0.16404 | 0.041897 | 1.3013e-05 | 8.1405e-06 | 0.24521 | 0.24521 | 0.24521 | 0.9965 | -0.066306 | 0.99658 | -0.064665 | 13.4732
55 | 0.12274 | 0.031278 | -0.12223 | -0.030952 | 0.00051121 | 0.00032666 | 0.18443 | 0.18443 | 0.18443 | 0.99128 | -0.16572 | 0.98677 | -0.25242 | 50.6666
56 | -0.16689 | -0.042612 | 0.16696 | 0.042653 | 6.5366e-05 | 4.0922e-05 | 0.24947 | 0.24947 | 0.24947 | 0.99658 | -0.064665 | 0.99701 | -0.056564 | 13.7071
57 | 0.089199 | 0.022654 | -0.089019 | -0.022539 | 0.00018018 | 0.00011498 | 0.13462 | 0.13462 | 0.13462 | 0.98677 | -0.25242 | 0.98459 | -0.29448 | 36.9826
58 | 0.033026 | 0.0082976 | -0.033007 | -0.0082854 | 1.9599e-05 | 1.2274e-05 | 0.04981 | 0.04981 | 0.04981 | 0.98677 | -0.25242 | 0.98613 | -0.26486 | 13.6841
59 | -0.16982 | -0.043371 | 0.16983 | 0.043378 | 1.0397e-05 | 6.5138e-06 | 0.25375 | 0.25375 | 0.25375 | 0.99701 | -0.056564 | 0.99707 | -0.055298 | 13.9421
60 | 0.17974 | 0.045941 | -0.1796 | -0.045853 | 0.00014033 | 8.8114e-05 | 0.26821 | 0.26821 | 0.26821 | 0.99837 | -0.030665 | 0.99752 | -0.04682 | 14.7371
61 | -0.48067 | -0.12357 | 0.48139 | 0.12403 | 0.00071742 | 0.00045793 | 0.71752 | 0.71752 | 0.71752 | 0.99837 | -0.030665 | 1 | 0 | 39.4241
62 | 0.17581 | 0.044903 | -0.17578 | -0.044884 | 2.9622e-05 | 1.8584e-05 | 0.26256 | 0.26256 | 0.26256 | 0.99752 | -0.04682 | 0.99734 | -0.050306 | 14.4265
63 | 0.09329 | 0.023683 | -0.093251 | -0.023658 | 3.8529e-05 | 2.4588e-05 | 0.13892 | 0.13892 | 0.13892 | 1 | 0 | 0.99955 | -0.0085878 | 38.1657
64 | 0.17315 | 0.044225 | -0.17311 | -0.044199 | 4.1772e-05 | 2.6191e-05 | 0.25864 | 0.25864 | 0.25864 | 0.99734 | -0.050306 | 0.99707 | -0.055298 | 14.2108
65 | 0.091075 | 0.023113 | -0.091039 | -0.02309 | 3.6655e-05 | 2.3389e-05 | 0.13568 | 0.13568 | 0.13568 | 0.99955 | -0.0085878 | 0.99911 | -0.016959 | 37.2758
66 | -0.0089996 | -0.0022555 | 0.0089997 | 0.0022555 | 4.8886e-08 | 2.2781e-08 | 0.01378 | 0.01378 | 0.01378 | 0.97182 | -0.54296 | 0.97182 | -0.54285 | 3.7857
67 | 0.0059236 | 0.0014846 | -0.0059236 | -0.0014846 | 6.2016e-08 | 1.4783e-08 | 0.0090701 | 0.0090701 | 0.0090701 | 0.97182 | -0.54296 | 0.97181 | -0.54318 | 2.4918
68 | -0.011265 | -0.0028232 | 0.011267 | 0.0028245 | 2.4478e-06 | 1.2947e-06 | 0.017248 | 0.017248 | 0.017248 | 0.97182 | -0.54285 | 0.97205 | -0.53829 | 4.7385
69 | 0.0029828 | 0.00074756 | -0.0029828 | -0.00074756 | 5.0392e-10 | -4.7796e-10 | 0.0045672 | 0.0045672 | 0.0045672 | 0.97181 | -0.54318 | 0.97181 | -0.54319 | 1.2547
70 | -0.015741 | -0.0039458 | 0.015742 | 0.0039465 | 1.1132e-06 | 6.4909e-07 | 0.024097 | 0.024097 | 0.024097 | 0.97205 | -0.53829 | 0.97213 | -0.53681 | 6.62
71 | -0.018424 | -0.0046186 | 0.018427 | 0.0046205 | 3.192e-06 | 1.9102e-06 | 0.028202 | 0.028202 | 0.028202 | 0.97213 | -0.53681 | 0.97231 | -0.53317 | 7.7478
72 | -0.024124 | -0.0060481 | 0.024133 | 0.0060541 | 9.6894e-06 | 5.966e-06 | 0.036919 | 0.036919 | 0.036919 | 0.97231 | -0.53317 | 0.97274 | -0.52474 | 10.1427
73 | 0.014282 | 0.0035802 | -0.01428 | -0.0035791 | 1.8879e-06 | 1.078e-06 | 0.021878 | 0.021878 | 0.021878 | 0.97139 | -0.55146 | 0.97125 | -0.55423 | 6.0106
74 | -0.014282 | -0.0035802 | 0.014283 | 0.0035808 | 1.119e-06 | 6.3898e-07 | 0.021878 | 0.021878 | 0.021878 | 0.97139 | -0.55146 | 0.97147 | -0.54981 | 6.0106
75 | 0.012011 | 0.0030103 | -0.01201 | -0.0030099 | 7.0588e-07 | 3.8297e-07 | 0.018401 | 0.018401 | 0.018401 | 0.97125 | -0.55423 | 0.97119 | -0.55547 | 5.0552
76 | -0.016599 | -0.0041611 | 0.0166 | 0.0041622 | 1.7912e-06 | 1.0548e-06 | 0.025425 | 0.025425 | 0.025425 | 0.97147 | -0.54981 | 0.97159 | -0.54755 | 6.9848
77 | 0.0094758 | 0.0023748 | -0.0094756 | -0.0023747 | 1.9451e-07 | 9.4035e-08 | 0.014518 | 0.014518 | 0.014518 | 0.97119 | -0.55547 | 0.97116 | -0.5559 | 3.9886
78 | -0.021066 | -0.0052813 | 0.021071 | 0.0052844 | 5.0324e-06 | 3.0611e-06 | 0.032264 | 0.032264 | 0.032264 | 0.97159 | -0.54755 | 0.97184 | -0.54254 | 8.8637
79 | 0.02422 | 0.0060751 | -0.024216 | -0.0060726 | 4.0742e-06 | 2.5095e-06 | 0.037079 | 0.037079 | 0.037079 | 0.97202 | -0.53901 | 0.97184 | -0.54254 | 10.1866
80 | -0.028664 | -0.0071888 | 0.028681 | 0.0071996 | 1.7484e-05 | 1.0889e-05 | 0.043881 | 0.043881 | 0.043881 | 0.97202 | -0.53901 | 0.97266 | -0.52622 | 12.0554
81 | 0.056788 | 0.014231 | -0.056776 | -0.014225 | 1.2152e-05 | 6.4454e-06 | 0.086876 | 0.086877 | 0.086877 | 0.97266 | -0.52622 | 0.97244 | -0.53071 | 4.7735
82 | -0.085469 | -0.021431 | 0.085475 | 0.021434 | 5.5308e-06 | 3.272e-06 | 0.13076 | 0.13076 | 0.13076 | 0.97266 | -0.52622 | 0.97273 | -0.52486 | 7.1845
83 | 0.052898 | 0.013253 | -0.052895 | -0.013252 | 2.4517e-06 | 1.2596e-06 | 0.080942 | 0.080942 | 0.080942 | 0.97244 | -0.53071 | 0.97239 | -0.53168 | 4.4474
84 | -0.090753 | -0.022757 | 0.090766 | 0.022765 | 1.3296e-05 | 7.9385e-06 | 0.13883 | 0.13883 | 0.13883 | 0.97273 | -0.52486 | 0.97289 | -0.52179 | 7.6281
85 | 0.051132 | 0.01281 | -0.051132 | -0.01281 | 1.4228e-07 | 7.1844e-08 | 0.078244 | 0.078244 | 0.078244 | 0.97239 | -0.53168 | 0.97239 | -0.53174 | 4.2991
86 | -0.093001 | -0.023325 | 0.093024 | 0.023339 | 2.2276e-05 | 1.3345e-05 | 0.14225 | 0.14225 | 0.14225 | 0.97289 | -0.52179 | 0.97314 | -0.51676 | 7.8159
87 | 0.048477 | 0.012144 | -0.048471 | -0.012141 | 6.0087e-06 | 2.9427e-06 | 0.074181 | 0.074181 | 0.074181 | 0.97239 | -0.53174 | 0.97225 | -0.53435 | 4.0759
88 | -0.095611 | -0.023987 | 0.095625 | 0.023996 | 1.4765e-05 | 8.8776e-06 | 0.14621 | 0.14621 | 0.14621 | 0.97314 | -0.51676 | 0.97331 | -0.51352 | 8.0333
89 | 0.046566 | 0.011664 | -0.046563 | -0.011662 | 3.5603e-06 | 1.6991e-06 | 0.071267 | 0.071267 | 0.071267 | 0.97225 | -0.53435 | 0.97217 | -0.53595 | 3.9158
90 | -0.1004 | -0.025192 | 0.10042 | 0.025204 | 1.9815e-05 | 1.1985e-05 | 0.1535 | 0.1535 | 0.1535 | 0.97331 | -0.51352 | 0.97352 | -0.50939 | 8.4342
91 | 0.040838 | 0.010228 | -0.040831 | -0.010225 | 6.7054e-06 | 2.8729e-06 | 0.062505 | 0.062505 | 0.062505 | 0.97217 | -0.53595 | 0.972 | -0.5394 | 3.4343
92 | 0.039015 | 0.0097695 | -0.039013 | -0.0097689 | 1.3193e-06 | 5.3873e-07 | 0.059724 | 0.059724 | 0.059724 | 0.972 | -0.5394 | 0.97196 | -0.54011 | 3.2815
93 | 0.0048551 | 0.0012167 | -0.004855 | -0.0012167 | 3.556e-08 | 1.5549e-09 | 0.0074389 | 0.0074389 | 0.0074389 | 0.97116 | -0.5559 | 0.97116 | -0.55605 | 2.0436
94 | 0.0025805 | 0.00064663 | -0.0025804 | -0.00064672 | 6.1949e-08 | -9.1101e-08 | 0.0039538 | 0.0039539 | 0.0039539 | 0.97116 | -0.55605 | 0.97113 | -0.55655 | 1.0862
95 | 0.0072298 | 0.001812 | -0.0072289 | -0.0018117 | 8.3424e-07 | 3.0744e-07 | 0.011051 | 0.011051 | 0.011051 | 0.97352 | -0.50939 | 0.97339 | -0.51181 | 3.0359
96 | 0.0039431 | 0.00098815 | -0.0039429 | -0.00098819 | 1.4335e-07 | -3.9032e-08 | 0.0060277 | 0.0060278 | 0.0060278 | 0.97339 | -0.51181 | 0.97336 | -0.51257 | 1.656
97 | -0.0037307 | -0.00093472 | 0.0037309 | 0.00093466 | 1.457e-07 | -5.9247e-08 | 0.0056653 | 0.0056652 | 0.0056653 | 0.97987 | -0.38625 | 0.97992 | -0.38543 | 1.5564
98 | 0.0013649 | 0.0003418 | -0.0013649 | -0.00034193 | 1.8545e-08 | -1.3313e-07 | 0.0020727 | 0.0020727 | 0.0020727 | 0.97987 | -0.38625 | 0.97986 | -0.38654 | 0.56943
99 | -0.0052141 | -0.0013064 | 0.0052142 | 0.0013064 | 1.5915e-07 | 1.6565e-08 | 0.0079175 | 0.0079175 | 0.0079175 | 0.97992 | -0.38543 | 0.97995 | -0.38479 | 2.1751
100 | 0.0013649 | 0.00034193 | -0.0013649 | -0.00034208 | 2.0517e-08 | -1.4727e-07 | 0.0020727 | 0.0020728 | 0.0020728 | 0.97986 | -0.38654 | 0.97984 | -0.38685 | 0.56944
101 | 0.0054294 | 0.0013606 | -0.0054285 | -0.0013605 | 9.1675e-07 | 1.3367e-07 | 0.0082443 | 0.0082445 | 0.0082445 | 0.97995 | -0.38479 | 0.97977 | -0.38834 | 2.265
102 | -0.010644 | -0.002667 | 0.010647 | 0.0026685 | 2.9497e-06 | 1.5083e-06 | 0.016162 | 0.016162 | 0.016162 | 0.97995 | -0.38479 | 0.98025 | -0.37898 | 4.44
103 | -0.071074 | -0.017924 | 0.071256 | 0.01804 | 0.00018168 | 0.00011575 | 0.10793 | 0.10793 | 0.10793 | 0.98025 | -0.37898 | 0.98298 | -0.32572 | 29.6514
104 | 0.060428 | 0.015256 | -0.060361 | -0.015213 | 6.7293e-05 | 4.28e-05 | 0.09177 | 0.09177 | 0.09177 | 0.98025 | -0.37898 | 0.97905 | -0.40225 | 25.2115
105 | 0.0063882 | 0.0016011 | -0.006387 | -0.0016007 | 1.21e-06 | 3.3712e-07 | 0.0096704 | 0.0096705 | 0.0096705 | 0.98298 | -0.32572 | 0.98278 | -0.3297 | 2.6567
106 | -0.077644 | -0.019641 | 0.07771 | 0.019683 | 6.5625e-05 | 4.184e-05 | 0.1176 | 0.1176 | 0.1176 | 0.98298 | -0.32572 | 0.98389 | -0.30812 | 32.3081
107 | 0.058491 | 0.014744 | -0.058439 | -0.014711 | 5.1587e-05 | 3.2797e-05 | 0.088928 | 0.088928 | 0.088928 | 0.97905 | -0.40225 | 0.97811 | -0.4207 | 24.4307
108 | -0.084882 | -0.02148 | 0.084896 | 0.021489 | 1.3849e-05 | 8.8346e-06 | 0.12845 | 0.12845 | 0.12845 | 0.98389 | -0.30812 | 0.98406 | -0.30472 | 35.2879
109 | 0.0017916 | 0.00044661 | -0.0017911 | -0.00044845 | 4.9073e-07 | -1.8328e-06 | 0.0027449 | 0.0027457 | 0.0027457 | 0.97094 | -0.562 | 0.97065 | -0.56776 | 0.7543
110 | -0.0017916 | -0.00044661 | 0.001792 | 0.00044505 | 4.167e-07 | -1.5583e-06 | 0.0027449 | 0.0027442 | 0.0027449 | 0.97094 | -0.562 | 0.97119 | -0.55709 | 0.75409
111 | 0.0017911 | 0.00044845 | -0.001791 | -0.00044887 | 1.1446e-07 | -4.2715e-07 | 0.0027457 | 0.0027458 | 0.0027458 | 0.97065 | -0.56776 | 0.97058 | -0.5691 | 0.75435
112 | -0.0032295 | -0.00080531 | 0.0032299 | 0.00080501 | 4.184e-07 | -2.9657e-07 | 0.0049466 | 0.0049464 | 0.0049466 | 0.97119 | -0.55709 | 0.97133 | -0.55436 | 1.359
113 | 0.055488 | 0.013972 | -0.055486 | -0.01397 | 2.6963e-06 | 1.713e-06 | 0.084439 | 0.084439 | 0.084439 | 0.97811 | -0.4207 | 0.97806 | -0.42172 | 23.1975
114 | -0.087036 | -0.022025 | 0.087078 | 0.022053 | 4.2786e-05 | 2.7299e-05 | 0.13168 | 0.13168 | 0.13168 | 0.98406 | -0.30472 | 0.98459 | -0.29448 | 36.1768
115 | 0.012064 | 0.0030252 | -0.012045 | -0.0030151 | 1.8558e-05 | 1.0072e-05 | 0.018442 | 0.018443 | 0.018443 | 0.9734 | -0.51341 | 0.97176 | -0.54573 | 5.0667
116 | -0.012064 | -0.0030252 | 0.012064 | 0.0030255 | 5.8145e-07 | 3.1546e-07 | 0.018442 | 0.018442 | 0.018442 | 0.9734 | -0.51341 | 0.97345 | -0.51239 | 5.0665
117 | 0.012045 | 0.0030151 | -0.012042 | -0.0030136 | 2.758e-06 | 1.4973e-06 | 0.018443 | 0.018443 | 0.018443 | 0.97176 | -0.54573 | 0.97152 | -0.55054 | 5.0667
118 | 0.0037935 | 0.00095071 | -0.0037935 | -0.00095073 | 6.4015e-08 | -2.2141e-08 | 0.0057988 | 0.0057988 | 0.0057988 | 0.97345 | -0.51239 | 0.97343 | -0.51275 | 1.5931
119 | -0.015858 | -0.0039762 | 0.015862 | 0.0039787 | 4.2958e-06 | 2.5069e-06 | 0.024241 | 0.024241 | 0.024241 | 0.97345 | -0.51239 | 0.97374 | -0.50671 | 6.6595
120 | -0.0059796 | -0.0014942 | 0.0059807 | 0.0014944 | 1.0844e-06 | 2.6723e-07 | 0.0091588 | 0.0091586 | 0.0091588 | 0.97133 | -0.55436 | 0.97152 | -0.55054 | 2.5161
121 | 0.032001 | 0.0080332 | -0.031994 | -0.0080288 | 7.1027e-06 | 4.4421e-06 | 0.048292 | 0.048292 | 0.048292 | 0.98613 | -0.26486 | 0.98589 | -0.26952 | 13.2671
122 | 0.030989 | 0.0077769 | -0.030977 | -0.0077694 | 1.208e-05 | 7.5434e-06 | 0.046775 | 0.046776 | 0.046776 | 0.98589 | -0.26952 | 0.98547 | -0.2777 | 12.8504
123 | 0.028301 | 0.0070988 | -0.028296 | -0.0070957 | 5e-06 | 3.107e-06 | 0.042735 | 0.042735 | 0.042735 | 0.98547 | -0.2777 | 0.98528 | -0.2814 | 11.7405
124 | -0.064552 | -0.016301 | 0.064584 | 0.016322 | 3.1881e-05 | 2.0286e-05 | 0.096727 | 0.096726 | 0.096727 | 0.9935 | -0.12431 | 0.99404 | -0.11401 | 26.5732
125 | 0.062395 | 0.015761 | -0.062386 | -0.015755 | 8.4228e-06 | 5.3573e-06 | 0.093495 | 0.093495 | 0.093495 | 0.9935 | -0.12431 | 0.99336 | -0.12713 | 25.6856
126 | -0.066548 | -0.016814 | 0.066571 | 0.016828 | 2.2849e-05 | 1.4544e-05 | 0.099666 | 0.099666 | 0.099666 | 0.99404 | -0.11401 | 0.99441 | -0.10685 | 27.3809
127 | 0.061225 | 0.015464 | -0.061201 | -0.015449 | 2.3141e-05 | 1.4715e-05 | 0.091755 | 0.091755 | 0.091755 | 0.99336 | -0.12713 | 0.99295 | -0.13502 | 25.2074
128 | -0.068713 | -0.017365 | 0.068794 | 0.017417 | 8.0595e-05 | 5.1317e-05 | 0.10287 | 0.10287 | 0.10287 | 0.99441 | -0.10685 | 0.99568 | -0.082416 | 28.2616
129 | 0.058782 | 0.014843 | -0.05869 | -0.014785 | 9.1467e-05 | 5.8133e-05 | 0.088129 | 0.088129 | 0.088129 | 0.99295 | -0.13502 | 0.99126 | -0.16755 | 24.2113
130 | -0.072463 | -0.018336 | 0.072493 | 0.018355 | 2.9686e-05 | 1.8911e-05 | 0.10836 | 0.10836 | 0.10836 | 0.99568 | -0.082416 | 0.99613 | -0.073884 | 29.768
131 | 0.055464 | 0.013976 | -0.055428 | -0.013953 | 3.632e-05 | 2.3065e-05 | 0.083287 | 0.083287 | 0.083287 | 0.99126 | -0.16755 | 0.99055 | -0.18125 | 22.8809
132 | -0.073762 | -0.018673 | 0.073797 | 0.018696 | 3.5107e-05 | 2.2368e-05 | 0.11025 | 0.11025 | 0.11025 | 0.99613 | -0.073884 | 0.99665 | -0.063975 | 30.2887
133 | 0.052236 | 0.013153 | -0.052197 | -0.013129 | 3.9233e-05 | 2.4891e-05 | 0.078492 | 0.078492 | 0.078492 | 0.99055 | -0.18125 | 0.98974 | -0.19697 | 21.5638
134 | -0.075952 | -0.019236 | 0.076007 | 0.019271 | 5.5458e-05 | 3.5344e-05 | 0.11347 | 0.11347 | 0.11347 | 0.99665 | -0.063975 | 0.99744 | -0.048783 | 31.1727
135 | 0.047743 | 0.012012 | -0.047711 | -0.011992 | 3.186e-05 | 2.0179e-05 | 0.071796 | 0.071796 | 0.071796 | 0.98974 | -0.19697 | 0.98902 | -0.21094 | 19.7241
136 | 0.0086388 | 0.0021651 | -0.0086388 | -0.0021651 | 6.888e-09 | 3.0943e-09 | 0.013191 | 0.013191 | 0.013191 | 0.9745 | -0.49165 | 0.9745 | -0.49167 | 3.6239
137 | -0.01069 | -0.0026791 | 0.010691 | 0.0026799 | 1.6232e-06 | 8.3643e-07 | 0.016323 | 0.016323 | 0.016323 | 0.9745 | -0.49165 | 0.97466 | -0.48846 | 4.4843
138 | 0.0064688 | 0.0016212 | -0.0064683 | -0.0016211 | 4.9238e-07 | 1.4747e-07 | 0.0098775 | 0.0098776 | 0.0098776 | 0.9745 | -0.49167 | 0.97442 | -0.49326 | 2.7136
139 | -0.032962 | -0.0082711 | 0.032973 | 0.0082777 | 1.0499e-05 | 6.5818e-06 | 0.050327 | 0.050327 | 0.050327 | 0.97466 | -0.48846 | 0.975 | -0.48178 | 13.8262
140 | 0.022271 | 0.0055912 | -0.022265 | -0.0055877 | 5.6904e-06 | 3.4783e-06 | 0.034005 | 0.034005 | 0.034005 | 0.97466 | -0.48846 | 0.97439 | -0.49382 | 9.342
141 | 0.0051683 | 0.0012952 | -0.0051681 | -0.0012952 | 1.6337e-07 | 1.7438e-08 | 0.0078924 | 0.0078924 | 0.0078924 | 0.97442 | -0.49326 | 0.97438 | -0.49393 | 2.1683
142 | -0.035596 | -0.0089351 | 0.035614 | 0.0089463 | 1.7842e-05 | 1.1218e-05 | 0.05433 | 0.05433 | 0.05433 | 0.975 | -0.48178 | 0.97553 | -0.47128 | 14.9259
143 | 0.020095 | 0.0050437 | -0.020088 | -0.0050396 | 6.8562e-06 | 4.1463e-06 | 0.03069 | 0.03069 | 0.03069 | 0.97439 | -0.49382 | 0.97403 | -0.50098 | 8.4314
144 | 0.0034064 | 0.00085371 | -0.0034064 | -0.00085372 | 3.1174e-08 | -1.8311e-08 | 0.0052021 | 0.0052021 | 0.0052021 | 0.97438 | -0.49393 | 0.97437 | -0.49412 | 1.4291
145 | -0.04186 | -0.010512 | 0.041867 | 0.010516 | 6.861e-06 | 4.335e-06 | 0.063858 | 0.063858 | 0.063858 | 0.97553 | -0.47128 | 0.97571 | -0.46784 | 17.5433
146 | 0.0062462 | 0.0015654 | -0.0062454 | -0.0015651 | 8.3213e-07 | 2.274e-07 | 0.0095275 | 0.0095276 | 0.0095276 | 0.97553 | -0.47128 | 0.97539 | -0.47408 | 2.6175
147 | 0.018447 | 0.0046282 | -0.018442 | -0.0046252 | 5.0431e-06 | 3.0169e-06 | 0.028183 | 0.028183 | 0.028183 | 0.97403 | -0.50098 | 0.97374 | -0.50671 | 7.7425
148 | -0.044949 | -0.011289 | 0.04498 | 0.011308 | 3.1031e-05 | 1.964e-05 | 0.068559 | 0.068559 | 0.068559 | 0.97571 | -0.46784 | 0.97644 | -0.45339 | 18.8349
149 | 0.0037523 | 0.00094031 | -0.0037521 | -0.00094037 | 1.539e-07 | -5.7824e-08 | 0.0057243 | 0.0057243 | 0.0057243 | 0.97539 | -0.47408 | 0.97535 | -0.47494 | 1.5726
150 | -0.046709 | -0.011741 | 0.046734 | 0.011757 | 2.5207e-05 | 1.5967e-05 | 0.071193 | 0.071193 | 0.071193 | 0.97644 | -0.45339 | 0.97702 | -0.44209 | 19.5584
151 | 0.024378 | 0.0061137 | -0.024378 | -0.0061137 | 4.9535e-08 | 3.0462e-08 | 0.036818 | 0.036818 | 0.036818 | 0.98528 | -0.2814 | 0.98528 | -0.28145 | 10.1149
152 | 0.021593 | 0.0054157 | -0.021586 | -0.0054116 | 6.7837e-06 | 4.125e-06 | 0.032612 | 0.032612 | 0.032612 | 0.98528 | -0.28145 | 0.98494 | -0.28804 | 8.9593
153 | 0.017924 | 0.0044938 | -0.017922 | -0.0044924 | 2.3652e-06 | 1.4043e-06 | 0.027079 | 0.027079 | 0.027079 | 0.98494 | -0.28804 | 0.9848 | -0.29081 | 7.4394
154 | 0.015947 | 0.0039976 | -0.015947 | -0.0039972 | 6.9408e-07 | 4.0366e-07 | 0.024097 | 0.024097 | 0.024097 | 0.9848 | -0.29081 | 0.98475 | -0.29172 | 6.62
155 | 0.011486 | 0.0028793 | -0.011484 | -0.0028783 | 1.9528e-06 | 1.0299e-06 | 0.017357 | 0.017357 | 0.017357 | 0.98475 | -0.29172 | 0.98457 | -0.29529 | 4.7684
156 | -0.048884 | -0.012296 | 0.048893 | 0.012302 | 9.2863e-06 | 5.8873e-06 | 0.074467 | 0.074467 | 0.074467 | 0.97702 | -0.44209 | 0.97722 | -0.43812 | 20.458
157 | -0.05231 | -0.013158 | 0.052351 | 0.013184 | 4.1018e-05 | 2.6035e-05 | 0.07967 | 0.07967 | 0.07967 | 0.97722 | -0.43812 | 0.97806 | -0.42172 | 21.8873
158 | 0.036434 | 0.0091225 | -0.036429 | -0.0091206 | 4.9669e-06 | 1.8598e-06 | 0.055775 | 0.055776 | 0.055776 | 0.97196 | -0.54011 | 0.97182 | -0.54297 | 3.0646
159 | 0.035229 | 0.0088199 | -0.035221 | -0.008817 | 8.1112e-06 | 2.8889e-06 | 0.053938 | 0.053939 | 0.053939 | 0.97182 | -0.54297 | 0.97157 | -0.54781 | 2.9637
160 | 0.025562 | 0.0063961 | -0.025561 | -0.0063959 | 1.7997e-06 | 1.823e-07 | 0.039146 | 0.039147 | 0.039147 | 0.97157 | -0.54781 | 0.9715 | -0.54929 | 2.1509
161 | 0.0096587 | 0.0024209 | -0.0096576 | -0.0024204 | 1.097e-06 | 5.3655e-07 | 0.014793 | 0.014793 | 0.014793 | 0.97157 | -0.54781 | 0.97145 | -0.5502 | 4.064
162 | 0.020851 | 0.0052157 | -0.020849 | -0.0052162 | 2.9275e-06 | -4.9569e-07 | 0.031934 | 0.031935 | 0.031935 | 0.9715 | -0.54929 | 0.97135 | -0.55224 | 1.7547
163 | 0.0059726 | 0.0014968 | -0.0059725 | -0.0014968 | 2.4719e-08 | 6.0689e-09 | 0.0091484 | 0.0091484 | 0.0091484 | 0.97145 | -0.5502 | 0.97145 | -0.55028 | 2.5133
164 | 0.0048797 | 0.0012223 | -0.004879 | -0.0012223 | 6.4028e-07 | 3.214e-08 | 0.0074777 | 0.0074778 | 0.0074778 | 0.971 | -0.55926 | 0.97086 | -0.56202 | 2.0544
165 | -0.0062694 | -0.0015707 | 0.0062705 | 0.001571 | 1.0993e-06 | 3.1065e-07 | 0.0096075 | 0.0096073 | 0.0096075 | 0.971 | -0.55926 | 0.97118 | -0.55558 | 2.6394
166 | 0.0039252 | 0.00098326 | -0.0039248 | -0.00098335 | 3.4816e-07 | -9.4365e-08 | 0.0060159 | 0.006016 | 0.006016 | 0.97086 | -0.56202 | 0.97076 | -0.56388 | 1.6528
167 | -0.0082877 | -0.0020765 | 0.008289 | 0.0020771 | 1.3176e-06 | 5.7357e-07 | 0.012698 | 0.012698 | 0.012698 | 0.97118 | -0.55558 | 0.97135 | -0.55224 | 3.4885
168 | 0.0039248 | 0.00098335 | -0.0039247 | -0.00098338 | 1.1551e-07 | -3.1292e-08 | 0.006016 | 0.0060161 | 0.0060161 | 0.97076 | -0.56388 | 0.97073 | -0.5645 | 1.6528
169 | 0.010874 | 0.0027166 | -0.010872 | -0.0027211 | 1.9413e-06 | -4.5315e-06 | 0.016654 | 0.016656 | 0.016656 | 0.97135 | -0.55224 | 0.97116 | -0.556 | 0.91519
170 | 0.0024687 | 0.00061847 | -0.0024686 | -0.00061862 | 9.1124e-08 | -1.5145e-07 | 0.0037841 | 0.0037842 | 0.0037842 | 0.97073 | -0.5645 | 0.97069 | -0.56527 | 1.0396
171 | 0.0085842 | 0.0021478 | -0.008584 | -0.0021488 | 2.4365e-07 | -1.006e-06 | 0.013151 | 0.013152 | 0.013152 | 0.97116 | -0.556 | 0.97113 | -0.55659 | 0.72263
172 | 0.0010552 | 0.00026439 | -0.0010552 | -0.00026446 | 6.0406e-09 | -7.2236e-08 | 0.0016176 | 0.0016176 | 0.0016176 | 0.97069 | -0.56527 | 0.97069 | -0.56539 | 0.44439
173 | 0.0056105 | 0.001406 | -0.0056101 | -0.0014059 | 3.5553e-07 | 6.8966e-08 | 0.0085986 | 0.0085986 | 0.0085986 | 0.97091 | -0.56099 | 0.97084 | -0.56232 | 2.3623
174 | -0.0085822 | -0.0021508 | 0.008584 | 0.0021488 | 1.7967e-06 | -1.9335e-06 | 0.013153 | 0.013152 | 0.013153 | 0.97091 | -0.56099 | 0.97113 | -0.55659 | 1.2045
175 | 0.003753 | 0.00094049 | -0.0037529 | -0.00094055 | 1.856e-07 | -6.6162e-08 | 0.0057523 | 0.0057523 | 0.0057523 | 0.97084 | -0.56232 | 0.97079 | -0.56336 | 1.5803
176 | 0.0072946 | 0.0018282 | -0.0072945 | -0.0018282 | 1.3795e-07 | 4.9797e-08 | 0.011025 | 0.011025 | 0.011025 | 0.98457 | -0.29529 | 0.98455 | -0.29569 | 3.0287
177 | 0.044527 | 0.011194 | -0.044507 | -0.011181 | 2.0271e-05 | 1.2819e-05 | 0.067005 | 0.067005 | 0.067005 | 0.98902 | -0.21094 | 0.98852 | -0.22048 | 18.4081
178 | 0.040719 | 0.010232 | -0.040694 | -0.010216 | 2.4401e-05 | 1.5395e-05 | 0.061303 | 0.061303 | 0.061303 | 0.98852 | -0.22048 | 0.98788 | -0.23305 | 16.8415
179 | 0.037607 | 0.0094426 | -0.0376 | -0.0094382 | 7.0907e-06 | 4.4626e-06 | 0.056652 | 0.056652 | 0.056652 | 0.98788 | -0.23305 | 0.98767 | -0.237 | 15.5638
180 | 0.036178 | 0.0090818 | -0.036177 | -0.0090814 | 5.799e-07 | 3.6448e-07 | 0.05451 | 0.05451 | 0.05451 | 0.98767 | -0.237 | 0.98766 | -0.23733 | 14.9752
181 | 0.034745 | 0.0087224 | -0.03473 | -0.0087132 | 1.4647e-05 | 9.1917e-06 | 0.052352 | 0.052352 | 0.052352 | 0.98766 | -0.23733 | 0.9872 | -0.24618 | 14.3824
182 | -0.0054523 | -0.0013664 | 0.0054524 | 0.0013664 | 1.364e-07 | 1.8669e-08 | 0.0082252 | 0.0082251 | 0.0082252 | 0.98636 | -0.26251 | 0.98639 | -0.26199 | 2.2597
183 | 0.0035104 | 0.00087968 | -0.0035104 | -0.00087968 | 1.0882e-08 | -6.2426e-09 | 0.0052957 | 0.0052957 | 0.0052957 | 0.98636 | -0.26251 | 0.98636 | -0.26258 | 1.4549
184 | -0.0065793 | -0.0016488 | 0.00658 | 0.001649 | 6.6492e-07 | 1.9576e-07 | 0.0099252 | 0.0099251 | 0.0099252 | 0.98639 | -0.26199 | 0.9865 | -0.25986 | 2.7267
185 | 0.0024518 | 0.00061439 | -0.0024518 | -0.00061448 | 4.7723e-08 | -8.8183e-08 | 0.0036988 | 0.0036988 | 0.0036988 | 0.98636 | -0.26258 | 0.98634 | -0.26298 | 1.0162
186 | -0.0082305 | -0.0020627 | 0.0082306 | 0.0020627 | 5.3949e-08 | 2.261e-08 | 0.012415 | 0.012415 | 0.012415 | 0.9865 | -0.25986 | 0.98651 | -0.25973 | 3.4106
187 | -0.010378 | -0.0026009 | 0.01038 | 0.0026016 | 1.3724e-06 | 6.8764e-07 | 0.015654 | 0.015654 | 0.015654 | 0.98651 | -0.25973 | 0.98665 | -0.25695 | 4.3006
188 | -0.03013 | -0.0075547 | 0.030145 | 0.007564 | 1.4922e-05 | 9.3038e-06 | 0.045442 | 0.045442 | 0.045442 | 0.98665 | -0.25695 | 0.98718 | -0.24656 | 12.4842
189 | 0.019751 | 0.0049531 | -0.01975 | -0.0049528 | 4.401e-07 | 2.6477e-07 | 0.029788 | 0.029788 | 0.029788 | 0.98665 | -0.25695 | 0.98663 | -0.25742 | 8.1836
190 | -0.032445 | -0.0081404 | 0.032446 | 0.0081408 | 5.9976e-07 | 3.753e-07 | 0.048909 | 0.048909 | 0.048909 | 0.98718 | -0.24656 | 0.9872 | -0.24618 | 13.4365
191 | 0.017557 | 0.0044031 | -0.01755 | -0.004399 | 6.8468e-06 | 4.0495e-06 | 0.02648 | 0.02648 | 0.02648 | 0.98663 | -0.25742 | 0.98621 | -0.2656 | 7.2748
192 | -0.083743 | -0.02121 | 0.083786 | 0.021237 | 4.2658e-05 | 2.7206e-05 | 0.12501 | 0.12501 | 0.12501 | 0.99744 | -0.048783 | 0.998 | -0.038182 | 34.3431
193 | -0.087961 | -0.022283 | 0.088051 | 0.022341 | 8.9772e-05 | 5.7272e-05 | 0.13123 | 0.13123 | 0.13123 | 0.998 | -0.038182 | 0.99911 | -0.016959 | 36.0533
194 | 0.0087219 | 0.0021858 | -0.008721 | -0.0021854 | 8.5673e-07 | 3.8016e-07 | 0.013163 | 0.013163 | 0.013163 | 0.98597 | -0.27014 | 0.98587 | -0.2722 | 3.6162
195 | -0.010377 | -0.0026005 | 0.010378 | 0.0026012 | 1.3145e-06 | 6.5899e-07 | 0.01566 | 0.01566 | 0.01566 | 0.98597 | -0.27014 | 0.98611 | -0.26748 | 4.3023
196 | 0.0057463 | 0.0014399 | -0.005746 | -0.0014398 | 3.1214e-07 | 5.868e-08 | 0.008673 | 0.0086731 | 0.0086731 | 0.98587 | -0.2722 | 0.98581 | -0.27334 | 2.3827
197 | -0.013084 | -0.0032794 | 0.013085 | 0.00328 | 1.1691e-06 | 6.4616e-07 | 0.019744 | 0.019744 | 0.019744 | 0.98611 | -0.26748 | 0.98621 | -0.2656 | 5.4241
198 | 0.0030607 | 0.00076681 | -0.0030605 | -0.00076702 | 2.1818e-07 | -2.0788e-07 | 0.0046198 | 0.00462 | 0.00462 | 0.98581 | -0.27334 | 0.98573 | -0.27484 | 1.2692
199 | 0.0017387 | 0.00043576 | -0.0017387 | -0.00043577 | 2.2001e-09 | -9.4484e-09 | 0.0026247 | 0.0026247 | 0.0026247 | 0.98573 | -0.27484 | 0.98573 | -0.27486 | 0.72107
200 | 0.0033384 | 0.00083661 | -0.0033383 | -0.00083666 | 7.1465e-08 | -4.4493e-08 | 0.0051135 | 0.0051136 | 0.0051136 | 0.97145 | -0.55028 | 0.97143 | -0.55073 | 1.4048
201 | 0.0028724 | 0.00071985 | -0.0028724 | -0.00071988 | 2.4806e-08 | -2.7404e-08 | 0.0043748 | 0.0043748 | 0.0043748 | 0.97698 | -0.44128 | 0.97698 | -0.44146 | 1.2019

## res_trafo
| p_hv_mw | q_hv_mvar | p_lv_mw | q_lv_mvar | pl_mw | ql_mvar | i_hv_ka | i_lv_ka | vm_hv_pu | va_hv_degree | vm_lv_pu | va_lv_degree | loading_percent
0 | -1.2729e-15 | -1.3162e-15 | 0.00165 | 1.2699e-07 | 0.00165 | 1.2699e-07 | 5.2857e-17 | 0.0023815 | 0.99998 | 149.9956 | 1 | 0 | 0.2619

## res_ext_grid
| p_mw | q_mvar
0 | 0.57864 | 0.1483

## res_load
| p_mw | q_mvar
0 | 0.01234 | 0.0030927
1 | 0.01217 | 0.0030502
2 | 0.0028569 | 0.00071601
3 | 0.0028536 | 0.00071517
4 | 0.0083769 | 0.0020994
5 | 0.010013 | 0.0025095
6 | 0.0015057 | 0.00037736
7 | 0.0036637 | 0.00091821
8 | 0.0026603 | 0.00066674
9 | 0.0030431 | 0.00076268
10 | 0.0024106 | 0.00060415
11 | 0.0026607 | 0.00066683
12 | 0.011139 | 0.0027918
13 | 0.0018569 | 0.00046539
14 | 0.0054484 | 0.0013655
15 | 0.0079373 | 0.0019893
16 | 0.0053612 | 0.0013436
17 | 0.005388 | 0.0013504
18 | 0.011871 | 0.0029751
19 | 0.0084676 | 0.0021222
20 | 0.0022348 | 0.00056009
21 | 0.0030181 | 0.0007564
22 | 0.0036659 | 0.00091876
23 | 0.0023465 | 0.00058809
24 | 0.0023596 | 0.00059138
25 | 0.0035092 | 0.00087948
26 | 0.0035881 | 0.00089925
27 | 0.0053932 | 0.0013517
28 | 0.0042773 | 0.001072
29 | 0.01594 | 0.0039948
30 | 0.0018287 | 0.00045831
31 | 0.0053018 | 0.0013288
32 | 0.002733 | 0.00068495
33 | 0.0027523 | 0.0006898
34 | 0.0020641 | 0.00051732
35 | 0.0028836 | 0.0007227
36 | 0.0028278 | 0.00070872
37 | 0.0033685 | 0.00084423
38 | 0.00090683 | 0.00022727
39 | 0.0028505 | 0.0007144
40 | 0.0028667 | 0.00071846
41 | 0.003789 | 0.00094961
42 | 0.0023147 | 0.00058013
43 | 0.0026324 | 0.00065975
44 | 0.0021758 | 0.00054531
45 | 0.003076 | 0.00077092
46 | 0.002265 | 0.00056766
47 | 0.0029408 | 0.00073702
48 | 0.0044741 | 0.0011213
49 | 0.0029828 | 0.00074756
50 | 0.0026819 | 0.00067215
51 | 0.0056962 | 0.0014276
52 | 0.0022698 | 0.00056886
53 | 0.0023153 | 0.00058027
54 | 0.0057149 | 0.0014323
55 | 0.0025341 | 0.0006351
56 | 0.0044655 | 0.0011192
57 | 0.0044436 | 0.0011137
58 | 0.0031449 | 0.00078819
59 | 0.0038786 | 0.00097207
60 | 0.0052782 | 0.0013228
61 | 0.0017631 | 0.00044186
62 | 0.002235 | 0.00056013
63 | 0.0026554 | 0.0006655
64 | 0.0025871 | 0.00064838
65 | 0.0019041 | 0.00047721
66 | 0.004773 | 0.0011962
67 | 0.0057247 | 0.0014348
68 | 0.0018167 | 0.0004553
69 | 0.0046205 | 0.001158
70 | 0.0022745 | 0.00057005
71 | 0.0025804 | 0.00064672
72 | 0.0032859 | 0.00082351
73 | 0.0023658 | 0.00059292
74 | 0.0014832 | 0.00037173
75 | 0.0013649 | 0.00034208
76 | 0.0054285 | 0.0013605
77 | 0.0018701 | 0.00046868
78 | 0.006387 | 0.0016007
79 | 0.0071718 | 0.0017974
80 | 0.0014374 | 0.00036025
81 | 0.0029507 | 0.0007395
82 | 0.0021398 | 0.00053629
83 | 0.001791 | 0.00044887
84 | 0.0027497 | 0.00068914
85 | 0.0019409 | 0.00048643
86 | 0.001006 | 0.00025213
87 | 0.0010049 | 0.00025184
88 | 0.0026757 | 0.00067059
89 | 0.0021573 | 0.00054068
90 | 0.001964 | 0.00049222
91 | 0.0011619 | 0.00029119
92 | 0.0021423 | 0.00053691
93 | 0.0024197 | 0.00060643
94 | 0.0036693 | 0.00091961
95 | 0.0032259 | 0.00080848
96 | 0.0012688 | 0.00031799
97 | 0.0031916 | 0.00079989
98 | 0.0021552 | 0.00054015
99 | 0.0044541 | 0.0011163
100 | 0.0020509 | 0.00051401
101 | 0.0021701 | 0.00054387
102 | 0.0013 | 0.00032581
103 | 0.0026229 | 0.00065735
104 | 0.0021705 | 0.00054399
105 | 0.0017617 | 0.00044152
106 | 0.0016413 | 0.00041134
107 | 0.0034064 | 0.00085372
108 | 0.0030826 | 0.00077258
109 | 0.0024931 | 0.00062483
110 | 0.0025797 | 0.00064654
111 | 0.0017283 | 0.00043315
112 | 0.0037521 | 0.00094037
113 | 0.0039181 | 0.00098196
114 | 0.0027852 | 0.00069803
115 | 0.0036621 | 0.0009178
116 | 0.0019741 | 0.00049475
117 | 0.0044604 | 0.0011179
118 | 0.0060615 | 0.0015192
119 | 0.00215 | 0.00053884
120 | 0.0034168 | 0.00085634
121 | 0.0025792 | 0.00064642
122 | 0.0012001 | 0.00030077
123 | 0.0047091 | 0.0011802
124 | 0.003685 | 0.00092356
125 | 0.0032759 | 0.00082101
126 | 0.0013898 | 0.00034831
127 | 0.00095384 | 0.00023905
128 | 0.0020172 | 0.00050555
129 | 0.0016858 | 0.00042251
130 | 0.001456 | 0.00036492
131 | 0.0022875 | 0.00057331
132 | 0.0014134 | 0.00035423
133 | 0.0029717 | 0.00074478
134 | 0.0018571 | 0.00046543
135 | 0.0037529 | 0.00094055
136 | 0.0010552 | 0.00026446
137 | 0.0041899 | 0.0010501
138 | 0.0039429 | 0.00098819
139 | 0.003184 | 0.00079799
140 | 0.0037883 | 0.00094943
141 | 0.0030876 | 0.00077383
142 | 0.001422 | 0.00035638
143 | 0.0014324 | 0.000359
144 | 0.0019419 | 0.00048668
145 | 0.001127 | 0.00028244
146 | 0.0010585 | 0.00026529
147 | 0.0016505 | 0.00041366
148 | 0.0024518 | 0.00061448
149 | 0.0021476 | 0.00053825
150 | 0.0022998 | 0.00057639
151 | 0.0021933 | 0.0005497
152 | 0.0077356 | 0.0019387
153 | 0.0041754 | 0.0010464
154 | 0.0029878 | 0.00074882
155 | 0.0016549 | 0.00041475
156 | 0.0029747 | 0.00074554
157 | 0.002706 | 0.00067819
158 | 0.0026853 | 0.00067299
159 | 0.0044649 | 0.001119
160 | 0.0013218 | 0.00033126
161 | 0.0017387 | 0.00043577
162 | 0.0026341 | 0.00066018
163 | 0.0033383 | 0.00083666
164 | 0.0037935 | 0.00095073
165 | 0.0022842 | 0.00057248
166 | 0.0031346 | 0.00078561
167 | 0.0072945 | 0.0018282
168 | 0.002434 | 0.00061002
169 | 0.0028724 | 0.00071988

## dtypes
| element | column | dtype
0 | bus | name | object
1 | bus | vn_kv | float64
2 | bus | type | object
3 | bus | zone | object
4 | bus | in_service | bool
5 | load | name | object
6 | load | bus | uint32
7 | load | p_mw | float64
8 | load | q_mvar | float64
9 | load | const_z_percent | float64
10 | load | const_i_percent | float64
11 | load | sn_mva | float64
12 | load | scaling | float64
13 | load | in_service | bool
14 | load | type | object
15 | ext_grid | name | object
16 | ext_grid | bus | uint32
17 | ext_grid | vm_pu | float64
18 | ext_grid | va_degree | float64
19 | ext_grid | slack_weight | float64
20 | ext_grid | in_service | bool
21 | line | name | object
22 | line | std_type | object
23 | line | from_bus | uint32
24 | line | to_bus | uint32
25 | line | length_km | float64
26 | line | r_ohm_per_km | float64
27 | line | x_ohm_per_km | float64
28 | line | c_nf_per_km | float64
29 | line | g_us_per_km | float64
30 | line | max_i_ka | float64
31 | line | df | float64
32 | line | parallel | uint32
33 | line | type | object
34 | line | in_service | bool
35 | trafo | name | object
36 | trafo | std_type | object
37 | trafo | hv_bus | uint32
38 | trafo | lv_bus | uint32
39 | trafo | sn_mva | float64
40 | trafo | vn_hv_kv | float64
41 | trafo | vn_lv_kv | float64
42 | trafo | vk_percent | float64
43 | trafo | vkr_percent | float64
44 | trafo | pfe_kw | float64
45 | trafo | i0_percent | float64
46 | trafo | shift_degree | float64
47 | trafo | tap_side | object
48 | trafo | tap_neutral | int32
49 | trafo | tap_min | int32
50 | trafo | tap_max | int32
51 | trafo | tap_step_percent | float64
52 | trafo | tap_step_degree | float64
53 | trafo | tap_pos | int32
54 | trafo | tap_phase_shifter | bool
55 | trafo | parallel | uint32
56 | trafo | df | float64
57 | trafo | in_service | bool
58 | line_geodata | coords | object
59 | bus_geodata | x | float64
60 | bus_geodata | y | float64
61 | bus_geodata | coords | object
62 | res_bus | vm_pu | float64
63 | res_bus | va_degree | float64
64 | res_bus | p_mw | float64
65 | res_bus | q_mvar | float64
66 | res_line | p_from_mw | float64
67 | res_line | q_from_mvar | float64
68 | res_line | p_to_mw | float64
69 | res_line | q_to_mvar | float64
70 | res_line | pl_mw | float64
71 | res_line | ql_mvar | float64
72 | res_line | i_from_ka | float64
73 | res_line | i_to_ka | float64
74 | res_line | i_ka | float64
75 | res_line | vm_from_pu | float64
76 | res_line | va_from_degree | float64
77 | res_line | vm_to_pu | float64
78 | res_line | va_to_degree | float64
79 | res_line | loading_percent | float64
80 | res_trafo | p_hv_mw | float64
81 | res_trafo | q_hv_mvar | float64
82 | res_trafo | p_lv_mw | float64
83 | res_trafo | q_lv_mvar | float64
84 | res_trafo | pl_mw | float64
85 | res_trafo | ql_mvar | float64
86 | res_trafo | i_hv_ka | float64
87 | res_trafo | i_lv_ka | float64
88 | res_trafo | vm_hv_pu | float64
89 | res_trafo | va_hv_degree | float64
90 | res_trafo | vm_lv_pu | float64
91 | res_trafo | va_lv_degree | float64
92 | res_trafo | loading_percent | float64
93 | res_ext_grid | p_mw | float64
94 | res_ext_grid | q_mvar | float64
95 | res_load | p_mw | float64
96 | res_load | q_mvar | float64

## parameters
| version | format_version | converged | OPF_converged | name | f_hz | sn_mva
0 | 2.14.6 | 2.14.0 | TRUE | FALSE |  | 50 | 1