## bus
| name | vn_kv | type | zone | in_service
0 | bus_LV_1362-35_1_2_node_3 | 0.4 | n |  | TRUE
1 | bus_LV_1362-35_1_2_node_20 | 0.4 | n |  | TRUE
2 | bus_LV_1362-35_1_2_node_21 | 0.4 | n |  | TRUE
3 | bus_LV_1362-35_1_2_node_40 | 0.4 | n |  | TRUE
4 | bus_LV_1362-35_1_2_node_25 | 0.4 | n |  | TRUE
5 | bus_LV_1362-35_1_2_node_98 | 0.4 | n |  | TRUE
6 | bus_LV_1362-35_1_2_node_78 | 0.4 | n |  | TRUE
7 | bus_LV_1362-35_1_2_node_79 | 0.4 | n |  | TRUE
8 | bus_LV_1362-35_1_2_node_80 | 0.4 | n |  | TRUE
9 | bus_LV_1362-35_1_2_node_81 | 0.4 | n |  | TRUE
10 | bus_LV_1362-35_1_2_node_82 | 0.4 | n |  | TRUE
11 | bus_LV_1362-35_1_2_node_83 | 0.4 | n |  | TRUE
12 | bus_LV_1362-35_1_2_node_90 | 0.4 | n |  | TRUE
13 | bus_LV_1362-35_1_2_node_87 | 0.4 | n |  | TRUE
14 | bus_LV_1362-35_1_2_node_84 | 0.4 | n |  | TRUE
15 | bus_LV_1362-35_1_2_node_85 | 0.4 | n |  | TRUE
16 | bus_LV_1362-35_1_2_node_86 | 0.4 | n |  | TRUE
17 | bus_LV_1362-35_1_2_node_88 | 0.4 | n |  | TRUE
18 | bus_LV_1362-35_1_2_node_89 | 0.4 | n |  | TRUE
19 | bus_LV_1362-35_1_2_node_92 | 0.4 | n |  | TRUE
20 | bus_LV_1362-35_1_2_node_91 | 0.4 | n |  | TRUE
21 | bus_LV_1362-35_1_2_node_93 | 0.4 | n |  | TRUE
22 | bus_LV_1362-35_1_2_node_99 | 0.4 | n |  | TRUE
23 | bus_LV_1362-35_1_2_node_94 | 0.4 | n |  | TRUE
24 | bus_LV_1362-35_1_2_node_95 | 0.4 | n |  | TRUE
25 | bus_LV_1362-35_1_2_node_96 | 0.4 | n |  | TRUE
26 | bus_LV_1362-35_1_2_node_97 | 0.4 | n |  | TRUE
27 | bus_LV_1362-35_1_2_node_19 | 0.4 | n |  | TRUE
28 | bus_LV_1362-35_1_2_node_36 | 0.4 | n |  | TRUE
29 | bus_LV_1362-35_1_2_node_27 | 0.4 | n |  | TRUE
30 | bus_LV_1362-35_1_2_node_32 | 0.4 | n |  | TRUE
31 | bus_LV_1362-35_1_2_node_22 | 0.4 | n |  | TRUE
32 | bus_LV_1362-35_1_2_node_23 | 0.4 | n |  | TRUE
33 | bus_LV_1362-35_1_2_node_24 | 0.4 | n |  | TRUE
34 | bus_LV_1362-35_1_2_node_26 | 0.4 | n |  | TRUE
35 | bus_LV_1362-35_1_2_node_28 | 0.4 | n |  | TRUE
36 | bus_LV_1362-35_1_2_node_51 | 0.4 | n |  | TRUE
37 | bus_LV_1362-35_1_2_node_54 | 0.4 | n |  | TRUE
38 | bus_LV_1362-35_1_2_node_52 | 0.4 | n |  | TRUE
39 | bus_LV_1362-35_1_2_node_50 | 0.4 | n |  | TRUE
40 | bus_LV_1362-35_1_2_node_55 | 0.4 | n |  | TRUE
41 | bus_LV_1362-35_1_2_node_56 | 0.4 | n |  | TRUE
42 | bus_LV_1362-35_1_2_node_29 | 0.4 | n |  | TRUE
43 | bus_LV_1362-35_1_2_node_30 | 0.4 | n |  | TRUE
44 | bus_LV_1362-35_1_2_node_31 | 0.4 | n |  | TRUE
45 | bus_LV_1362-35_1_2_node_33 | 0.4 | n |  | TRUE
46 | bus_LV_1362-35_1_2_node_34 | 0.4 | n |  | TRUE
47 | bus_LV_1362-35_1_2_node_35 | 0.4 | n |  | TRUE
48 | bus_LV_1362-35_1_2_node_37 | 0.4 | n |  | TRUE
49 | bus_LV_1362-35_1_2_node_38 | 0.4 | n |  | TRUE
50 | bus_LV_1362-35_1_2_node_39 | 0.4 | n |  | TRUE
51 | bus_LV_1362-35_1_2_node_41 | 0.4 | n |  | TRUE
52 | bus_LV_1362-35_1_2_node_46 | 0.4 | n |  | TRUE
53 | bus_LV_1362-35_1_2_node_42 | 0.4 | n |  | TRUE
54 | bus_LV_1362-35_1_2_node_47 | 0.4 | n |  | TRUE
55 | bus_LV_1362-35_1_2_node_43 | 0.4 | n |  | TRUE
56 | bus_LV_1362-35_1_2_node_44 | 0.4 | n |  | TRUE
57 | bus_LV_1362-35_1_2_node_45 | 0.4 | n |  | TRUE
58 | bus_LV_1362-35_1_2_node_48 | 0.4 | n |  | TRUE
59 | bus_LV_1362-35_1_2_node_53 | 0.4 | n |  | TRUE
60 | bus_MV_0_node_40 | 20 | n |  | TRUE

## load
| name | bus | p_mw | q_mvar | const_z_percent | const_i_percent | sn_mva | scaling | in_service | type
0 | LV_1362-35_1_2_load_3 | 0 | 0.00067383 | 0.00016888 | 0 | 0 |  | 1 | TRUE | wye
1 | LV_1362-35_1_2_load_20 | 1 | 0.00063047 | 0.00015801 | 0 | 0 |  | 1 | TRUE | wye
2 | LV_1362-35_1_2_load_21 | 2 | 0.00057531 | 0.00014419 | 0 | 0 |  | 1 | TRUE | wye
3 | LV_1362-35_1_2_load_40 | 3 | 0.0024952 | 0.00062536 | 0 | 0 |  | 1 | TRUE | wye
4 | LV_1362-35_1_2_load_25 | 4 | 0.00062772 | 0.00015732 | 0 | 0 |  | 1 | TRUE | wye
5 | LV_1362-35_1_2_load_98 | 5 | 0.00072369 | 0.00018137 | 0 | 0 |  | 1 | TRUE | wye
6 | LV_1362-35_1_2_load_78 | 6 | 0.00094189 | 0.00023606 | 0 | 0 |  | 1 | TRUE | wye
7 | LV_1362-35_1_2_load_79 | 7 | 0.00093616 | 0.00023462 | 0 | 0 |  | 1 | TRUE | wye
8 | LV_1362-35_1_2_load_80 | 8 | 0.0017733 | 0.00044442 | 0 | 0 |  | 1 | TRUE | wye
9 | LV_1362-35_1_2_load_81 | 9 | 0.00083641 | 0.00020963 | 0 | 0 |  | 1 | TRUE | wye
10 | LV_1362-35_1_2_load_82 | 10 | 0.00053095 | 0.00013307 | 0 | 0 |  | 1 | TRUE | wye
11 | LV_1362-35_1_2_load_90 | 12 | 0.00078363 | 0.0001964 | 0 | 0 |  | 1 | TRUE | wye
12 | LV_1362-35_1_2_load_87 | 13 | 0.0014649 | 0.00036714 | 0 | 0 |  | 1 | TRUE | wye
13 | LV_1362-35_1_2_load_84 | 14 | 0.0010191 | 0.00025541 | 0 | 0 |  | 1 | TRUE | wye
14 | LV_1362-35_1_2_load_85 | 15 | 0.0013925 | 0.00034899 | 0 | 0 |  | 1 | TRUE | wye
15 | LV_1362-35_1_2_load_86 | 16 | 0.00060906 | 0.00015265 | 0 | 0 |  | 1 | TRUE | wye
16 | LV_1362-35_1_2_load_88 | 17 | 0.00098968 | 0.00024804 | 0 | 0 |  | 1 | TRUE | wye
17 | LV_1362-35_1_2_load_89 | 18 | 0.0016308 | 0.00040873 | 0 | 0 |  | 1 | TRUE | wye
18 | LV_1362-35_1_2_load_92 | 19 | 0.00062076 | 0.00015558 | 0 | 0 |  | 1 | TRUE | wye
19 | LV_1362-35_1_2_load_91 | 20 | 0.00078298 | 0.00019623 | 0 | 0 |  | 1 | TRUE | wye
20 | LV_1362-35_1_2_load_93 | 21 | 0.00056988 | 0.00014283 | 0 | 0 |  | 1 | TRUE | wye
21 | LV_1362-35_1_2_load_99 | 22 | 0.00057085 | 0.00014307 | 0 | 0 |  | 1 | TRUE | wye
22 | LV_1362-35_1_2_load_94 | 23 | 0.0016358 | 0.00040996 | 0 | 0 |  | 1 | TRUE | wye
23 | LV_1362-35_1_2_load_95 | 24 | 0.00063489 | 0.00015912 | 0 | 0 |  | 1 | TRUE | wye
24 | LV_1362-35_1_2_load_96 | 25 | 0.00063725 | 0.00015971 | 0 | 0 |  | 1 | TRUE | wye
25 | LV_1362-35_1_2_load_97 | 26 | 0.00062163 | 0.0001558 | 0 | 0 |  | 1 | TRUE | wye
26 | LV_1362-35_1_2_load_19 | 27 | 0.00027429 | 6.8743e-05 | 0 | 0 |  | 1 | TRUE | wye
27 | LV_1362-35_1_2_load_36 | 28 | 0.0001874 | 4.6968e-05 | 0 | 0 |  | 1 | TRUE | wye
28 | LV_1362-35_1_2_load_27 | 29 | 0.0041966 | 0.0010518 | 0 | 0 |  | 1 | TRUE | wye
29 | LV_1362-35_1_2_load_24 | 33 | 0.00012977 | 3.2524e-05 | 0 | 0 |  | 1 | TRUE | wye
30 | LV_1362-35_1_2_load_26 | 34 | 0.00012209 | 3.0598e-05 | 0 | 0 |  | 1 | TRUE | wye
31 | LV_1362-35_1_2_load_54 | 37 | 7.7532e-05 | 1.9431e-05 | 0 | 0 |  | 1 | TRUE | wye
32 | LV_1362-35_1_2_load_52 | 38 | 0.00092065 | 0.00023074 | 0 | 0 |  | 1 | TRUE | wye
33 | LV_1362-35_1_2_load_50 | 39 | 0.00025298 | 6.3402e-05 | 0 | 0 |  | 1 | TRUE | wye
34 | LV_1362-35_1_2_load_55 | 40 | 0.00021889 | 5.4859e-05 | 0 | 0 |  | 1 | TRUE | wye
35 | LV_1362-35_1_2_load_56 | 41 | 0.00015073 | 3.7777e-05 | 0 | 0 |  | 1 | TRUE | wye
36 | LV_1362-35_1_2_load_29 | 42 | 0.00019694 | 4.9357e-05 | 0 | 0 |  | 1 | TRUE | wye
37 | LV_1362-35_1_2_load_30 | 43 | 0.00010709 | 2.6839e-05 | 0 | 0 |  | 1 | TRUE | wye
38 | LV_1362-35_1_2_load_31 | 44 | 9.4491e-05 | 2.3682e-05 | 0 | 0 |  | 1 | TRUE | wye
39 | LV_1362-35_1_2_load_34 | 46 | 0.00017307 | 4.3376e-05 | 0 | 0 |  | 1 | TRUE | wye
40 | LV_1362-35_1_2_load_35 | 47 | 0.00022374 | 5.6074e-05 | 0 | 0 |  | 1 | TRUE | wye
41 | LV_1362-35_1_2_load_37 | 48 | 0.00026312 | 6.5943e-05 | 0 | 0 |  | 1 | TRUE | wye
42 | LV_1362-35_1_2_load_38 | 49 | 0.00029518 | 7.3979e-05 | 0 | 0 |  | 1 | TRUE | wye
43 | LV_1362-35_1_2_load_39 | 50 | 0.00015191 | 3.8072e-05 | 0 | 0 |  | 1 | TRUE | wye
44 | LV_1362-35_1_2_load_41 | 51 | 0.00090676 | 0.00022726 | 0 | 0 |  | 1 | TRUE | wye
45 | LV_1362-35_1_2_load_46 | 52 | 0.0001136 | 2.847e-05 | 0 | 0 |  | 1 | TRUE | wye
46 | LV_1362-35_1_2_load_47 | 54 | 9.2436e-05 | 2.3167e-05 | 0 | 0 |  | 1 | TRUE | wye
47 | LV_1362-35_1_2_load_43 | 55 | 0.00026829 | 6.724e-05 | 0 | 0 |  | 1 | TRUE | wye
48 | LV_1362-35_1_2_load_44 | 56 | 0.0012994 | 0.00032567 | 0 | 0 |  | 1 | TRUE | wye
49 | LV_1362-35_1_2_load_45 | 57 | 0.0033115 | 0.00082993 | 0 | 0 |  | 1 | TRUE | wye
50 | LV_1362-35_1_2_load_48 | 58 | 0.00014187 | 3.5555e-05 | 0 | 0 |  | 1 | TRUE | wye
51 | LV_1362-35_1_2_load_53 | 59 | 0.00012629 | 3.165e-05 | 0 | 0 |  | 1 | TRUE | wye

## ext_grid
| name | bus | vm_pu | va_degree | slack_weight | in_service
0 |  | 3 | 1 | 0 | 1 | TRUE

## line
| name | std_type | from_bus | to_bus | length_km | r_ohm_per_km | x_ohm_per_km | c_nf_per_km | g_us_per_km | max_i_ka | df | parallel | type | in_service
0 | LV_1362-35_1_2_line_0 |  | 0 | 1 | 0.33258 | 0.125 | 0.08 | 261 | 0 | 0.364 | 1 | 1 | cs | TRUE
1 | LV_1362-35_1_2_line_1 |  | 1 | 2 | 0.0033619 | 0.125 | 0.08 | 261 | 0 | 0.364 | 1 | 1 | cs | TRUE
2 | LV_1362-35_1_2_line_2 |  | 1 | 3 | 0.38439 | 0.125 | 0.08 | 261 | 0 | 0.364 | 1 | 1 | cs | TRUE
3 | LV_1362-35_1_2_line_3 |  | 2 | 4 | 0.0028178 | 0.125 | 0.08 | 261 | 0 | 0.364 | 1 | 1 | cs | TRUE
4 | LV_1362-35_1_2_line_4 |  | 3 | 48 | 0.088177 | 0.125 | 0.08 | 261 | 0 | 0.364 | 1 | 1 | cs | TRUE
5 | LV_1362-35_1_2_line_5 |  | 4 | 5 | 0.01466 | 0.125 | 0.08 | 261 | 0 | 0.364 | 1 | 1 | cs | TRUE
6 | LV_1362-35_1_2_line_6 |  | 5 | 20 | 0.0042809 | 0.125 | 0.08 | 261 | 0 | 0.364 | 1 | 1 | cs | TRUE
7 | LV_1362-35_1_2_line_7 |  | 6 | 7 | 0.015858 | 0.125 | 0.08 | 261 | 0 | 0.364 | 1 | 1 | cs | TRUE
8 | LV_1362-35_1_2_line_8 |  | 7 | 8 | 0.0086804 | 0.125 | 0.08 | 261 | 0 | 0.364 | 1 | 1 | cs | TRUE
9 | LV_1362-35_1_2_line_9 |  | 8 | 9 | 0.028996 | 0.125 | 0.08 | 261 | 0 | 0.364 | 1 | 1 | cs | TRUE
10 | LV_1362-35_1_2_line_10 |  | 9 | 10 | 0.015224 | 0.125 | 0.08 | 261 | 0 | 0.364 | 1 | 1 | cs | TRUE
11 | LV_1362-35_1_2_line_11 |  | 10 | 11 | 0.0107 | 0.125 | 0.08 | 261 | 0 | 0.364 | 1 | 1 | cs | TRUE
12 | LV_1362-35_1_2_line_12 |  | 11 | 12 | 0.012471 | 0.125 | 0.08 | 261 | 0 | 0.364 | 1 | 1 | cs | TRUE
13 | LV_1362-35_1_2_line_13 |  | 11 | 13 | 0.023524 | 0.125 | 0.08 | 261 | 0 | 0.364 | 1 | 1 | cs | TRUE
14 | LV_1362-35_1_2_line_14 |  | 12 | 20 | 0.010162 | 0.125 | 0.08 | 261 | 0 | 0.364 | 1 | 1 | cs | TRUE
15 | LV_1362-35_1_2_line_15 |  | 13 | 15 | 0.0062154 | 0.125 | 0.08 | 261 | 0 | 0.364 | 1 | 1 | cs | TRUE
16 | LV_1362-35_1_2_line_16 |  | 14 | 15 | 0.0028912 | 0.125 | 0.08 | 261 | 0 | 0.364 | 1 | 1 | cs | TRUE
17 | LV_1362-35_1_2_line_17 |  | 14 | 16 | 0.0051603 | 0.125 | 0.08 | 261 | 0 | 0.364 | 1 | 1 | cs | TRUE
18 | LV_1362-35_1_2_line_18 |  | 16 | 17 | 0.016736 | 0.125 | 0.08 | 261 | 0 | 0.364 | 1 | 1 | cs | TRUE
19 | LV_1362-35_1_2_line_19 |  | 17 | 18 | 0.00906 | 0.125 | 0.08 | 261 | 0 | 0.364 | 1 | 1 | cs | TRUE
20 | LV_1362-35_1_2_line_20 |  | 18 | 19 | 0.0075929 | 0.125 | 0.08 | 261 | 0 | 0.364 | 1 | 1 | cs | TRUE
21 | LV_1362-35_1_2_line_21 |  | 19 | 21 | 0.0018009 | 0.125 | 0.08 | 261 | 0 | 0.364 | 1 | 1 | cs | TRUE
22 | LV_1362-35_1_2_line_22 |  | 21 | 22 | 0.0017242 | 0.125 | 0.08 | 261 | 0 | 0.364 | 1 | 1 | cs | TRUE
23 | LV_1362-35_1_2_line_23 |  | 22 | 26 | 0.00064033 | 0.125 | 0.08 | 261 | 0 | 0.364 | 1 | 1 | cs | TRUE
24 | LV_1362-35_1_2_line_24 |  | 23 | 24 | 0.015613 | 0.125 | 0.08 | 261 | 0 | 0.364 | 1 | 1 | cs | TRUE
25 | LV_1362-35_1_2_line_25 |  | 24 | 25 | 0.0023177 | 0.125 | 0.08 | 261 | 0 | 0.364 | 1 | 1 | cs | TRUE
26 | LV_1362-35_1_2_line_26 |  | 25 | 26 | 0.0023205 | 0.125 | 0.08 | 261 | 0 | 0.364 | 1 | 1 | cs | TRUE
27 | LV_1362-35_1_2_line_27 |  | 27 | 28 | 0.12654 | 0.125 | 0.08 | 261 | 0 | 0.364 | 1 | 1 | cs | TRUE
28 | LV_1362-35_1_2_line_28 |  | 28 | 29 | 0.065802 | 0.125 | 0.08 | 261 | 0 | 0.364 | 1 | 1 | cs | TRUE
29 | LV_1362-35_1_2_line_29 |  | 28 | 30 | 0.15923 | 0.125 | 0.08 | 261 | 0 | 0.364 | 1 | 1 | cs | TRUE
30 | LV_1362-35_1_2_line_30 |  | 29 | 32 | 0.0077843 | 0.125 | 0.08 | 261 | 0 | 0.364 | 1 | 1 | cs | TRUE
31 | LV_1362-35_1_2_line_31 |  | 30 | 46 | 0.086879 | 0.125 | 0.08 | 261 | 0 | 0.364 | 1 | 1 | cs | TRUE
32 | LV_1362-35_1_2_line_32 |  | 30 | 47 | 0.12041 | 0.125 | 0.08 | 261 | 0 | 0.364 | 1 | 1 | cs | TRUE
33 | LV_1362-35_1_2_line_33 |  | 30 | 43 | 0.052638 | 0.125 | 0.08 | 261 | 0 | 0.364 | 1 | 1 | cs | TRUE
34 | LV_1362-35_1_2_line_34 |  | 31 | 32 | 0.049336 | 0.125 | 0.08 | 261 | 0 | 0.364 | 1 | 1 | cs | TRUE
35 | LV_1362-35_1_2_line_35 |  | 31 | 33 | 0.033598 | 0.125 | 0.08 | 261 | 0 | 0.364 | 1 | 1 | cs | TRUE
36 | LV_1362-35_1_2_line_36 |  | 32 | 34 | 0.054717 | 0.125 | 0.08 | 261 | 0 | 0.364 | 1 | 1 | cs | TRUE
37 | LV_1362-35_1_2_line_37 |  | 33 | 35 | 0.080777 | 0.125 | 0.08 | 261 | 0 | 0.364 | 1 | 1 | cs | TRUE
38 | LV_1362-35_1_2_line_38 |  | 35 | 36 | 0.072802 | 0.125 | 0.08 | 261 | 0 | 0.364 | 1 | 1 | cs | TRUE
39 | LV_1362-35_1_2_line_39 |  | 35 | 37 | 0.26452 | 0.125 | 0.08 | 261 | 0 | 0.364 | 1 | 1 | cs | TRUE
40 | LV_1362-35_1_2_line_40 |  | 36 | 38 | 0.037319 | 0.125 | 0.08 | 261 | 0 | 0.364 | 1 | 1 | cs | TRUE
41 | LV_1362-35_1_2_line_41 |  | 36 | 39 | 0.0043251 | 0.125 | 0.08 | 261 | 0 | 0.364 | 1 | 1 | cs | TRUE
42 | LV_1362-35_1_2_line_42 |  | 37 | 40 | 0.040704 | 0.125 | 0.08 | 261 | 0 | 0.364 | 1 | 1 | cs | TRUE
43 | LV_1362-35_1_2_line_43 |  | 38 | 59 | 0.062942 | 0.125 | 0.08 | 261 | 0 | 0.364 | 1 | 1 | cs | TRUE
44 | LV_1362-35_1_2_line_44 |  | 40 | 41 | 0.0029093 | 0.125 | 0.08 | 261 | 0 | 0.364 | 1 | 1 | cs | TRUE
45 | LV_1362-35_1_2_line_45 |  | 42 | 43 | 0.017404 | 0.125 | 0.08 | 261 | 0 | 0.364 | 1 | 1 | cs | TRUE
46 | LV_1362-35_1_2_line_46 |  | 42 | 44 | 0.048635 | 0.125 | 0.08 | 261 | 0 | 0.364 | 1 | 1 | cs | TRUE
47 | LV_1362-35_1_2_line_47 |  | 44 | 45 | 0.032465 | 0.125 | 0.08 | 261 | 0 | 0.364 | 1 | 1 | cs | TRUE
48 | LV_1362-35_1_2_line_48 |  | 45 | 48 | 0.034149 | 0.125 | 0.08 | 261 | 0 | 0.364 | 1 | 1 | cs | TRUE
49 | LV_1362-35_1_2_line_49 |  | 46 | 49 | 0.049986 | 0.125 | 0.08 | 261 | 0 | 0.364 | 1 | 1 | cs | TRUE
50 | LV_1362-35_1_2_line_50 |  | 47 | 50 | 0.04871 | 0.125 | 0.08 | 261 | 0 | 0.364 | 1 | 1 | cs | TRUE
51 | LV_1362-35_1_2_line_51 |  | 49 | 51 | 0.00063737 | 0.125 | 0.08 | 261 | 0 | 0.364 | 1 | 1 | cs | TRUE
52 | LV_1362-35_1_2_line_52 |  | 50 | 52 | 0.1288 | 0.125 | 0.08 | 261 | 0 | 0.364 | 1 | 1 | cs | TRUE
53 | LV_1362-35_1_2_line_53 |  | 51 | 53 | 0.048666 | 0.125 | 0.08 | 261 | 0 | 0.364 | 1 | 1 | cs | TRUE
54 | LV_1362-35_1_2_line_54 |  | 52 | 54 | 0.032582 | 0.125 | 0.08 | 261 | 0 | 0.364 | 1 | 1 | cs | TRUE
55 | LV_1362-35_1_2_line_55 |  | 53 | 55 | 0.11981 | 0.125 | 0.08 | 261 | 0 | 0.364 | 1 | 1 | cs | TRUE
56 | LV_1362-35_1_2_line_56 |  | 53 | 56 | 0.11268 | 0.125 | 0.08 | 261 | 0 | 0.364 | 1 | 1 | cs | TRUE
57 | LV_1362-35_1_2_line_57 |  | 54 | 58 | 0.041759 | 0.125 | 0.08 | 261 | 0 | 0.364 | 1 | 1 | cs | TRUE
58 | LV_1362-35_1_2_line_58 |  | 56 | 57 | 0.0098181 | 0.125 | 0.08 | 261 | 0 | 0.364 | 1 | 1 | cs | TRUE

## trafo
| name | std_type | hv_bus | lv_bus | sn_mva | vn_hv_kv | vn_lv_kv | vk_percent | vkr_percent | pfe_kw | i0_percent | shift_degree | tap_side | tap_neutral | tap_min | tap_max | tap_step_percent | tap_step_degree | tap_pos | tap_phase_shifter | parallel | df | in_service
0 | LV_1362-35_1_2_trafo_40 | 0.63 MVA 20/0.4 kV | 60 | 3 | 0.63 | 20 | 0.4 | 6 | 1.206 | 1.65 | 0.2619 | 150 | hv | 0 | -2 | 2 | 2.5 | 0 | 0 | FALSE | 1 | 1 | TRUE

## line_geodata
| x0 | y0 | x1 | y1 | x2 | y2 | x3 | y3 | x4 | y4 | x5 | y5 | x6 | y6 | x7 | y7 | x8 | y8 | x9 | y9 | x10 | y10 | x11 | y11 | x12 | y12 | x13 | y13
0 | 2682715.7952 | 1215946.4027 | 2682383.215 | 1215945.2028
1 | 2682383.215 | 1215945.2028 | 2682381.715 | 1215948.2115
2 | 2682444.954 | 1215565.8004 | 2682383.215 | 1215945.2028
3 | 2682381.715 | 1215948.2115 | 2682381.715 | 1215948.2115 | 2682380.0706 | 1215950.4998
4 | 2682444.954 | 1215565.8004 | 2682450.607 | 1215554.0597 | 2682457.4819 | 1215535.2535 | 2682464.4823 | 1215515.0593 | 2682465.6777 | 1215508.2491 | 2682466.3956 | 1215500.8208 | 2682468.0803 | 1215481.5215
5 | 2682371.5153 | 1215962.4047 | 2682380.0706 | 1215950.4998
6 | 2682371.5153 | 1215962.4047 | 2682369.017 | 1215965.8811
7 | 2682278.5271 | 1216010.6771 | 2682278.5958 | 1216010.6509 | 2682283.6876 | 1216008.7088 | 2682286.3437 | 1216007.7337 | 2682293.4177 | 1216005.2263
8 | 2682301.5994 | 1216002.3263 | 2682293.4177 | 1216005.2263
9 | 2682301.5994 | 1216002.3263 | 2682317.501 | 1215996.6899 | 2682327.9342 | 1215992.8759 | 2682328.8623 | 1215992.4613
10 | 2682342.6559 | 1215986.0267 | 2682342.1721 | 1215986.3015 | 2682336.0946 | 1215989.2306 | 2682328.8623 | 1215992.4613
11 | 2682351.857 | 1215980.5871 | 2682350.7902 | 1215981.4062 | 2682342.6559 | 1215986.0267
12 | 2682351.857 | 1215980.5871 | 2682360.7368 | 1215973.7941 | 2682361.6703 | 1215972.902
13 | 2682351.857 | 1215980.5871 | 2682357.1528 | 1215990.8114 | 2682357.2037 | 1215994.2699 | 2682353.5001 | 1216001.9771
14 | 2682361.6703 | 1215972.902 | 2682369.017 | 1215965.8811 | 2682369.017 | 1215965.8811
15 | 2682350.8081 | 1216007.5792 | 2682350.8081 | 1216007.5792 | 2682353.5001 | 1216001.9771
16 | 2682351.2775 | 1216010.4321 | 2682351.2775 | 1216010.4321 | 2682350.8081 | 1216007.5792
17 | 2682351.2775 | 1216010.4321 | 2682353.0909 | 1216012.1805 | 2682355.6245 | 1216012.9271 | 2682355.6245 | 1216012.9271
18 | 2682369.5322 | 1216003.7675 | 2682357.669 | 1216012.2438 | 2682355.6245 | 1216012.9271
19 | 2682369.5322 | 1216003.7675 | 2682376.9039 | 1215998.5004 | 2682376.9039 | 1215998.5004
20 | 2682376.9039 | 1215998.5004 | 2682382.8903 | 1216003.1711
21 | 2682382.8903 | 1216003.1711 | 2682384.3102 | 1216004.2788
22 | 2682384.3102 | 1216004.2788 | 2682385.6695 | 1216005.3394
23 | 2682386.1744 | 1216005.7333 | 2682386.1744 | 1216005.7333 | 2682385.6695 | 1216005.3394
24 | 2682378.6461 | 1216022.2748 | 2682387.6148 | 1216011.9462 | 2682387.8464 | 1216010.0259
25 | 2682387.2623 | 1216007.783 | 2682387.8464 | 1216010.0259 | 2682387.8464 | 1216010.0259
26 | 2682386.1744 | 1216005.7333 | 2682387.2623 | 1216007.783 | 2682387.2623 | 1216007.783
27 | 2682398.3243 | 1215220.6918 | 2682338.2588 | 1215332.0697
28 | 2682398.3243 | 1215220.6918 | 2682394.9358 | 1215209.0186 | 2682390.4936 | 1215191.946 | 2682384.3543 | 1215158.6393 | 2682384.0727 | 1215156.5201
29 | 2682504.3465 | 1215307.5964 | 2682496.6516 | 1215297.2943 | 2682487.0989 | 1215293.9154 | 2682470.6273 | 1215293.8431 | 2682458.2241 | 1215294.4831 | 2682435.9054 | 1215292.7177 | 2682424.574 | 1215286.7016 | 2682418.4837 | 1215278.979 | 2682407.6892 | 1215257.2043 | 2682403.1188 | 1215246.6565 | 2682401.6737 | 1215240.7659 | 2682400.438 | 1215227.9738 | 2682398.3243 | 1215220.6918
30 | 2682383.0473 | 1215148.8036 | 2682384.0727 | 1215156.5201
31 | 2682504.3465 | 1215307.5964 | 2682511.4334 | 1215315.1884 | 2682517.8503 | 1215325.6396 | 2682518.6636 | 1215336.0132 | 2682503.2006 | 1215378.8385 | 2682501.9851 | 1215387.041
32 | 2682504.3465 | 1215307.5964 | 2682512.0833 | 1215303.3562 | 2682518.0152 | 1215303.8609 | 2682521.8422 | 1215302.8131 | 2682530.5869 | 1215294.8956 | 2682539.1867 | 1215285.9199 | 2682548.236 | 1215279.0406 | 2682562.2438 | 1215272.219 | 2682577.2106 | 1215265.2439 | 2682580.6418 | 1215259.8767 | 2682579.2796 | 1215254.5988 | 2682572.4662 | 1215251.3801 | 2682557.8661 | 1215252.102
33 | 2682504.3465 | 1215307.5964 | 2682495.6748 | 1215317.9277 | 2682487.0734 | 1215327.0258 | 2682484.0991 | 1215333.411 | 2682482.5604 | 1215340.3276 | 2682481.923 | 1215349.6138 | 2682482.448 | 1215352.7623
34 | 2682369.681 | 1215102.6219 | 2682375.967 | 1215109.391 | 2682379.869 | 1215124.8996 | 2682383.0473 | 1215148.8036
35 | 2682369.681 | 1215102.6219 | 2682374.1036 | 1215069.3161
36 | 2682393.1975 | 1215095.809 | 2682394.3244 | 1215099.4492 | 2682394.24 | 1215105.5521 | 2682392.2013 | 1215116.7757 | 2682385.4627 | 1215136.1509 | 2682383.0473 | 1215148.8036
37 | 2682396.3054 | 1214991.8837 | 2682387.7082 | 1215014.3908 | 2682380.0176 | 1215038.8895 | 2682374.7504 | 1215064.4447 | 2682374.1036 | 1215069.3161
38 | 2682396.3054 | 1214991.8837 | 2682399.8348 | 1214997.5361 | 2682396.4935 | 1215012.333 | 2682397.2978 | 1215018.9819 | 2682401.5306 | 1215027.5904 | 2682406.0906 | 1215033.4128 | 2682414.474 | 1215040.0998 | 2682429.7551 | 1215046.6709
39 | 2682396.3054 | 1214991.8837 | 2682502.739 | 1214749.7224
40 | 2682429.7551 | 1215046.6709 | 2682437.3587 | 1215030.1207 | 2682440.5796 | 1215017.9906 | 2682443.1391 | 1215011.9553 | 2682443.1391 | 1215011.9553
41 | 2682429.7551 | 1215046.6709 | 2682433.356 | 1215049.0667
42 | 2682513.5942 | 1214710.4963 | 2682512.9441 | 1214712.4462 | 2682508.3087 | 1214729.0708 | 2682502.739 | 1214749.7224
43 | 2682454.3439 | 1215072.6766 | 2682454.9424 | 1215070.6238 | 2682456.3838 | 1215058.1132 | 2682455.5929 | 1215049.4077 | 2682448.9298 | 1215029.269 | 2682443.1391 | 1215011.9553
44 | 2682513.5942 | 1214710.4963 | 2682514.5143 | 1214707.7363
45 | 2682485.337 | 1215369.9247 | 2682484.9944 | 1215368.0351 | 2682482.448 | 1215352.7623
46 | 2682485.337 | 1215369.9247 | 2682487.6685 | 1215382.7818 | 2682487.347 | 1215389.0037 | 2682486.1778 | 1215395.5585 | 2682481.3795 | 1215412.4699 | 2682479.962 | 1215417.3697
47 | 2682476.4117 | 1215448.7584 | 2682474.4105 | 1215443.0047 | 2682474.8312 | 1215435.1053 | 2682479.962 | 1215417.3697
48 | 2682476.4117 | 1215448.7584 | 2682472.0642 | 1215462.7297 | 2682469.421 | 1215467.6964 | 2682468.7241 | 1215474.1466 | 2682468.0803 | 1215481.5215
49 | 2682501.9851 | 1215387.041 | 2682501.433 | 1215390.7664 | 2682505.1514 | 1215399.746 | 2682523.2883 | 1215417.7422 | 2682532.2671 | 1215424.0106
50 | 2682557.8661 | 1215252.102 | 2682552.0911 | 1215252.3876 | 2682548.0388 | 1215247.7729 | 2682547.8045 | 1215238.3746 | 2682548.1261 | 1215231.052 | 2682552.6642 | 1215212.6694 | 2682553.0281 | 1215211.6088
51 | 2682532.7897 | 1215424.3754 | 2682532.2671 | 1215424.0106
52 | 2682553.0281 | 1215211.6088 | 2682557.3494 | 1215199.0141 | 2682560.2151 | 1215183.488 | 2682562.6941 | 1215178.3301 | 2682576.3599 | 1215169.8915 | 2682579.3368 | 1215166.0747 | 2682581.6507 | 1215161.3258 | 2682583.2153 | 1215153.6425 | 2682583.5145 | 1215137.536 | 2682584.812 | 1215133.7848 | 2682587.2387 | 1215130.7609 | 2682617.9439 | 1215124.2153 | 2682622.5416 | 1215124.0122 | 2682622.5416 | 1215124.0122
53 | 2682556.2644 | 1215465.8859 | 2682539.6178 | 1215429.1424 | 2682532.7897 | 1215424.3754
54 | 2682649.399 | 1215142.4495 | 2682647.9602 | 1215141.6094 | 2682622.5416 | 1215124.0122
55 | 2682556.2644 | 1215465.8859 | 2682598.9924 | 1215472.293 | 2682669.3889 | 1215442.0797
56 | 2682556.2644 | 1215465.8859 | 2682566.5452 | 1215485.7525 | 2682583.383 | 1215508.6786 | 2682584.3396 | 1215534.998 | 2682584.8344 | 1215570.5283
57 | 2682649.399 | 1215142.4495 | 2682653.6557 | 1215144.935 | 2682658.7415 | 1215146.7734 | 2682665.7935 | 1215147.5716 | 2682671.6714 | 1215147.0528 | 2682680.1774 | 1215145.4252 | 2682689.9223 | 1215144.8155
58 | 2682590.9936 | 1215578.1742 | 2682584.8344 | 1215570.5283

## bus_geodata
| x | y | coords
0 | 2682715.7952 | 1215946.4027
1 | 2682383.215 | 1215945.2028
2 | 2682381.715 | 1215948.2115
3 | 2682444.954 | 1215565.8004
4 | 2682380.0706 | 1215950.4998
5 | 2682371.5153 | 1215962.4047
6 | 2682278.5271 | 1216010.6771
7 | 2682293.4177 | 1216005.2263
8 | 2682301.5994 | 1216002.3263
9 | 2682328.8623 | 1215992.4613
10 | 2682342.6559 | 1215986.0267
11 | 2682351.857 | 1215980.5871
12 | 2682361.6703 | 1215972.902
13 | 2682353.5001 | 1216001.9771
14 | 2682351.2775 | 1216010.4321
15 | 2682350.8081 | 1216007.5792
16 | 2682355.6245 | 1216012.9271
17 | 2682369.5322 | 1216003.7675
18 | 2682376.9039 | 1215998.5004
19 | 2682382.8903 | 1216003.171
20 | 2682369.017 | 1215965.8811
21 | 2682384.3102 | 1216004.2788
22 | 2682385.6695 | 1216005.3394
23 | 2682378.6461 | 1216022.2748
24 | 2682387.8464 | 1216010.0259
25 | 2682387.2623 | 1216007.783
26 | 2682386.1744 | 1216005.7333
27 | 2682338.2588 | 1215332.0697
28 | 2682398.3243 | 1215220.6918
29 | 2682384.0727 | 1215156.5201
30 | 2682504.3465 | 1215307.5964
31 | 2682369.681 | 1215102.6219
32 | 2682383.0473 | 1215148.8036
33 | 2682374.1036 | 1215069.3161
34 | 2682393.1975 | 1215095.809
35 | 2682396.3054 | 1214991.8837
36 | 2682429.7551 | 1215046.6709
37 | 2682502.739 | 1214749.7224
38 | 2682443.1391 | 1215011.9553
39 | 2682433.356 | 1215049.0667
40 | 2682513.5942 | 1214710.4963
41 | 2682514.5143 | 1214707.7363
42 | 2682485.337 | 1215369.9247
43 | 2682482.448 | 1215352.7623
44 | 2682479.962 | 1215417.3697
45 | 2682476.4117 | 1215448.7584
46 | 2682501.9851 | 1215387.041
47 | 2682557.8661 | 1215252.102
48 | 2682468.0803 | 1215481.5215
49 | 2682532.2671 | 1215424.0106
50 | 2682553.0281 | 1215211.6088
51 | 2682532.7897 | 1215424.3754
52 | 2682622.5416 | 1215124.0122
53 | 2682556.2644 | 1215465.8859
54 | 2682649.399 | 1215142.4495
55 | 2682669.3889 | 1215442.0797
56 | 2682584.8344 | 1215570.5283
57 | 2682590.9936 | 1215578.1742
58 | 2682689.9223 | 1215144.8155
59 | 2682454.3439 | 1215072.6766
60 | 2682444.954 | 1215565.8004

## line_std_types
| c_nf_per_km | r_ohm_per_km | x_ohm_per_km | max_i_ka | type | q_mm2 | alpha | voltage_rating
NAYY 4x50 SE | 210 | 0.642 | 0.083 | 0.142 | cs | 50 | 0.00403 | LV
NAYY 4x120 SE | 264 | 0.225 | 0.08 | 0.242 | cs | 120 | 0.00403 | LV
NAYY 4x150 SE | 261 | 0.208 | 0.08 | 0.27 | cs | 150 | 0.00403 | LV
NA2XS2Y 1x95 RM/25 12/20 kV | 216 | 0.313 | 0.132 | 0.252 | cs | 95 | 0.00403 | MV
NA2XS2Y 1x185 RM/25 12/20 kV | 273 | 0.161 | 0.117 | 0.362 | cs | 185 | 0.00403 | MV
NA2XS2Y 1x240 RM/25 12/20 kV | 304 | 0.122 | 0.112 | 0.421 | cs | 240 | 0.00403 | MV
NA2XS2Y 1x95 RM/25 6/10 kV | 315 | 0.313 | 0.123 | 0.249 | cs | 95 | 0.00403 | MV
NA2XS2Y 1x185 RM/25 6/10 kV | 406 | 0.161 | 0.11 | 0.358 | cs | 185 | 0.00403 | MV
NA2XS2Y 1x240 RM/25 6/10 kV | 456 | 0.122 | 0.105 | 0.416 | cs | 240 | 0.00403 | MV
NA2XS2Y 1x150 RM/25 12/20 kV | 250 | 0.206 | 0.116 | 0.319 | cs | 150 | 0.00403 | MV
NA2XS2Y 1x120 RM/25 12/20 kV | 230 | 0.253 | 0.119 | 0.283 | cs | 120 | 0.00403 | MV
NA2XS2Y 1x70 RM/25 12/20 kV | 190 | 0.443 | 0.132 | 0.22 | cs | 70 | 0.00403 | MV
NA2XS2Y 1x150 RM/25 6/10 kV | 360 | 0.206 | 0.11 | 0.315 | cs | 150 | 0.00403 | MV
NA2XS2Y 1x120 RM/25 6/10 kV | 340 | 0.253 | 0.113 | 0.28 | cs | 120 | 0.00403 | MV
NA2XS2Y 1x70 RM/25 6/10 kV | 280 | 0.443 | 0.123 | 0.217 | cs | 70 | 0.00403 | MV
N2XS(FL)2Y 1x120 RM/35 64/110 kV | 112 | 0.153 | 0.166 | 0.366 | cs | 120 | 0.00393 | HV
N2XS(FL)2Y 1x185 RM/35 64/110 kV | 125 | 0.099 | 0.156 | 0.457 | cs | 185 | 0.00393 | HV
N2XS(FL)2Y 1x240 RM/35 64/110 kV | 135 | 0.075 | 0.149 | 0.526 | cs | 240 | 0.00393 | HV
N2XS(FL)2Y 1x300 RM/35 64/110 kV | 144 | 0.06 | 0.144 | 0.588 | cs | 300 | 0.00393 | HV
15-AL1/3-ST1A 0.4 | 11 | 1.8769 | 0.35 | 0.105 | ol | 16 | 0.00403 | LV
24-AL1/4-ST1A 0.4 | 11.25 | 1.2012 | 0.335 | 0.14 | ol | 24 | 0.00403 | LV
48-AL1/8-ST1A 0.4 | 12.2 | 0.5939 | 0.3 | 0.21 | ol | 48 | 0.00403 | LV
94-AL1/15-ST1A 0.4 | 13.2 | 0.306 | 0.29 | 0.35 | ol | 94 | 0.00403 | LV
34-AL1/6-ST1A 10.0 | 9.7 | 0.8342 | 0.36 | 0.17 | ol | 34 | 0.00403 | MV
48-AL1/8-ST1A 10.0 | 10.1 | 0.5939 | 0.35 | 0.21 | ol | 48 | 0.00403 | MV
70-AL1/11-ST1A 10.0 | 10.4 | 0.4132 | 0.339 | 0.29 | ol | 70 | 0.00403 | MV
94-AL1/15-ST1A 10.0 | 10.75 | 0.306 | 0.33 | 0.35 | ol | 94 | 0.00403 | MV
122-AL1/20-ST1A 10.0 | 11.1 | 0.2376 | 0.323 | 0.41 | ol | 122 | 0.00403 | MV
149-AL1/24-ST1A 10.0 | 11.25 | 0.194 | 0.315 | 0.47 | ol | 149 | 0.00403 | MV
34-AL1/6-ST1A 20.0 | 9.15 | 0.8342 | 0.382 | 0.17 | ol | 34 | 0.00403 | MV
48-AL1/8-ST1A 20.0 | 9.5 | 0.5939 | 0.372 | 0.21 | ol | 48 | 0.00403 | MV
70-AL1/11-ST1A 20.0 | 9.7 | 0.4132 | 0.36 | 0.29 | ol | 70 | 0.00403 | MV
94-AL1/15-ST1A 20.0 | 10 | 0.306 | 0.35 | 0.35 | ol | 94 | 0.00403 | MV
122-AL1/20-ST1A 20.0 | 10.3 | 0.2376 | 0.344 | 0.41 | ol | 122 | 0.00403 | MV
149-AL1/24-ST1A 20.0 | 10.5 | 0.194 | 0.337 | 0.47 | ol | 149 | 0.00403 | MV
184-AL1/30-ST1A 20.0 | 10.75 | 0.1571 | 0.33 | 0.535 | ol | 184 | 0.00403 | MV
243-AL1/39-ST1A 20.0 | 11 | 0.1188 | 0.32 | 0.645 | ol | 243 | 0.00403 | MV
48-AL1/8-ST1A 110.0 | 8 | 0.5939 | 0.46 | 0.21 | ol | 48 | 0.00403 | HV
70-AL1/11-ST1A 110.0 | 8.4 | 0.4132 | 0.45 | 0.29 | ol | 70 | 0.00403 | HV
94-AL1/15-ST1A 110.0 | 8.65 | 0.306 | 0.44 | 0.35 | ol | 94 | 0.00403 | HV
122-AL1/20-ST1A 110.0 | 8.5 | 0.2376 | 0.43 | 0.41 | ol | 122 | 0.00403 | HV
149-AL1/24-ST1A 110.0 | 8.75 | 0.194 | 0.41 | 0.47 | ol | 149 | 0.00403 | HV
184-AL1/30-ST1A 110.0 | 8.8 | 0.1571 | 0.4 | 0.535 | ol | 184 | 0.00403 | HV
243-AL1/39-ST1A 110.0 | 9 | 0.1188 | 0.39 | 0.645 | ol | 243 | 0.00403 | HV
305-AL1/39-ST1A 110.0 | 9.2 | 0.0949 | 0.38 | 0.74 | ol | 305 | 0.00403 | HV
490-AL1/64-ST1A 110.0 | 9.75 | 0.059 | 0.37 | 0.96 | ol | 490 | 0.00403 | HV
679-AL1/86-ST1A 110.0 | 9.95 | 0.042 | 0.36 | 1.15 | ol | 679 | 0.00403 | HV
490-AL1/64-ST1A 220.0 | 10 | 0.059 | 0.285 | 0.96 | ol | 490 | 0.00403 | HV
679-AL1/86-ST1A 220.0 | 11.7 | 0.042 | 0.275 | 1.15 | ol | 679 | 0.00403 | HV
490-AL1/64-ST1A 380.0 | 11 | 0.059 | 0.253 | 0.96 | ol | 490 | 0.00403 | HV
679-AL1/86-ST1A 380.0 | 14.6 | 0.042 | 0.25 | 1.15 | ol | 679 | 0.00403 | HV

## trafo_std_types
| i0_percent | pfe_kw | vkr_percent | sn_mva | vn_lv_kv | vn_hv_kv | vk_percent | shift_degree | vector_group | tap_side | tap_neutral | tap_min | tap_max | tap_step_degree | tap_step_percent | tap_phase_shifter
160 MVA 380/110 kV | 0.06 | 60 | 0.25 | 160 | 110 | 380 | 12.2 | 0 | Yy0 | hv | 0 | -9 | 9 | 0 | 1.5 | FALSE
100 MVA 220/110 kV | 0.06 | 55 | 0.26 | 100 | 110 | 220 | 12 | 0 | Yy0 | hv | 0 | -9 | 9 | 0 | 1.5 | FALSE
63 MVA 110/20 kV | 0.04 | 22 | 0.32 | 63 | 20 | 110 | 18 | 150 | YNd5 | hv | 0 | -9 | 9 | 0 | 1.5 | FALSE
40 MVA 110/20 kV | 0.05 | 18 | 0.34 | 40 | 20 | 110 | 16.2 | 150 | YNd5 | hv | 0 | -9 | 9 | 0 | 1.5 | FALSE
25 MVA 110/20 kV | 0.07 | 14 | 0.41 | 25 | 20 | 110 | 12 | 150 | YNd5 | hv | 0 | -9 | 9 | 0 | 1.5 | FALSE
63 MVA 110/10 kV | 0.04 | 22 | 0.32 | 63 | 10 | 110 | 18 | 150 | YNd5 | hv | 0 | -9 | 9 | 0 | 1.5 | FALSE
40 MVA 110/10 kV | 0.05 | 18 | 0.34 | 40 | 10 | 110 | 16.2 | 150 | YNd5 | hv | 0 | -9 | 9 | 0 | 1.5 | FALSE
25 MVA 110/10 kV | 0.07 | 14 | 0.41 | 25 | 10 | 110 | 12 | 150 | YNd5 | hv | 0 | -9 | 9 | 0 | 1.5 | FALSE
0.25 MVA 20/0.4 kV | 0.32 | 0.8 | 1.44 | 0.25 | 0.4 | 20 | 6 | 150 | Yzn5 | hv | 0 | -2 | 2 | 0 | 2.5 | FALSE
0.4 MVA 20/0.4 kV | 0.3375 | 1.35 | 1.425 | 0.4 | 0.4 | 20 | 6 | 150 | Dyn5 | hv | 0 | -2 | 2 | 0 | 2.5 | FALSE
0.63 MVA 20/0.4 kV | 0.2619 | 1.65 | 1.206 | 0.63 | 0.4 | 20 | 6 | 150 | Dyn5 | hv | 0 | -2 | 2 | 0 | 2.5 | FALSE
0.25 MVA 10/0.4 kV | 0.24 | 0.6 | 1.2 | 0.25 | 0.4 | 10 | 4 | 150 | Dyn5 | hv | 0 | -2 | 2 | 0 | 2.5 | FALSE
0.4 MVA 10/0.4 kV | 0.2375 | 0.95 | 1.325 | 0.4 | 0.4 | 10 | 4 | 150 | Dyn5 | hv | 0 | -2 | 2 | 0 | 2.5 | FALSE
0.63 MVA 10/0.4 kV | 0.1873 | 1.18 | 1.0794 | 0.63 | 0.4 | 10 | 4 | 150 | Dyn5 | hv | 0 | -2 | 2 | 0 | 2.5 | FALSE

## trafo3w_std_types
| sn_hv_mva | sn_mv_mva | sn_lv_mva | vn_hv_kv | vn_mv_kv | vn_lv_kv | vk_hv_percent | vk_mv_percent | vk_lv_percent | vkr_hv_percent | vkr_mv_percent | vkr_lv_percent | pfe_kw | i0_percent | shift_mv_degree | shift_lv_degree | vector_group | tap_side | tap_neutral | tap_min | tap_max | tap_step_percent
63/25/38 MVA 110/20/10 kV | 63 | 25 | 38 | 110 | 20 | 10 | 10.4 | 10.4 | 10.4 | 0.28 | 0.32 | 0.35 | 35 | 0.89 | 0 | 0 | YN0yn0yn0 | hv | 0 | -10 | 10 | 1.2
63/25/38 MVA 110/10/10 kV | 63 | 25 | 38 | 110 | 10 | 10 | 10.4 | 10.4 | 10.4 | 0.28 | 0.32 | 0.35 | 35 | 0.89 | 0 | 0 | YN0yn0yn0 | hv | 0 | -10 | 10 | 1.2

## fuse_std_types
| fuse_type | i_rated_a | t_avg | t_min | t_total | x_avg | x_min | x_total
HV 100A | HV 100A | 100 | 0 | [10.0, 3.64, 0.854, 0.281, 0.1, 0.0531, 0.022, 0.01] | [10.0, 4.267, 1.21, 0.403, 0.1, 0.058, 0.022, 0.01] | 0 | [300.0, 350.0, 450.0, 550.0, 700.0, 850.0, 1200.0, 1752.0] | [600.0, 700.0, 900.0, 1150.0, 1665.0, 2000.0, 3000.0, 4313.0]
HV 10A | HV 10A | 10 | 0 | [10.0, 1675.0, 0.344, 0.156, 0.1, 0.0417, 0.0171, 0.01] | [10.0, 1.3, 0.3, 0.155, 0.1, 0.0555, 0.023, 0.01] | 0 | [30.0, 32.0, 35.0, 37.0, 39.0, 50.0, 70.0, 88.0] | [60.0, 70.0, 80.0, 87.0, 94.0, 110.0, 150.0, 216.0]
HV 125A | HV 125A | 125 | 0 | [10.0, 1.82, 0.344, 0.1, 0.0467, 0.0269, 0.01] | [10.0, 2.478, 0.426, 0.1, 0.0427, 0.0211, 0.01] | 0 | [375.0, 500.0, 700.0, 925.0, 1200.0, 1500.0, 2341.0] | [750.0, 1000.0, 1500.0, 2200.0, 3000.0, 4000.0, 5765.0]
HV 160A | HV 160A | 160 | 0 | [10.0, 4.15, 1.03, 0.198, 0.1, 0.051, 0.0172, 0.01] | [10.0, 2.3, 0.734, 0.274, 0.1, 0.046, 0.0177, 0.01] | 0 | [480.0, 550.0, 700.0, 1000.0, 1260.0, 1600.0, 2500.0, 3227.0] | [960.0, 1300.0, 1700.0, 2200.0, 2996.0, 4000.0, 6000.0, 7946.0]
HV 16A | HV 16A | 16 | 0 | [10.0, 0.352, 0.164, 0.1, 0.0649, 0.0342, 0.01] | [10.0, 2.34, 0.722, 0.181, 0.1, 0.055, 0.0296, 0.01] | 0 | [48.0, 60.0, 65.0, 71.0, 80.0, 100.0, 162.0] | [96.0, 110.0, 125.0, 150.0, 168.0, 200.0, 250.0, 398.0]
HV 200A | HV 200A | 200 | 0 | [10.0, 4.267, 1.21, 0.403, 0.1, 0.058, 0.022, 0.01] | [10.0, 3.73, 1.654, 0.328, 0.1, 0.0531, 0.019, 0.01] | 0 | [600.0, 700.0, 900.0, 1150.0, 1665.0, 2000.0, 3000.0, 4313.0] | [1200.0, 1500.0, 1800.0, 2700.0, 3960.0, 5000.0, 7500.0, 10620.0]
HV 20A | HV 20A | 20 | 0 | [10.0, 1.3, 0.3, 0.155, 0.1, 0.0555, 0.023, 0.01] | [10.0, 1.3, 0.161, 0.1, 0.0611, 0.0399, 0.0141, 0.01] | 0 | [60.0, 70.0, 80.0, 87.0, 94.0, 110.0, 150.0, 216.0] | [120.0, 150.0, 200.0, 223.0, 260.0, 300.0, 450.0, 532.0]
HV 25A | HV 25A | 25 | 0 | [10.0, 2.512, 0.833, 0.299, 0.1, 0.0372, 0.0223, 0.01] | [10.0, 3.125, 0.597, 0.198, 0.1, 0.0378, 0.022, 0.01] | 0 | [75.0, 82.0, 90.0, 100.0, 124.0, 170.0, 200.0, 289.0] | [150.0, 170.0, 210.0, 250.0, 294.0, 400.0, 500.0, 711.0]
HV 31.5A | HV 31.5A | 31.5 | 0 | [10.0, 2.34, 0.722, 0.181, 0.1, 0.055, 0.0296, 0.01] | [10.0, 2.84, 0.368, 0.164, 0.1, 0.0621, 0.0378, 0.0195, 0.01] | 0 | [95.0, 110.0, 125.0, 150.0, 165.0, 200.0, 250.0, 390.0] | [189.0, 220.0, 300.0, 350.0, 393.0, 450.0, 530.0, 700.0, 960.0]
HV 40A | HV 40A | 40 | 0 | [10.0, 1.3, 0.161, 0.1, 0.0611, 0.0399, 0.0141, 0.01] | [10.0, 2.05, 0.369, 0.198, 0.1, 0.051, 0.0298, 0.01] | 0 | [120.0, 150.0, 200.0, 223.0, 260.0, 300.0, 450.0, 532.0] | [240.0, 300.0, 400.0, 450.0, 530.0, 650.0, 800.0, 1311.0]
HV 50A | HV 50A | 50 | 0 | [10.0, 3.215, 0.597, 0.198, 0.1, 0.0378, 0.022, 0.01] | [10.0, 3.64, 0.854, 0.281, 0.1, 0.0531, 0.022, 0.01] | 0 | [150.0, 170.0, 210.0, 250.0, 294.0, 400.0, 500.0, 711.0] | [300.0, 350.0, 450.0, 550.0, 700.0, 850.0, 1200.0, 1752.0]
HV 6.3A | HV 6.3A | 6.3 | 0 | [10.0, 1.39, 0.344, 0.168, 0.1, 0.056, 0.0263, 0.01] | [10.0, 1.711, 0.516, 0.198, 0.1, 0.0634, 0.0303, 0.01] | 0 | [19.0, 19.5, 20.4, 20.8, 22.0, 25.0, 32.0, 48.0] | [38.0, 40.0, 43.0, 48.0, 53.0, 60.0, 75.0, 118.0]
HV 63A | HV 63A | 63 | 0 | [10.0, 2.84, 0.368, 0.164, 0.1, 0.0621, 0.0378, 0.0195, 0.01] | [10.0, 1.82, 0.344, 0.1, 0.0467, 0.0269, 0.01] | 0 | [189.0, 220.0, 300.0, 350.0, 393.0, 450.0, 530.0, 700.0, 961.0] | [378.0, 500.0, 700.0, 934.0, 1200.0, 1500.0, 2366.0]
HV 80A | HV 80A | 80 | 0 | [10.0, 2.05, 0.369, 0.198, 0.1, 0.051, 0.0298, 0.01] | [10.0, 4.15, 1.03, 0.198, 0.1, 0.051, 0.0172, 0.01] | 0 | [240.0, 300.0, 400.0, 450.0, 530.0, 650.0, 800.0, 1311.0] | [480.0, 550.0, 700.0, 1000.0, 1260.0, 1600.0, 2500.0, 3227.0]
Siemens NH-1-100 | Siemens NH-1-100 | 100 | [5400.0, 2000.0, 400.0, 20.0, 1.0, 0.2, 0.012, 0.004] | 0 | 0 | [150.0, 190.0, 250.0, 430.0, 900.0, 1250.0, 2700.0, 3600.0] | 0 | 0
Siemens NH-1-125 | Siemens NH-1-125 | 125 | [4800.0, 120.0, 7.0, 0.1, 0.004] | 0 | 0 | [180.0, 400.0, 740.0, 2000.0, 4250.0] | 0 | 0
Siemens NH-1-16 | Siemens NH-1-16 | 16 | [4000.0, 400.0, 2.0, 0.1, 0.04, 0.01] | 0 | 0 | [26.0, 35.0, 75.0, 150.0, 200.0, 300.0] | 0 | 0
Siemens NH-1-160 | Siemens NH-1-160 | 160 | [4800.0, 120.0, 7.0, 0.1, 0.004] | 0 | 0 | [210.0, 500.0, 900.0, 2300.0, 5000.0] | 0 | 0
Siemens NH-1-25 | Siemens NH-1-25 | 25 | [4000.0, 1000.0, 10.0, 0.2, 0.02, 0.01] | 0 | 0 | [40.0, 50.0, 100.0, 210.0, 400.0, 500.0] | 0 | 0
Siemens NH-1-50 | Siemens NH-1-50 | 50 | [4000.0, 40.0, 4.0, 1.0, 0.02, 0.01] | 0 | 0 | [86.0, 200.0, 300.0, 400.0, 1000.0, 1280.0] | 0 | 0
Siemens NH-1-63 | Siemens NH-1-63 | 63 | [4000.0, 100.0, 10.0, 2.0, 0.04, 0.01] | 0 | 0 | [100.0, 200.0, 300.0, 400.0, 1000.0, 1500.0] | 0 | 0
Siemens NH-1-80 | Siemens NH-1-80 | 80 | [4800.0, 120.0, 7.0, 0.1, 0.01] | 0 | 0 | [150.58, 250.0, 450.0, 1150.0, 2470.0] | 0 | 0
Siemens NH-2-1000 | Siemens NH-2-1000 | 1000 | [4800.0, 120.0, 7.0, 0.1, 0.004] | 0 | 0 | [1900.0, 3500.0, 8400.0, 24000.0, 52000.0] | 0 | 0
Siemens NH-2-200 | Siemens NH-2-200 | 200 | [4800.0, 120.0, 7.0, 0.1, 0.004] | 0 | 0 | [280.0, 650.0, 1200.0, 3000.0, 7000.0] | 0 | 0
Siemens NH-2-224 | Siemens NH-2-224 | 224 | [4800.0, 120.0, 7.0, 0.2, 0.04, 0.004] | 0 | 0 | [400.0, 750.0, 1453.0, 3025.0, 4315.0, 7600.0] | 0 | 0
Siemens NH-2-250 | Siemens NH-2-250 | 250 | [4800.0, 120.0, 7.0, 0.1, 0.004] | 0 | 0 | [450.0, 800.0, 1650.0, 4000.0, 8500.0] | 0 | 0
Siemens NH-2-315 | Siemens NH-2-315 | 315 | [4800.0, 120.0, 7.0, 0.1, 0.004] | 0 | 0 | [550.0, 920.0, 1900.0, 5000.0, 11000.0] | 0 | 0
Siemens NH-2-355 | Siemens NH-2-355 | 355 | [4800.0, 120.0, 6.0, 0.1, 0.004] | 0 | 0 | [650.0, 1116.27, 2350.0, 5840.0, 12790.0] | 0 | 0
Siemens NH-2-400 | Siemens NH-2-400 | 400 | [4800.0, 120.0, 7.0, 0.1, 0.004] | 0 | 0 | [720.0, 1350.0, 2800.0, 6500.0, 15000.0] | 0 | 0
Siemens NH-2-425 | Siemens NH-2-425 | 425 | [4800.0, 120.0, 7.0, 0.1, 0.004] | 0 | 0 | [850.0, 1500.0, 3050.0, 7500.0, 16500.0] | 0 | 0
Siemens NH-2-630 | Siemens NH-2-630 | 630 | [4800.0, 120.0, 7.0, 0.1, 0.004] | 0 | 0 | [1200.0, 2000.0, 4800.0, 12000.0, 26000.0] | 0 | 0

## res_bus
| vm_pu | va_degree | p_mw | q_mvar
0 | 0.99198 | -0.15416 | 0.00067383 | 0.00016888
1 | 0.99219 | -0.15016 | 0.00063047 | 0.00015801
2 | 0.99212 | -0.15141 | 0.00057531 | 0.00014419
3 | 1 | 0 | -0.038403 | -0.0092657
4 | 0.99207 | -0.15242 | 0.00062772 | 0.00015732
5 | 0.99181 | -0.15754 | 0.00072369 | 0.00018137
6 | 0.99113 | -0.17071 | 0.00094189 | 0.00023606
7 | 0.99114 | -0.17045 | 0.00093616 | 0.00023462
8 | 0.99116 | -0.17016 | 0.0017733 | 0.00044442
9 | 0.99125 | -0.16828 | 0.00083641 | 0.00020963
10 | 0.99132 | -0.16707 | 0.00053095 | 0.00013307
11 | 0.99136 | -0.16611 | 0 | 0
12 | 0.99156 | -0.16226 | 0.00078363 | 0.0001964
13 | 0.9911 | -0.17129 | 0.0014649 | 0.00036714
14 | 0.99101 | -0.17298 | 0.0010191 | 0.00025541
15 | 0.99104 | -0.17249 | 0.0013925 | 0.00034899
16 | 0.99097 | -0.17376 | 0.00060906 | 0.00015265
17 | 0.99085 | -0.17612 | 0.00098968 | 0.00024804
18 | 0.99079 | -0.17723 | 0.0016308 | 0.00040873
19 | 0.99075 | -0.17794 | 0.00062076 | 0.00015558
20 | 0.99173 | -0.15898 | 0.00078298 | 0.00019623
21 | 0.99075 | -0.17809 | 0.00056988 | 0.00014283
22 | 0.99074 | -0.17822 | 0.00057085 | 0.00014307
23 | 0.9907 | -0.17892 | 0.0016358 | 0.00040996
24 | 0.99073 | -0.17847 | 0.00063489 | 0.00015912
25 | 0.99073 | -0.17838 | 0.00063725 | 0.00015971
26 | 0.99074 | -0.17826 | 0.00062163 | 0.0001558
27 | 0.99552 | -0.086643 | 0.00027429 | 6.8743e-05
28 | 0.99555 | -0.086028 | 0.0001874 | 4.6968e-05
29 | 0.99518 | -0.093228 | 0.0041966 | 0.0010518
30 | 0.99651 | -0.067312 | 0 | 0
31 | 0.99508 | -0.095153 | 0 | 0
32 | 0.99516 | -0.093506 | 0 | 0
33 | 0.99502 | -0.096275 | 0.00012977 | 3.2524e-05
34 | 0.99516 | -0.093624 | 0.00012209 | 3.0598e-05
35 | 0.99489 | -0.098785 | 0 | 0
36 | 0.99481 | -0.10046 | 0 | 0
37 | 0.99479 | -0.10089 | 7.7532e-05 | 1.9431e-05
38 | 0.99477 | -0.10115 | 0.00092065 | 0.00023074
39 | 0.99481 | -0.10048 | 0.00025298 | 6.3402e-05
40 | 0.99477 | -0.10116 | 0.00021889 | 5.4859e-05
41 | 0.99477 | -0.10117 | 0.00015073 | 3.7777e-05
42 | 0.99738 | -0.050454 | 0.00019694 | 4.9357e-05
43 | 0.99717 | -0.054665 | 0.00010709 | 2.6839e-05
44 | 0.998 | -0.038528 | 9.4491e-05 | 2.3682e-05
45 | 0.99842 | -0.030521 | 0 | 0
46 | 0.99602 | -0.076874 | 0.00017307 | 4.3376e-05
47 | 0.99643 | -0.068864 | 0.00022374 | 5.6074e-05
48 | 0.99885 | -0.022105 | 0.00026312 | 6.5943e-05
49 | 0.99574 | -0.082225 | 0.00029518 | 7.3979e-05
50 | 0.99641 | -0.069298 | 0.00015191 | 3.8072e-05
51 | 0.99574 | -0.08229 | 0.00090676 | 0.00022726
52 | 0.99637 | -0.070095 | 0.0001136 | 2.847e-05
53 | 0.99552 | -0.086472 | 0 | 0
54 | 0.99636 | -0.07023 | 9.2436e-05 | 2.3167e-05
55 | 0.99549 | -0.087042 | 0.00026829 | 6.724e-05
56 | 0.99505 | -0.095619 | 0.0012994 | 0.00032567
57 | 0.99502 | -0.096191 | 0.0033115 | 0.00082993
58 | 0.99636 | -0.070334 | 0.00014187 | 3.5555e-05
59 | 0.99476 | -0.10129 | 0.00012629 | 3.165e-05
60 | 0.99998 | 149.9956 | 0 | 0

## res_line
| p_from_mw | q_from_mvar | p_to_mw | q_to_mvar | pl_mw | ql_mvar | i_from_ka | i_to_ka | i_ka | vm_from_pu | va_from_degree | vm_to_pu | va_to_degree | loading_percent
0 | -0.00067383 | -0.00016888 | 0.00067395 | 0.00016466 | 1.2723e-07 | -4.213e-06 | 0.0010108 | 0.0010093 | 0.0010108 | 0.99198 | -0.15416 | 0.99219 | -0.15016 | 0.27768
1 | 0.02093 | 0.0052509 | -0.020929 | -0.0052501 | 1.2423e-06 | 7.5168e-07 | 0.031391 | 0.031391 | 0.031391 | 0.99219 | -0.15016 | 0.99212 | -0.15141 | 8.624
2 | -0.022234 | -0.0055735 | 0.022395 | 0.0056711 | 0.00016028 | 9.7575e-05 | 0.033346 | 0.033344 | 0.033346 | 0.99219 | -0.15016 | 1 | 0 | 9.161
3 | 0.020354 | 0.0051059 | -0.020353 | -0.0051053 | 9.8481e-07 | 5.9389e-07 | 0.030529 | 0.030529 | 0.030529 | 0.99212 | -0.15141 | 0.99207 | -0.15242 | 8.387
4 | 0.014358 | 0.0035944 | -0.014343 | -0.0035859 | 1.5091e-05 | 8.503e-06 | 0.021363 | 0.021364 | 0.021364 | 1 | 0 | 0.99885 | -0.022105 | 5.8691
5 | 0.019725 | 0.004948 | -0.01972 | -0.0049451 | 4.8125e-06 | 2.8908e-06 | 0.029587 | 0.029587 | 0.029587 | 0.99207 | -0.15242 | 0.99181 | -0.15754 | 8.1283
6 | 0.018996 | 0.0047638 | -0.018995 | -0.004763 | 1.3041e-06 | 7.7936e-07 | 0.028501 | 0.028501 | 0.028501 | 0.99181 | -0.15754 | 0.99173 | -0.15898 | 7.83
7 | -0.00094189 | -0.00023606 | 0.0009419 | 0.00023586 | 1.1891e-08 | -1.9676e-07 | 0.0014141 | 0.001414 | 0.0014141 | 0.99113 | -0.17071 | 0.99114 | -0.17045 | 0.38849
8 | -0.0018781 | -0.00047049 | 0.0018781 | 0.00047039 | 2.5877e-08 | -9.5313e-08 | 0.0028195 | 0.0028195 | 0.0028195 | 0.99114 | -0.17045 | 0.99116 | -0.17016 | 0.77459
9 | -0.0036513 | -0.00091481 | 0.0036517 | 0.00091464 | 3.2672e-07 | -1.6464e-07 | 0.0054816 | 0.0054815 | 0.0054816 | 0.99116 | -0.17016 | 0.99125 | -0.16828 | 1.5059
10 | -0.0044881 | -0.0011243 | 0.0044883 | 0.0011242 | 2.5912e-07 | -3.0426e-08 | 0.0067371 | 0.006737 | 0.0067371 | 0.99125 | -0.16828 | 0.99132 | -0.16707 | 1.8508
11 | -0.0050193 | -0.0012573 | 0.0050195 | 0.0012573 | 2.2775e-07 | 7.8056e-09 | 0.007534 | 0.0075339 | 0.007534 | 0.99132 | -0.16707 | 0.99136 | -0.16611 | 2.0698
12 | -0.017422 | -0.0043668 | 0.017426 | 0.0043687 | 3.1982e-06 | 1.886e-06 | 0.026151 | 0.026151 | 0.026151 | 0.99136 | -0.16611 | 0.99156 | -0.16226 | 7.1843
13 | 0.012403 | 0.0031095 | -0.0124 | -0.0031078 | 3.0574e-06 | 1.6535e-06 | 0.018617 | 0.018617 | 0.018617 | 0.99136 | -0.16611 | 0.9911 | -0.17129 | 5.1145
14 | -0.018209 | -0.0045651 | 0.018212 | 0.0045667 | 2.8457e-06 | 1.6901e-06 | 0.027327 | 0.027327 | 0.027327 | 0.99156 | -0.16226 | 0.99173 | -0.15898 | 7.5073
15 | 0.010935 | 0.0027407 | -0.010934 | -0.0027403 | 6.2823e-07 | 3.2197e-07 | 0.016417 | 0.016418 | 0.016418 | 0.9911 | -0.17129 | 0.99104 | -0.17249 | 4.5103
16 | -0.0095416 | -0.0023913 | 0.0095418 | 0.0023914 | 2.2253e-07 | 1.0517e-07 | 0.014327 | 0.014327 | 0.014327 | 0.99101 | -0.17298 | 0.99104 | -0.17249 | 3.9359
17 | 0.0085225 | 0.0021358 | -0.0085221 | -0.0021357 | 3.1688e-07 | 1.3632e-07 | 0.012797 | 0.012797 | 0.012797 | 0.99101 | -0.17298 | 0.99097 | -0.17376 | 3.5155
18 | 0.0079131 | 0.0019831 | -0.0079122 | -0.0019827 | 8.8606e-07 | 3.5149e-07 | 0.011882 | 0.011882 | 0.011882 | 0.99097 | -0.17376 | 0.99085 | -0.17612 | 3.2643
19 | 0.0069225 | 0.0017347 | -0.0069222 | -0.0017346 | 3.6718e-07 | 1.1831e-07 | 0.010396 | 0.010396 | 0.010396 | 0.99085 | -0.17612 | 0.99079 | -0.17723 | 2.856
20 | 0.0052913 | 0.0013258 | -0.0052911 | -0.0013258 | 1.7981e-07 | 1.7293e-08 | 0.0079466 | 0.0079467 | 0.0079467 | 0.99079 | -0.17723 | 0.99075 | -0.17794 | 2.1832
21 | 0.0046704 | 0.0011702 | -0.0046703 | -0.0011702 | 3.3227e-08 | -1.9259e-09 | 0.0070143 | 0.0070144 | 0.0070144 | 0.99075 | -0.17794 | 0.99075 | -0.17809 | 1.927
22 | 0.0041005 | 0.0010274 | -0.0041004 | -0.0010274 | 2.4522e-08 | -6.5091e-09 | 0.0061584 | 0.0061585 | 0.0061585 | 0.99075 | -0.17809 | 0.99074 | -0.17822 | 1.6919
23 | 0.0035296 | 0.00088435 | -0.0035296 | -0.00088436 | 6.7479e-09 | -3.9273e-09 | 0.0053011 | 0.0053011 | 0.0053011 | 0.99074 | -0.17822 | 0.99074 | -0.17826 | 1.4563
24 | -0.0016358 | -0.00040996 | 0.0016358 | 0.00040978 | 3.5341e-08 | -1.7843e-07 | 0.0024569 | 0.0024568 | 0.0024569 | 0.9907 | -0.17892 | 0.99073 | -0.17847 | 0.67496
25 | -0.0022707 | -0.00056889 | 0.0022707 | 0.00056887 | 1.0108e-08 | -2.3376e-08 | 0.0034104 | 0.0034103 | 0.0034104 | 0.99073 | -0.17847 | 0.99073 | -0.17838 | 0.93691
26 | -0.0029079 | -0.00072858 | 0.0029079 | 0.00072856 | 1.6599e-08 | -1.9259e-08 | 0.0043675 | 0.0043674 | 0.0043675 | 0.99073 | -0.17838 | 0.99074 | -0.17826 | 1.1998
27 | -0.00027429 | -6.8743e-05 | 0.00027429 | 6.7102e-05 | 7.9649e-09 | -1.6402e-06 | 0.00040998 | 0.00040941 | 0.00040998 | 0.99552 | -0.086643 | 0.99555 | -0.086028 | 0.11263
28 | 0.0061983 | 0.0015444 | -0.0061962 | -0.0015439 | 2.1165e-06 | 4.9927e-07 | 0.0092612 | 0.0092615 | 0.0092615 | 0.99555 | -0.086028 | 0.99518 | -0.093228 | 2.5444
29 | -0.00666 | -0.0016585 | 0.0066659 | 0.0016602 | 5.9121e-06 | 1.7113e-06 | 0.0099507 | 0.00995 | 0.0099507 | 0.99555 | -0.086028 | 0.99651 | -0.067312 | 2.7337
30 | 0.0019996 | 0.00049216 | -0.0019996 | -0.00049225 | 2.604e-08 | -8.4475e-08 | 0.0029867 | 0.0029867 | 0.0029867 | 0.99518 | -0.093228 | 0.99516 | -0.093506 | 0.82053
31 | 0.0062617 | 0.0015667 | -0.0062588 | -0.001566 | 2.8478e-06 | 6.913e-07 | 0.0093492 | 0.0093496 | 0.0093496 | 0.99651 | -0.067312 | 0.99602 | -0.076874 | 2.5686
32 | 0.00072363 | 0.00017654 | -0.00072357 | -0.00017807 | 5.258e-08 | -1.5349e-06 | 0.0010789 | 0.0010794 | 0.0010794 | 0.99651 | -0.067312 | 0.99643 | -0.068864 | 0.29654
33 | -0.013651 | -0.0034034 | 0.013659 | 0.003408 | 8.1969e-06 | 4.5598e-06 | 0.020378 | 0.020378 | 0.020378 | 0.99651 | -0.067312 | 0.99717 | -0.054665 | 5.5984
34 | -0.0018773 | -0.00046291 | 0.0018775 | 0.00046236 | 1.4552e-07 | -5.4782e-07 | 0.0028046 | 0.0028044 | 0.0028046 | 0.99508 | -0.095153 | 0.99516 | -0.093506 | 0.77051
35 | 0.0018773 | 0.00046291 | -0.0018772 | -0.00046328 | 9.9112e-08 | -3.73e-07 | 0.0028046 | 0.0028048 | 0.0028048 | 0.99508 | -0.095153 | 0.99502 | -0.096275 | 0.77055
36 | 0.00012209 | 2.9888e-05 | -0.00012209 | -3.0598e-05 | 6.8288e-10 | -7.1048e-07 | 0.00018231 | 0.00018255 | 0.00018255 | 0.99516 | -0.093506 | 0.99516 | -0.093624 | 0.050152
37 | 0.0017475 | 0.00043075 | -0.0017473 | -0.00043167 | 2.0649e-07 | -9.1692e-07 | 0.0026107 | 0.0026111 | 0.0026111 | 0.99502 | -0.096275 | 0.99489 | -0.098785 | 0.71733
38 | 0.0013 | 0.00032357 | -0.0012999 | -0.00032445 | 1.0315e-07 | -8.7928e-07 | 0.0019436 | 0.001944 | 0.001944 | 0.99489 | -0.098785 | 0.99481 | -0.10046 | 0.53406
39 | 0.0004472 | 0.0001081 | -0.00044716 | -0.0001115 | 4.4272e-08 | -3.4062e-06 | 0.00066748 | 0.00066867 | 0.00066867 | 0.99489 | -0.098785 | 0.99479 | -0.10089 | 0.1837
40 | 0.001047 | 0.00026111 | -0.0010469 | -0.00026157 | 3.4306e-08 | -4.6256e-07 | 0.0015656 | 0.0015658 | 0.0015658 | 0.99481 | -0.10046 | 0.99477 | -0.10115 | 0.43015
41 | 0.00025298 | 6.3346e-05 | -0.00025298 | -6.3402e-05 | 2.3223e-10 | -5.6006e-08 | 0.00037838 | 0.0003784 | 0.0003784 | 0.99481 | -0.10046 | 0.99481 | -0.10048 | 0.10396
42 | 0.00036963 | 9.2072e-05 | -0.00036962 | -9.2598e-05 | 4.6642e-09 | -5.2546e-07 | 0.00055269 | 0.00055288 | 0.00055288 | 0.99479 | -0.10089 | 0.99477 | -0.10116 | 0.15189
43 | 0.00012629 | 3.0834e-05 | -0.00012629 | -3.165e-05 | 8.4099e-10 | -8.1659e-07 | 0.00018862 | 0.0001889 | 0.0001889 | 0.99477 | -0.10115 | 0.99476 | -0.10129 | 0.051897
44 | 0.00015073 | 3.7739e-05 | -0.00015073 | -3.7777e-05 | 5.5495e-11 | -3.7734e-08 | 0.00022546 | 0.00022547 | 0.00022547 | 0.99477 | -0.10116 | 0.99477 | -0.10117 | 0.061942
45 | 0.013769 | 0.0034363 | -0.013766 | -0.0034348 | 2.7528e-06 | 1.5347e-06 | 0.020537 | 0.020538 | 0.020538 | 0.99738 | -0.050454 | 0.99717 | -0.054665 | 5.6422
46 | -0.013966 | -0.0034857 | 0.013974 | 0.0034901 | 7.9142e-06 | 4.43e-06 | 0.020831 | 0.020831 | 0.020831 | 0.99738 | -0.050454 | 0.998 | -0.038528 | 5.7229
47 | -0.014069 | -0.0035138 | 0.014074 | 0.0035168 | 5.3546e-06 | 3.0025e-06 | 0.020972 | 0.020972 | 0.020972 | 0.998 | -0.038528 | 0.99842 | -0.030521 | 5.7615
48 | -0.014074 | -0.0035168 | 0.01408 | 0.00352 | 5.6322e-06 | 3.1578e-06 | 0.020972 | 0.020972 | 0.020972 | 0.99842 | -0.030521 | 0.99885 | -0.022105 | 5.7615
49 | 0.0060858 | 0.0015226 | -0.0060842 | -0.0015223 | 1.5492e-06 | 3.4111e-07 | 0.009091 | 0.0090912 | 0.0090912 | 0.99602 | -0.076874 | 0.99574 | -0.082225 | 2.4976
50 | 0.00049983 | 0.000122 | -0.00049982 | -0.00012263 | 1.0149e-08 | -6.2798e-07 | 0.00074528 | 0.0007455 | 0.0007455 | 0.99643 | -0.068864 | 0.99641 | -0.069298 | 0.20481
51 | 0.005789 | 0.0014483 | -0.005789 | -0.0014483 | 1.7884e-08 | 3.1549e-09 | 0.0086501 | 0.0086501 | 0.0086501 | 0.99574 | -0.082225 | 0.99574 | -0.08229 | 2.3764
52 | 0.00034791 | 8.4555e-05 | -0.0003479 | -8.6225e-05 | 1.3007e-08 | -1.6693e-06 | 0.00051865 | 0.00051923 | 0.00051923 | 0.99641 | -0.069298 | 0.99637 | -0.070095 | 0.14265
53 | 0.0048823 | 0.001221 | -0.0048813 | -0.001221 | 9.7125e-07 | -1.1298e-08 | 0.0072951 | 0.0072953 | 0.0072953 | 0.99574 | -0.08229 | 0.99552 | -0.086472 | 2.0042
54 | 0.0002343 | 5.7755e-05 | -0.0002343 | -5.8178e-05 | 1.4938e-09 | -4.2339e-07 | 0.00034958 | 0.00034973 | 0.00034973 | 0.99637 | -0.070095 | 0.99636 | -0.07023 | 0.096079
55 | 0.0002683 | 6.5687e-05 | -0.00026829 | -6.724e-05 | 7.2158e-09 | -1.5531e-06 | 0.00040048 | 0.00040103 | 0.00040103 | 0.99552 | -0.086472 | 0.99549 | -0.087042 | 0.11017
56 | 0.004613 | 0.0011554 | -0.004611 | -0.0011555 | 2.009e-06 | -1.7869e-07 | 0.0068948 | 0.0068953 | 0.0068953 | 0.99552 | -0.086472 | 0.99505 | -0.095619 | 1.8943
57 | 0.00014187 | 3.5011e-05 | -0.00014187 | -3.5555e-05 | 7.0231e-10 | -5.4342e-07 | 0.00021168 | 0.00021187 | 0.00021187 | 0.99636 | -0.07023 | 0.99636 | -0.070334 | 0.058206
58 | 0.0033115 | 0.00082986 | -0.0033115 | -0.00082993 | 9.0291e-08 | -6.9745e-08 | 0.0049521 | 0.0049522 | 0.0049522 | 0.99505 | -0.095619 | 0.99502 | -0.096191 | 1.3605

## res_trafo
| p_hv_mw | q_hv_mvar | p_lv_mw | q_lv_mvar | pl_mw | ql_mvar | i_hv_ka | i_lv_ka | vm_hv_pu | va_hv_degree | vm_lv_pu | va_lv_degree | loading_percent
0 | -6.4999e-16 | 2.4266e-15 | 0.00165 | 1.2699e-07 | 0.00165 | 1.2699e-07 | 7.2519e-17 | 0.0023815 | 0.99998 | 149.9956 | 1 | 0 | 0.2619

## res_ext_grid
| p_mw | q_mvar
0 | 0.040898 | 0.009891

## res_load
| p_mw | q_mvar
0 | 0.00067383 | 0.00016888
1 | 0.00063047 | 0.00015801
2 | 0.00057531 | 0.00014419
3 | 0.0024952 | 0.00062536
4 | 0.00062772 | 0.00015732
5 | 0.00072369 | 0.00018137
6 | 0.00094189 | 0.00023606
7 | 0.00093616 | 0.00023462
8 | 0.0017733 | 0.00044442
9 | 0.00083641 | 0.00020963
10 | 0.00053095 | 0.00013307
11 | 0.00078363 | 0.0001964
12 | 0.0014649 | 0.00036714
13 | 0.0010191 | 0.00025541
14 | 0.0013925 | 0.00034899
15 | 0.00060906 | 0.00015265
16 | 0.00098968 | 0.00024804
17 | 0.0016308 | 0.00040873
18 | 0.00062076 | 0.00015558
19 | 0.00078298 | 0.00019623
20 | 0.00056988 | 0.00014283
21 | 0.00057085 | 0.00014307
22 | 0.0016358 | 0.00040996
23 | 0.00063489 | 0.00015912
24 | 0.00063725 | 0.00015971
25 | 0.00062163 | 0.0001558
26 | 0.00027429 | 6.8743e-05
27 | 0.0001874 | 4.6968e-05
28 | 0.0041966 | 0.0010518
29 | 0.00012977 | 3.2524e-05
30 | 0.00012209 | 3.0598e-05
31 | 7.7532e-05 | 1.9431e-05
32 | 0.00092065 | 0.00023074
33 | 0.00025298 | 6.3402e-05
34 | 0.00021889 | 5.4859e-05
35 | 0.00015073 | 3.7777e-05
36 | 0.00019694 | 4.9357e-05
37 | 0.00010709 | 2.6839e-05
38 | 9.4491e-05 | 2.3682e-05
39 | 0.00017307 | 4.3376e-05
40 | 0.00022374 | 5.6074e-05
41 | 0.00026312 | 6.5943e-05
42 | 0.00029518 | 7.3979e-05
43 | 0.00015191 | 3.8072e-05
44 | 0.00090676 | 0.00022726
45 | 0.0001136 | 2.847e-05
46 | 9.2436e-05 | 2.3167e-05
47 | 0.00026829 | 6.724e-05
48 | 0.0012994 | 0.00032567
49 | 0.0033115 | 0.00082993
50 | 0.00014187 | 3.5555e-05
51 | 0.00012629 | 3.165e-05

## dtypes
| element | column | dtype
0 | bus | name | object
1 | bus | vn_kv | float64
2 | bus | type | object
3 | bus | zone | object
4 | bus | in_service | bool
5 | load | name | object
6 | load | bus | uint32
7 | load | p_mw | float64
8 | load | q_mvar | float64
9 | load | const_z_percent | float64
10 | load | const_i_percent | float64
11 | load | sn_mva | float64
12 | load | scaling | float64
13 | load | in_service | bool
14 | load | type | object
15 | ext_grid | name | object
16 | ext_grid | bus | uint32
17 | ext_grid | vm_pu | float64
18 | ext_grid | va_degree | float64
19 | ext_grid | slack_weight | float64
20 | ext_grid | in_service | bool
21 | line | name | object
22 | line | std_type | object
23 | line | from_bus | uint32
24 | line | to_bus | uint32
25 | line | length_km | float64
26 | line | r_ohm_per_km | float64
27 | line | x_ohm_per_km | float64
28 | line | c_nf_per_km | float64
29 | line | g_us_per_km | float64
30 | line | max_i_ka | float64
31 | line | df | float64
32 | line | parallel | uint32
33 | line | type | object
34 | line | in_service | bool
35 | trafo | name | object
36 | trafo | std_type | object
37 | trafo | hv_bus | uint32
38 | trafo | lv_bus | uint32
39 | trafo | sn_mva | float64
40 | trafo | vn_hv_kv | float64
41 | trafo | vn_lv_kv | float64
42 | trafo | vk_percent | float64
43 | trafo | vkr_percent | float64
44 | trafo | pfe_kw | float64
45 | trafo | i0_percent | float64
46 | trafo | shift_degree | float64
47 | trafo | tap_side | object
48 | trafo | tap_neutral | int32
49 | trafo | tap_min | int32
50 | trafo | tap_max | int32
51 | trafo | tap_step_percent | float64
52 | trafo | tap_step_degree | float64
53 | trafo | tap_pos | int32
54 | trafo | tap_phase_shifter | bool
55 | trafo | parallel | uint32
56 | trafo | df | float64
57 | trafo | in_service | bool
58 | line_geodata | coords | object
59 | bus_geodata | x | float64
60 | bus_geodata | y | float64
61 | bus_geodata | coords | object
62 | res_bus | vm_pu | float64
63 | res_bus | va_degree | float64
64 | res_bus | p_mw | float64
65 | res_bus | q_mvar | float64
66 | res_line | p_from_mw | float64
67 | res_line | q_from_mvar | float64
68 | res_line | p_to_mw | float64
69 | res_line | q_to_mvar | float64
70 | res_line | pl_mw | float64
71 | res_line | ql_mvar | float64
72 | res_line | i_from_ka | float64
73 | res_line | i_to_ka | float64
74 | res_line | i_ka | float64
75 | res_line | vm_from_pu | float64
76 | res_line | va_from_degree | float64
77 | res_line | vm_to_pu | float64
78 | res_line | va_to_degree | float64
79 | res_line | loading_percent | float64
80 | res_trafo | p_hv_mw | float64
81 | res_trafo | q_hv_mvar | float64
82 | res_trafo | p_lv_mw | float64
83 | res_trafo | q_lv_mvar | float64
84 | res_trafo | pl_mw | float64
85 | res_trafo | ql_mvar | float64
86 | res_trafo | i_hv_ka | float64
87 | res_trafo | i_lv_ka | float64
88 | res_trafo | vm_hv_pu | float64
89 | res_trafo | va_hv_degree | float64
90 | res_trafo | vm_lv_pu | float64
91 | res_trafo | va_lv_degree | float64
92 | res_trafo | loading_percent | float64
93 | res_ext_grid | p_mw | float64
94 | res_ext_grid | q_mvar | float64
95 | res_load | p_mw | float64
96 | res_load | q_mvar | float64

## parameters
| version | format_version | converged | OPF_converged | name | f_hz | sn_mva
0 | 2.14.6 | 2.14.0 | TRUE | FALSE |  | 50 | 1