## bus
| name | vn_kv | type | zone | in_service
0 | bus_LV_1372-15_0_2_node_0 | 0.4 | n |  | TRUE
1 | bus_LV_1372-15_0_2_node_1 | 0.4 | n |  | TRUE
2 | bus_LV_1372-15_0_2_node_2 | 0.4 | n |  | TRUE
3 | bus_LV_1372-15_0_2_node_3 | 0.4 | n |  | TRUE
4 | bus_LV_1372-15_0_2_node_4 | 0.4 | n |  | TRUE
5 | bus_LV_1372-15_0_2_node_5 | 0.4 | n |  | TRUE
6 | bus_LV_1372-15_0_2_node_47 | 0.4 | n |  | TRUE
7 | bus_LV_1372-15_0_2_node_58 | 0.4 | n |  | TRUE
8 | bus_LV_1372-15_0_2_node_57 | 0.4 | n |  | TRUE
9 | bus_LV_1372-15_0_2_node_39 | 0.4 | n |  | TRUE
10 | bus_LV_1372-15_0_2_node_6 | 0.4 | n |  | TRUE
11 | bus_LV_1372-15_0_2_node_7 | 0.4 | n |  | TRUE
12 | bus_LV_1372-15_0_2_node_8 | 0.4 | n |  | TRUE
13 | bus_LV_1372-15_0_2_node_9 | 0.4 | n |  | TRUE
14 | bus_LV_1372-15_0_2_node_15 | 0.4 | n |  | TRUE
15 | bus_LV_1372-15_0_2_node_19 | 0.4 | n |  | TRUE
16 | bus_LV_1372-15_0_2_node_26 | 0.4 | n |  | TRUE
17 | bus_LV_1372-15_0_2_node_35 | 0.4 | n |  | TRUE
18 | bus_LV_1372-15_0_2_node_18 | 0.4 | n |  | TRUE
19 | bus_LV_1372-15_0_2_node_24 | 0.4 | n |  | TRUE
20 | bus_LV_1372-15_0_2_node_10 | 0.4 | n |  | TRUE
21 | bus_LV_1372-15_0_2_node_11 | 0.4 | n |  | TRUE
22 | bus_LV_1372-15_0_2_node_12 | 0.4 | n |  | TRUE
23 | bus_LV_1372-15_0_2_node_13 | 0.4 | n |  | TRUE
24 | bus_LV_1372-15_0_2_node_14 | 0.4 | n |  | TRUE
25 | bus_LV_1372-15_0_2_node_17 | 0.4 | n |  | TRUE
26 | bus_LV_1372-15_0_2_node_16 | 0.4 | n |  | TRUE
27 | bus_LV_1372-15_0_2_node_20 | 0.4 | n |  | TRUE
28 | bus_LV_1372-15_0_2_node_21 | 0.4 | n |  | TRUE
29 | bus_LV_1372-15_0_2_node_22 | 0.4 | n |  | TRUE
30 | bus_LV_1372-15_0_2_node_23 | 0.4 | n |  | TRUE
31 | bus_LV_1372-15_0_2_node_25 | 0.4 | n |  | TRUE
32 | bus_LV_1372-15_0_2_node_27 | 0.4 | n |  | TRUE
33 | bus_LV_1372-15_0_2_node_48 | 0.4 | n |  | TRUE
34 | bus_LV_1372-15_0_2_node_52 | 0.4 | n |  | TRUE
35 | bus_LV_1372-15_0_2_node_45 | 0.4 | n |  | TRUE
36 | bus_LV_1372-15_0_2_node_32 | 0.4 | n |  | TRUE
37 | bus_LV_1372-15_0_2_node_34 | 0.4 | n |  | TRUE
38 | bus_LV_1372-15_0_2_node_49 | 0.4 | n |  | TRUE
39 | bus_LV_1372-15_0_2_node_50 | 0.4 | n |  | TRUE
40 | bus_LV_1372-15_0_2_node_51 | 0.4 | n |  | TRUE
41 | bus_LV_1372-15_0_2_node_53 | 0.4 | n |  | TRUE
42 | bus_LV_1372-15_0_2_node_54 | 0.4 | n |  | TRUE
43 | bus_LV_1372-15_0_2_node_28 | 0.4 | n |  | TRUE
44 | bus_LV_1372-15_0_2_node_29 | 0.4 | n |  | TRUE
45 | bus_LV_1372-15_0_2_node_30 | 0.4 | n |  | TRUE
46 | bus_LV_1372-15_0_2_node_31 | 0.4 | n |  | TRUE
47 | bus_LV_1372-15_0_2_node_56 | 0.4 | n |  | TRUE
48 | bus_LV_1372-15_0_2_node_43 | 0.4 | n |  | TRUE
49 | bus_LV_1372-15_0_2_node_33 | 0.4 | n |  | TRUE
50 | bus_LV_1372-15_0_2_node_55 | 0.4 | n |  | TRUE
51 | bus_LV_1372-15_0_2_node_36 | 0.4 | n |  | TRUE
52 | bus_LV_1372-15_0_2_node_37 | 0.4 | n |  | TRUE
53 | bus_LV_1372-15_0_2_node_38 | 0.4 | n |  | TRUE
54 | bus_LV_1372-15_0_2_node_40 | 0.4 | n |  | TRUE
55 | bus_LV_1372-15_0_2_node_46 | 0.4 | n |  | TRUE
56 | bus_LV_1372-15_0_2_node_44 | 0.4 | n |  | TRUE
57 | bus_LV_1372-15_0_2_node_41 | 0.4 | n |  | TRUE
58 | bus_LV_1372-15_0_2_node_42 | 0.4 | n |  | TRUE
59 | bus_MV_0_node_34 | 20 | n |  | TRUE

## load
| name | bus | p_mw | q_mvar | const_z_percent | const_i_percent | sn_mva | scaling | in_service | type
0 | LV_1372-15_0_2_load_0 | 0 | 0.00032256 | 8.0842e-05 | 0 | 0 |  | 1 | TRUE | wye
1 | LV_1372-15_0_2_load_1 | 1 | 0.00014422 | 3.6144e-05 | 0 | 0 |  | 1 | TRUE | wye
2 | LV_1372-15_0_2_load_4 | 4 | 0.00060036 | 0.00015046 | 0 | 0 |  | 1 | TRUE | wye
3 | LV_1372-15_0_2_load_58 | 7 | 0.0005359 | 0.00013431 | 0 | 0 |  | 1 | TRUE | wye
4 | LV_1372-15_0_2_load_57 | 8 | 0.00021759 | 5.4533e-05 | 0 | 0 |  | 1 | TRUE | wye
5 | LV_1372-15_0_2_load_6 | 10 | 0.00012901 | 3.2333e-05 | 0 | 0 |  | 1 | TRUE | wye
6 | LV_1372-15_0_2_load_7 | 11 | 0.00012967 | 3.2497e-05 | 0 | 0 |  | 1 | TRUE | wye
7 | LV_1372-15_0_2_load_8 | 12 | 0.00047088 | 0.00011801 | 0 | 0 |  | 1 | TRUE | wye
8 | LV_1372-15_0_2_load_15 | 14 | 0.00085618 | 0.00021458 | 0 | 0 |  | 1 | TRUE | wye
9 | LV_1372-15_0_2_load_19 | 15 | 0.00029793 | 7.4669e-05 | 0 | 0 |  | 1 | TRUE | wye
10 | LV_1372-15_0_2_load_26 | 16 | 0.00010531 | 2.6394e-05 | 0 | 0 |  | 1 | TRUE | wye
11 | LV_1372-15_0_2_load_35 | 17 | 0.00015179 | 3.8042e-05 | 0 | 0 |  | 1 | TRUE | wye
12 | LV_1372-15_0_2_load_18 | 18 | 0.00011353 | 2.8454e-05 | 0 | 0 |  | 1 | TRUE | wye
13 | LV_1372-15_0_2_load_24 | 19 | 8.2671e-05 | 2.0719e-05 | 0 | 0 |  | 1 | TRUE | wye
14 | LV_1372-15_0_2_load_10 | 20 | 0.00027992 | 7.0154e-05 | 0 | 0 |  | 1 | TRUE | wye
15 | LV_1372-15_0_2_load_11 | 21 | 0.00017669 | 4.4282e-05 | 0 | 0 |  | 1 | TRUE | wye
16 | LV_1372-15_0_2_load_14 | 24 | 0.00021258 | 5.3278e-05 | 0 | 0 |  | 1 | TRUE | wye
17 | LV_1372-15_0_2_load_17 | 25 | 0.00021835 | 5.4724e-05 | 0 | 0 |  | 1 | TRUE | wye
18 | LV_1372-15_0_2_load_16 | 26 | 0.00040026 | 0.00010032 | 0 | 0 |  | 1 | TRUE | wye
19 | LV_1372-15_0_2_load_20 | 27 | 0.00061765 | 0.0001548 | 0 | 0 |  | 1 | TRUE | wye
20 | LV_1372-15_0_2_load_21 | 28 | 0.00013159 | 3.2979e-05 | 0 | 0 |  | 1 | TRUE | wye
21 | LV_1372-15_0_2_load_23 | 30 | 7.5833e-05 | 1.9006e-05 | 0 | 0 |  | 1 | TRUE | wye
22 | LV_1372-15_0_2_load_25 | 31 | 0.00017925 | 4.4924e-05 | 0 | 0 |  | 1 | TRUE | wye
23 | LV_1372-15_0_2_load_27 | 32 | 0.00019939 | 4.9971e-05 | 0 | 0 |  | 1 | TRUE | wye
24 | LV_1372-15_0_2_load_48 | 33 | 0.00022492 | 5.637e-05 | 0 | 0 |  | 1 | TRUE | wye
25 | LV_1372-15_0_2_load_52 | 34 | 0.00014572 | 3.652e-05 | 0 | 0 |  | 1 | TRUE | wye
26 | LV_1372-15_0_2_load_45 | 35 | 0.00029772 | 7.4617e-05 | 0 | 0 |  | 1 | TRUE | wye
27 | LV_1372-15_0_2_load_32 | 36 | 0.011042 | 0.0027673 | 0 | 0 |  | 1 | TRUE | wye
28 | LV_1372-15_0_2_load_34 | 37 | 0.0033149 | 0.00083079 | 0 | 0 |  | 1 | TRUE | wye
29 | LV_1372-15_0_2_load_49 | 38 | 0.00010065 | 2.5225e-05 | 0 | 0 |  | 1 | TRUE | wye
30 | LV_1372-15_0_2_load_50 | 39 | 0.00023733 | 5.9481e-05 | 0 | 0 |  | 1 | TRUE | wye
31 | LV_1372-15_0_2_load_51 | 40 | 0.0011522 | 0.00028876 | 0 | 0 |  | 1 | TRUE | wye
32 | LV_1372-15_0_2_load_53 | 41 | 0.00018703 | 4.6874e-05 | 0 | 0 |  | 1 | TRUE | wye
33 | LV_1372-15_0_2_load_54 | 42 | 0.00017611 | 4.4138e-05 | 0 | 0 |  | 1 | TRUE | wye
34 | LV_1372-15_0_2_load_28 | 43 | 0.0035586 | 0.00089186 | 0 | 0 |  | 1 | TRUE | wye
35 | LV_1372-15_0_2_load_31 | 46 | 0.020059 | 0.0050272 | 0 | 0 |  | 1 | TRUE | wye
36 | LV_1372-15_0_2_load_56 | 47 | 0.0033282 | 0.00083413 | 0 | 0 |  | 1 | TRUE | wye
37 | LV_1372-15_0_2_load_55 | 50 | 0.0055024 | 0.001379 | 0 | 0 |  | 1 | TRUE | wye
38 | LV_1372-15_0_2_load_36 | 51 | 0.00027763 | 6.9581e-05 | 0 | 0 |  | 1 | TRUE | wye
39 | LV_1372-15_0_2_load_37 | 52 | 0.00015468 | 3.8767e-05 | 0 | 0 |  | 1 | TRUE | wye
40 | LV_1372-15_0_2_load_40 | 54 | 0.00013386 | 3.3548e-05 | 0 | 0 |  | 1 | TRUE | wye
41 | LV_1372-15_0_2_load_46 | 55 | 0.00013188 | 3.3053e-05 | 0 | 0 |  | 1 | TRUE | wye
42 | LV_1372-15_0_2_load_44 | 56 | 0.00016333 | 4.0934e-05 | 0 | 0 |  | 1 | TRUE | wye
43 | LV_1372-15_0_2_load_41 | 57 | 0.00072365 | 0.00018136 | 0 | 0 |  | 1 | TRUE | wye
44 | LV_1372-15_0_2_load_42 | 58 | 0.00017511 | 4.3886e-05 | 0 | 0 |  | 1 | TRUE | wye

## ext_grid
| name | bus | vm_pu | va_degree | slack_weight | in_service
0 |  | 37 | 1 | 0 | 1 | TRUE

## line
| name | std_type | from_bus | to_bus | length_km | r_ohm_per_km | x_ohm_per_km | c_nf_per_km | g_us_per_km | max_i_ka | df | parallel | type | in_service
0 | LV_1372-15_0_2_line_0 |  | 0 | 1 | 0.020843 | 0.125 | 0.08 | 261 | 0 | 0.364 | 1 | 1 | cs | TRUE
1 | LV_1372-15_0_2_line_1 |  | 0 | 2 | 0.014171 | 0.125 | 0.08 | 261 | 0 | 0.364 | 1 | 1 | cs | TRUE
2 | LV_1372-15_0_2_line_2 |  | 1 | 3 | 0.031071 | 0.125 | 0.08 | 261 | 0 | 0.364 | 1 | 1 | cs | TRUE
3 | LV_1372-15_0_2_line_3 |  | 2 | 4 | 0.017055 | 0.125 | 0.08 | 261 | 0 | 0.364 | 1 | 1 | cs | TRUE
4 | LV_1372-15_0_2_line_4 |  | 2 | 5 | 0.039282 | 0.125 | 0.08 | 261 | 0 | 0.364 | 1 | 1 | cs | TRUE
5 | LV_1372-15_0_2_line_5 |  | 3 | 6 | 0.15262 | 0.125 | 0.08 | 261 | 0 | 0.364 | 1 | 1 | cs | TRUE
6 | LV_1372-15_0_2_line_6 |  | 5 | 7 | 0.037465 | 0.125 | 0.08 | 261 | 0 | 0.364 | 1 | 1 | cs | TRUE
7 | LV_1372-15_0_2_line_7 |  | 6 | 8 | 0.14936 | 0.125 | 0.08 | 261 | 0 | 0.364 | 1 | 1 | cs | TRUE
8 | LV_1372-15_0_2_line_8 |  | 6 | 9 | 0.095977 | 0.125 | 0.08 | 261 | 0 | 0.364 | 1 | 1 | cs | TRUE
9 | LV_1372-15_0_2_line_9 |  | 9 | 55 | 0.11041 | 0.125 | 0.08 | 261 | 0 | 0.364 | 1 | 1 | cs | TRUE
10 | LV_1372-15_0_2_line_10 |  | 9 | 53 | 0.002413 | 0.125 | 0.08 | 261 | 0 | 0.364 | 1 | 1 | cs | TRUE
11 | LV_1372-15_0_2_line_11 |  | 10 | 11 | 0.12531 | 0.125 | 0.08 | 261 | 0 | 0.364 | 1 | 1 | cs | TRUE
12 | LV_1372-15_0_2_line_12 |  | 10 | 12 | 0.020195 | 0.125 | 0.08 | 261 | 0 | 0.364 | 1 | 1 | cs | TRUE
13 | LV_1372-15_0_2_line_13 |  | 11 | 13 | 0.11332 | 0.125 | 0.08 | 261 | 0 | 0.364 | 1 | 1 | cs | TRUE
14 | LV_1372-15_0_2_line_14 |  | 12 | 14 | 0.24205 | 0.125 | 0.08 | 261 | 0 | 0.364 | 1 | 1 | cs | TRUE
15 | LV_1372-15_0_2_line_15 |  | 13 | 15 | 0.086744 | 0.125 | 0.08 | 261 | 0 | 0.364 | 1 | 1 | cs | TRUE
16 | LV_1372-15_0_2_line_16 |  | 13 | 16 | 0.053501 | 0.125 | 0.08 | 261 | 0 | 0.364 | 1 | 1 | cs | TRUE
17 | LV_1372-15_0_2_line_17 |  | 14 | 17 | 0.38153 | 0.125 | 0.08 | 261 | 0 | 0.364 | 1 | 1 | cs | TRUE
18 | LV_1372-15_0_2_line_18 |  | 15 | 18 | 0.016013 | 0.125 | 0.08 | 261 | 0 | 0.364 | 1 | 1 | cs | TRUE
19 | LV_1372-15_0_2_line_19 |  | 16 | 19 | 0.11531 | 0.125 | 0.08 | 261 | 0 | 0.364 | 1 | 1 | cs | TRUE
20 | LV_1372-15_0_2_line_20 |  | 18 | 26 | 0.03661 | 0.125 | 0.08 | 261 | 0 | 0.364 | 1 | 1 | cs | TRUE
21 | LV_1372-15_0_2_line_21 |  | 19 | 29 | 0.057577 | 0.125 | 0.08 | 261 | 0 | 0.364 | 1 | 1 | cs | TRUE
22 | LV_1372-15_0_2_line_22 |  | 20 | 21 | 0.092043 | 0.125 | 0.08 | 261 | 0 | 0.364 | 1 | 1 | cs | TRUE
23 | LV_1372-15_0_2_line_23 |  | 20 | 22 | 0.22223 | 0.125 | 0.08 | 261 | 0 | 0.364 | 1 | 1 | cs | TRUE
24 | LV_1372-15_0_2_line_24 |  | 21 | 23 | 0.11589 | 0.125 | 0.08 | 261 | 0 | 0.364 | 1 | 1 | cs | TRUE
25 | LV_1372-15_0_2_line_25 |  | 22 | 24 | 0.086306 | 0.125 | 0.08 | 261 | 0 | 0.364 | 1 | 1 | cs | TRUE
26 | LV_1372-15_0_2_line_26 |  | 23 | 25 | 0.20124 | 0.125 | 0.08 | 261 | 0 | 0.364 | 1 | 1 | cs | TRUE
27 | LV_1372-15_0_2_line_27 |  | 25 | 26 | 0.0026811 | 0.125 | 0.08 | 261 | 0 | 0.364 | 1 | 1 | cs | TRUE
28 | LV_1372-15_0_2_line_28 |  | 27 | 28 | 0.034324 | 0.125 | 0.08 | 261 | 0 | 0.364 | 1 | 1 | cs | TRUE
29 | LV_1372-15_0_2_line_29 |  | 27 | 29 | 0.045264 | 0.125 | 0.08 | 261 | 0 | 0.364 | 1 | 1 | cs | TRUE
30 | LV_1372-15_0_2_line_30 |  | 28 | 30 | 0.02358 | 0.125 | 0.08 | 261 | 0 | 0.364 | 1 | 1 | cs | TRUE
31 | LV_1372-15_0_2_line_31 |  | 29 | 31 | 0.15588 | 0.125 | 0.08 | 261 | 0 | 0.364 | 1 | 1 | cs | TRUE
32 | LV_1372-15_0_2_line_32 |  | 30 | 32 | 0.053759 | 0.125 | 0.08 | 261 | 0 | 0.364 | 1 | 1 | cs | TRUE
33 | LV_1372-15_0_2_line_33 |  | 31 | 33 | 0.083659 | 0.125 | 0.08 | 261 | 0 | 0.364 | 1 | 1 | cs | TRUE
34 | LV_1372-15_0_2_line_34 |  | 31 | 34 | 0.29036 | 0.125 | 0.08 | 261 | 0 | 0.364 | 1 | 1 | cs | TRUE
35 | LV_1372-15_0_2_line_35 |  | 33 | 35 | 0.0084224 | 0.125 | 0.08 | 261 | 0 | 0.364 | 1 | 1 | cs | TRUE
36 | LV_1372-15_0_2_line_36 |  | 34 | 38 | 0.055789 | 0.125 | 0.08 | 261 | 0 | 0.364 | 1 | 1 | cs | TRUE
37 | LV_1372-15_0_2_line_37 |  | 34 | 39 | 0.049395 | 0.125 | 0.08 | 261 | 0 | 0.364 | 1 | 1 | cs | TRUE
38 | LV_1372-15_0_2_line_38 |  | 35 | 48 | 0.17627 | 0.125 | 0.08 | 261 | 0 | 0.364 | 1 | 1 | cs | TRUE
39 | LV_1372-15_0_2_line_39 |  | 36 | 37 | 0.18349 | 0.125 | 0.08 | 261 | 0 | 0.364 | 1 | 1 | cs | TRUE
40 | LV_1372-15_0_2_line_40 |  | 36 | 38 | 0.25704 | 0.125 | 0.08 | 261 | 0 | 0.364 | 1 | 1 | cs | TRUE
41 | LV_1372-15_0_2_line_41 |  | 37 | 49 | 0.17367 | 0.125 | 0.08 | 261 | 0 | 0.364 | 1 | 1 | cs | TRUE
42 | LV_1372-15_0_2_line_42 |  | 39 | 40 | 0.084776 | 0.125 | 0.08 | 261 | 0 | 0.364 | 1 | 1 | cs | TRUE
43 | LV_1372-15_0_2_line_43 |  | 40 | 41 | 0.0051459 | 0.125 | 0.08 | 261 | 0 | 0.364 | 1 | 1 | cs | TRUE
44 | LV_1372-15_0_2_line_44 |  | 41 | 42 | 0.028799 | 0.125 | 0.08 | 261 | 0 | 0.364 | 1 | 1 | cs | TRUE
45 | LV_1372-15_0_2_line_45 |  | 43 | 44 | 0.019432 | 0.125 | 0.08 | 261 | 0 | 0.364 | 1 | 1 | cs | TRUE
46 | LV_1372-15_0_2_line_46 |  | 44 | 45 | 0.1923 | 0.125 | 0.08 | 261 | 0 | 0.364 | 1 | 1 | cs | TRUE
47 | LV_1372-15_0_2_line_47 |  | 44 | 46 | 0.032652 | 0.125 | 0.08 | 261 | 0 | 0.364 | 1 | 1 | cs | TRUE
48 | LV_1372-15_0_2_line_48 |  | 45 | 49 | 0.078557 | 0.125 | 0.08 | 261 | 0 | 0.364 | 1 | 1 | cs | TRUE
49 | LV_1372-15_0_2_line_49 |  | 45 | 50 | 0.026786 | 0.125 | 0.08 | 261 | 0 | 0.364 | 1 | 1 | cs | TRUE
50 | LV_1372-15_0_2_line_50 |  | 47 | 48 | 0.2822 | 0.125 | 0.08 | 261 | 0 | 0.364 | 1 | 1 | cs | TRUE
51 | LV_1372-15_0_2_line_51 |  | 48 | 57 | 0.0075846 | 0.125 | 0.08 | 261 | 0 | 0.364 | 1 | 1 | cs | TRUE
52 | LV_1372-15_0_2_line_52 |  | 51 | 52 | 0.016991 | 0.125 | 0.08 | 261 | 0 | 0.364 | 1 | 1 | cs | TRUE
53 | LV_1372-15_0_2_line_53 |  | 51 | 53 | 0.084736 | 0.125 | 0.08 | 261 | 0 | 0.364 | 1 | 1 | cs | TRUE
54 | LV_1372-15_0_2_line_54 |  | 53 | 54 | 0.22136 | 0.125 | 0.08 | 261 | 0 | 0.364 | 1 | 1 | cs | TRUE
55 | LV_1372-15_0_2_line_55 |  | 55 | 56 | 0.03229 | 0.125 | 0.08 | 261 | 0 | 0.364 | 1 | 1 | cs | TRUE
56 | LV_1372-15_0_2_line_56 |  | 56 | 58 | 0.016174 | 0.125 | 0.08 | 261 | 0 | 0.364 | 1 | 1 | cs | TRUE
57 | LV_1372-15_0_2_line_57 |  | 57 | 58 | 0.010285 | 0.125 | 0.08 | 261 | 0 | 0.364 | 1 | 1 | cs | TRUE

## trafo
| name | std_type | hv_bus | lv_bus | sn_mva | vn_hv_kv | vn_lv_kv | vk_percent | vkr_percent | pfe_kw | i0_percent | shift_degree | tap_side | tap_neutral | tap_min | tap_max | tap_step_percent | tap_step_degree | tap_pos | tap_phase_shifter | parallel | df | in_service
0 | LV_1372-15_0_2_trafo_34 | 0.63 MVA 20/0.4 kV | 59 | 37 | 0.63 | 20 | 0.4 | 6 | 1.206 | 1.65 | 0.2619 | 150 | hv | 0 | -2 | 2 | 2.5 | 0 | 0 | FALSE | 1 | 1 | TRUE

## line_geodata
| x0 | y0 | x1 | y1 | x2 | y2 | x3 | y3 | x4 | y4 | x5 | y5 | x6 | y6 | x7 | y7 | x8 | y8 | x9 | y9 | x10 | y10 | x11 | y11 | x12 | y12 | x13 | y13 | x14 | y14 | x15 | y15
0 | 2691976.5971 | 1212356.5678 | 2691983.5738 | 1212354.6656 | 2691993.4141 | 1212349.247 | 2691994.3206 | 1212347.0481
1 | 2691962.925 | 1212360.2954 | 2691976.5971 | 1212356.5678
2 | 2692006.1632 | 1212318.3227 | 2691994.3206 | 1212347.0481
3 | 2691962.925 | 1212360.2954 | 2691946.4734 | 1212364.7909
4 | 2691962.925 | 1212360.2954 | 2691969.0848 | 1212378.6917 | 2691962.8136 | 1212397.5633
5 | 2692006.1632 | 1212318.3227 | 2692024.9699 | 1212315.3775 | 2692042.3428 | 1212316.2128 | 2692049.7086 | 1212318.995 | 2692066.4951 | 1212325.325 | 2692080.2798 | 1212327.7394 | 2692104.9436 | 1212318.0025 | 2692144.6347 | 1212287.8173
6 | 2691962.8136 | 1212397.5633 | 2691946.2332 | 1212404.9683 | 2691938.4347 | 1212407.094 | 2691935.5205 | 1212404.8809 | 2691933.3005 | 1212397.5751
7 | 2692144.6347 | 1212287.8173 | 2692147.6499 | 1212295.2912 | 2692123.6787 | 1212328.0541 | 2692107.8356 | 1212366.4021 | 2692087.721 | 1212377.777 | 2692059.7877 | 1212388.6532 | 2692053.6856 | 1212389.1833
8 | 2692144.6347 | 1212287.8173 | 2692168.4252 | 1212224.9868 | 2692180.3507 | 1212209.0715 | 2692188.2503 | 1212204.8574
9 | 2692188.2503 | 1212204.8574 | 2692199.062 | 1212206.4255 | 2692218.1277 | 1212228.0237 | 2692230.5345 | 1212236.9994 | 2692284.7843 | 1212248.0481
10 | 2692188.2503 | 1212204.8574 | 2692187.9606 | 1212202.4624
11 | 2692478.6069 | 1211876.167 | 2692502.3965 | 1211871.7175 | 2692525.2058 | 1211873.9172 | 2692538.1481 | 1211872.895 | 2692557.8194 | 1211866.2512 | 2692569.0791 | 1211858.5763 | 2692577.1283 | 1211857.9897 | 2692594.3195 | 1211862.782 | 2692598.6854 | 1211865.0075
12 | 2692458.7564 | 1211879.8798 | 2692478.6069 | 1211876.167
13 | 2692691.0682 | 1211919.3449 | 2692685.5753 | 1211917.7919 | 2692677.966 | 1211920.3976 | 2692669.676 | 1211919.8574 | 2692650.2594 | 1211912.0727 | 2692635.4651 | 1211902.6922 | 2692601.3162 | 1211866.3486 | 2692598.6854 | 1211865.0075
14 | 2692458.7564 | 1211879.8798 | 2692259.8989 | 1211741.8857
15 | 2692691.0682 | 1211919.3449 | 2692708.7694 | 1211896.7047 | 2692721.3793 | 1211884.8037 | 2692743.0163 | 1211870.5193 | 2692756.0537 | 1211863.6446
16 | 2692691.0682 | 1211919.3449 | 2692653.199 | 1211957.1378
17 | 2692259.8989 | 1211741.8857 | 2692069.3251 | 1211411.3631
18 | 2692756.0537 | 1211863.6446 | 2692764.3171 | 1211859.2873 | 2692769.2783 | 1211854.8276
19 | 2692653.199 | 1211957.1378 | 2692645.8629 | 1211961.7269 | 2692637.6339 | 1211961.6658 | 2692616.0111 | 1211953.5579 | 2692607.7144 | 1211952.962 | 2692598.8084 | 1211955.8813 | 2692573.0062 | 1211981.0312 | 2692569.2628 | 1211988.6671 | 2692572.8904 | 1212001.2588
20 | 2692769.2783 | 1211854.8276 | 2692778.1899 | 1211846.8169 | 2692791.0298 | 1211830.4055 | 2692792.5485 | 1211826.933
21 | 2692582.2093 | 1212057.8148 | 2692579.1988 | 1212023.1558 | 2692572.8904 | 1212001.2588
22 | 2692811.5814 | 1211676.3357 | 2692807.9641 | 1211675.4752 | 2692796.5231 | 1211675.7085 | 2692768.9751 | 1211678.1261 | 2692759.6966 | 1211672.7226 | 2692729.3822 | 1211649.0039
23 | 2692693.1115 | 1211504.9298 | 2692691.1614 | 1211560.9485 | 2692688.4248 | 1211569.3005 | 2692681.4563 | 1211576.6083 | 2692675.9449 | 1211579.647 | 2692662.0025 | 1211582.877 | 2692650.5909 | 1211589.5265 | 2692646.2725 | 1211595.0187 | 2692645.2722 | 1211602.1747 | 2692648.0676 | 1211610.079 | 2692656.2545 | 1211616.2992 | 2692697.9573 | 1211632.1911 | 2692718.4766 | 1211640.4712 | 2692729.3822 | 1211649.0039
24 | 2692921.2592 | 1211686.1349 | 2692915.1065 | 1211681.5582 | 2692904.0931 | 1211679.2295 | 2692888.3635 | 1211683.5208 | 2692868.3775 | 1211690.7924 | 2692854.5526 | 1211691.3665 | 2692816.9666 | 1211677.6167 | 2692811.5814 | 1211676.3357
25 | 2692693.1115 | 1211504.9298 | 2692682.5352 | 1211505.2546 | 2692668.8613 | 1211509.2894 | 2692660.5275 | 1211513.9742 | 2692647.7353 | 1211525.828 | 2692636.2951 | 1211532.844 | 2692618.5535 | 1211537.9831 | 2692616.2154 | 1211539.0646
26 | 2692921.2592 | 1211686.1349 | 2692919.8972 | 1211697.4547 | 2692915.3298 | 1211705.2666 | 2692904.7208 | 1211712.0949 | 2692874.0756 | 1211721.6242 | 2692865.1956 | 1211729.6691 | 2692855.2847 | 1211746.8265 | 2692841.4988 | 1211758.0751 | 2692816.5218 | 1211771.5956 | 2692803.463 | 1211793.2626 | 2692796.8451 | 1211817.1091 | 2692793.6229 | 1211824.4766
27 | 2692793.6229 | 1211824.4766 | 2692792.5485 | 1211826.933
28 | 2692508.5893 | 1212031.5586 | 2692510.1982 | 1212033.9815 | 2692528.8118 | 1212042.576 | 2692538.318 | 1212047.9367
29 | 2692582.2093 | 1212057.8148 | 2692543.2678 | 1212050.728 | 2692538.318 | 1212047.9367
30 | 2692508.5893 | 1212031.5586 | 2692505.3865 | 1212026.7353 | 2692507.0917 | 1212014.2978 | 2692504.5077 | 1212009.9103 | 2692504.3832 | 1212009.8369
31 | 2692582.2093 | 1212057.8148 | 2692581.579 | 1212089.5932 | 2692577.3282 | 1212147.522 | 2692573.2441 | 1212160.4673 | 2692557.1321 | 1212186.5572 | 2692546.347 | 1212205.4704
32 | 2692452.809 | 1211997.7896 | 2692477.3247 | 1212004.5853 | 2692496.6311 | 1212005.2628 | 2692504.3832 | 1212009.8369
33 | 2692497.9748 | 1212267.8502 | 2692497.9748 | 1212267.8502 | 2692502.5742 | 1212269.1779 | 2692503.5327 | 1212261.2763 | 2692508.5155 | 1212253.5706 | 2692532.7601 | 1212229.2969 | 2692546.347 | 1212205.4704
34 | 2692546.347 | 1212205.4704 | 2692816.7202 | 1212311.3419
35 | 2692492.1623 | 1212261.7549 | 2692497.9748 | 1212267.8502
36 | 2692816.7202 | 1212311.3419 | 2692803.6873 | 1212365.5869
37 | 2692816.7202 | 1212311.3419 | 2692828.7361 | 1212310.217 | 2692830.007 | 1212310.0922 | 2692841.9918 | 1212302.6737 | 2692853.567 | 1212297.1613 | 2692860.0127 | 1212290.6905
38 | 2692347.1157 | 1212261.9977 | 2692369.7347 | 1212283.7404 | 2692380.059 | 1212286.3465 | 2692388.1953 | 1212283.5373 | 2692400.6881 | 1212269.777 | 2692440.5184 | 1212242.9871 | 2692453.0334 | 1212240.5572 | 2692467.4273 | 1212242.4038 | 2692480.411 | 1212249.432 | 2692492.1623 | 1212261.7549
39 | 2692934.2964 | 1212661.0177 | 2693022.6608 | 1212500.2069
40 | 2693022.6608 | 1212500.2069 | 2692803.6873 | 1212365.5869
41 | 2692980.1057 | 1212823.4672 | 2692975.3408 | 1212801.1222 | 2692946.3578 | 1212757.9967 | 2692939.5238 | 1212733.3513 | 2692940.7022 | 1212706.0178 | 2692941.84 | 1212693.9607 | 2692939.0356 | 1212679.3848 | 2692934.3053 | 1212661.1321 | 2692934.2964 | 1212661.0177
42 | 2692860.0127 | 1212290.6905 | 2692868.6596 | 1212286.3333 | 2692876.0518 | 1212283.0128 | 2692890.342 | 1212268.5811 | 2692899.8175 | 1212261.7685 | 2692904.4271 | 1212255.6139 | 2692908.2343 | 1212247.312 | 2692909.7343 | 1212239.3189 | 2692912.5897 | 1212229.679
43 | 2692912.5897 | 1212229.679 | 2692912.5897 | 1212229.679 | 2692915.2817 | 1212225.2934
44 | 2692915.2817 | 1212225.2934 | 2692921.8445 | 1212214.6018 | 2692928.1571 | 1212199.6234
45 | 2693139.841 | 1212852.1233 | 2693159.1434 | 1212849.8858
46 | 2693139.841 | 1212852.1233 | 2693159.2264 | 1212863.6116 | 2693164.5515 | 1212867.5753 | 2693167.7792 | 1212874.4748 | 2693165.2584 | 1212881.6514 | 2693160.3886 | 1212884.5329 | 2693154.4601 | 1212883.6953 | 2693148.9633 | 1212879.5399 | 2693143.4385 | 1212876.685 | 2693107.7464 | 1212869.6563 | 2693077.5956 | 1212863.4482 | 2693067.4257 | 1212861.2547 | 2693057.5938 | 1212862.2242 | 2693038.1313 | 1212874.162 | 2693028.6702 | 1212883.5096
47 | 2693124.199 | 1212825.7056 | 2693123.72 | 1212832.536 | 2693128.5833 | 1212842.2297 | 2693139.841 | 1212852.1233
48 | 2693028.6702 | 1212883.5096 | 2693014.1957 | 1212873.7884 | 2692987.4358 | 1212840.1594 | 2692980.1057 | 1212823.4672
49 | 2693028.6702 | 1212883.5096 | 2693044.8397 | 1212904.8653
50 | 2692347.1157 | 1212261.9977 | 2692364.7994 | 1212543.6468
51 | 2692347.1157 | 1212261.9977 | 2692341.1177 | 1212257.3555
52 | 2692259.8717 | 1212139.4093 | 2692251.8525 | 1212150.3594 | 2692249.1851 | 1212152.4969
53 | 2692187.9606 | 1212202.4624 | 2692187.468 | 1212198.4409 | 2692187.877 | 1212195.0894 | 2692192.6266 | 1212190.1595 | 2692200.9074 | 1212189.298 | 2692207.8595 | 1212187.8823 | 2692222.793 | 1212177.9509 | 2692227.4887 | 1212170.6074 | 2692231.8536 | 1212165.4937 | 2692244.012 | 1212156.6424 | 2692249.1851 | 1212152.4969
54 | 2692124.9995 | 1212044.9166 | 2692119.8199 | 1212058.9906 | 2692108.8356 | 1212081.3583 | 2692109.3251 | 1212089.0266 | 2692117.4505 | 1212103.6397 | 2692126.0974 | 1212130.736 | 2692124.4379 | 1212158.9516 | 2692128.691 | 1212173.8496 | 2692133.4014 | 1212185.7081 | 2692135.4793 | 1212196.3029 | 2692140.6645 | 1212203.499 | 2692152.3568 | 1212212.0076 | 2692160.5053 | 1212212.3337 | 2692165.8411 | 1212209.7811 | 2692179.6123 | 1212202.2777 | 2692187.9606 | 1212202.4624
55 | 2692316.8112 | 1212250.8709 | 2692297.5347 | 1212250.6449 | 2692284.7843 | 1212248.0481
56 | 2692332.9842 | 1212251.0605 | 2692316.8112 | 1212250.8709
57 | 2692341.1177 | 1212257.3555 | 2692332.9842 | 1212251.0605 | 2692332.9842 | 1212251.0605

## bus_geodata
| x | y | coords
0 | 2691976.5971 | 1212356.5678
1 | 2691994.3206 | 1212347.0481
2 | 2691962.925 | 1212360.2954
3 | 2692006.1632 | 1212318.3227
4 | 2691946.4734 | 1212364.7909
5 | 2691962.8136 | 1212397.5633
6 | 2692144.6347 | 1212287.8173
7 | 2691933.3005 | 1212397.5751
8 | 2692053.6856 | 1212389.1833
9 | 2692188.2503 | 1212204.8574
10 | 2692478.6069 | 1211876.167
11 | 2692598.6854 | 1211865.0075
12 | 2692458.7564 | 1211879.8798
13 | 2692691.0682 | 1211919.3449
14 | 2692259.8989 | 1211741.8857
15 | 2692756.0537 | 1211863.6446
16 | 2692653.199 | 1211957.1378
17 | 2692069.3251 | 1211411.3631
18 | 2692769.2783 | 1211854.8276
19 | 2692572.8904 | 1212001.2588
20 | 2692729.3822 | 1211649.0039
21 | 2692811.5814 | 1211676.3357
22 | 2692693.1115 | 1211504.9298
23 | 2692921.2592 | 1211686.1349
24 | 2692616.2154 | 1211539.0646
25 | 2692793.6229 | 1211824.4766
26 | 2692792.5485 | 1211826.933
27 | 2692538.3181 | 1212047.9367
28 | 2692508.5893 | 1212031.5586
29 | 2692582.2093 | 1212057.8148
30 | 2692504.3832 | 1212009.8369
31 | 2692546.347 | 1212205.4704
32 | 2692452.809 | 1211997.7896
33 | 2692497.9748 | 1212267.8502
34 | 2692816.7202 | 1212311.3419
35 | 2692492.1623 | 1212261.7549
36 | 2693022.6608 | 1212500.2069
37 | 2692934.2964 | 1212661.0177
38 | 2692803.6873 | 1212365.5869
39 | 2692860.0127 | 1212290.6905
40 | 2692912.5897 | 1212229.679
41 | 2692915.2817 | 1212225.2934
42 | 2692928.1571 | 1212199.6234
43 | 2693159.1434 | 1212849.8858
44 | 2693139.841 | 1212852.1233
45 | 2693028.6702 | 1212883.5096
46 | 2693124.199 | 1212825.7056
47 | 2692364.7994 | 1212543.6468
48 | 2692347.1157 | 1212261.9977
49 | 2692980.1057 | 1212823.4672
50 | 2693044.8397 | 1212904.8653
51 | 2692249.1851 | 1212152.4969
52 | 2692259.8717 | 1212139.4093
53 | 2692187.9606 | 1212202.4624
54 | 2692124.9995 | 1212044.9166
55 | 2692284.7843 | 1212248.0481
56 | 2692316.8112 | 1212250.8709
57 | 2692341.1177 | 1212257.3555
58 | 2692332.9842 | 1212251.0605
59 | 2692934.2964 | 1212661.0177

## line_std_types
| c_nf_per_km | r_ohm_per_km | x_ohm_per_km | max_i_ka | type | q_mm2 | alpha | voltage_rating
NAYY 4x50 SE | 210 | 0.642 | 0.083 | 0.142 | cs | 50 | 0.00403 | LV
NAYY 4x120 SE | 264 | 0.225 | 0.08 | 0.242 | cs | 120 | 0.00403 | LV
NAYY 4x150 SE | 261 | 0.208 | 0.08 | 0.27 | cs | 150 | 0.00403 | LV
NA2XS2Y 1x95 RM/25 12/20 kV | 216 | 0.313 | 0.132 | 0.252 | cs | 95 | 0.00403 | MV
NA2XS2Y 1x185 RM/25 12/20 kV | 273 | 0.161 | 0.117 | 0.362 | cs | 185 | 0.00403 | MV
NA2XS2Y 1x240 RM/25 12/20 kV | 304 | 0.122 | 0.112 | 0.421 | cs | 240 | 0.00403 | MV
NA2XS2Y 1x95 RM/25 6/10 kV | 315 | 0.313 | 0.123 | 0.249 | cs | 95 | 0.00403 | MV
NA2XS2Y 1x185 RM/25 6/10 kV | 406 | 0.161 | 0.11 | 0.358 | cs | 185 | 0.00403 | MV
NA2XS2Y 1x240 RM/25 6/10 kV | 456 | 0.122 | 0.105 | 0.416 | cs | 240 | 0.00403 | MV
NA2XS2Y 1x150 RM/25 12/20 kV | 250 | 0.206 | 0.116 | 0.319 | cs | 150 | 0.00403 | MV
NA2XS2Y 1x120 RM/25 12/20 kV | 230 | 0.253 | 0.119 | 0.283 | cs | 120 | 0.00403 | MV
NA2XS2Y 1x70 RM/25 12/20 kV | 190 | 0.443 | 0.132 | 0.22 | cs | 70 | 0.00403 | MV
NA2XS2Y 1x150 RM/25 6/10 kV | 360 | 0.206 | 0.11 | 0.315 | cs | 150 | 0.00403 | MV
NA2XS2Y 1x120 RM/25 6/10 kV | 340 | 0.253 | 0.113 | 0.28 | cs | 120 | 0.00403 | MV
NA2XS2Y 1x70 RM/25 6/10 kV | 280 | 0.443 | 0.123 | 0.217 | cs | 70 | 0.00403 | MV
N2XS(FL)2Y 1x120 RM/35 64/110 kV | 112 | 0.153 | 0.166 | 0.366 | cs | 120 | 0.00393 | HV
N2XS(FL)2Y 1x185 RM/35 64/110 kV | 125 | 0.099 | 0.156 | 0.457 | cs | 185 | 0.00393 | HV
N2XS(FL)2Y 1x240 RM/35 64/110 kV | 135 | 0.075 | 0.149 | 0.526 | cs | 240 | 0.00393 | HV
N2XS(FL)2Y 1x300 RM/35 64/110 kV | 144 | 0.06 | 0.144 | 0.588 | cs | 300 | 0.00393 | HV
15-AL1/3-ST1A 0.4 | 11 | 1.8769 | 0.35 | 0.105 | ol | 16 | 0.00403 | LV
24-AL1/4-ST1A 0.4 | 11.25 | 1.2012 | 0.335 | 0.14 | ol | 24 | 0.00403 | LV
48-AL1/8-ST1A 0.4 | 12.2 | 0.5939 | 0.3 | 0.21 | ol | 48 | 0.00403 | LV
94-AL1/15-ST1A 0.4 | 13.2 | 0.306 | 0.29 | 0.35 | ol | 94 | 0.00403 | LV
34-AL1/6-ST1A 10.0 | 9.7 | 0.8342 | 0.36 | 0.17 | ol | 34 | 0.00403 | MV
48-AL1/8-ST1A 10.0 | 10.1 | 0.5939 | 0.35 | 0.21 | ol | 48 | 0.00403 | MV
70-AL1/11-ST1A 10.0 | 10.4 | 0.4132 | 0.339 | 0.29 | ol | 70 | 0.00403 | MV
94-AL1/15-ST1A 10.0 | 10.75 | 0.306 | 0.33 | 0.35 | ol | 94 | 0.00403 | MV
122-AL1/20-ST1A 10.0 | 11.1 | 0.2376 | 0.323 | 0.41 | ol | 122 | 0.00403 | MV
149-AL1/24-ST1A 10.0 | 11.25 | 0.194 | 0.315 | 0.47 | ol | 149 | 0.00403 | MV
34-AL1/6-ST1A 20.0 | 9.15 | 0.8342 | 0.382 | 0.17 | ol | 34 | 0.00403 | MV
48-AL1/8-ST1A 20.0 | 9.5 | 0.5939 | 0.372 | 0.21 | ol | 48 | 0.00403 | MV
70-AL1/11-ST1A 20.0 | 9.7 | 0.4132 | 0.36 | 0.29 | ol | 70 | 0.00403 | MV
94-AL1/15-ST1A 20.0 | 10 | 0.306 | 0.35 | 0.35 | ol | 94 | 0.00403 | MV
122-AL1/20-ST1A 20.0 | 10.3 | 0.2376 | 0.344 | 0.41 | ol | 122 | 0.00403 | MV
149-AL1/24-ST1A 20.0 | 10.5 | 0.194 | 0.337 | 0.47 | ol | 149 | 0.00403 | MV
184-AL1/30-ST1A 20.0 | 10.75 | 0.1571 | 0.33 | 0.535 | ol | 184 | 0.00403 | MV
243-AL1/39-ST1A 20.0 | 11 | 0.1188 | 0.32 | 0.645 | ol | 243 | 0.00403 | MV
48-AL1/8-ST1A 110.0 | 8 | 0.5939 | 0.46 | 0.21 | ol | 48 | 0.00403 | HV
70-AL1/11-ST1A 110.0 | 8.4 | 0.4132 | 0.45 | 0.29 | ol | 70 | 0.00403 | HV
94-AL1/15-ST1A 110.0 | 8.65 | 0.306 | 0.44 | 0.35 | ol | 94 | 0.00403 | HV
122-AL1/20-ST1A 110.0 | 8.5 | 0.2376 | 0.43 | 0.41 | ol | 122 | 0.00403 | HV
149-AL1/24-ST1A 110.0 | 8.75 | 0.194 | 0.41 | 0.47 | ol | 149 | 0.00403 | HV
184-AL1/30-ST1A 110.0 | 8.8 | 0.1571 | 0.4 | 0.535 | ol | 184 | 0.00403 | HV
243-AL1/39-ST1A 110.0 | 9 | 0.1188 | 0.39 | 0.645 | ol | 243 | 0.00403 | HV
305-AL1/39-ST1A 110.0 | 9.2 | 0.0949 | 0.38 | 0.74 | ol | 305 | 0.00403 | HV
490-AL1/64-ST1A 110.0 | 9.75 | 0.059 | 0.37 | 0.96 | ol | 490 | 0.00403 | HV
679-AL1/86-ST1A 110.0 | 9.95 | 0.042 | 0.36 | 1.15 | ol | 679 | 0.00403 | HV
490-AL1/64-ST1A 220.0 | 10 | 0.059 | 0.285 | 0.96 | ol | 490 | 0.00403 | HV
679-AL1/86-ST1A 220.0 | 11.7 | 0.042 | 0.275 | 1.15 | ol | 679 | 0.00403 | HV
490-AL1/64-ST1A 380.0 | 11 | 0.059 | 0.253 | 0.96 | ol | 490 | 0.00403 | HV
679-AL1/86-ST1A 380.0 | 14.6 | 0.042 | 0.25 | 1.15 | ol | 679 | 0.00403 | HV

## trafo_std_types
| i0_percent | pfe_kw | vkr_percent | sn_mva | vn_lv_kv | vn_hv_kv | vk_percent | shift_degree | vector_group | tap_side | tap_neutral | tap_min | tap_max | tap_step_degree | tap_step_percent | tap_phase_shifter
160 MVA 380/110 kV | 0.06 | 60 | 0.25 | 160 | 110 | 380 | 12.2 | 0 | Yy0 | hv | 0 | -9 | 9 | 0 | 1.5 | FALSE
100 MVA 220/110 kV | 0.06 | 55 | 0.26 | 100 | 110 | 220 | 12 | 0 | Yy0 | hv | 0 | -9 | 9 | 0 | 1.5 | FALSE
63 MVA 110/20 kV | 0.04 | 22 | 0.32 | 63 | 20 | 110 | 18 | 150 | YNd5 | hv | 0 | -9 | 9 | 0 | 1.5 | FALSE
40 MVA 110/20 kV | 0.05 | 18 | 0.34 | 40 | 20 | 110 | 16.2 | 150 | YNd5 | hv | 0 | -9 | 9 | 0 | 1.5 | FALSE
25 MVA 110/20 kV | 0.07 | 14 | 0.41 | 25 | 20 | 110 | 12 | 150 | YNd5 | hv | 0 | -9 | 9 | 0 | 1.5 | FALSE
63 MVA 110/10 kV | 0.04 | 22 | 0.32 | 63 | 10 | 110 | 18 | 150 | YNd5 | hv | 0 | -9 | 9 | 0 | 1.5 | FALSE
40 MVA 110/10 kV | 0.05 | 18 | 0.34 | 40 | 10 | 110 | 16.2 | 150 | YNd5 | hv | 0 | -9 | 9 | 0 | 1.5 | FALSE
25 MVA 110/10 kV | 0.07 | 14 | 0.41 | 25 | 10 | 110 | 12 | 150 | YNd5 | hv | 0 | -9 | 9 | 0 | 1.5 | FALSE
0.25 MVA 20/0.4 kV | 0.32 | 0.8 | 1.44 | 0.25 | 0.4 | 20 | 6 | 150 | Yzn5 | hv | 0 | -2 | 2 | 0 | 2.5 | FALSE
0.4 MVA 20/0.4 kV | 0.3375 | 1.35 | 1.425 | 0.4 | 0.4 | 20 | 6 | 150 | Dyn5 | hv | 0 | -2 | 2 | 0 | 2.5 | FALSE
0.63 MVA 20/0.4 kV | 0.2619 | 1.65 | 1.206 | 0.63 | 0.4 | 20 | 6 | 150 | Dyn5 | hv | 0 | -2 | 2 | 0 | 2.5 | FALSE
0.25 MVA 10/0.4 kV | 0.24 | 0.6 | 1.2 | 0.25 | 0.4 | 10 | 4 | 150 | Dyn5 | hv | 0 | -2 | 2 | 0 | 2.5 | FALSE
0.4 MVA 10/0.4 kV | 0.2375 | 0.95 | 1.325 | 0.4 | 0.4 | 10 | 4 | 150 | Dyn5 | hv | 0 | -2 | 2 | 0 | 2.5 | FALSE
0.63 MVA 10/0.4 kV | 0.1873 | 1.18 | 1.0794 | 0.63 | 0.4 | 10 | 4 | 150 | Dyn5 | hv | 0 | -2 | 2 | 0 | 2.5 | FALSE

## trafo3w_std_types
| sn_hv_mva | sn_mv_mva | sn_lv_mva | vn_hv_kv | vn_mv_kv | vn_lv_kv | vk_hv_percent | vk_mv_percent | vk_lv_percent | vkr_hv_percent | vkr_mv_percent | vkr_lv_percent | pfe_kw | i0_percent | shift_mv_degree | shift_lv_degree | vector_group | tap_side | tap_neutral | tap_min | tap_max | tap_step_percent
63/25/38 MVA 110/20/10 kV | 63 | 25 | 38 | 110 | 20 | 10 | 10.4 | 10.4 | 10.4 | 0.28 | 0.32 | 0.35 | 35 | 0.89 | 0 | 0 | YN0yn0yn0 | hv | 0 | -10 | 10 | 1.2
63/25/38 MVA 110/10/10 kV | 63 | 25 | 38 | 110 | 10 | 10 | 10.4 | 10.4 | 10.4 | 0.28 | 0.32 | 0.35 | 35 | 0.89 | 0 | 0 | YN0yn0yn0 | hv | 0 | -10 | 10 | 1.2

## fuse_std_types
| fuse_type | i_rated_a | t_avg | t_min | t_total | x_avg | x_min | x_total
HV 100A | HV 100A | 100 | 0 | [10.0, 3.64, 0.854, 0.281, 0.1, 0.0531, 0.022, 0.01] | [10.0, 4.267, 1.21, 0.403, 0.1, 0.058, 0.022, 0.01] | 0 | [300.0, 350.0, 450.0, 550.0, 700.0, 850.0, 1200.0, 1752.0] | [600.0, 700.0, 900.0, 1150.0, 1665.0, 2000.0, 3000.0, 4313.0]
HV 10A | HV 10A | 10 | 0 | [10.0, 1675.0, 0.344, 0.156, 0.1, 0.0417, 0.0171, 0.01] | [10.0, 1.3, 0.3, 0.155, 0.1, 0.0555, 0.023, 0.01] | 0 | [30.0, 32.0, 35.0, 37.0, 39.0, 50.0, 70.0, 88.0] | [60.0, 70.0, 80.0, 87.0, 94.0, 110.0, 150.0, 216.0]
HV 125A | HV 125A | 125 | 0 | [10.0, 1.82, 0.344, 0.1, 0.0467, 0.0269, 0.01] | [10.0, 2.478, 0.426, 0.1, 0.0427, 0.0211, 0.01] | 0 | [375.0, 500.0, 700.0, 925.0, 1200.0, 1500.0, 2341.0] | [750.0, 1000.0, 1500.0, 2200.0, 3000.0, 4000.0, 5765.0]
HV 160A | HV 160A | 160 | 0 | [10.0, 4.15, 1.03, 0.198, 0.1, 0.051, 0.0172, 0.01] | [10.0, 2.3, 0.734, 0.274, 0.1, 0.046, 0.0177, 0.01] | 0 | [480.0, 550.0, 700.0, 1000.0, 1260.0, 1600.0, 2500.0, 3227.0] | [960.0, 1300.0, 1700.0, 2200.0, 2996.0, 4000.0, 6000.0, 7946.0]
HV 16A | HV 16A | 16 | 0 | [10.0, 0.352, 0.164, 0.1, 0.0649, 0.0342, 0.01] | [10.0, 2.34, 0.722, 0.181, 0.1, 0.055, 0.0296, 0.01] | 0 | [48.0, 60.0, 65.0, 71.0, 80.0, 100.0, 162.0] | [96.0, 110.0, 125.0, 150.0, 168.0, 200.0, 250.0, 398.0]
HV 200A | HV 200A | 200 | 0 | [10.0, 4.267, 1.21, 0.403, 0.1, 0.058, 0.022, 0.01] | [10.0, 3.73, 1.654, 0.328, 0.1, 0.0531, 0.019, 0.01] | 0 | [600.0, 700.0, 900.0, 1150.0, 1665.0, 2000.0, 3000.0, 4313.0] | [1200.0, 1500.0, 1800.0, 2700.0, 3960.0, 5000.0, 7500.0, 10620.0]
HV 20A | HV 20A | 20 | 0 | [10.0, 1.3, 0.3, 0.155, 0.1, 0.0555, 0.023, 0.01] | [10.0, 1.3, 0.161, 0.1, 0.0611, 0.0399, 0.0141, 0.01] | 0 | [60.0, 70.0, 80.0, 87.0, 94.0, 110.0, 150.0, 216.0] | [120.0, 150.0, 200.0, 223.0, 260.0, 300.0, 450.0, 532.0]
HV 25A | HV 25A | 25 | 0 | [10.0, 2.512, 0.833, 0.299, 0.1, 0.0372, 0.0223, 0.01] | [10.0, 3.125, 0.597, 0.198, 0.1, 0.0378, 0.022, 0.01] | 0 | [75.0, 82.0, 90.0, 100.0, 124.0, 170.0, 200.0, 289.0] | [150.0, 170.0, 210.0, 250.0, 294.0, 400.0, 500.0, 711.0]
HV 31.5A | HV 31.5A | 31.5 | 0 | [10.0, 2.34, 0.722, 0.181, 0.1, 0.055, 0.0296, 0.01] | [10.0, 2.84, 0.368, 0.164, 0.1, 0.0621, 0.0378, 0.0195, 0.01] | 0 | [95.0, 110.0, 125.0, 150.0, 165.0, 200.0, 250.0, 390.0] | [189.0, 220.0, 300.0, 350.0, 393.0, 450.0, 530.0, 700.0, 960.0]
HV 40A | HV 40A | 40 | 0 | [10.0, 1.3, 0.161, 0.1, 0.0611, 0.0399, 0.0141, 0.01] | [10.0, 2.05, 0.369, 0.198, 0.1, 0.051, 0.0298, 0.01] | 0 | [120.0, 150.0, 200.0, 223.0, 260.0, 300.0, 450.0, 532.0] | [240.0, 300.0, 400.0, 450.0, 530.0, 650.0, 800.0, 1311.0]
HV 50A | HV 50A | 50 | 0 | [10.0, 3.215, 0.597, 0.198, 0.1, 0.0378, 0.022, 0.01] | [10.0, 3.64, 0.854, 0.281, 0.1, 0.0531, 0.022, 0.01] | 0 | [150.0, 170.0, 210.0, 250.0, 294.0, 400.0, 500.0, 711.0] | [300.0, 350.0, 450.0, 550.0, 700.0, 850.0, 1200.0, 1752.0]
HV 6.3A | HV 6.3A | 6.3 | 0 | [10.0, 1.39, 0.344, 0.168, 0.1, 0.056, 0.0263, 0.01] | [10.0, 1.711, 0.516, 0.198, 0.1, 0.0634, 0.0303, 0.01] | 0 | [19.0, 19.5, 20.4, 20.8, 22.0, 25.0, 32.0, 48.0] | [38.0, 40.0, 43.0, 48.0, 53.0, 60.0, 75.0, 118.0]
HV 63A | HV 63A | 63 | 0 | [10.0, 2.84, 0.368, 0.164, 0.1, 0.0621, 0.0378, 0.0195, 0.01] | [10.0, 1.82, 0.344, 0.1, 0.0467, 0.0269, 0.01] | 0 | [189.0, 220.0, 300.0, 350.0, 393.0, 450.0, 530.0, 700.0, 961.0] | [378.0, 500.0, 700.0, 934.0, 1200.0, 1500.0, 2366.0]
HV 80A | HV 80A | 80 | 0 | [10.0, 2.05, 0.369, 0.198, 0.1, 0.051, 0.0298, 0.01] | [10.0, 4.15, 1.03, 0.198, 0.1, 0.051, 0.0172, 0.01] | 0 | [240.0, 300.0, 400.0, 450.0, 530.0, 650.0, 800.0, 1311.0] | [480.0, 550.0, 700.0, 1000.0, 1260.0, 1600.0, 2500.0, 3227.0]
Siemens NH-1-100 | Siemens NH-1-100 | 100 | [5400.0, 2000.0, 400.0, 20.0, 1.0, 0.2, 0.012, 0.004] | 0 | 0 | [150.0, 190.0, 250.0, 430.0, 900.0, 1250.0, 2700.0, 3600.0] | 0 | 0
Siemens NH-1-125 | Siemens NH-1-125 | 125 | [4800.0, 120.0, 7.0, 0.1, 0.004] | 0 | 0 | [180.0, 400.0, 740.0, 2000.0, 4250.0] | 0 | 0
Siemens NH-1-16 | Siemens NH-1-16 | 16 | [4000.0, 400.0, 2.0, 0.1, 0.04, 0.01] | 0 | 0 | [26.0, 35.0, 75.0, 150.0, 200.0, 300.0] | 0 | 0
Siemens NH-1-160 | Siemens NH-1-160 | 160 | [4800.0, 120.0, 7.0, 0.1, 0.004] | 0 | 0 | [210.0, 500.0, 900.0, 2300.0, 5000.0] | 0 | 0
Siemens NH-1-25 | Siemens NH-1-25 | 25 | [4000.0, 1000.0, 10.0, 0.2, 0.02, 0.01] | 0 | 0 | [40.0, 50.0, 100.0, 210.0, 400.0, 500.0] | 0 | 0
Siemens NH-1-50 | Siemens NH-1-50 | 50 | [4000.0, 40.0, 4.0, 1.0, 0.02, 0.01] | 0 | 0 | [86.0, 200.0, 300.0, 400.0, 1000.0, 1280.0] | 0 | 0
Siemens NH-1-63 | Siemens NH-1-63 | 63 | [4000.0, 100.0, 10.0, 2.0, 0.04, 0.01] | 0 | 0 | [100.0, 200.0, 300.0, 400.0, 1000.0, 1500.0] | 0 | 0
Siemens NH-1-80 | Siemens NH-1-80 | 80 | [4800.0, 120.0, 7.0, 0.1, 0.01] | 0 | 0 | [150.58, 250.0, 450.0, 1150.0, 2470.0] | 0 | 0
Siemens NH-2-1000 | Siemens NH-2-1000 | 1000 | [4800.0, 120.0, 7.0, 0.1, 0.004] | 0 | 0 | [1900.0, 3500.0, 8400.0, 24000.0, 52000.0] | 0 | 0
Siemens NH-2-200 | Siemens NH-2-200 | 200 | [4800.0, 120.0, 7.0, 0.1, 0.004] | 0 | 0 | [280.0, 650.0, 1200.0, 3000.0, 7000.0] | 0 | 0
Siemens NH-2-224 | Siemens NH-2-224 | 224 | [4800.0, 120.0, 7.0, 0.2, 0.04, 0.004] | 0 | 0 | [400.0, 750.0, 1453.0, 3025.0, 4315.0, 7600.0] | 0 | 0
Siemens NH-2-250 | Siemens NH-2-250 | 250 | [4800.0, 120.0, 7.0, 0.1, 0.004] | 0 | 0 | [450.0, 800.0, 1650.0, 4000.0, 8500.0] | 0 | 0
Siemens NH-2-315 | Siemens NH-2-315 | 315 | [4800.0, 120.0, 7.0, 0.1, 0.004] | 0 | 0 | [550.0, 920.0, 1900.0, 5000.0, 11000.0] | 0 | 0
Siemens NH-2-355 | Siemens NH-2-355 | 355 | [4800.0, 120.0, 6.0, 0.1, 0.004] | 0 | 0 | [650.0, 1116.27, 2350.0, 5840.0, 12790.0] | 0 | 0
Siemens NH-2-400 | Siemens NH-2-400 | 400 | [4800.0, 120.0, 7.0, 0.1, 0.004] | 0 | 0 | [720.0, 1350.0, 2800.0, 6500.0, 15000.0] | 0 | 0
Siemens NH-2-425 | Siemens NH-2-425 | 425 | [4800.0, 120.0, 7.0, 0.1, 0.004] | 0 | 0 | [850.0, 1500.0, 3050.0, 7500.0, 16500.0] | 0 | 0
Siemens NH-2-630 | Siemens NH-2-630 | 630 | [4800.0, 120.0, 7.0, 0.1, 0.004] | 0 | 0 | [1200.0, 2000.0, 4800.0, 12000.0, 26000.0] | 0 | 0

## res_bus
| vm_pu | va_degree | p_mw | q_mvar
0 | 0.98579 | -0.27647 | 0.00032256 | 8.0842e-05
1 | 0.98582 | -0.27593 | 0.00014422 | 3.6144e-05
2 | 0.98578 | -0.27676 | 0 | 0
3 | 0.98587 | -0.27503 | 0 | 0
4 | 0.98577 | -0.27695 | 0.00060036 | 0.00015046
5 | 0.98576 | -0.27714 | 0 | 0
6 | 0.98609 | -0.27062 | 0 | 0
7 | 0.98574 | -0.2775 | 0.0005359 | 0.00013431
8 | 0.98606 | -0.27121 | 0.00021759 | 5.4533e-05
9 | 0.98625 | -0.26746 | 0 | 0
10 | 0.98664 | -0.26014 | 0.00012901 | 3.2333e-05
11 | 0.98683 | -0.25649 | 0.00012967 | 3.2497e-05
12 | 0.98661 | -0.26069 | 0.00047088 | 0.00011801
13 | 0.98701 | -0.25291 | 0 | 0
14 | 0.98639 | -0.26513 | 0.00085618 | 0.00021458
15 | 0.98687 | -0.25559 | 0.00029793 | 7.4669e-05
16 | 0.98718 | -0.24956 | 0.00010531 | 2.6394e-05
17 | 0.98634 | -0.26621 | 0.00015179 | 3.8042e-05
18 | 0.98685 | -0.25599 | 0.00011353 | 2.8454e-05
19 | 0.98755 | -0.24214 | 8.2671e-05 | 2.0719e-05
20 | 0.98657 | -0.26163 | 0.00027992 | 7.0154e-05
21 | 0.98661 | -0.2608 | 0.00017669 | 4.4282e-05
22 | 0.98653 | -0.2625 | 0 | 0
23 | 0.98668 | -0.25938 | 0 | 0
24 | 0.98651 | -0.26284 | 0.00021258 | 5.3278e-05
25 | 0.98681 | -0.2569 | 0.00021835 | 5.4724e-05
26 | 0.98681 | -0.25685 | 0.00040026 | 0.00010032
27 | 0.9877 | -0.23917 | 0.00061765 | 0.0001548
28 | 0.98769 | -0.23942 | 0.00013159 | 3.2979e-05
29 | 0.98774 | -0.23834 | 0 | 0
30 | 0.98768 | -0.23954 | 7.5833e-05 | 1.9006e-05
31 | 0.9884 | -0.2252 | 0.00017925 | 4.4924e-05
32 | 0.98767 | -0.23973 | 0.00019939 | 4.9971e-05
33 | 0.98783 | -0.23638 | 0.00022492 | 5.637e-05
34 | 0.99167 | -0.16122 | 0.00014572 | 3.652e-05
35 | 0.98778 | -0.23747 | 0.00029772 | 7.4617e-05
36 | 0.99575 | -0.081762 | 0.011042 | 0.0027673
37 | 1 | 0 | -0.056568 | -0.013889
38 | 0.99239 | -0.14708 | 0.00010065 | 2.5225e-05
39 | 0.99159 | -0.16275 | 0.00023733 | 5.9481e-05
40 | 0.99147 | -0.16504 | 0.0011522 | 0.00028876
41 | 0.99147 | -0.16507 | 0.00018703 | 4.6874e-05
42 | 0.99147 | -0.16516 | 0.00017611 | 4.4138e-05
43 | 0.98904 | -0.21076 | 0.0035586 | 0.00089186
44 | 0.9891 | -0.20953 | 0 | 0
45 | 0.99327 | -0.12894 | 0 | 0
46 | 0.9885 | -0.2212 | 0.020059 | 0.0050272
47 | 0.9858 | -0.27625 | 0.0033282 | 0.00083413
48 | 0.98666 | -0.2594 | 0 | 0
49 | 0.99536 | -0.088597 | 0 | 0
50 | 0.99313 | -0.13154 | 0.0055024 | 0.001379
51 | 0.98622 | -0.26815 | 0.00027763 | 6.9581e-05
52 | 0.98621 | -0.26819 | 0.00015468 | 3.8767e-05
53 | 0.98625 | -0.26749 | 0 | 0
54 | 0.98622 | -0.26803 | 0.00013386 | 3.3548e-05
55 | 0.98649 | -0.26268 | 0.00013188 | 3.3053e-05
56 | 0.98657 | -0.26121 | 0.00016333 | 4.0934e-05
57 | 0.98663 | -0.25989 | 0.00072365 | 0.00018136
58 | 0.98661 | -0.26042 | 0.00017511 | 4.3886e-05
59 | 0.99998 | 149.9956 | 0 | 0

## res_line
| p_from_mw | q_from_mvar | p_to_mw | q_to_mvar | pl_mw | ql_mvar | i_from_ka | i_to_ka | i_ka | vm_from_pu | va_from_degree | vm_to_pu | va_to_degree | loading_percent
0 | -0.0014589 | -0.00036426 | 0.0014589 | 0.00036402 | 3.7884e-08 | -2.415e-07 | 0.0022016 | 0.0022015 | 0.0022016 | 0.98579 | -0.27647 | 0.98582 | -0.27593 | 0.60484
1 | 0.0011363 | 0.00028342 | -0.0011363 | -0.00028359 | 1.5626e-08 | -1.7067e-07 | 0.0017147 | 0.0017148 | 0.0017148 | 0.98579 | -0.27647 | 0.98578 | -0.27676 | 0.47109
2 | -0.0016031 | -0.00040017 | 0.0016032 | 0.00039981 | 6.8187e-08 | -3.5253e-07 | 0.0024192 | 0.0024191 | 0.0024192 | 0.98582 | -0.27593 | 0.98587 | -0.27503 | 0.66461
3 | 0.00060036 | 0.00015025 | -0.00060036 | -0.00015046 | 5.252e-09 | -2.1406e-07 | 0.00090616 | 0.00090624 | 0.00090624 | 0.98578 | -0.27676 | 0.98577 | -0.27695 | 0.24897
4 | 0.00053592 | 0.00013334 | -0.00053591 | -0.00013384 | 9.6339e-09 | -4.9462e-07 | 0.00080861 | 0.00080879 | 0.00080879 | 0.98578 | -0.27676 | 0.98576 | -0.27714 | 0.2222
5 | -0.0016032 | -0.00039981 | 0.0016035 | 0.00039808 | 3.3482e-07 | -1.7322e-06 | 0.0024191 | 0.0024184 | 0.0024191 | 0.98587 | -0.27503 | 0.98609 | -0.27062 | 0.66458
6 | 0.00053591 | 0.00013384 | -0.0005359 | -0.00013431 | 9.1922e-09 | -4.7172e-07 | 0.00080879 | 0.00080896 | 0.00080896 | 0.98576 | -0.27714 | 0.98574 | -0.2775 | 0.22224
7 | 0.0002176 | 5.2632e-05 | -0.00021759 | -5.4533e-05 | 6.0263e-09 | -1.9014e-06 | 0.00032769 | 0.00032836 | 0.00032836 | 0.98609 | -0.27062 | 0.98606 | -0.27121 | 0.090207
8 | -0.0018211 | -0.00045071 | 0.0018214 | 0.00044966 | 2.7136e-07 | -1.0509e-06 | 0.002746 | 0.0027456 | 0.002746 | 0.98609 | -0.27062 | 0.98625 | -0.26746 | 0.75441
9 | -0.0023876 | -0.00058742 | 0.0023881 | 0.00058635 | 5.3605e-07 | -1.0662e-06 | 0.0035984 | 0.0035979 | 0.0035984 | 0.98625 | -0.26746 | 0.98649 | -0.26268 | 0.98857
10 | 0.00056619 | 0.00013775 | -0.00056619 | -0.00013778 | 6.5807e-10 | -3.0371e-08 | 0.00085279 | 0.0008528 | 0.0008528 | 0.98625 | -0.26746 | 0.98625 | -0.26749 | 0.23429
11 | -0.0016081 | -0.00039491 | 0.0016084 | 0.00039349 | 2.7568e-07 | -1.4242e-06 | 0.0024224 | 0.0024219 | 0.0024224 | 0.98664 | -0.26014 | 0.98683 | -0.25649 | 0.6655
12 | 0.0014791 | 0.00036258 | -0.0014791 | -0.00036281 | 3.7589e-08 | -2.3385e-07 | 0.0022279 | 0.002228 | 0.002228 | 0.98664 | -0.26014 | 0.98661 | -0.26069 | 0.61208
13 | -0.0017381 | -0.00042598 | 0.0017383 | 0.00042472 | 2.9106e-07 | -1.2617e-06 | 0.0026174 | 0.0026169 | 0.0026174 | 0.98683 | -0.25649 | 0.98701 | -0.25291 | 0.71906
14 | 0.0010082 | 0.0002448 | -0.001008 | -0.00024776 | 2.0925e-07 | -2.9564e-06 | 0.0015178 | 0.0015189 | 0.0015189 | 0.98661 | -0.26069 | 0.98639 | -0.26513 | 0.41727
15 | 0.0016997 | 0.00041518 | -0.0016995 | -0.00041615 | 2.13e-07 | -9.7216e-07 | 0.0025587 | 0.0025591 | 0.0025591 | 0.98701 | -0.25291 | 0.98687 | -0.25559 | 0.70304
16 | -0.0034381 | -0.0008399 | 0.0034386 | 0.00083956 | 5.374e-07 | -3.3996e-07 | 0.0051756 | 0.0051754 | 0.0051756 | 0.98701 | -0.25291 | 0.98718 | -0.24956 | 1.4219
17 | 0.0001518 | 3.3177e-05 | -0.00015179 | -3.8042e-05 | 7.4473e-09 | -4.865e-06 | 0.00022736 | 0.00022899 | 0.00022899 | 0.98639 | -0.26513 | 0.98634 | -0.26621 | 0.06291
18 | 0.0014016 | 0.00034148 | -0.0014015 | -0.00034167 | 2.6731e-08 | -1.8749e-07 | 0.0021099 | 0.0021099 | 0.0021099 | 0.98687 | -0.25559 | 0.98685 | -0.25599 | 0.57965
19 | -0.0035439 | -0.00086596 | 0.0035451 | 0.00086527 | 1.2302e-06 | -6.8743e-07 | 0.0053341 | 0.0053336 | 0.0053341 | 0.98718 | -0.24956 | 0.98755 | -0.24214 | 1.4654
20 | 0.001288 | 0.00031322 | -0.001288 | -0.00031365 | 5.1608e-08 | -4.347e-07 | 0.0019388 | 0.0019389 | 0.0019389 | 0.98685 | -0.25599 | 0.98681 | -0.25685 | 0.53267
21 | -0.0036278 | -0.00088599 | 0.0036285 | 0.00088566 | 6.4321e-07 | -3.2517e-07 | 0.0054581 | 0.0054579 | 0.0054581 | 0.98755 | -0.24214 | 0.98774 | -0.23834 | 1.4995
22 | -0.00049251 | -0.0001195 | 0.00049253 | 0.00011834 | 1.8965e-08 | -1.1632e-06 | 0.00074146 | 0.00074106 | 0.00074146 | 0.98657 | -0.26163 | 0.98661 | -0.2608 | 0.2037
23 | 0.00021259 | 4.9346e-05 | -0.00021258 | -5.2178e-05 | 8.5216e-09 | -2.8322e-06 | 0.0003193 | 0.00032026 | 0.00032026 | 0.98657 | -0.26163 | 0.98653 | -0.2625 | 0.087984
24 | -0.00066922 | -0.00016262 | 0.00066926 | 0.00016117 | 4.4094e-08 | -1.4519e-06 | 0.0010075 | 0.001007 | 0.0010075 | 0.98661 | -0.2608 | 0.98668 | -0.25938 | 0.27679
25 | 0.00021258 | 5.2178e-05 | -0.00021258 | -5.3278e-05 | 3.3236e-09 | -1.0998e-06 | 0.00032026 | 0.00032065 | 0.00032065 | 0.98653 | -0.2625 | 0.98651 | -0.26284 | 0.088091
26 | -0.00066926 | -0.00016117 | 0.00066934 | 0.00015865 | 7.6461e-08 | -2.5216e-06 | 0.001007 | 0.0010061 | 0.001007 | 0.98668 | -0.25938 | 0.98681 | -0.2569 | 0.27665
27 | -0.00088769 | -0.00021337 | 0.00088769 | 0.00021334 | 1.7928e-09 | -3.3104e-08 | 0.0013354 | 0.0013354 | 0.0013354 | 0.98681 | -0.2569 | 0.98681 | -0.25685 | 0.36686
28 | 0.00040682 | 0.00010053 | -0.00040681 | -0.00010097 | 4.8282e-09 | -4.362e-07 | 0.00061239 | 0.00061254 | 0.00061254 | 0.9877 | -0.23917 | 0.98769 | -0.23942 | 0.16828
29 | -0.0010245 | -0.00025533 | 0.0010245 | 0.00025477 | 4.0401e-08 | -5.5347e-07 | 0.0015429 | 0.0015427 | 0.0015429 | 0.9877 | -0.23917 | 0.98774 | -0.23834 | 0.42387
30 | 0.00027522 | 6.7989e-05 | -0.00027522 | -6.829e-05 | 1.5181e-09 | -3.0081e-07 | 0.0004143 | 0.0004144 | 0.0004144 | 0.98769 | -0.23942 | 0.98768 | -0.23954 | 0.11385
31 | -0.004653 | -0.0011404 | 0.0046558 | 0.0011403 | 2.8645e-06 | -1.6327e-07 | 0.0070006 | 0.0069999 | 0.0070006 | 0.98774 | -0.23834 | 0.9884 | -0.2252 | 1.9232
32 | 0.00019939 | 4.9285e-05 | -0.00019939 | -4.9971e-05 | 1.8177e-09 | -6.8684e-07 | 0.00030015 | 0.0003004 | 0.0003004 | 0.98768 | -0.23954 | 0.98767 | -0.23973 | 0.082527
33 | 0.0074475 | 0.0018522 | -0.0074436 | -0.0018507 | 3.9404e-06 | 1.4502e-06 | 0.011207 | 0.011207 | 0.011207 | 0.9884 | -0.2252 | 0.98783 | -0.23638 | 3.0789
34 | -0.012283 | -0.0030374 | 0.01232 | 0.0030574 | 3.717e-05 | 2.0055e-05 | 0.018477 | 0.018475 | 0.018477 | 0.9884 | -0.2252 | 0.99167 | -0.16122 | 5.076
35 | 0.0072187 | 0.0017943 | -0.0072183 | -0.0017942 | 3.7309e-07 | 1.3096e-07 | 0.010869 | 0.010869 | 0.010869 | 0.98783 | -0.23638 | 0.98778 | -0.23747 | 2.9859
36 | -0.014218 | -0.0035312 | 0.014228 | 0.0035366 | 9.5125e-06 | 5.3677e-06 | 0.021324 | 0.021323 | 0.021324 | 0.99167 | -0.16122 | 0.99239 | -0.14708 | 5.8581
37 | 0.0017529 | 0.00043728 | -0.0017528 | -0.00043783 | 1.2809e-07 | -5.5524e-07 | 0.0026296 | 0.0026298 | 0.0026298 | 0.99167 | -0.16122 | 0.99159 | -0.16275 | 0.72248
38 | 0.0069206 | 0.0017196 | -0.0069134 | -0.0017173 | 7.1777e-06 | 2.3399e-06 | 0.01042 | 0.010421 | 0.010421 | 0.98778 | -0.23747 | 0.98666 | -0.2594 | 2.8629
39 | -0.025415 | -0.0063543 | 0.025514 | 0.0064154 | 9.9219e-05 | 6.1103e-05 | 0.037974 | 0.037973 | 0.037974 | 0.99575 | -0.081762 | 1 | 0 | 10.4323
40 | 0.014373 | 0.0035869 | -0.014329 | -0.0035618 | 4.4448e-05 | 2.5114e-05 | 0.021473 | 0.021474 | 0.021474 | 0.99575 | -0.081762 | 0.99239 | -0.14708 | 5.8995
41 | 0.029404 | 0.0074735 | -0.029279 | -0.0073958 | 0.00012489 | 7.7661e-05 | 0.043791 | 0.043792 | 0.043792 | 1 | 0 | 0.99536 | -0.088597 | 12.0307
42 | 0.0015155 | 0.00037835 | -0.0015153 | -0.00037934 | 1.6437e-07 | -9.8824e-07 | 0.0022737 | 0.0022741 | 0.0022741 | 0.99159 | -0.16275 | 0.99147 | -0.16504 | 0.62474
43 | 0.00036314 | 9.0575e-05 | -0.00036314 | -9.0641e-05 | 5.7291e-10 | -6.5998e-08 | 0.00054485 | 0.00054488 | 0.00054488 | 0.99147 | -0.16504 | 0.99147 | -0.16507 | 0.14969
44 | 0.00017611 | 4.3767e-05 | -0.00017611 | -4.4138e-05 | 7.5411e-10 | -3.7093e-07 | 0.00026418 | 0.00026431 | 0.00026431 | 0.99147 | -0.16507 | 0.99147 | -0.16516 | 0.072613
45 | -0.0035586 | -0.00089186 | 0.0035588 | 0.00089175 | 2.0887e-07 | -1.1571e-07 | 0.0053539 | 0.0053538 | 0.0053539 | 0.98904 | -0.21076 | 0.9891 | -0.20953 | 1.4709
46 | -0.023629 | -0.0059257 | 0.02372 | 0.0059815 | 9.1126e-05 | 5.5842e-05 | 0.035549 | 0.035548 | 0.035549 | 0.9891 | -0.20953 | 0.99327 | -0.12894 | 9.7661
47 | 0.02007 | 0.0050339 | -0.020059 | -0.0050272 | 1.1164e-05 | 6.726e-06 | 0.030195 | 0.030195 | 0.030195 | 0.9891 | -0.20953 | 0.9885 | -0.2212 | 8.2954
48 | -0.029223 | -0.0073607 | 0.029279 | 0.0073958 | 5.6494e-05 | 3.5137e-05 | 0.043792 | 0.043792 | 0.043792 | 0.99327 | -0.12894 | 0.99536 | -0.088597 | 12.0308
49 | 0.0055031 | 0.0013791 | -0.0055024 | -0.001379 | 6.8273e-07 | 9.0294e-08 | 0.0082442 | 0.0082443 | 0.0082443 | 0.99327 | -0.12894 | 0.99313 | -0.13154 | 2.2649
50 | -0.0033282 | -0.00083413 | 0.0033309 | 0.00083224 | 2.6702e-06 | -1.8921e-06 | 0.0050238 | 0.0050225 | 0.0050238 | 0.9858 | -0.27625 | 0.98666 | -0.2594 | 1.3802
51 | 0.0035825 | 0.00088502 | -0.0035824 | -0.00088506 | 8.2888e-08 | -4.3816e-08 | 0.0053984 | 0.0053984 | 0.0053984 | 0.98666 | -0.2594 | 0.98663 | -0.25989 | 1.4831
52 | 0.00015468 | 3.855e-05 | -0.00015468 | -3.8767e-05 | 3.4694e-10 | -2.1658e-07 | 0.00023331 | 0.00023339 | 0.00023339 | 0.98622 | -0.26815 | 0.98621 | -0.26819 | 0.064117
53 | -0.00043231 | -0.00010813 | 0.00043233 | 0.00010706 | 1.3509e-08 | -1.0726e-06 | 0.0006522 | 0.00065182 | 0.0006522 | 0.98622 | -0.26815 | 0.98625 | -0.26749 | 0.17918
54 | 0.00013386 | 3.0726e-05 | -0.00013386 | -3.3548e-05 | 3.3695e-09 | -2.8225e-06 | 0.000201 | 0.00020197 | 0.00020197 | 0.98625 | -0.26749 | 0.98622 | -0.26803 | 0.055486
55 | -0.00252 | -0.0006194 | 0.0025202 | 0.0006191 | 1.7455e-07 | -3.0057e-07 | 0.0037968 | 0.0037967 | 0.0037968 | 0.98649 | -0.26268 | 0.98657 | -0.26121 | 1.0431
56 | -0.0026835 | -0.00066004 | 0.0026836 | 0.00065989 | 9.9143e-08 | -1.4309e-07 | 0.004043 | 0.004043 | 0.004043 | 0.98657 | -0.26121 | 0.98661 | -0.26042 | 1.1107
57 | 0.0028588 | 0.00070369 | -0.0028587 | -0.00070378 | 7.1548e-08 | -8.5555e-08 | 0.004307 | 0.0043071 | 0.0043071 | 0.98663 | -0.25989 | 0.98661 | -0.26042 | 1.1833

## res_trafo
| p_hv_mw | q_hv_mvar | p_lv_mw | q_lv_mvar | pl_mw | ql_mvar | i_hv_ka | i_lv_ka | vm_hv_pu | va_hv_degree | vm_lv_pu | va_lv_degree | loading_percent
0 | -1.2729e-15 | -1.3162e-15 | 0.00165 | 1.2699e-07 | 0.00165 | 1.2699e-07 | 5.2857e-17 | 0.0023815 | 0.99998 | 149.9956 | 1 | 0 | 0.2619

## res_ext_grid
| p_mw | q_mvar
0 | 0.059883 | 0.01472

## res_load
| p_mw | q_mvar
0 | 0.00032256 | 8.0842e-05
1 | 0.00014422 | 3.6144e-05
2 | 0.00060036 | 0.00015046
3 | 0.0005359 | 0.00013431
4 | 0.00021759 | 5.4533e-05
5 | 0.00012901 | 3.2333e-05
6 | 0.00012967 | 3.2497e-05
7 | 0.00047088 | 0.00011801
8 | 0.00085618 | 0.00021458
9 | 0.00029793 | 7.4669e-05
10 | 0.00010531 | 2.6394e-05
11 | 0.00015179 | 3.8042e-05
12 | 0.00011353 | 2.8454e-05
13 | 8.2671e-05 | 2.0719e-05
14 | 0.00027992 | 7.0154e-05
15 | 0.00017669 | 4.4282e-05
16 | 0.00021258 | 5.3278e-05
17 | 0.00021835 | 5.4724e-05
18 | 0.00040026 | 0.00010032
19 | 0.00061765 | 0.0001548
20 | 0.00013159 | 3.2979e-05
21 | 7.5833e-05 | 1.9006e-05
22 | 0.00017925 | 4.4924e-05
23 | 0.00019939 | 4.9971e-05
24 | 0.00022492 | 5.637e-05
25 | 0.00014572 | 3.652e-05
26 | 0.00029772 | 7.4617e-05
27 | 0.011042 | 0.0027673
28 | 0.0033149 | 0.00083079
29 | 0.00010065 | 2.5225e-05
30 | 0.00023733 | 5.9481e-05
31 | 0.0011522 | 0.00028876
32 | 0.00018703 | 4.6874e-05
33 | 0.00017611 | 4.4138e-05
34 | 0.0035586 | 0.00089186
35 | 0.020059 | 0.0050272
36 | 0.0033282 | 0.00083413
37 | 0.0055024 | 0.001379
38 | 0.00027763 | 6.9581e-05
39 | 0.00015468 | 3.8767e-05
40 | 0.00013386 | 3.3548e-05
41 | 0.00013188 | 3.3053e-05
42 | 0.00016333 | 4.0934e-05
43 | 0.00072365 | 0.00018136
44 | 0.00017511 | 4.3886e-05

## dtypes
| element | column | dtype
0 | bus | name | object
1 | bus | vn_kv | float64
2 | bus | type | object
3 | bus | zone | object
4 | bus | in_service | bool
5 | load | name | object
6 | load | bus | uint32
7 | load | p_mw | float64
8 | load | q_mvar | float64
9 | load | const_z_percent | float64
10 | load | const_i_percent | float64
11 | load | sn_mva | float64
12 | load | scaling | float64
13 | load | in_service | bool
14 | load | type | object
15 | ext_grid | name | object
16 | ext_grid | bus | uint32
17 | ext_grid | vm_pu | float64
18 | ext_grid | va_degree | float64
19 | ext_grid | slack_weight | float64
20 | ext_grid | in_service | bool
21 | line | name | object
22 | line | std_type | object
23 | line | from_bus | uint32
24 | line | to_bus | uint32
25 | line | length_km | float64
26 | line | r_ohm_per_km | float64
27 | line | x_ohm_per_km | float64
28 | line | c_nf_per_km | float64
29 | line | g_us_per_km | float64
30 | line | max_i_ka | float64
31 | line | df | float64
32 | line | parallel | uint32
33 | line | type | object
34 | line | in_service | bool
35 | trafo | name | object
36 | trafo | std_type | object
37 | trafo | hv_bus | uint32
38 | trafo | lv_bus | uint32
39 | trafo | sn_mva | float64
40 | trafo | vn_hv_kv | float64
41 | trafo | vn_lv_kv | float64
42 | trafo | vk_percent | float64
43 | trafo | vkr_percent | float64
44 | trafo | pfe_kw | float64
45 | trafo | i0_percent | float64
46 | trafo | shift_degree | float64
47 | trafo | tap_side | object
48 | trafo | tap_neutral | int32
49 | trafo | tap_min | int32
50 | trafo | tap_max | int32
51 | trafo | tap_step_percent | float64
52 | trafo | tap_step_degree | float64
53 | trafo | tap_pos | int32
54 | trafo | tap_phase_shifter | bool
55 | trafo | parallel | uint32
56 | trafo | df | float64
57 | trafo | in_service | bool
58 | line_geodata | coords | object
59 | bus_geodata | x | float64
60 | bus_geodata | y | float64
61 | bus_geodata | coords | object
62 | res_bus | vm_pu | float64
63 | res_bus | va_degree | float64
64 | res_bus | p_mw | float64
65 | res_bus | q_mvar | float64
66 | res_line | p_from_mw | float64
67 | res_line | q_from_mvar | float64
68 | res_line | p_to_mw | float64
69 | res_line | q_to_mvar | float64
70 | res_line | pl_mw | float64
71 | res_line | ql_mvar | float64
72 | res_line | i_from_ka | float64
73 | res_line | i_to_ka | float64
74 | res_line | i_ka | float64
75 | res_line | vm_from_pu | float64
76 | res_line | va_from_degree | float64
77 | res_line | vm_to_pu | float64
78 | res_line | va_to_degree | float64
79 | res_line | loading_percent | float64
80 | res_trafo | p_hv_mw | float64
81 | res_trafo | q_hv_mvar | float64
82 | res_trafo | p_lv_mw | float64
83 | res_trafo | q_lv_mvar | float64
84 | res_trafo | pl_mw | float64
85 | res_trafo | ql_mvar | float64
86 | res_trafo | i_hv_ka | float64
87 | res_trafo | i_lv_ka | float64
88 | res_trafo | vm_hv_pu | float64
89 | res_trafo | va_hv_degree | float64
90 | res_trafo | vm_lv_pu | float64
91 | res_trafo | va_lv_degree | float64
92 | res_trafo | loading_percent | float64
93 | res_ext_grid | p_mw | float64
94 | res_ext_grid | q_mvar | float64
95 | res_load | p_mw | float64
96 | res_load | q_mvar | float64

## parameters
| version | format_version | converged | OPF_converged | name | f_hz | sn_mva
0 | 2.14.6 | 2.14.0 | TRUE | FALSE |  | 50 | 1