## bus
| name | vn_kv | type | zone | in_service
0 | bus_LV_1372-17_0_6_node_0 | 0.4 | n |  | TRUE
1 | bus_LV_1372-17_0_6_node_1 | 0.4 | n |  | TRUE
2 | bus_LV_1372-17_0_6_node_2 | 0.4 | n |  | TRUE
3 | bus_LV_1372-17_0_6_node_3 | 0.4 | n |  | TRUE
4 | bus_LV_1372-17_0_6_node_4 | 0.4 | n |  | TRUE
5 | bus_LV_1372-17_0_6_node_5 | 0.4 | n |  | TRUE
6 | bus_LV_1372-17_0_6_node_58 | 0.4 | n |  | TRUE
7 | bus_LV_1372-17_0_6_node_57 | 0.4 | n |  | TRUE
8 | bus_LV_1372-17_0_6_node_6 | 0.4 | n |  | TRUE
9 | bus_LV_1372-17_0_6_node_60 | 0.4 | n |  | TRUE
10 | bus_LV_1372-17_0_6_node_56 | 0.4 | n |  | TRUE
11 | bus_LV_1372-17_0_6_node_7 | 0.4 | n |  | TRUE
12 | bus_LV_1372-17_0_6_node_8 | 0.4 | n |  | TRUE
13 | bus_LV_1372-17_0_6_node_10 | 0.4 | n |  | TRUE
14 | bus_LV_1372-17_0_6_node_11 | 0.4 | n |  | TRUE
15 | bus_LV_1372-17_0_6_node_12 | 0.4 | n |  | TRUE
16 | bus_LV_1372-17_0_6_node_23 | 0.4 | n |  | TRUE
17 | bus_LV_1372-17_0_6_node_27 | 0.4 | n |  | TRUE
18 | bus_LV_1372-17_0_6_node_25 | 0.4 | n |  | TRUE
19 | bus_LV_1372-17_0_6_node_38 | 0.4 | n |  | TRUE
20 | bus_LV_1372-17_0_6_node_21 | 0.4 | n |  | TRUE
21 | bus_LV_1372-17_0_6_node_53 | 0.4 | n |  | TRUE
22 | bus_LV_1372-17_0_6_node_26 | 0.4 | n |  | TRUE
23 | bus_LV_1372-17_0_6_node_51 | 0.4 | n |  | TRUE
24 | bus_LV_1372-17_0_6_node_13 | 0.4 | n |  | TRUE
25 | bus_LV_1372-17_0_6_node_14 | 0.4 | n |  | TRUE
26 | bus_LV_1372-17_0_6_node_18 | 0.4 | n |  | TRUE
27 | bus_LV_1372-17_0_6_node_19 | 0.4 | n |  | TRUE
28 | bus_LV_1372-17_0_6_node_30 | 0.4 | n |  | TRUE
29 | bus_LV_1372-17_0_6_node_34 | 0.4 | n |  | TRUE
30 | bus_LV_1372-17_0_6_node_15 | 0.4 | n |  | TRUE
31 | bus_LV_1372-17_0_6_node_16 | 0.4 | n |  | TRUE
32 | bus_LV_1372-17_0_6_node_17 | 0.4 | n |  | TRUE
33 | bus_LV_1372-17_0_6_node_29 | 0.4 | n |  | TRUE
34 | bus_LV_1372-17_0_6_node_31 | 0.4 | n |  | TRUE
35 | bus_LV_1372-17_0_6_node_33 | 0.4 | n |  | TRUE
36 | bus_LV_1372-17_0_6_node_20 | 0.4 | n |  | TRUE
37 | bus_LV_1372-17_0_6_node_22 | 0.4 | n |  | TRUE
38 | bus_LV_1372-17_0_6_node_24 | 0.4 | n |  | TRUE
39 | bus_LV_1372-17_0_6_node_42 | 0.4 | n |  | TRUE
40 | bus_LV_1372-17_0_6_node_46 | 0.4 | n |  | TRUE
41 | bus_LV_1372-17_0_6_node_28 | 0.4 | n |  | TRUE
42 | bus_LV_1372-17_0_6_node_54 | 0.4 | n |  | TRUE
43 | bus_LV_1372-17_0_6_node_32 | 0.4 | n |  | TRUE
44 | bus_LV_1372-17_0_6_node_55 | 0.4 | n |  | TRUE
45 | bus_LV_1372-17_0_6_node_35 | 0.4 | n |  | TRUE
46 | bus_LV_1372-17_0_6_node_36 | 0.4 | n |  | TRUE
47 | bus_LV_1372-17_0_6_node_37 | 0.4 | n |  | TRUE
48 | bus_LV_1372-17_0_6_node_39 | 0.4 | n |  | TRUE
49 | bus_LV_1372-17_0_6_node_40 | 0.4 | n |  | TRUE
50 | bus_LV_1372-17_0_6_node_52 | 0.4 | n |  | TRUE
51 | bus_LV_1372-17_0_6_node_50 | 0.4 | n |  | TRUE
52 | bus_LV_1372-17_0_6_node_41 | 0.4 | n |  | TRUE
53 | bus_LV_1372-17_0_6_node_43 | 0.4 | n |  | TRUE
54 | bus_LV_1372-17_0_6_node_44 | 0.4 | n |  | TRUE
55 | bus_LV_1372-17_0_6_node_47 | 0.4 | n |  | TRUE
56 | bus_LV_1372-17_0_6_node_45 | 0.4 | n |  | TRUE
57 | bus_LV_1372-17_0_6_node_67 | 0.4 | n |  | TRUE
58 | bus_LV_1372-17_0_6_node_48 | 0.4 | n |  | TRUE
59 | bus_LV_1372-17_0_6_node_49 | 0.4 | n |  | TRUE
60 | bus_LV_1372-17_0_6_node_65 | 0.4 | n |  | TRUE
61 | bus_LV_1372-17_0_6_node_63 | 0.4 | n |  | TRUE
62 | bus_LV_1372-17_0_6_node_59 | 0.4 | n |  | TRUE
63 | bus_LV_1372-17_0_6_node_61 | 0.4 | n |  | TRUE
64 | bus_LV_1372-17_0_6_node_62 | 0.4 | n |  | TRUE
65 | bus_LV_1372-17_0_6_node_66 | 0.4 | n |  | TRUE
66 | bus_LV_1372-17_0_6_node_64 | 0.4 | n |  | TRUE
67 | bus_MV_133_1_node_177 | 20 | n |  | TRUE

## load
| name | bus | p_mw | q_mvar | const_z_percent | const_i_percent | sn_mva | scaling | in_service | type
0 | LV_1372-17_0_6_load_0 | 0 | 0.0048215 | 0.0012084 | 0 | 0 |  | 1 | TRUE | wye
1 | LV_1372-17_0_6_load_1 | 1 | 0.0083672 | 0.002097 | 0 | 0 |  | 1 | TRUE | wye
2 | LV_1372-17_0_6_load_3 | 3 | 0.0070624 | 0.00177 | 0 | 0 |  | 1 | TRUE | wye
3 | LV_1372-17_0_6_load_5 | 5 | 0.0085172 | 0.0021346 | 0 | 0 |  | 1 | TRUE | wye
4 | LV_1372-17_0_6_load_58 | 6 | 0.0052405 | 0.0013134 | 0 | 0 |  | 1 | TRUE | wye
5 | LV_1372-17_0_6_load_57 | 7 | 0.0017768 | 0.00044532 | 0 | 0 |  | 1 | TRUE | wye
6 | LV_1372-17_0_6_load_6 | 8 | 0.0088487 | 0.0022177 | 0 | 0 |  | 1 | TRUE | wye
7 | LV_1372-17_0_6_load_60 | 9 | 0.0088008 | 0.0022057 | 0 | 0 |  | 1 | TRUE | wye
8 | LV_1372-17_0_6_load_56 | 10 | 0.0034449 | 0.00086338 | 0 | 0 |  | 1 | TRUE | wye
9 | LV_1372-17_0_6_load_7 | 11 | 0.0035828 | 0.00089795 | 0 | 0 |  | 1 | TRUE | wye
10 | LV_1372-17_0_6_load_23 | 16 | 0.0030474 | 0.00076375 | 0 | 0 |  | 1 | TRUE | wye
11 | LV_1372-17_0_6_load_27 | 17 | 0.011881 | 0.0029777 | 0 | 0 |  | 1 | TRUE | wye
12 | LV_1372-17_0_6_load_25 | 18 | 0.040529 | 0.010158 | 0 | 0 |  | 1 | TRUE | wye
13 | LV_1372-17_0_6_load_38 | 19 | 0.015469 | 0.0038769 | 0 | 0 |  | 1 | TRUE | wye
14 | LV_1372-17_0_6_load_21 | 20 | 0.080999 | 0.0203 | 0 | 0 |  | 1 | TRUE | wye
15 | LV_1372-17_0_6_load_53 | 21 | 0.000363 | 9.0977e-05 | 0 | 0 |  | 1 | TRUE | wye
16 | LV_1372-17_0_6_load_13 | 24 | 0.017956 | 0.0045001 | 0 | 0 |  | 1 | TRUE | wye
17 | LV_1372-17_0_6_load_18 | 26 | 0.018918 | 0.0047412 | 0 | 0 |  | 1 | TRUE | wye
18 | LV_1372-17_0_6_load_19 | 27 | 0.0020848 | 0.0005225 | 0 | 0 |  | 1 | TRUE | wye
19 | LV_1372-17_0_6_load_30 | 28 | 0.0075144 | 0.0018833 | 0 | 0 |  | 1 | TRUE | wye
20 | LV_1372-17_0_6_load_34 | 29 | 0.010096 | 0.0025302 | 0 | 0 |  | 1 | TRUE | wye
21 | LV_1372-17_0_6_load_16 | 31 | 0.022647 | 0.005676 | 0 | 0 |  | 1 | TRUE | wye
22 | LV_1372-17_0_6_load_17 | 32 | 0.015994 | 0.0040084 | 0 | 0 |  | 1 | TRUE | wye
23 | LV_1372-17_0_6_load_29 | 33 | 0.016901 | 0.0042358 | 0 | 0 |  | 1 | TRUE | wye
24 | LV_1372-17_0_6_load_31 | 34 | 0.0042437 | 0.0010636 | 0 | 0 |  | 1 | TRUE | wye
25 | LV_1372-17_0_6_load_33 | 35 | 0.018659 | 0.0046764 | 0 | 0 |  | 1 | TRUE | wye
26 | LV_1372-17_0_6_load_20 | 36 | 0.049798 | 0.012481 | 0 | 0 |  | 1 | TRUE | wye
27 | LV_1372-17_0_6_load_22 | 37 | 0.01403 | 0.0035163 | 0 | 0 |  | 1 | TRUE | wye
28 | LV_1372-17_0_6_load_24 | 38 | 0.0049103 | 0.0012306 | 0 | 0 |  | 1 | TRUE | wye
29 | LV_1372-17_0_6_load_42 | 39 | 0.01233 | 0.0030901 | 0 | 0 |  | 1 | TRUE | wye
30 | LV_1372-17_0_6_load_46 | 40 | 0.026552 | 0.0066546 | 0 | 0 |  | 1 | TRUE | wye
31 | LV_1372-17_0_6_load_28 | 41 | 0.027037 | 0.006776 | 0 | 0 |  | 1 | TRUE | wye
32 | LV_1372-17_0_6_load_54 | 42 | 0.0045717 | 0.0011458 | 0 | 0 |  | 1 | TRUE | wye
33 | LV_1372-17_0_6_load_35 | 45 | 0.021734 | 0.0054472 | 0 | 0 |  | 1 | TRUE | wye
34 | LV_1372-17_0_6_load_36 | 46 | 0.005693 | 0.0014268 | 0 | 0 |  | 1 | TRUE | wye
35 | LV_1372-17_0_6_load_37 | 47 | 0.0039482 | 0.0009895 | 0 | 0 |  | 1 | TRUE | wye
36 | LV_1372-17_0_6_load_39 | 48 | 0.0060965 | 0.0015279 | 0 | 0 |  | 1 | TRUE | wye
37 | LV_1372-17_0_6_load_40 | 49 | 0.0084025 | 0.0021059 | 0 | 0 |  | 1 | TRUE | wye
38 | LV_1372-17_0_6_load_52 | 50 | 0.00066906 | 0.00016768 | 0 | 0 |  | 1 | TRUE | wye
39 | LV_1372-17_0_6_load_50 | 51 | 0.0022436 | 0.0005623 | 0 | 0 |  | 1 | TRUE | wye
40 | LV_1372-17_0_6_load_47 | 55 | 0.029432 | 0.0073765 | 0 | 0 |  | 1 | TRUE | wye
41 | LV_1372-17_0_6_load_45 | 56 | 0.0086402 | 0.0021654 | 0 | 0 |  | 1 | TRUE | wye
42 | LV_1372-17_0_6_load_67 | 57 | 0.005613 | 0.0014067 | 0 | 0 |  | 1 | TRUE | wye
43 | LV_1372-17_0_6_load_48 | 58 | 0.0012002 | 0.00030079 | 0 | 0 |  | 1 | TRUE | wye
44 | LV_1372-17_0_6_load_49 | 59 | 0.00088794 | 0.00022254 | 0 | 0 |  | 1 | TRUE | wye
45 | LV_1372-17_0_6_load_65 | 60 | 0.0024009 | 0.00060172 | 0 | 0 |  | 1 | TRUE | wye
46 | LV_1372-17_0_6_load_63 | 61 | 0.0020201 | 0.00050627 | 0 | 0 |  | 1 | TRUE | wye
47 | LV_1372-17_0_6_load_59 | 62 | 0.0018414 | 0.00046149 | 0 | 0 |  | 1 | TRUE | wye
48 | LV_1372-17_0_6_load_62 | 64 | 0.0085112 | 0.0021331 | 0 | 0 |  | 1 | TRUE | wye
49 | LV_1372-17_0_6_load_66 | 65 | 0.0057213 | 0.0014339 | 0 | 0 |  | 1 | TRUE | wye
50 | LV_1372-17_0_6_load_64 | 66 | 0.0057124 | 0.0014317 | 0 | 0 |  | 1 | TRUE | wye

## ext_grid
| name | bus | vm_pu | va_degree | slack_weight | in_service
0 |  | 20 | 1 | 0 | 1 | TRUE

## line
| name | std_type | from_bus | to_bus | length_km | r_ohm_per_km | x_ohm_per_km | c_nf_per_km | g_us_per_km | max_i_ka | df | parallel | type | in_service
0 | LV_1372-17_0_6_line_0 |  | 0 | 1 | 0.034805 | 0.125 | 0.08 | 261 | 0 | 0.364 | 1 | 1 | cs | TRUE
1 | LV_1372-17_0_6_line_1 |  | 0 | 2 | 0.032214 | 0.125 | 0.08 | 261 | 0 | 0.364 | 1 | 1 | cs | TRUE
2 | LV_1372-17_0_6_line_2 |  | 1 | 3 | 0.0035389 | 0.125 | 0.08 | 261 | 0 | 0.364 | 1 | 1 | cs | TRUE
3 | LV_1372-17_0_6_line_3 |  | 2 | 4 | 0.039405 | 0.125 | 0.08 | 261 | 0 | 0.364 | 1 | 1 | cs | TRUE
4 | LV_1372-17_0_6_line_4 |  | 3 | 5 | 0.027777 | 0.125 | 0.08 | 261 | 0 | 0.364 | 1 | 1 | cs | TRUE
5 | LV_1372-17_0_6_line_5 |  | 4 | 6 | 0.021306 | 0.125 | 0.08 | 261 | 0 | 0.364 | 1 | 1 | cs | TRUE
6 | LV_1372-17_0_6_line_6 |  | 4 | 7 | 0.037241 | 0.125 | 0.08 | 261 | 0 | 0.364 | 1 | 1 | cs | TRUE
7 | LV_1372-17_0_6_line_7 |  | 5 | 8 | 0.026121 | 0.125 | 0.08 | 261 | 0 | 0.364 | 1 | 1 | cs | TRUE
8 | LV_1372-17_0_6_line_8 |  | 6 | 9 | 0.016781 | 0.125 | 0.08 | 261 | 0 | 0.364 | 1 | 1 | cs | TRUE
9 | LV_1372-17_0_6_line_9 |  | 7 | 10 | 0.011516 | 0.125 | 0.08 | 261 | 0 | 0.364 | 1 | 1 | cs | TRUE
10 | LV_1372-17_0_6_line_10 |  | 9 | 62 | 0.006592 | 0.125 | 0.08 | 261 | 0 | 0.364 | 1 | 1 | cs | TRUE
11 | LV_1372-17_0_6_line_11 |  | 11 | 12 | 0.021166 | 0.125 | 0.08 | 261 | 0 | 0.364 | 1 | 1 | cs | TRUE
12 | LV_1372-17_0_6_line_12 |  | 12 | 13 | 0.036409 | 0.125 | 0.08 | 261 | 0 | 0.364 | 1 | 3 | cs | TRUE
13 | LV_1372-17_0_6_line_13 |  | 12 | 14 | 0.011255 | 0.125 | 0.08 | 261 | 0 | 0.364 | 1 | 3 | cs | TRUE
14 | LV_1372-17_0_6_line_14 |  | 13 | 15 | 0.030325 | 0.125 | 0.08 | 261 | 0 | 0.364 | 1 | 1 | cs | TRUE
15 | LV_1372-17_0_6_line_15 |  | 13 | 16 | 0.035558 | 0.125 | 0.08 | 261 | 0 | 0.364 | 1 | 3 | cs | TRUE
16 | LV_1372-17_0_6_line_16 |  | 14 | 17 | 0.0090093 | 0.125 | 0.08 | 261 | 0 | 0.364 | 1 | 3 | cs | TRUE
17 | LV_1372-17_0_6_line_17 |  | 14 | 18 | 0.044431 | 0.125 | 0.08 | 261 | 0 | 0.364 | 1 | 3 | cs | TRUE
18 | LV_1372-17_0_6_line_18 |  | 15 | 19 | 0.022055 | 0.125 | 0.08 | 261 | 0 | 0.364 | 1 | 1 | cs | TRUE
19 | LV_1372-17_0_6_line_19 |  | 16 | 20 | 0.012564 | 0.125 | 0.08 | 261 | 0 | 0.364 | 1 | 3 | cs | TRUE
20 | LV_1372-17_0_6_line_20 |  | 17 | 21 | 0.014999 | 0.125 | 0.08 | 261 | 0 | 0.364 | 1 | 3 | cs | TRUE
21 | LV_1372-17_0_6_line_21 |  | 18 | 22 | 0.0037686 | 0.125 | 0.08 | 261 | 0 | 0.364 | 1 | 3 | cs | TRUE
22 | LV_1372-17_0_6_line_22 |  | 19 | 23 | 0.047504 | 0.125 | 0.08 | 261 | 0 | 0.364 | 1 | 1 | cs | TRUE
23 | LV_1372-17_0_6_line_23 |  | 20 | 36 | 0.025248 | 0.125 | 0.08 | 261 | 0 | 0.364 | 1 | 3 | cs | TRUE
24 | LV_1372-17_0_6_line_24 |  | 21 | 42 | 0.007341 | 0.125 | 0.08 | 261 | 0 | 0.364 | 1 | 2 | cs | TRUE
25 | LV_1372-17_0_6_line_25 |  | 22 | 41 | 0.033143 | 0.125 | 0.08 | 261 | 0 | 0.364 | 1 | 3 | cs | TRUE
26 | LV_1372-17_0_6_line_26 |  | 22 | 33 | 0.038089 | 0.125 | 0.08 | 261 | 0 | 0.364 | 1 | 3 | cs | TRUE
27 | LV_1372-17_0_6_line_27 |  | 23 | 50 | 0.019059 | 0.125 | 0.08 | 261 | 0 | 0.364 | 1 | 1 | cs | TRUE
28 | LV_1372-17_0_6_line_28 |  | 23 | 51 | 0.014996 | 0.125 | 0.08 | 261 | 0 | 0.364 | 1 | 1 | cs | TRUE
29 | LV_1372-17_0_6_line_29 |  | 24 | 25 | 0.0081896 | 0.125 | 0.08 | 261 | 0 | 0.364 | 1 | 1 | cs | TRUE
30 | LV_1372-17_0_6_line_30 |  | 25 | 26 | 0.059446 | 0.125 | 0.08 | 261 | 0 | 0.364 | 1 | 1 | cs | TRUE
31 | LV_1372-17_0_6_line_31 |  | 25 | 27 | 0.0088563 | 0.125 | 0.08 | 261 | 0 | 0.364 | 1 | 1 | cs | TRUE
32 | LV_1372-17_0_6_line_32 |  | 26 | 28 | 0.064088 | 0.125 | 0.08 | 261 | 0 | 0.364 | 1 | 1 | cs | TRUE
33 | LV_1372-17_0_6_line_33 |  | 27 | 29 | 0.0079193 | 0.125 | 0.08 | 261 | 0 | 0.364 | 1 | 1 | cs | TRUE
34 | LV_1372-17_0_6_line_34 |  | 28 | 34 | 0.016973 | 0.125 | 0.08 | 261 | 0 | 0.364 | 1 | 1 | cs | TRUE
35 | LV_1372-17_0_6_line_35 |  | 29 | 35 | 0.019765 | 0.125 | 0.08 | 261 | 0 | 0.364 | 1 | 1 | cs | TRUE
36 | LV_1372-17_0_6_line_36 |  | 30 | 31 | 0.026031 | 0.125 | 0.08 | 261 | 0 | 0.364 | 1 | 3 | cs | TRUE
37 | LV_1372-17_0_6_line_37 |  | 30 | 32 | 0.019427 | 0.125 | 0.08 | 261 | 0 | 0.364 | 1 | 1 | cs | TRUE
38 | LV_1372-17_0_6_line_38 |  | 31 | 33 | 0.0086961 | 0.125 | 0.08 | 261 | 0 | 0.364 | 1 | 3 | cs | TRUE
39 | LV_1372-17_0_6_line_39 |  | 34 | 43 | 0.025776 | 0.125 | 0.08 | 261 | 0 | 0.364 | 1 | 1 | cs | TRUE
40 | LV_1372-17_0_6_line_40 |  | 36 | 37 | 0.0043985 | 0.125 | 0.08 | 261 | 0 | 0.364 | 1 | 2 | cs | TRUE
41 | LV_1372-17_0_6_line_41 |  | 37 | 38 | 0.003128 | 0.125 | 0.08 | 261 | 0 | 0.364 | 1 | 1 | cs | TRUE
42 | LV_1372-17_0_6_line_42 |  | 38 | 39 | 0.0085726 | 0.125 | 0.08 | 261 | 0 | 0.364 | 1 | 1 | cs | TRUE
43 | LV_1372-17_0_6_line_43 |  | 39 | 40 | 0.010184 | 0.125 | 0.08 | 261 | 0 | 0.364 | 1 | 1 | cs | TRUE
44 | LV_1372-17_0_6_line_44 |  | 40 | 56 | 0.008264 | 0.125 | 0.08 | 261 | 0 | 0.364 | 1 | 1 | cs | TRUE
45 | LV_1372-17_0_6_line_45 |  | 42 | 44 | 0.029106 | 0.125 | 0.08 | 261 | 0 | 0.364 | 1 | 2 | cs | TRUE
46 | LV_1372-17_0_6_line_46 |  | 43 | 44 | 0.0304 | 0.125 | 0.08 | 261 | 0 | 0.364 | 1 | 1 | cs | TRUE
47 | LV_1372-17_0_6_line_47 |  | 45 | 46 | 9.6995e-05 | 0.125 | 0.08 | 261 | 0 | 0.364 | 1 | 1 | cs | TRUE
48 | LV_1372-17_0_6_line_48 |  | 46 | 47 | 0.0057572 | 0.125 | 0.08 | 261 | 0 | 0.364 | 1 | 1 | cs | TRUE
49 | LV_1372-17_0_6_line_49 |  | 47 | 48 | 0.0081392 | 0.125 | 0.08 | 261 | 0 | 0.364 | 1 | 1 | cs | TRUE
50 | LV_1372-17_0_6_line_50 |  | 48 | 49 | 0.014718 | 0.125 | 0.08 | 261 | 0 | 0.364 | 1 | 1 | cs | TRUE
51 | LV_1372-17_0_6_line_51 |  | 49 | 52 | 0.018762 | 0.125 | 0.08 | 261 | 0 | 0.364 | 1 | 1 | cs | TRUE
52 | LV_1372-17_0_6_line_52 |  | 50 | 60 | 0.0018167 | 0.125 | 0.08 | 261 | 0 | 0.364 | 1 | 1 | cs | TRUE
53 | LV_1372-17_0_6_line_53 |  | 51 | 59 | 0.00071431 | 0.125 | 0.08 | 261 | 0 | 0.364 | 1 | 1 | cs | TRUE
54 | LV_1372-17_0_6_line_54 |  | 52 | 53 | 0.011522 | 0.125 | 0.08 | 261 | 0 | 0.364 | 1 | 1 | cs | TRUE
55 | LV_1372-17_0_6_line_55 |  | 52 | 54 | 0.009807 | 0.125 | 0.08 | 261 | 0 | 0.364 | 1 | 1 | cs | TRUE
56 | LV_1372-17_0_6_line_56 |  | 53 | 55 | 0.059039 | 0.125 | 0.08 | 261 | 0 | 0.364 | 1 | 1 | cs | TRUE
57 | LV_1372-17_0_6_line_57 |  | 53 | 56 | 0.026536 | 0.125 | 0.08 | 261 | 0 | 0.364 | 1 | 1 | cs | TRUE
58 | LV_1372-17_0_6_line_58 |  | 54 | 57 | 0.022989 | 0.125 | 0.08 | 261 | 0 | 0.364 | 1 | 1 | cs | TRUE
59 | LV_1372-17_0_6_line_59 |  | 58 | 59 | 0.017715 | 0.125 | 0.08 | 261 | 0 | 0.364 | 1 | 1 | cs | TRUE
60 | LV_1372-17_0_6_line_60 |  | 60 | 61 | 0.0055575 | 0.125 | 0.08 | 261 | 0 | 0.364 | 1 | 1 | cs | TRUE
61 | LV_1372-17_0_6_line_61 |  | 61 | 66 | 0.02686 | 0.125 | 0.08 | 261 | 0 | 0.364 | 1 | 1 | cs | TRUE
62 | LV_1372-17_0_6_line_62 |  | 62 | 63 | 0.029579 | 0.125 | 0.08 | 261 | 0 | 0.364 | 1 | 1 | cs | TRUE
63 | LV_1372-17_0_6_line_63 |  | 63 | 64 | 0.006748 | 0.125 | 0.08 | 261 | 0 | 0.364 | 1 | 1 | cs | TRUE
64 | LV_1372-17_0_6_line_64 |  | 64 | 65 | 0.028636 | 0.125 | 0.08 | 261 | 0 | 0.364 | 1 | 1 | cs | TRUE
65 | LV_1372-17_0_6_line_65 |  | 65 | 66 | 0.031323 | 0.125 | 0.08 | 261 | 0 | 0.364 | 1 | 1 | cs | TRUE

## trafo
| name | std_type | hv_bus | lv_bus | sn_mva | vn_hv_kv | vn_lv_kv | vk_percent | vkr_percent | pfe_kw | i0_percent | shift_degree | tap_side | tap_neutral | tap_min | tap_max | tap_step_percent | tap_step_degree | tap_pos | tap_phase_shifter | parallel | df | in_service
0 | LV_1372-17_0_6_trafo_21 | 0.63 MVA 20/0.4 kV | 67 | 20 | 0.63 | 20 | 0.4 | 6 | 1.206 | 1.65 | 0.2619 | 150 | hv | 0 | -2 | 2 | 2.5 | 0 | 0 | FALSE | 1 | 1 | TRUE

## line_geodata
| x0 | y0 | x1 | y1 | x2 | y2 | x3 | y3 | x4 | y4 | x5 | y5
0 | 2691930.508 | 1207346.0752 | 2691899.3149 | 1207330.6362
1 | 2691959.379 | 1207360.3649 | 2691930.508 | 1207346.0752
2 | 2691896.1432 | 1207329.0663 | 2691899.3149 | 1207330.6362
3 | 2691959.379 | 1207360.3649 | 2691951.7926 | 1207370.9996 | 2691934.7288 | 1207391.1168
4 | 2691896.1432 | 1207329.0663 | 2691871.2487 | 1207316.7448
5 | 2691934.7288 | 1207391.1168 | 2691920.952 | 1207407.3688
6 | 2691934.7288 | 1207391.1168 | 2691953.1097 | 1207413.8373 | 2691958.1315 | 1207420.0855
7 | 2691847.8386 | 1207305.158 | 2691871.2487 | 1207316.7448
8 | 2691920.952 | 1207407.3688 | 2691910.1012 | 1207420.1691
9 | 2691969.2898 | 1207422.9325 | 2691958.1315 | 1207420.0855 | 2691958.1315 | 1207420.0855
10 | 2691905.7903 | 1207425.1548 | 2691906.8364 | 1207424.0204 | 2691910.1012 | 1207420.1691
11 | 2691700.4481 | 1207569.8548 | 2691721.0225 | 1207564.8878
12 | 2691705.0641 | 1207533.7462 | 2691704.4877 | 1207538.0957 | 2691703.7376 | 1207543.8547 | 2691700.4481 | 1207569.8548
13 | 2691690.6584 | 1207575.4526 | 2691693.6125 | 1207573.7413 | 2691698.9375 | 1207570.6655 | 2691700.4481 | 1207569.8548
14 | 2691705.0641 | 1207533.7462 | 2691706.5016 | 1207529.2764 | 2691709.2378 | 1207527.8953 | 2691725.8844 | 1207522.97 | 2691730.9705 | 1207521.5805
15 | 2691705.0641 | 1207533.7462 | 2691700.2499 | 1207508.044 | 2691696.8431 | 1207499.2735
16 | 2691690.6584 | 1207575.4526 | 2691690.3029 | 1207584.4549
17 | 2691690.6584 | 1207575.4526 | 2691690.1611 | 1207569.7078 | 2691687.1252 | 1207563.8796 | 2691680.7842 | 1207561.3138 | 2691660.0903 | 1207560.4177 | 2691655.5912 | 1207559.8139
18 | 2691730.9705 | 1207521.5805 | 2691742.2769 | 1207518.7412 | 2691745.1079 | 1207518.1177 | 2691752.6061 | 1207518.1218
19 | 2691696.8431 | 1207499.2735 | 2691694.5366 | 1207493.3353 | 2691691.4721 | 1207487.9535
20 | 2691691.2786 | 1207599.3474 | 2691690.4688 | 1207595.7077 | 2691690.0857 | 1207589.9535 | 2691690.3029 | 1207584.4549
21 | 2691651.8561 | 1207559.3127 | 2691655.5912 | 1207559.8139
22 | 2691798.7211 | 1207529.5272 | 2691752.6061 | 1207518.1218
23 | 2691691.4721 | 1207487.9535 | 2691679.7636 | 1207467.3912 | 2691679.1375 | 1207465.9342
24 | 2691691.2786 | 1207599.3474 | 2691692.8729 | 1207606.5132
25 | 2691651.8561 | 1207559.3127 | 2691635.3643 | 1207588.0614
26 | 2691651.8561 | 1207559.3127 | 2691646.1248 | 1207557.1566 | 2691618.2797 | 1207541.457
27 | 2691798.7211 | 1207529.5272 | 2691812.6845 | 1207516.5548
28 | 2691798.7211 | 1207529.5272 | 2691793.0903 | 1207535.6669 | 2691789.9063 | 1207541.5227
29 | 2691531.5936 | 1207557.8889 | 2691533.8809 | 1207557.0123 | 2691538.2477 | 1207560.7377
30 | 2691531.5936 | 1207557.8889 | 2691545.242 | 1207570.4176 | 2691581.9052 | 1207588.5881
31 | 2691531.5936 | 1207557.8889 | 2691527.9268 | 1207554.5082 | 2691525.1968 | 1207551.7669
32 | 2691581.9052 | 1207588.5881 | 2691618.3073 | 1207606.6293 | 2691638.4657 | 1207618.6301
33 | 2691525.1968 | 1207551.7669 | 2691519.6087 | 1207546.1554
34 | 2691653.0497 | 1207627.3124 | 2691638.4657 | 1207618.6301
35 | 2691505.6106 | 1207532.2033 | 2691506.7767 | 1207533.2698 | 2691519.6087 | 1207546.1554
36 | 2691588.0878 | 1207524.2997 | 2691600.9181 | 1207531.6681 | 2691610.7047 | 1207537.186
37 | 2691588.0878 | 1207524.2997 | 2691576.2903 | 1207517.5253 | 2691572.4408 | 1207513.1563
38 | 2691618.2797 | 1207541.457 | 2691610.7047 | 1207537.186
39 | 2691675.2727 | 1207640.3707 | 2691667.3274 | 1207635.8123 | 2691653.0497 | 1207627.3124
40 | 2691677.4009 | 1207461.8931 | 2691679.1375 | 1207465.9342
41 | 2691677.4009 | 1207461.8931 | 2691676.1659 | 1207459.0192
42 | 2691675.2877 | 1207450.4917 | 2691676.1659 | 1207459.0192 | 2691676.1659 | 1207459.0192
43 | 2691678.3656 | 1207440.7973 | 2691675.2725 | 1207450.3442 | 2691675.2877 | 1207450.4917
44 | 2691681.6675 | 1207433.2302 | 2691678.7853 | 1207439.502 | 2691678.3656 | 1207440.7973
45 | 2691704.2624 | 1207632.8999 | 2691699.7294 | 1207627.0041 | 2691694.4949 | 1207613.8038 | 2691692.8729 | 1207606.5132
46 | 2691675.2727 | 1207640.3707 | 2691686.8669 | 1207639.5704 | 2691693.9653 | 1207638.3676 | 2691704.2624 | 1207632.8999
47 | 2691712.1517 | 1207450.7708 | 2691712.1266 | 1207450.6771
48 | 2691712.1266 | 1207450.6771 | 2691710.6338 | 1207445.1168
49 | 2691708.5234 | 1207437.256 | 2691710.6338 | 1207445.1168
50 | 2691708.5234 | 1207437.256 | 2691704.7072 | 1207423.0416
51 | 2691700.2471 | 1207404.8197 | 2691703.0146 | 1207416.7368 | 2691704.7072 | 1207423.0416
52 | 2691814.0155 | 1207515.3183 | 2691812.6845 | 1207516.5548
53 | 2691789.5651 | 1207542.1503 | 2691789.9063 | 1207541.5227
54 | 2691700.2471 | 1207404.8197 | 2691694.2501 | 1207407.0735 | 2691689.424 | 1207408.8561
55 | 2691700.2471 | 1207404.8197 | 2691695.811 | 1207396.0679
56 | 2691689.424 | 1207408.8561 | 2691666.2692 | 1207418.1178 | 2691651.2355 | 1207423.4795 | 2691644.4802 | 1207425.5994 | 2691633.7816 | 1207428.4024
57 | 2691689.424 | 1207408.8561 | 2691690.7289 | 1207413.5126 | 2691681.6675 | 1207433.2302
58 | 2691695.811 | 1207396.0679 | 2691698.7245 | 1207393.5443 | 2691703.1158 | 1207386.8962 | 2691708.0185 | 1207379.1442 | 2691709.1537 | 1207377.5043
59 | 2691785.8595 | 1207558.8621 | 2691785.6319 | 1207549.3836 | 2691789.5651 | 1207542.1503
60 | 2691818.087 | 1207511.5358 | 2691814.0155 | 1207515.3183
61 | 2691818.087 | 1207511.5358 | 2691832.5211 | 1207498.1261 | 2691837.6784 | 1207493.1617
62 | 2691885.7378 | 1207446.8998 | 2691905.7903 | 1207425.1548
63 | 2691885.7378 | 1207446.8998 | 2691880.8761 | 1207451.5796
64 | 2691860.2454 | 1207471.4387 | 2691880.8761 | 1207451.5796
65 | 2691837.6784 | 1207493.1617 | 2691860.2454 | 1207471.4387

## bus_geodata
| x | y | coords
0 | 2691930.508 | 1207346.0752
1 | 2691899.3149 | 1207330.6362
2 | 2691959.379 | 1207360.3649
3 | 2691896.1432 | 1207329.0663
4 | 2691934.7288 | 1207391.1168
5 | 2691871.2487 | 1207316.7448
6 | 2691920.952 | 1207407.3688
7 | 2691958.1315 | 1207420.0855
8 | 2691847.8386 | 1207305.158
9 | 2691910.1012 | 1207420.1691
10 | 2691969.2898 | 1207422.9325
11 | 2691721.0225 | 1207564.8878
12 | 2691700.4481 | 1207569.8548
13 | 2691705.0641 | 1207533.7462
14 | 2691690.6584 | 1207575.4526
15 | 2691730.9705 | 1207521.5805
16 | 2691696.8431 | 1207499.2735
17 | 2691690.3029 | 1207584.4549
18 | 2691655.5912 | 1207559.8139
19 | 2691752.6061 | 1207518.1218
20 | 2691691.4721 | 1207487.9535
21 | 2691691.2786 | 1207599.3474
22 | 2691651.8561 | 1207559.3127
23 | 2691798.7211 | 1207529.5272
24 | 2691538.2477 | 1207560.7377
25 | 2691531.5936 | 1207557.8889
26 | 2691581.9052 | 1207588.5881
27 | 2691525.1968 | 1207551.7669
28 | 2691638.4657 | 1207618.6301
29 | 2691519.6087 | 1207546.1554
30 | 2691588.0878 | 1207524.2997
31 | 2691610.7047 | 1207537.186
32 | 2691572.4408 | 1207513.1563
33 | 2691618.2797 | 1207541.457
34 | 2691653.0497 | 1207627.3124
35 | 2691505.6106 | 1207532.2033
36 | 2691679.1375 | 1207465.9342
37 | 2691677.4009 | 1207461.8931
38 | 2691676.1659 | 1207459.0192
39 | 2691675.2877 | 1207450.4917
40 | 2691678.3656 | 1207440.7973
41 | 2691635.3643 | 1207588.0614
42 | 2691692.8729 | 1207606.5132
43 | 2691675.2727 | 1207640.3707
44 | 2691704.2624 | 1207632.8999
45 | 2691712.1517 | 1207450.7708
46 | 2691712.1266 | 1207450.6771
47 | 2691710.6338 | 1207445.1168
48 | 2691708.5234 | 1207437.256
49 | 2691704.7072 | 1207423.0416
50 | 2691812.6845 | 1207516.5548
51 | 2691789.9063 | 1207541.5227
52 | 2691700.2471 | 1207404.8197
53 | 2691689.424 | 1207408.8561
54 | 2691695.811 | 1207396.0679
55 | 2691633.7816 | 1207428.4024
56 | 2691681.6675 | 1207433.2302
57 | 2691709.1537 | 1207377.5043
58 | 2691785.8595 | 1207558.8621
59 | 2691789.5651 | 1207542.1503
60 | 2691814.0155 | 1207515.3183
61 | 2691818.087 | 1207511.5358
62 | 2691905.7903 | 1207425.1548
63 | 2691885.7378 | 1207446.8998
64 | 2691880.8761 | 1207451.5796
65 | 2691860.2454 | 1207471.4387
66 | 2691837.6784 | 1207493.1617
67 | 2691705.0641 | 1207533.7462

## line_std_types
| c_nf_per_km | r_ohm_per_km | x_ohm_per_km | max_i_ka | type | q_mm2 | alpha | voltage_rating
NAYY 4x50 SE | 210 | 0.642 | 0.083 | 0.142 | cs | 50 | 0.00403 | LV
NAYY 4x120 SE | 264 | 0.225 | 0.08 | 0.242 | cs | 120 | 0.00403 | LV
NAYY 4x150 SE | 261 | 0.208 | 0.08 | 0.27 | cs | 150 | 0.00403 | LV
NA2XS2Y 1x95 RM/25 12/20 kV | 216 | 0.313 | 0.132 | 0.252 | cs | 95 | 0.00403 | MV
NA2XS2Y 1x185 RM/25 12/20 kV | 273 | 0.161 | 0.117 | 0.362 | cs | 185 | 0.00403 | MV
NA2XS2Y 1x240 RM/25 12/20 kV | 304 | 0.122 | 0.112 | 0.421 | cs | 240 | 0.00403 | MV
NA2XS2Y 1x95 RM/25 6/10 kV | 315 | 0.313 | 0.123 | 0.249 | cs | 95 | 0.00403 | MV
NA2XS2Y 1x185 RM/25 6/10 kV | 406 | 0.161 | 0.11 | 0.358 | cs | 185 | 0.00403 | MV
NA2XS2Y 1x240 RM/25 6/10 kV | 456 | 0.122 | 0.105 | 0.416 | cs | 240 | 0.00403 | MV
NA2XS2Y 1x150 RM/25 12/20 kV | 250 | 0.206 | 0.116 | 0.319 | cs | 150 | 0.00403 | MV
NA2XS2Y 1x120 RM/25 12/20 kV | 230 | 0.253 | 0.119 | 0.283 | cs | 120 | 0.00403 | MV
NA2XS2Y 1x70 RM/25 12/20 kV | 190 | 0.443 | 0.132 | 0.22 | cs | 70 | 0.00403 | MV
NA2XS2Y 1x150 RM/25 6/10 kV | 360 | 0.206 | 0.11 | 0.315 | cs | 150 | 0.00403 | MV
NA2XS2Y 1x120 RM/25 6/10 kV | 340 | 0.253 | 0.113 | 0.28 | cs | 120 | 0.00403 | MV
NA2XS2Y 1x70 RM/25 6/10 kV | 280 | 0.443 | 0.123 | 0.217 | cs | 70 | 0.00403 | MV
N2XS(FL)2Y 1x120 RM/35 64/110 kV | 112 | 0.153 | 0.166 | 0.366 | cs | 120 | 0.00393 | HV
N2XS(FL)2Y 1x185 RM/35 64/110 kV | 125 | 0.099 | 0.156 | 0.457 | cs | 185 | 0.00393 | HV
N2XS(FL)2Y 1x240 RM/35 64/110 kV | 135 | 0.075 | 0.149 | 0.526 | cs | 240 | 0.00393 | HV
N2XS(FL)2Y 1x300 RM/35 64/110 kV | 144 | 0.06 | 0.144 | 0.588 | cs | 300 | 0.00393 | HV
15-AL1/3-ST1A 0.4 | 11 | 1.8769 | 0.35 | 0.105 | ol | 16 | 0.00403 | LV
24-AL1/4-ST1A 0.4 | 11.25 | 1.2012 | 0.335 | 0.14 | ol | 24 | 0.00403 | LV
48-AL1/8-ST1A 0.4 | 12.2 | 0.5939 | 0.3 | 0.21 | ol | 48 | 0.00403 | LV
94-AL1/15-ST1A 0.4 | 13.2 | 0.306 | 0.29 | 0.35 | ol | 94 | 0.00403 | LV
34-AL1/6-ST1A 10.0 | 9.7 | 0.8342 | 0.36 | 0.17 | ol | 34 | 0.00403 | MV
48-AL1/8-ST1A 10.0 | 10.1 | 0.5939 | 0.35 | 0.21 | ol | 48 | 0.00403 | MV
70-AL1/11-ST1A 10.0 | 10.4 | 0.4132 | 0.339 | 0.29 | ol | 70 | 0.00403 | MV
94-AL1/15-ST1A 10.0 | 10.75 | 0.306 | 0.33 | 0.35 | ol | 94 | 0.00403 | MV
122-AL1/20-ST1A 10.0 | 11.1 | 0.2376 | 0.323 | 0.41 | ol | 122 | 0.00403 | MV
149-AL1/24-ST1A 10.0 | 11.25 | 0.194 | 0.315 | 0.47 | ol | 149 | 0.00403 | MV
34-AL1/6-ST1A 20.0 | 9.15 | 0.8342 | 0.382 | 0.17 | ol | 34 | 0.00403 | MV
48-AL1/8-ST1A 20.0 | 9.5 | 0.5939 | 0.372 | 0.21 | ol | 48 | 0.00403 | MV
70-AL1/11-ST1A 20.0 | 9.7 | 0.4132 | 0.36 | 0.29 | ol | 70 | 0.00403 | MV
94-AL1/15-ST1A 20.0 | 10 | 0.306 | 0.35 | 0.35 | ol | 94 | 0.00403 | MV
122-AL1/20-ST1A 20.0 | 10.3 | 0.2376 | 0.344 | 0.41 | ol | 122 | 0.00403 | MV
149-AL1/24-ST1A 20.0 | 10.5 | 0.194 | 0.337 | 0.47 | ol | 149 | 0.00403 | MV
184-AL1/30-ST1A 20.0 | 10.75 | 0.1571 | 0.33 | 0.535 | ol | 184 | 0.00403 | MV
243-AL1/39-ST1A 20.0 | 11 | 0.1188 | 0.32 | 0.645 | ol | 243 | 0.00403 | MV
48-AL1/8-ST1A 110.0 | 8 | 0.5939 | 0.46 | 0.21 | ol | 48 | 0.00403 | HV
70-AL1/11-ST1A 110.0 | 8.4 | 0.4132 | 0.45 | 0.29 | ol | 70 | 0.00403 | HV
94-AL1/15-ST1A 110.0 | 8.65 | 0.306 | 0.44 | 0.35 | ol | 94 | 0.00403 | HV
122-AL1/20-ST1A 110.0 | 8.5 | 0.2376 | 0.43 | 0.41 | ol | 122 | 0.00403 | HV
149-AL1/24-ST1A 110.0 | 8.75 | 0.194 | 0.41 | 0.47 | ol | 149 | 0.00403 | HV
184-AL1/30-ST1A 110.0 | 8.8 | 0.1571 | 0.4 | 0.535 | ol | 184 | 0.00403 | HV
243-AL1/39-ST1A 110.0 | 9 | 0.1188 | 0.39 | 0.645 | ol | 243 | 0.00403 | HV
305-AL1/39-ST1A 110.0 | 9.2 | 0.0949 | 0.38 | 0.74 | ol | 305 | 0.00403 | HV
490-AL1/64-ST1A 110.0 | 9.75 | 0.059 | 0.37 | 0.96 | ol | 490 | 0.00403 | HV
679-AL1/86-ST1A 110.0 | 9.95 | 0.042 | 0.36 | 1.15 | ol | 679 | 0.00403 | HV
490-AL1/64-ST1A 220.0 | 10 | 0.059 | 0.285 | 0.96 | ol | 490 | 0.00403 | HV
679-AL1/86-ST1A 220.0 | 11.7 | 0.042 | 0.275 | 1.15 | ol | 679 | 0.00403 | HV
490-AL1/64-ST1A 380.0 | 11 | 0.059 | 0.253 | 0.96 | ol | 490 | 0.00403 | HV
679-AL1/86-ST1A 380.0 | 14.6 | 0.042 | 0.25 | 1.15 | ol | 679 | 0.00403 | HV

## trafo_std_types
| i0_percent | pfe_kw | vkr_percent | sn_mva | vn_lv_kv | vn_hv_kv | vk_percent | shift_degree | vector_group | tap_side | tap_neutral | tap_min | tap_max | tap_step_degree | tap_step_percent | tap_phase_shifter
160 MVA 380/110 kV | 0.06 | 60 | 0.25 | 160 | 110 | 380 | 12.2 | 0 | Yy0 | hv | 0 | -9 | 9 | 0 | 1.5 | FALSE
100 MVA 220/110 kV | 0.06 | 55 | 0.26 | 100 | 110 | 220 | 12 | 0 | Yy0 | hv | 0 | -9 | 9 | 0 | 1.5 | FALSE
63 MVA 110/20 kV | 0.04 | 22 | 0.32 | 63 | 20 | 110 | 18 | 150 | YNd5 | hv | 0 | -9 | 9 | 0 | 1.5 | FALSE
40 MVA 110/20 kV | 0.05 | 18 | 0.34 | 40 | 20 | 110 | 16.2 | 150 | YNd5 | hv | 0 | -9 | 9 | 0 | 1.5 | FALSE
25 MVA 110/20 kV | 0.07 | 14 | 0.41 | 25 | 20 | 110 | 12 | 150 | YNd5 | hv | 0 | -9 | 9 | 0 | 1.5 | FALSE
63 MVA 110/10 kV | 0.04 | 22 | 0.32 | 63 | 10 | 110 | 18 | 150 | YNd5 | hv | 0 | -9 | 9 | 0 | 1.5 | FALSE
40 MVA 110/10 kV | 0.05 | 18 | 0.34 | 40 | 10 | 110 | 16.2 | 150 | YNd5 | hv | 0 | -9 | 9 | 0 | 1.5 | FALSE
25 MVA 110/10 kV | 0.07 | 14 | 0.41 | 25 | 10 | 110 | 12 | 150 | YNd5 | hv | 0 | -9 | 9 | 0 | 1.5 | FALSE
0.25 MVA 20/0.4 kV | 0.32 | 0.8 | 1.44 | 0.25 | 0.4 | 20 | 6 | 150 | Yzn5 | hv | 0 | -2 | 2 | 0 | 2.5 | FALSE
0.4 MVA 20/0.4 kV | 0.3375 | 1.35 | 1.425 | 0.4 | 0.4 | 20 | 6 | 150 | Dyn5 | hv | 0 | -2 | 2 | 0 | 2.5 | FALSE
0.63 MVA 20/0.4 kV | 0.2619 | 1.65 | 1.206 | 0.63 | 0.4 | 20 | 6 | 150 | Dyn5 | hv | 0 | -2 | 2 | 0 | 2.5 | FALSE
0.25 MVA 10/0.4 kV | 0.24 | 0.6 | 1.2 | 0.25 | 0.4 | 10 | 4 | 150 | Dyn5 | hv | 0 | -2 | 2 | 0 | 2.5 | FALSE
0.4 MVA 10/0.4 kV | 0.2375 | 0.95 | 1.325 | 0.4 | 0.4 | 10 | 4 | 150 | Dyn5 | hv | 0 | -2 | 2 | 0 | 2.5 | FALSE
0.63 MVA 10/0.4 kV | 0.1873 | 1.18 | 1.0794 | 0.63 | 0.4 | 10 | 4 | 150 | Dyn5 | hv | 0 | -2 | 2 | 0 | 2.5 | FALSE

## trafo3w_std_types
| sn_hv_mva | sn_mv_mva | sn_lv_mva | vn_hv_kv | vn_mv_kv | vn_lv_kv | vk_hv_percent | vk_mv_percent | vk_lv_percent | vkr_hv_percent | vkr_mv_percent | vkr_lv_percent | pfe_kw | i0_percent | shift_mv_degree | shift_lv_degree | vector_group | tap_side | tap_neutral | tap_min | tap_max | tap_step_percent
63/25/38 MVA 110/20/10 kV | 63 | 25 | 38 | 110 | 20 | 10 | 10.4 | 10.4 | 10.4 | 0.28 | 0.32 | 0.35 | 35 | 0.89 | 0 | 0 | YN0yn0yn0 | hv | 0 | -10 | 10 | 1.2
63/25/38 MVA 110/10/10 kV | 63 | 25 | 38 | 110 | 10 | 10 | 10.4 | 10.4 | 10.4 | 0.28 | 0.32 | 0.35 | 35 | 0.89 | 0 | 0 | YN0yn0yn0 | hv | 0 | -10 | 10 | 1.2

## fuse_std_types
| fuse_type | i_rated_a | t_avg | t_min | t_total | x_avg | x_min | x_total
HV 100A | HV 100A | 100 | 0 | [10.0, 3.64, 0.854, 0.281, 0.1, 0.0531, 0.022, 0.01] | [10.0, 4.267, 1.21, 0.403, 0.1, 0.058, 0.022, 0.01] | 0 | [300.0, 350.0, 450.0, 550.0, 700.0, 850.0, 1200.0, 1752.0] | [600.0, 700.0, 900.0, 1150.0, 1665.0, 2000.0, 3000.0, 4313.0]
HV 10A | HV 10A | 10 | 0 | [10.0, 1675.0, 0.344, 0.156, 0.1, 0.0417, 0.0171, 0.01] | [10.0, 1.3, 0.3, 0.155, 0.1, 0.0555, 0.023, 0.01] | 0 | [30.0, 32.0, 35.0, 37.0, 39.0, 50.0, 70.0, 88.0] | [60.0, 70.0, 80.0, 87.0, 94.0, 110.0, 150.0, 216.0]
HV 125A | HV 125A | 125 | 0 | [10.0, 1.82, 0.344, 0.1, 0.0467, 0.0269, 0.01] | [10.0, 2.478, 0.426, 0.1, 0.0427, 0.0211, 0.01] | 0 | [375.0, 500.0, 700.0, 925.0, 1200.0, 1500.0, 2341.0] | [750.0, 1000.0, 1500.0, 2200.0, 3000.0, 4000.0, 5765.0]
HV 160A | HV 160A | 160 | 0 | [10.0, 4.15, 1.03, 0.198, 0.1, 0.051, 0.0172, 0.01] | [10.0, 2.3, 0.734, 0.274, 0.1, 0.046, 0.0177, 0.01] | 0 | [480.0, 550.0, 700.0, 1000.0, 1260.0, 1600.0, 2500.0, 3227.0] | [960.0, 1300.0, 1700.0, 2200.0, 2996.0, 4000.0, 6000.0, 7946.0]
HV 16A | HV 16A | 16 | 0 | [10.0, 0.352, 0.164, 0.1, 0.0649, 0.0342, 0.01] | [10.0, 2.34, 0.722, 0.181, 0.1, 0.055, 0.0296, 0.01] | 0 | [48.0, 60.0, 65.0, 71.0, 80.0, 100.0, 162.0] | [96.0, 110.0, 125.0, 150.0, 168.0, 200.0, 250.0, 398.0]
HV 200A | HV 200A | 200 | 0 | [10.0, 4.267, 1.21, 0.403, 0.1, 0.058, 0.022, 0.01] | [10.0, 3.73, 1.654, 0.328, 0.1, 0.0531, 0.019, 0.01] | 0 | [600.0, 700.0, 900.0, 1150.0, 1665.0, 2000.0, 3000.0, 4313.0] | [1200.0, 1500.0, 1800.0, 2700.0, 3960.0, 5000.0, 7500.0, 10620.0]
HV 20A | HV 20A | 20 | 0 | [10.0, 1.3, 0.3, 0.155, 0.1, 0.0555, 0.023, 0.01] | [10.0, 1.3, 0.161, 0.1, 0.0611, 0.0399, 0.0141, 0.01] | 0 | [60.0, 70.0, 80.0, 87.0, 94.0, 110.0, 150.0, 216.0] | [120.0, 150.0, 200.0, 223.0, 260.0, 300.0, 450.0, 532.0]
HV 25A | HV 25A | 25 | 0 | [10.0, 2.512, 0.833, 0.299, 0.1, 0.0372, 0.0223, 0.01] | [10.0, 3.125, 0.597, 0.198, 0.1, 0.0378, 0.022, 0.01] | 0 | [75.0, 82.0, 90.0, 100.0, 124.0, 170.0, 200.0, 289.0] | [150.0, 170.0, 210.0, 250.0, 294.0, 400.0, 500.0, 711.0]
HV 31.5A | HV 31.5A | 31.5 | 0 | [10.0, 2.34, 0.722, 0.181, 0.1, 0.055, 0.0296, 0.01] | [10.0, 2.84, 0.368, 0.164, 0.1, 0.0621, 0.0378, 0.0195, 0.01] | 0 | [95.0, 110.0, 125.0, 150.0, 165.0, 200.0, 250.0, 390.0] | [189.0, 220.0, 300.0, 350.0, 393.0, 450.0, 530.0, 700.0, 960.0]
HV 40A | HV 40A | 40 | 0 | [10.0, 1.3, 0.161, 0.1, 0.0611, 0.0399, 0.0141, 0.01] | [10.0, 2.05, 0.369, 0.198, 0.1, 0.051, 0.0298, 0.01] | 0 | [120.0, 150.0, 200.0, 223.0, 260.0, 300.0, 450.0, 532.0] | [240.0, 300.0, 400.0, 450.0, 530.0, 650.0, 800.0, 1311.0]
HV 50A | HV 50A | 50 | 0 | [10.0, 3.215, 0.597, 0.198, 0.1, 0.0378, 0.022, 0.01] | [10.0, 3.64, 0.854, 0.281, 0.1, 0.0531, 0.022, 0.01] | 0 | [150.0, 170.0, 210.0, 250.0, 294.0, 400.0, 500.0, 711.0] | [300.0, 350.0, 450.0, 550.0, 700.0, 850.0, 1200.0, 1752.0]
HV 6.3A | HV 6.3A | 6.3 | 0 | [10.0, 1.39, 0.344, 0.168, 0.1, 0.056, 0.0263, 0.01] | [10.0, 1.711, 0.516, 0.198, 0.1, 0.0634, 0.0303, 0.01] | 0 | [19.0, 19.5, 20.4, 20.8, 22.0, 25.0, 32.0, 48.0] | [38.0, 40.0, 43.0, 48.0, 53.0, 60.0, 75.0, 118.0]
HV 63A | HV 63A | 63 | 0 | [10.0, 2.84, 0.368, 0.164, 0.1, 0.0621, 0.0378, 0.0195, 0.01] | [10.0, 1.82, 0.344, 0.1, 0.0467, 0.0269, 0.01] | 0 | [189.0, 220.0, 300.0, 350.0, 393.0, 450.0, 530.0, 700.0, 961.0] | [378.0, 500.0, 700.0, 934.0, 1200.0, 1500.0, 2366.0]
HV 80A | HV 80A | 80 | 0 | [10.0, 2.05, 0.369, 0.198, 0.1, 0.051, 0.0298, 0.01] | [10.0, 4.15, 1.03, 0.198, 0.1, 0.051, 0.0172, 0.01] | 0 | [240.0, 300.0, 400.0, 450.0, 530.0, 650.0, 800.0, 1311.0] | [480.0, 550.0, 700.0, 1000.0, 1260.0, 1600.0, 2500.0, 3227.0]
Siemens NH-1-100 | Siemens NH-1-100 | 100 | [5400.0, 2000.0, 400.0, 20.0, 1.0, 0.2, 0.012, 0.004] | 0 | 0 | [150.0, 190.0, 250.0, 430.0, 900.0, 1250.0, 2700.0, 3600.0] | 0 | 0
Siemens NH-1-125 | Siemens NH-1-125 | 125 | [4800.0, 120.0, 7.0, 0.1, 0.004] | 0 | 0 | [180.0, 400.0, 740.0, 2000.0, 4250.0] | 0 | 0
Siemens NH-1-16 | Siemens NH-1-16 | 16 | [4000.0, 400.0, 2.0, 0.1, 0.04, 0.01] | 0 | 0 | [26.0, 35.0, 75.0, 150.0, 200.0, 300.0] | 0 | 0
Siemens NH-1-160 | Siemens NH-1-160 | 160 | [4800.0, 120.0, 7.0, 0.1, 0.004] | 0 | 0 | [210.0, 500.0, 900.0, 2300.0, 5000.0] | 0 | 0
Siemens NH-1-25 | Siemens NH-1-25 | 25 | [4000.0, 1000.0, 10.0, 0.2, 0.02, 0.01] | 0 | 0 | [40.0, 50.0, 100.0, 210.0, 400.0, 500.0] | 0 | 0
Siemens NH-1-50 | Siemens NH-1-50 | 50 | [4000.0, 40.0, 4.0, 1.0, 0.02, 0.01] | 0 | 0 | [86.0, 200.0, 300.0, 400.0, 1000.0, 1280.0] | 0 | 0
Siemens NH-1-63 | Siemens NH-1-63 | 63 | [4000.0, 100.0, 10.0, 2.0, 0.04, 0.01] | 0 | 0 | [100.0, 200.0, 300.0, 400.0, 1000.0, 1500.0] | 0 | 0
Siemens NH-1-80 | Siemens NH-1-80 | 80 | [4800.0, 120.0, 7.0, 0.1, 0.01] | 0 | 0 | [150.58, 250.0, 450.0, 1150.0, 2470.0] | 0 | 0
Siemens NH-2-1000 | Siemens NH-2-1000 | 1000 | [4800.0, 120.0, 7.0, 0.1, 0.004] | 0 | 0 | [1900.0, 3500.0, 8400.0, 24000.0, 52000.0] | 0 | 0
Siemens NH-2-200 | Siemens NH-2-200 | 200 | [4800.0, 120.0, 7.0, 0.1, 0.004] | 0 | 0 | [280.0, 650.0, 1200.0, 3000.0, 7000.0] | 0 | 0
Siemens NH-2-224 | Siemens NH-2-224 | 224 | [4800.0, 120.0, 7.0, 0.2, 0.04, 0.004] | 0 | 0 | [400.0, 750.0, 1453.0, 3025.0, 4315.0, 7600.0] | 0 | 0
Siemens NH-2-250 | Siemens NH-2-250 | 250 | [4800.0, 120.0, 7.0, 0.1, 0.004] | 0 | 0 | [450.0, 800.0, 1650.0, 4000.0, 8500.0] | 0 | 0
Siemens NH-2-315 | Siemens NH-2-315 | 315 | [4800.0, 120.0, 7.0, 0.1, 0.004] | 0 | 0 | [550.0, 920.0, 1900.0, 5000.0, 11000.0] | 0 | 0
Siemens NH-2-355 | Siemens NH-2-355 | 355 | [4800.0, 120.0, 6.0, 0.1, 0.004] | 0 | 0 | [650.0, 1116.27, 2350.0, 5840.0, 12790.0] | 0 | 0
Siemens NH-2-400 | Siemens NH-2-400 | 400 | [4800.0, 120.0, 7.0, 0.1, 0.004] | 0 | 0 | [720.0, 1350.0, 2800.0, 6500.0, 15000.0] | 0 | 0
Siemens NH-2-425 | Siemens NH-2-425 | 425 | [4800.0, 120.0, 7.0, 0.1, 0.004] | 0 | 0 | [850.0, 1500.0, 3050.0, 7500.0, 16500.0] | 0 | 0
Siemens NH-2-630 | Siemens NH-2-630 | 630 | [4800.0, 120.0, 7.0, 0.1, 0.004] | 0 | 0 | [1200.0, 2000.0, 4800.0, 12000.0, 26000.0] | 0 | 0

## res_bus
| vm_pu | va_degree | p_mw | q_mvar
0 | 0.97182 | -0.54348 | 0.0048215 | 0.0012084
1 | 0.97075 | -0.56457 | 0.0083672 | 0.002097
2 | 0.97295 | -0.52114 | 0 | 0
3 | 0.97067 | -0.56617 | 0.0070624 | 0.00177
4 | 0.97434 | -0.49389 | 0 | 0
5 | 0.97022 | -0.5751 | 0.0085172 | 0.0021346
6 | 0.97519 | -0.47714 | 0.0052405 | 0.0013134
7 | 0.97416 | -0.49746 | 0.0017768 | 0.00044532
8 | 0.97 | -0.57938 | 0.0088487 | 0.0022177
9 | 0.97594 | -0.46236 | 0.0088008 | 0.0022057
10 | 0.97412 | -0.49819 | 0.0034449 | 0.00086338
11 | 0.99259 | -0.14107 | 0.0035828 | 0.00089795
12 | 0.99266 | -0.13973 | 0 | 0
13 | 0.99515 | -0.091975 | 0 | 0
14 | 0.99191 | -0.1543 | 0 | 0
15 | 0.99223 | -0.14742 | 0 | 0
16 | 0.99873 | -0.024091 | 0.0030474 | 0.00076375
17 | 0.99164 | -0.15942 | 0.011881 | 0.0029777
18 | 0.99024 | -0.18666 | 0.040529 | 0.010158
19 | 0.99011 | -0.18794 | 0.015469 | 0.0038769
20 | 1 | 0 | -0.53439 | -0.13582
21 | 0.99125 | -0.16691 | 0.000363 | 9.0977e-05
22 | 0.99014 | -0.1885 | 0 | 0
23 | 0.98622 | -0.26265 | 0 | 0
24 | 0.97772 | -0.42938 | 0.017956 | 0.0045001
25 | 0.97785 | -0.4267 | 0 | 0
26 | 0.98055 | -0.37397 | 0.018918 | 0.0047412
27 | 0.9776 | -0.43168 | 0.0020848 | 0.0005225
28 | 0.98457 | -0.29561 | 0.0075144 | 0.0018833
29 | 0.97739 | -0.43583 | 0.010096 | 0.0025302
30 | 0.98926 | -0.20551 | 0 | 0
31 | 0.98939 | -0.20304 | 0.022647 | 0.005676
32 | 0.98898 | -0.21105 | 0.015994 | 0.0040084
33 | 0.98949 | -0.20105 | 0.016901 | 0.0042358
34 | 0.98575 | -0.27268 | 0.0042437 | 0.0010636
35 | 0.97705 | -0.44256 | 0.018659 | 0.0046764
36 | 0.99849 | -0.028969 | 0.049798 | 0.012481
37 | 0.99819 | -0.034637 | 0.01403 | 0.0035163
38 | 0.99781 | -0.041937 | 0.0049103 | 0.0012306
39 | 0.9968 | -0.061233 | 0.01233 | 0.0030901
40 | 0.99572 | -0.081998 | 0.026552 | 0.0066546
41 | 0.98987 | -0.19381 | 0.027037 | 0.006776
42 | 0.99096 | -0.17238 | 0.0045717 | 0.0011458
43 | 0.98765 | -0.23601 | 0 | 0
44 | 0.98989 | -0.19293 | 0 | 0
45 | 0.99087 | -0.17578 | 0.021734 | 0.0054472
46 | 0.99087 | -0.17574 | 0.005693 | 0.0014268
47 | 0.99101 | -0.17294 | 0.0039482 | 0.0009895
48 | 0.99125 | -0.1684 | 0.0060965 | 0.0015279
49 | 0.99175 | -0.15863 | 0.0084025 | 0.0021059
50 | 0.98473 | -0.2913 | 0.00066906 | 0.00016768
51 | 0.98616 | -0.26381 | 0.0022436 | 0.0005623
52 | 0.99254 | -0.14339 | 0 | 0
53 | 0.99308 | -0.1329 | 0 | 0
54 | 0.99249 | -0.14436 | 0 | 0
55 | 0.99149 | -0.16366 | 0.029432 | 0.0073765
56 | 0.99505 | -0.095019 | 0.0086402 | 0.0021654
57 | 0.99237 | -0.14664 | 0.005613 | 0.0014067
58 | 0.98614 | -0.26422 | 0.0012002 | 0.00030079
59 | 0.98616 | -0.26384 | 0.00088794 | 0.00022254
60 | 0.98459 | -0.29401 | 0.0024009 | 0.00060172
61 | 0.98417 | -0.30208 | 0.0020201 | 0.00050627
62 | 0.97629 | -0.4555 | 0.0018414 | 0.00046149
63 | 0.97791 | -0.42379 | 0 | 0
64 | 0.97828 | -0.41657 | 0.0085112 | 0.0021331
65 | 0.98008 | -0.38157 | 0.0057213 | 0.0014339
66 | 0.98221 | -0.34018 | 0.0057124 | 0.0014317
67 | 0.99998 | 149.9956 | 0 | 0

## res_line
| p_from_mw | q_from_mvar | p_to_mw | q_to_mvar | pl_mw | ql_mvar | i_from_ka | i_to_ka | i_ka | vm_from_pu | va_from_degree | vm_to_pu | va_to_degree | loading_percent
0 | 0.03284 | 0.0082464 | -0.032807 | -0.0082257 | 3.3007e-05 | 2.0694e-05 | 0.050289 | 0.050289 | 0.050289 | 0.97182 | -0.54348 | 0.97075 | -0.56457 | 13.8156
1 | -0.037661 | -0.0094548 | 0.037701 | 0.0094801 | 4.0178e-05 | 2.5315e-05 | 0.057671 | 0.057671 | 0.057671 | 0.97182 | -0.54348 | 0.97295 | -0.52114 | 15.8438
2 | 0.024439 | 0.0061287 | -0.024438 | -0.0061275 | 1.8626e-06 | 1.1483e-06 | 0.037463 | 0.037463 | 0.037463 | 0.97075 | -0.56457 | 0.97067 | -0.56617 | 10.2921
3 | -0.037701 | -0.0094801 | 0.03775 | 0.0095111 | 4.9147e-05 | 3.0964e-05 | 0.057671 | 0.057671 | 0.057671 | 0.97295 | -0.52114 | 0.97434 | -0.49389 | 15.8437
4 | 0.017375 | 0.0043575 | -0.017368 | -0.0043531 | 7.3906e-06 | 4.3868e-06 | 0.026637 | 0.026637 | 0.026637 | 0.97067 | -0.56617 | 0.97022 | -0.5751 | 7.3178
5 | -0.042973 | -0.01082 | 0.043008 | 0.010842 | 3.4431e-05 | 2.1771e-05 | 0.065647 | 0.065647 | 0.065647 | 0.97434 | -0.49389 | 0.97519 | -0.47714 | 18.0349
6 | 0.0052228 | 0.0013087 | -0.0052219 | -0.0013086 | 8.8848e-07 | 1.049e-07 | 0.0079762 | 0.0079764 | 0.0079764 | 0.97434 | -0.49389 | 0.97416 | -0.49746 | 2.1913
7 | 0.0088505 | 0.0022185 | -0.0088487 | -0.0022177 | 1.8048e-06 | 8.3258e-07 | 0.013574 | 0.013574 | 0.013574 | 0.97022 | -0.5751 | 0.97 | -0.57938 | 3.7292
8 | -0.048248 | -0.012155 | 0.048282 | 0.012177 | 3.4128e-05 | 2.1632e-05 | 0.073643 | 0.073643 | 0.073643 | 0.97519 | -0.47714 | 0.97594 | -0.46236 | 20.2317
9 | 0.003445 | 0.00086331 | -0.0034449 | -0.00086338 | 1.1958e-07 | -6.6832e-08 | 0.0052622 | 0.0052623 | 0.0052623 | 0.97416 | -0.49746 | 0.97412 | -0.49819 | 1.4457
10 | -0.057083 | -0.014382 | 0.057102 | 0.014394 | 1.8737e-05 | 1.1909e-05 | 0.087062 | 0.087062 | 0.087062 | 0.97594 | -0.46236 | 0.97629 | -0.4555 | 23.9181
11 | -0.0035828 | -0.00089795 | 0.0035831 | 0.00089782 | 2.2897e-07 | -1.2706e-07 | 0.0053711 | 0.005371 | 0.0053711 | 0.99259 | -0.14107 | 0.99266 | -0.13973 | 1.4756
12 | -0.22433 | -0.056734 | 0.22484 | 0.057063 | 0.00051518 | 0.0003283 | 0.33645 | 0.33645 | 0.33645 | 0.99266 | -0.13973 | 0.99515 | -0.091975 | 30.8104
13 | 0.22074 | 0.055837 | -0.22059 | -0.055738 | 0.00015421 | 9.8259e-05 | 0.33108 | 0.33108 | 0.33108 | 0.99266 | -0.13973 | 0.99191 | -0.1543 | 30.3186
14 | 0.10526 | 0.027039 | -0.10498 | -0.026859 | 0.00028256 | 0.00018045 | 0.15763 | 0.15763 | 0.15763 | 0.99515 | -0.091975 | 0.99223 | -0.14742 | 43.3052
15 | -0.3301 | -0.084102 | 0.33119 | 0.084795 | 0.001085 | 0.00069303 | 0.49408 | 0.49408 | 0.49408 | 0.99515 | -0.091975 | 0.99873 | -0.024091 | 45.2454
16 | 0.097233 | 0.024733 | -0.097209 | -0.024718 | 2.4003e-05 | 1.5013e-05 | 0.14599 | 0.14599 | 0.14599 | 0.99191 | -0.1543 | 0.99164 | -0.15942 | 13.3695
17 | 0.12336 | 0.031006 | -0.12316 | -0.030886 | 0.00019026 | 0.00012005 | 0.18508 | 0.18509 | 0.18509 | 0.99191 | -0.1543 | 0.99024 | -0.18666 | 16.9492
18 | 0.10498 | 0.026859 | -0.10478 | -0.026727 | 0.0002055 | 0.00013124 | 0.15763 | 0.15763 | 0.15763 | 0.99223 | -0.14742 | 0.99011 | -0.18794 | 43.3053
19 | -0.33424 | -0.085559 | 0.33463 | 0.085808 | 0.00039045 | 0.00024939 | 0.49862 | 0.49862 | 0.49862 | 0.99873 | -0.024091 | 1 | 0 | 45.6611
20 | 0.085328 | 0.02174 | -0.085297 | -0.021721 | 3.0797e-05 | 1.913e-05 | 0.12817 | 0.12817 | 0.12817 | 0.99164 | -0.15942 | 0.99125 | -0.16691 | 11.7369
21 | 0.082636 | 0.020728 | -0.082629 | -0.020724 | 7.2646e-06 | 4.5039e-06 | 0.12418 | 0.12418 | 0.12418 | 0.99024 | -0.18666 | 0.99014 | -0.1885 | 11.372
22 | 0.089306 | 0.02285 | -0.088984 | -0.022645 | 0.0003217 | 0.00020528 | 0.13438 | 0.13438 | 0.13438 | 0.99011 | -0.18794 | 0.98622 | -0.26265 | 36.9186
23 | 0.19811 | 0.05001 | -0.19784 | -0.049835 | 0.0002745 | 0.00017469 | 0.29492 | 0.29492 | 0.29492 | 1 | 0 | 0.99849 | -0.028969 | 27.0072
24 | 0.084934 | 0.02163 | -0.084912 | -0.021616 | 2.2418e-05 | 1.4159e-05 | 0.12762 | 0.12762 | 0.12762 | 0.99125 | -0.16691 | 0.99096 | -0.17238 | 17.5305
25 | 0.027044 | 0.0067791 | -0.027037 | -0.006776 | 6.8433e-06 | 3.1012e-06 | 0.040642 | 0.040643 | 0.040643 | 0.99014 | -0.1885 | 0.98987 | -0.19381 | 3.7219
26 | 0.055585 | 0.013945 | -0.055552 | -0.013925 | 3.3228e-05 | 1.9797e-05 | 0.08354 | 0.08354 | 0.08354 | 0.99014 | -0.1885 | 0.98949 | -0.20105 | 7.6502
27 | 0.084652 | 0.02156 | -0.084536 | -0.021485 | 0.00011682 | 7.4524e-05 | 0.12785 | 0.12785 | 0.12785 | 0.98622 | -0.26265 | 0.98473 | -0.2913 | 35.123
28 | 0.004332 | 0.0010854 | -0.0043317 | -0.0010854 | 2.4024e-07 | -3.7592e-08 | 0.006536 | 0.006536 | 0.006536 | 0.98622 | -0.26265 | 0.98616 | -0.26381 | 1.7956
29 | -0.017956 | -0.0045001 | 0.017958 | 0.0045015 | 2.2934e-06 | 1.3651e-06 | 0.027327 | 0.027327 | 0.027327 | 0.97772 | -0.42938 | 0.97785 | -0.4267 | 7.5074
30 | -0.048817 | -0.012242 | 0.04894 | 0.01232 | 0.00012302 | 7.7987e-05 | 0.074288 | 0.074287 | 0.074288 | 0.97785 | -0.4267 | 0.98055 | -0.37397 | 20.4087
31 | 0.030859 | 0.0077409 | -0.030851 | -0.0077363 | 7.3241e-06 | 4.5763e-06 | 0.046961 | 0.046961 | 0.046961 | 0.97785 | -0.4267 | 0.9776 | -0.43168 | 12.9013
32 | -0.067857 | -0.017061 | 0.068112 | 0.017224 | 0.00025494 | 0.00016235 | 0.103 | 0.103 | 0.103 | 0.98055 | -0.37397 | 0.98457 | -0.29561 | 28.2955
33 | 0.028767 | 0.0072138 | -0.028761 | -0.0072103 | 5.694e-06 | 3.5449e-06 | 0.043787 | 0.043788 | 0.043788 | 0.9776 | -0.43168 | 0.97739 | -0.43583 | 12.0295
34 | -0.075627 | -0.019107 | 0.07571 | 0.01916 | 8.3228e-05 | 5.305e-05 | 0.11435 | 0.11435 | 0.11435 | 0.98457 | -0.29561 | 0.98575 | -0.27268 | 31.4154
35 | 0.018665 | 0.00468 | -0.018659 | -0.0046764 | 5.9856e-06 | 3.5831e-06 | 0.028417 | 0.028417 | 0.028417 | 0.97739 | -0.43583 | 0.97705 | -0.44256 | 7.807
36 | -0.015998 | -0.0040108 | 0.016 | 0.004011 | 1.8842e-06 | 2.0311e-07 | 0.024064 | 0.024064 | 0.024064 | 0.98926 | -0.20551 | 0.98939 | -0.20304 | 2.2037
37 | 0.015998 | 0.0040108 | -0.015994 | -0.0040084 | 4.2186e-06 | 2.4506e-06 | 0.024064 | 0.024064 | 0.024064 | 0.98926 | -0.20551 | 0.98898 | -0.21105 | 6.611
38 | -0.038647 | -0.009687 | 0.038651 | 0.009689 | 3.6724e-06 | 2.0153e-06 | 0.058125 | 0.058124 | 0.058125 | 0.98939 | -0.20304 | 0.98949 | -0.20105 | 5.3228
39 | -0.079953 | -0.020224 | 0.080094 | 0.020314 | 0.00014096 | 8.9883e-05 | 0.12076 | 0.12076 | 0.12076 | 0.98575 | -0.27268 | 0.98765 | -0.23601 | 33.1752
40 | 0.14804 | 0.037354 | -0.148 | -0.037329 | 4.0173e-05 | 2.5595e-05 | 0.22071 | 0.22071 | 0.22071 | 0.99849 | -0.028969 | 0.99819 | -0.034637 | 30.3168
41 | 0.13397 | 0.033812 | -0.13392 | -0.033783 | 4.6821e-05 | 2.9925e-05 | 0.19979 | 0.19979 | 0.19979 | 0.99819 | -0.034637 | 0.99781 | -0.041937 | 54.8876
42 | 0.12901 | 0.032552 | -0.12889 | -0.032476 | 0.00011909 | 7.6103e-05 | 0.19247 | 0.19247 | 0.19247 | 0.99781 | -0.041937 | 0.9968 | -0.061233 | 52.8759
43 | 0.11656 | 0.029386 | -0.11645 | -0.029312 | 0.00011571 | 7.3919e-05 | 0.17406 | 0.17406 | 0.17406 | 0.9968 | -0.061233 | 0.99572 | -0.081998 | 47.8195
44 | 0.089894 | 0.022657 | -0.089838 | -0.022622 | 5.5964e-05 | 3.571e-05 | 0.13438 | 0.13438 | 0.13438 | 0.99572 | -0.081998 | 0.99505 | -0.095019 | 36.9185
45 | 0.08034 | 0.02047 | -0.080261 | -0.02042 | 7.9582e-05 | 5.0183e-05 | 0.12076 | 0.12076 | 0.12076 | 0.99096 | -0.17238 | 0.98989 | -0.19293 | 16.5876
46 | -0.080094 | -0.020314 | 0.080261 | 0.02042 | 0.00016624 | 0.000106 | 0.12076 | 0.12076 | 0.12076 | 0.98765 | -0.23601 | 0.98989 | -0.19293 | 33.1752
47 | -0.021734 | -0.0054472 | 0.021734 | 0.0054472 | 3.8749e-08 | 2.355e-08 | 0.032639 | 0.032639 | 0.032639 | 0.99087 | -0.17578 | 0.99087 | -0.17574 | 8.9668
48 | -0.027428 | -0.006874 | 0.027431 | 0.0068763 | 3.6627e-06 | 2.2699e-06 | 0.041189 | 0.041189 | 0.041189 | 0.99087 | -0.17574 | 0.99101 | -0.17294 | 11.3156
49 | -0.031379 | -0.0078658 | 0.031386 | 0.00787 | 6.7758e-06 | 4.2316e-06 | 0.047117 | 0.047117 | 0.047117 | 0.99101 | -0.17294 | 0.99125 | -0.1684 | 12.9442
50 | -0.037483 | -0.0093979 | 0.0375 | 0.0094089 | 1.7474e-05 | 1.0994e-05 | 0.056268 | 0.056268 | 0.056268 | 0.99125 | -0.1684 | 0.99175 | -0.15863 | 15.4584
51 | -0.045903 | -0.011515 | 0.045936 | 0.011536 | 3.3377e-05 | 2.1119e-05 | 0.068875 | 0.068875 | 0.068875 | 0.99175 | -0.15863 | 0.99254 | -0.14339 | 18.9218
52 | 0.083867 | 0.021318 | -0.083856 | -0.021311 | 1.096e-05 | 6.991e-06 | 0.12684 | 0.12684 | 0.12684 | 0.98473 | -0.2913 | 0.98459 | -0.29401 | 34.8453
53 | 0.0020881 | 0.00052311 | -0.0020881 | -0.00052311 | 2.6588e-09 | -7.4118e-09 | 0.0031507 | 0.0031507 | 0.0031507 | 0.98616 | -0.26381 | 0.98616 | -0.26384 | 0.86557
54 | -0.05155 | -0.012943 | 0.051576 | 0.012959 | 2.5812e-05 | 1.6371e-05 | 0.077292 | 0.077292 | 0.077292 | 0.99254 | -0.14339 | 0.99308 | -0.1329 | 21.234
55 | 0.0056139 | 0.0014069 | -0.0056136 | -0.0014068 | 2.605e-07 | 3.9978e-08 | 0.0084163 | 0.0084163 | 0.0084163 | 0.99254 | -0.14339 | 0.99249 | -0.14436 | 2.3122
56 | 0.029476 | 0.0074033 | -0.029432 | -0.0073765 | 4.3197e-05 | 2.6884e-05 | 0.044171 | 0.044172 | 0.044172 | 0.99308 | -0.1329 | 0.99149 | -0.16366 | 12.1351
57 | -0.081051 | -0.020362 | 0.081198 | 0.020456 | 0.00014681 | 9.3614e-05 | 0.12146 | 0.12146 | 0.12146 | 0.99308 | -0.1329 | 0.99505 | -0.095019 | 33.3689
58 | 0.0056136 | 0.0014068 | -0.005613 | -0.0014067 | 6.1065e-07 | 9.377e-08 | 0.0084163 | 0.0084164 | 0.0084164 | 0.99249 | -0.14436 | 0.99237 | -0.14664 | 2.3122
59 | -0.0012002 | -0.00030079 | 0.0012002 | 0.00030058 | 2.1785e-08 | -2.1207e-07 | 0.001811 | 0.0018109 | 0.001811 | 0.98614 | -0.26422 | 0.98616 | -0.26384 | 0.49752
60 | 0.081455 | 0.020709 | -0.081423 | -0.020689 | 3.1636e-05 | 2.0177e-05 | 0.12321 | 0.12321 | 0.12321 | 0.98459 | -0.29401 | 0.98417 | -0.30208 | 33.8485
61 | 0.079403 | 0.020182 | -0.079258 | -0.02009 | 0.00014542 | 9.2727e-05 | 0.12015 | 0.12015 | 0.12015 | 0.98417 | -0.30208 | 0.98221 | -0.34018 | 33.0094
62 | -0.058943 | -0.014856 | 0.059033 | 0.014913 | 8.9585e-05 | 5.6964e-05 | 0.089868 | 0.089868 | 0.089868 | 0.97629 | -0.4555 | 0.97791 | -0.42379 | 24.6891
63 | -0.059033 | -0.014913 | 0.059053 | 0.014926 | 2.0437e-05 | 1.2995e-05 | 0.089868 | 0.089868 | 0.089868 | 0.97791 | -0.42379 | 0.97828 | -0.41657 | 24.6891
64 | -0.067564 | -0.017059 | 0.067678 | 0.017131 | 0.00011351 | 7.2289e-05 | 0.10281 | 0.10281 | 0.10281 | 0.97828 | -0.41657 | 0.98008 | -0.38157 | 28.2456
65 | -0.073399 | -0.018565 | 0.073545 | 0.018658 | 0.00014603 | 9.3066e-05 | 0.1115 | 0.1115 | 0.1115 | 0.98008 | -0.38157 | 0.98221 | -0.34018 | 30.632

## res_trafo
| p_hv_mw | q_hv_mvar | p_lv_mw | q_lv_mvar | pl_mw | ql_mvar | i_hv_ka | i_lv_ka | vm_hv_pu | va_hv_degree | vm_lv_pu | va_lv_degree | loading_percent
0 | -1.2729e-15 | -1.3162e-15 | 0.00165 | 1.2699e-07 | 0.00165 | 1.2699e-07 | 5.2857e-17 | 0.0023815 | 0.99998 | 149.9956 | 1 | 0 | 0.2619

## res_ext_grid
| p_mw | q_mvar
0 | 0.61539 | 0.15612

## res_load
| p_mw | q_mvar
0 | 0.0048215 | 0.0012084
1 | 0.0083672 | 0.002097
2 | 0.0070624 | 0.00177
3 | 0.0085172 | 0.0021346
4 | 0.0052405 | 0.0013134
5 | 0.0017768 | 0.00044532
6 | 0.0088487 | 0.0022177
7 | 0.0088008 | 0.0022057
8 | 0.0034449 | 0.00086338
9 | 0.0035828 | 0.00089795
10 | 0.0030474 | 0.00076375
11 | 0.011881 | 0.0029777
12 | 0.040529 | 0.010158
13 | 0.015469 | 0.0038769
14 | 0.080999 | 0.0203
15 | 0.000363 | 9.0977e-05
16 | 0.017956 | 0.0045001
17 | 0.018918 | 0.0047412
18 | 0.0020848 | 0.0005225
19 | 0.0075144 | 0.0018833
20 | 0.010096 | 0.0025302
21 | 0.022647 | 0.005676
22 | 0.015994 | 0.0040084
23 | 0.016901 | 0.0042358
24 | 0.0042437 | 0.0010636
25 | 0.018659 | 0.0046764
26 | 0.049798 | 0.012481
27 | 0.01403 | 0.0035163
28 | 0.0049103 | 0.0012306
29 | 0.01233 | 0.0030901
30 | 0.026552 | 0.0066546
31 | 0.027037 | 0.006776
32 | 0.0045717 | 0.0011458
33 | 0.021734 | 0.0054472
34 | 0.005693 | 0.0014268
35 | 0.0039482 | 0.0009895
36 | 0.0060965 | 0.0015279
37 | 0.0084025 | 0.0021059
38 | 0.00066906 | 0.00016768
39 | 0.0022436 | 0.0005623
40 | 0.029432 | 0.0073765
41 | 0.0086402 | 0.0021654
42 | 0.005613 | 0.0014067
43 | 0.0012002 | 0.00030079
44 | 0.00088794 | 0.00022254
45 | 0.0024009 | 0.00060172
46 | 0.0020201 | 0.00050627
47 | 0.0018414 | 0.00046149
48 | 0.0085112 | 0.0021331
49 | 0.0057213 | 0.0014339
50 | 0.0057124 | 0.0014317

## dtypes
| element | column | dtype
0 | bus | name | object
1 | bus | vn_kv | float64
2 | bus | type | object
3 | bus | zone | object
4 | bus | in_service | bool
5 | load | name | object
6 | load | bus | uint32
7 | load | p_mw | float64
8 | load | q_mvar | float64
9 | load | const_z_percent | float64
10 | load | const_i_percent | float64
11 | load | sn_mva | float64
12 | load | scaling | float64
13 | load | in_service | bool
14 | load | type | object
15 | ext_grid | name | object
16 | ext_grid | bus | uint32
17 | ext_grid | vm_pu | float64
18 | ext_grid | va_degree | float64
19 | ext_grid | slack_weight | float64
20 | ext_grid | in_service | bool
21 | line | name | object
22 | line | std_type | object
23 | line | from_bus | uint32
24 | line | to_bus | uint32
25 | line | length_km | float64
26 | line | r_ohm_per_km | float64
27 | line | x_ohm_per_km | float64
28 | line | c_nf_per_km | float64
29 | line | g_us_per_km | float64
30 | line | max_i_ka | float64
31 | line | df | float64
32 | line | parallel | uint32
33 | line | type | object
34 | line | in_service | bool
35 | trafo | name | object
36 | trafo | std_type | object
37 | trafo | hv_bus | uint32
38 | trafo | lv_bus | uint32
39 | trafo | sn_mva | float64
40 | trafo | vn_hv_kv | float64
41 | trafo | vn_lv_kv | float64
42 | trafo | vk_percent | float64
43 | trafo | vkr_percent | float64
44 | trafo | pfe_kw | float64
45 | trafo | i0_percent | float64
46 | trafo | shift_degree | float64
47 | trafo | tap_side | object
48 | trafo | tap_neutral | int32
49 | trafo | tap_min | int32
50 | trafo | tap_max | int32
51 | trafo | tap_step_percent | float64
52 | trafo | tap_step_degree | float64
53 | trafo | tap_pos | int32
54 | trafo | tap_phase_shifter | bool
55 | trafo | parallel | uint32
56 | trafo | df | float64
57 | trafo | in_service | bool
58 | line_geodata | coords | object
59 | bus_geodata | x | float64
60 | bus_geodata | y | float64
61 | bus_geodata | coords | object
62 | res_bus | vm_pu | float64
63 | res_bus | va_degree | float64
64 | res_bus | p_mw | float64
65 | res_bus | q_mvar | float64
66 | res_line | p_from_mw | float64
67 | res_line | q_from_mvar | float64
68 | res_line | p_to_mw | float64
69 | res_line | q_to_mvar | float64
70 | res_line | pl_mw | float64
71 | res_line | ql_mvar | float64
72 | res_line | i_from_ka | float64
73 | res_line | i_to_ka | float64
74 | res_line | i_ka | float64
75 | res_line | vm_from_pu | float64
76 | res_line | va_from_degree | float64
77 | res_line | vm_to_pu | float64
78 | res_line | va_to_degree | float64
79 | res_line | loading_percent | float64
80 | res_trafo | p_hv_mw | float64
81 | res_trafo | q_hv_mvar | float64
82 | res_trafo | p_lv_mw | float64
83 | res_trafo | q_lv_mvar | float64
84 | res_trafo | pl_mw | float64
85 | res_trafo | ql_mvar | float64
86 | res_trafo | i_hv_ka | float64
87 | res_trafo | i_lv_ka | float64
88 | res_trafo | vm_hv_pu | float64
89 | res_trafo | va_hv_degree | float64
90 | res_trafo | vm_lv_pu | float64
91 | res_trafo | va_lv_degree | float64
92 | res_trafo | loading_percent | float64
93 | res_ext_grid | p_mw | float64
94 | res_ext_grid | q_mvar | float64
95 | res_load | p_mw | float64
96 | res_load | q_mvar | float64

## parameters
| version | format_version | converged | OPF_converged | name | f_hz | sn_mva
0 | 2.14.6 | 2.14.0 | TRUE | FALSE |  | 50 | 1