## bus
| name | vn_kv | type | zone | in_service
0 | bus_LV_1372-1_0_4_node_0 | 0.4 | n |  | TRUE
1 | bus_LV_1372-1_0_4_node_2 | 0.4 | n |  | TRUE
2 | bus_LV_1372-1_0_4_node_1 | 0.4 | n |  | TRUE
3 | bus_LV_1372-1_0_4_node_3 | 0.4 | n |  | TRUE
4 | bus_LV_1372-1_0_4_node_22 | 0.4 | n |  | TRUE
5 | bus_LV_1372-1_0_4_node_4 | 0.4 | n |  | TRUE
6 | bus_LV_1372-1_0_4_node_7 | 0.4 | n |  | TRUE
7 | bus_LV_1372-1_0_4_node_19 | 0.4 | n |  | TRUE
8 | bus_LV_1372-1_0_4_node_20 | 0.4 | n |  | TRUE
9 | bus_LV_1372-1_0_4_node_21 | 0.4 | n |  | TRUE
10 | bus_LV_1372-1_0_4_node_23 | 0.4 | n |  | TRUE
11 | bus_LV_1372-1_0_4_node_25 | 0.4 | n |  | TRUE
12 | bus_LV_1372-1_0_4_node_5 | 0.4 | n |  | TRUE
13 | bus_LV_1372-1_0_4_node_6 | 0.4 | n |  | TRUE
14 | bus_LV_1372-1_0_4_node_9 | 0.4 | n |  | TRUE
15 | bus_LV_1372-1_0_4_node_94 | 0.4 | n |  | TRUE
16 | bus_LV_1372-1_0_4_node_66 | 0.4 | n |  | TRUE
17 | bus_LV_1372-1_0_4_node_18 | 0.4 | n |  | TRUE
18 | bus_LV_1372-1_0_4_node_15 | 0.4 | n |  | TRUE
19 | bus_LV_1372-1_0_4_node_8 | 0.4 | n |  | TRUE
20 | bus_LV_1372-1_0_4_node_24 | 0.4 | n |  | TRUE
21 | bus_LV_1372-1_0_4_node_26 | 0.4 | n |  | TRUE
22 | bus_LV_1372-1_0_4_node_95 | 0.4 | n |  | TRUE
23 | bus_LV_1372-1_0_4_node_10 | 0.4 | n |  | TRUE
24 | bus_LV_1372-1_0_4_node_13 | 0.4 | n |  | TRUE
25 | bus_LV_1372-1_0_4_node_11 | 0.4 | n |  | TRUE
26 | bus_LV_1372-1_0_4_node_12 | 0.4 | n |  | TRUE
27 | bus_LV_1372-1_0_4_node_51 | 0.4 | n |  | TRUE
28 | bus_LV_1372-1_0_4_node_17 | 0.4 | n |  | TRUE
29 | bus_LV_1372-1_0_4_node_16 | 0.4 | n |  | TRUE
30 | bus_LV_1372-1_0_4_node_74 | 0.4 | n |  | TRUE
31 | bus_LV_1372-1_0_4_node_71 | 0.4 | n |  | TRUE
32 | bus_LV_1372-1_0_4_node_14 | 0.4 | n |  | TRUE
33 | bus_LV_1372-1_0_4_node_50 | 0.4 | n |  | TRUE
34 | bus_LV_1372-1_0_4_node_29 | 0.4 | n |  | TRUE
35 | bus_LV_1372-1_0_4_node_30 | 0.4 | n |  | TRUE
36 | bus_LV_1372-1_0_4_node_31 | 0.4 | n |  | TRUE
37 | bus_LV_1372-1_0_4_node_32 | 0.4 | n |  | TRUE
38 | bus_LV_1372-1_0_4_node_33 | 0.4 | n |  | TRUE
39 | bus_LV_1372-1_0_4_node_34 | 0.4 | n |  | TRUE
40 | bus_LV_1372-1_0_4_node_67 | 0.4 | n |  | TRUE
41 | bus_LV_1372-1_0_4_node_35 | 0.4 | n |  | TRUE
42 | bus_LV_1372-1_0_4_node_45 | 0.4 | n |  | TRUE
43 | bus_LV_1372-1_0_4_node_83 | 0.4 | n |  | TRUE
44 | bus_LV_1372-1_0_4_node_36 | 0.4 | n |  | TRUE
45 | bus_LV_1372-1_0_4_node_96 | 0.4 | n |  | TRUE
46 | bus_LV_1372-1_0_4_node_37 | 0.4 | n |  | TRUE
47 | bus_LV_1372-1_0_4_node_93 | 0.4 | n |  | TRUE
48 | bus_LV_1372-1_0_4_node_54 | 0.4 | n |  | TRUE
49 | bus_LV_1372-1_0_4_node_47 | 0.4 | n |  | TRUE
50 | bus_LV_1372-1_0_4_node_68 | 0.4 | n |  | TRUE
51 | bus_LV_1372-1_0_4_node_81 | 0.4 | n |  | TRUE
52 | bus_LV_1372-1_0_4_node_92 | 0.4 | n |  | TRUE
53 | bus_LV_1372-1_0_4_node_82 | 0.4 | n |  | TRUE
54 | bus_LV_1372-1_0_4_node_79 | 0.4 | n |  | TRUE
55 | bus_LV_1372-1_0_4_node_46 | 0.4 | n |  | TRUE
56 | bus_LV_1372-1_0_4_node_38 | 0.4 | n |  | TRUE
57 | bus_LV_1372-1_0_4_node_39 | 0.4 | n |  | TRUE
58 | bus_LV_1372-1_0_4_node_40 | 0.4 | n |  | TRUE
59 | bus_LV_1372-1_0_4_node_41 | 0.4 | n |  | TRUE
60 | bus_LV_1372-1_0_4_node_42 | 0.4 | n |  | TRUE
61 | bus_LV_1372-1_0_4_node_43 | 0.4 | n |  | TRUE
62 | bus_LV_1372-1_0_4_node_44 | 0.4 | n |  | TRUE
63 | bus_LV_1372-1_0_4_node_62 | 0.4 | n |  | TRUE
64 | bus_LV_1372-1_0_4_node_61 | 0.4 | n |  | TRUE
65 | bus_LV_1372-1_0_4_node_78 | 0.4 | n |  | TRUE
66 | bus_LV_1372-1_0_4_node_48 | 0.4 | n |  | TRUE
67 | bus_LV_1372-1_0_4_node_49 | 0.4 | n |  | TRUE
68 | bus_LV_1372-1_0_4_node_52 | 0.4 | n |  | TRUE
69 | bus_LV_1372-1_0_4_node_53 | 0.4 | n |  | TRUE
70 | bus_LV_1372-1_0_4_node_58 | 0.4 | n |  | TRUE
71 | bus_LV_1372-1_0_4_node_55 | 0.4 | n |  | TRUE
72 | bus_LV_1372-1_0_4_node_57 | 0.4 | n |  | TRUE
73 | bus_LV_1372-1_0_4_node_65 | 0.4 | n |  | TRUE
74 | bus_LV_1372-1_0_4_node_70 | 0.4 | n |  | TRUE
75 | bus_LV_1372-1_0_4_node_60 | 0.4 | n |  | TRUE
76 | bus_LV_1372-1_0_4_node_56 | 0.4 | n |  | TRUE
77 | bus_LV_1372-1_0_4_node_84 | 0.4 | n |  | TRUE
78 | bus_LV_1372-1_0_4_node_80 | 0.4 | n |  | TRUE
79 | bus_LV_1372-1_0_4_node_91 | 0.4 | n |  | TRUE
80 | bus_LV_1372-1_0_4_node_64 | 0.4 | n |  | TRUE
81 | bus_LV_1372-1_0_4_node_59 | 0.4 | n |  | TRUE
82 | bus_LV_1372-1_0_4_node_69 | 0.4 | n |  | TRUE
83 | bus_LV_1372-1_0_4_node_90 | 0.4 | n |  | TRUE
84 | bus_LV_1372-1_0_4_node_72 | 0.4 | n |  | TRUE
85 | bus_LV_1372-1_0_4_node_75 | 0.4 | n |  | TRUE
86 | bus_LV_1372-1_0_4_node_76 | 0.4 | n |  | TRUE
87 | bus_LV_1372-1_0_4_node_73 | 0.4 | n |  | TRUE
88 | bus_LV_1372-1_0_4_node_87 | 0.4 | n |  | TRUE
89 | bus_LV_1372-1_0_4_node_88 | 0.4 | n |  | TRUE
90 | bus_LV_1372-1_0_4_node_89 | 0.4 | n |  | TRUE
91 | bus_MV_127_0_node_121 | 20 | n |  | TRUE

## load
| name | bus | p_mw | q_mvar | const_z_percent | const_i_percent | sn_mva | scaling | in_service | type
0 | LV_1372-1_0_4_load_0 | 0 | 0.090747 | 0.022743 | 0 | 0 |  | 1 | TRUE | wye
1 | LV_1372-1_0_4_load_1 | 2 | 0.010725 | 0.002688 | 0 | 0 |  | 1 | TRUE | wye
2 | LV_1372-1_0_4_load_22 | 4 | 0.00088983 | 0.00022301 | 0 | 0 |  | 1 | TRUE | wye
3 | LV_1372-1_0_4_load_19 | 7 | 0.018505 | 0.0046378 | 0 | 0 |  | 1 | TRUE | wye
4 | LV_1372-1_0_4_load_20 | 8 | 0.013338 | 0.0033427 | 0 | 0 |  | 1 | TRUE | wye
5 | LV_1372-1_0_4_load_23 | 10 | 0.0064601 | 0.0016191 | 0 | 0 |  | 1 | TRUE | wye
6 | LV_1372-1_0_4_load_25 | 11 | 0.011235 | 0.0028157 | 0 | 0 |  | 1 | TRUE | wye
7 | LV_1372-1_0_4_load_94 | 15 | 0.018652 | 0.0046747 | 0 | 0 |  | 1 | TRUE | wye
8 | LV_1372-1_0_4_load_18 | 17 | 0.00087531 | 0.00021937 | 0 | 0 |  | 1 | TRUE | wye
9 | LV_1372-1_0_4_load_15 | 18 | 0.0038954 | 0.00097628 | 0 | 0 |  | 1 | TRUE | wye
10 | LV_1372-1_0_4_load_24 | 20 | 0.0077035 | 0.0019307 | 0 | 0 |  | 1 | TRUE | wye
11 | LV_1372-1_0_4_load_26 | 21 | 0.0083318 | 0.0020881 | 0 | 0 |  | 1 | TRUE | wye
12 | LV_1372-1_0_4_load_95 | 22 | 0.0020055 | 0.00050262 | 0 | 0 |  | 1 | TRUE | wye
13 | LV_1372-1_0_4_load_13 | 24 | 0.013775 | 0.0034524 | 0 | 0 |  | 1 | TRUE | wye
14 | LV_1372-1_0_4_load_17 | 28 | 0.00244 | 0.00061153 | 0 | 0 |  | 1 | TRUE | wye
15 | LV_1372-1_0_4_load_16 | 29 | 0.009228 | 0.0023128 | 0 | 0 |  | 1 | TRUE | wye
16 | LV_1372-1_0_4_load_74 | 30 | 0.018901 | 0.004737 | 0 | 0 |  | 1 | TRUE | wye
17 | LV_1372-1_0_4_load_71 | 31 | 0.0067547 | 0.0016929 | 0 | 0 |  | 1 | TRUE | wye
18 | LV_1372-1_0_4_load_14 | 32 | 0.023878 | 0.0059843 | 0 | 0 |  | 1 | TRUE | wye
19 | LV_1372-1_0_4_load_50 | 33 | 0.0050121 | 0.0012561 | 0 | 0 |  | 1 | TRUE | wye
20 | LV_1372-1_0_4_load_29 | 34 | 0.00088659 | 0.0002222 | 0 | 0 |  | 1 | TRUE | wye
21 | LV_1372-1_0_4_load_30 | 35 | 0.00029663 | 7.4344e-05 | 0 | 0 |  | 1 | TRUE | wye
22 | LV_1372-1_0_4_load_32 | 37 | 0.00072834 | 0.00018254 | 0 | 0 |  | 1 | TRUE | wye
23 | LV_1372-1_0_4_load_33 | 38 | 0.00054774 | 0.00013728 | 0 | 0 |  | 1 | TRUE | wye
24 | LV_1372-1_0_4_load_34 | 39 | 0.0022271 | 0.00055816 | 0 | 0 |  | 1 | TRUE | wye
25 | LV_1372-1_0_4_load_83 | 43 | 0.0006853 | 0.00017175 | 0 | 0 |  | 1 | TRUE | wye
26 | LV_1372-1_0_4_load_96 | 45 | 0.00072909 | 0.00018273 | 0 | 0 |  | 1 | TRUE | wye
27 | LV_1372-1_0_4_load_47 | 49 | 0.00090438 | 0.00022666 | 0 | 0 |  | 1 | TRUE | wye
28 | LV_1372-1_0_4_load_68 | 50 | 0.00078384 | 0.00019645 | 0 | 0 |  | 1 | TRUE | wye
29 | LV_1372-1_0_4_load_81 | 51 | 0.0019118 | 0.00047915 | 0 | 0 |  | 1 | TRUE | wye
30 | LV_1372-1_0_4_load_92 | 52 | 0.001593 | 0.00039925 | 0 | 0 |  | 1 | TRUE | wye
31 | LV_1372-1_0_4_load_82 | 53 | 0.00039239 | 9.8343e-05 | 0 | 0 |  | 1 | TRUE | wye
32 | LV_1372-1_0_4_load_79 | 54 | 0.00053647 | 0.00013445 | 0 | 0 |  | 1 | TRUE | wye
33 | LV_1372-1_0_4_load_46 | 55 | 0.00042478 | 0.00010646 | 0 | 0 |  | 1 | TRUE | wye
34 | LV_1372-1_0_4_load_38 | 56 | 0.0023977 | 0.00060093 | 0 | 0 |  | 1 | TRUE | wye
35 | LV_1372-1_0_4_load_39 | 57 | 0.0010248 | 0.00025683 | 0 | 0 |  | 1 | TRUE | wye
36 | LV_1372-1_0_4_load_40 | 58 | 0.0010857 | 0.00027211 | 0 | 0 |  | 1 | TRUE | wye
37 | LV_1372-1_0_4_load_41 | 59 | 0.0024077 | 0.00060342 | 0 | 0 |  | 1 | TRUE | wye
38 | LV_1372-1_0_4_load_43 | 61 | 0.0046856 | 0.0011743 | 0 | 0 |  | 1 | TRUE | wye
39 | LV_1372-1_0_4_load_44 | 62 | 0.0057815 | 0.001449 | 0 | 0 |  | 1 | TRUE | wye
40 | LV_1372-1_0_4_load_62 | 63 | 0.014832 | 0.0037172 | 0 | 0 |  | 1 | TRUE | wye
41 | LV_1372-1_0_4_load_78 | 65 | 0.0036498 | 0.00091473 | 0 | 0 |  | 1 | TRUE | wye
42 | LV_1372-1_0_4_load_48 | 66 | 0.0055039 | 0.0013794 | 0 | 0 |  | 1 | TRUE | wye
43 | LV_1372-1_0_4_load_49 | 67 | 0.0054424 | 0.001364 | 0 | 0 |  | 1 | TRUE | wye
44 | LV_1372-1_0_4_load_55 | 71 | 0.00025227 | 6.3225e-05 | 0 | 0 |  | 1 | TRUE | wye
45 | LV_1372-1_0_4_load_70 | 74 | 0.0015141 | 0.00037947 | 0 | 0 |  | 1 | TRUE | wye
46 | LV_1372-1_0_4_load_60 | 75 | 0.0019733 | 0.00049456 | 0 | 0 |  | 1 | TRUE | wye
47 | LV_1372-1_0_4_load_56 | 76 | 0.0017589 | 0.00044083 | 0 | 0 |  | 1 | TRUE | wye
48 | LV_1372-1_0_4_load_84 | 77 | 0.00051379 | 0.00012877 | 0 | 0 |  | 1 | TRUE | wye
49 | LV_1372-1_0_4_load_80 | 78 | 0.00092022 | 0.00023063 | 0 | 0 |  | 1 | TRUE | wye
50 | LV_1372-1_0_4_load_91 | 79 | 0.00063324 | 0.0001587 | 0 | 0 |  | 1 | TRUE | wye
51 | LV_1372-1_0_4_load_59 | 81 | 0.0016691 | 0.00041831 | 0 | 0 |  | 1 | TRUE | wye
52 | LV_1372-1_0_4_load_69 | 82 | 0.00025289 | 6.3379e-05 | 0 | 0 |  | 1 | TRUE | wye
53 | LV_1372-1_0_4_load_90 | 83 | 0.00057927 | 0.00014518 | 0 | 0 |  | 1 | TRUE | wye
54 | LV_1372-1_0_4_load_72 | 84 | 0.020359 | 0.0051025 | 0 | 0 |  | 1 | TRUE | wye
55 | LV_1372-1_0_4_load_75 | 85 | 0.00054174 | 0.00013577 | 0 | 0 |  | 1 | TRUE | wye
56 | LV_1372-1_0_4_load_76 | 86 | 0.00094375 | 0.00023653 | 0 | 0 |  | 1 | TRUE | wye
57 | LV_1372-1_0_4_load_73 | 87 | 0.01134 | 0.0028421 | 0 | 0 |  | 1 | TRUE | wye
58 | LV_1372-1_0_4_load_87 | 88 | 0.00076252 | 0.0001911 | 0 | 0 |  | 1 | TRUE | wye
59 | LV_1372-1_0_4_load_88 | 89 | 0.00034548 | 8.6586e-05 | 0 | 0 |  | 1 | TRUE | wye
60 | LV_1372-1_0_4_load_89 | 90 | 0.0011128 | 0.00027889 | 0 | 0 |  | 1 | TRUE | wye

## ext_grid
| name | bus | vm_pu | va_degree | slack_weight | in_service
0 |  | 1 | 1 | 0 | 1 | TRUE

## line
| name | std_type | from_bus | to_bus | length_km | r_ohm_per_km | x_ohm_per_km | c_nf_per_km | g_us_per_km | max_i_ka | df | parallel | type | in_service
0 | LV_1372-1_0_4_line_0 |  | 0 | 1 | 0.065933 | 0.125 | 0.08 | 261 | 0 | 0.364 | 1 | 1 | cs | TRUE
1 | LV_1372-1_0_4_line_1 |  | 1 | 5 | 0.073275 | 0.125 | 0.08 | 261 | 0 | 0.364 | 1 | 3 | cs | TRUE
2 | LV_1372-1_0_4_line_2 |  | 2 | 3 | 0.090794 | 0.125 | 0.08 | 261 | 0 | 0.364 | 1 | 2 | cs | TRUE
3 | LV_1372-1_0_4_line_3 |  | 2 | 4 | 0.10079 | 0.125 | 0.08 | 261 | 0 | 0.364 | 1 | 1 | cs | TRUE
4 | LV_1372-1_0_4_line_4 |  | 3 | 6 | 0.020884 | 0.125 | 0.08 | 261 | 0 | 0.364 | 1 | 3 | cs | TRUE
5 | LV_1372-1_0_4_line_5 |  | 4 | 11 | 0.043226 | 0.125 | 0.08 | 261 | 0 | 0.364 | 1 | 1 | cs | TRUE
6 | LV_1372-1_0_4_line_6 |  | 4 | 8 | 0.048167 | 0.125 | 0.08 | 261 | 0 | 0.364 | 1 | 1 | cs | TRUE
7 | LV_1372-1_0_4_line_7 |  | 5 | 12 | 0.035831 | 0.125 | 0.08 | 261 | 0 | 0.364 | 1 | 3 | cs | TRUE
8 | LV_1372-1_0_4_line_8 |  | 5 | 13 | 0.047209 | 0.125 | 0.08 | 261 | 0 | 0.364 | 1 | 3 | cs | TRUE
9 | LV_1372-1_0_4_line_9 |  | 6 | 18 | 0.021367 | 0.125 | 0.08 | 261 | 0 | 0.364 | 1 | 3 | cs | TRUE
10 | LV_1372-1_0_4_line_10 |  | 7 | 8 | 0.035818 | 0.125 | 0.08 | 261 | 0 | 0.364 | 1 | 1 | cs | TRUE
11 | LV_1372-1_0_4_line_11 |  | 7 | 9 | 0.051988 | 0.125 | 0.08 | 261 | 0 | 0.364 | 1 | 1 | cs | TRUE
12 | LV_1372-1_0_4_line_12 |  | 9 | 10 | 0.10702 | 0.125 | 0.08 | 261 | 0 | 0.364 | 1 | 1 | cs | TRUE
13 | LV_1372-1_0_4_line_13 |  | 11 | 20 | 0.015954 | 0.125 | 0.08 | 261 | 0 | 0.364 | 1 | 1 | cs | TRUE
14 | LV_1372-1_0_4_line_14 |  | 12 | 14 | 0.065766 | 0.125 | 0.08 | 261 | 0 | 0.364 | 1 | 3 | cs | TRUE
15 | LV_1372-1_0_4_line_15 |  | 12 | 15 | 0.041167 | 0.125 | 0.08 | 261 | 0 | 0.364 | 1 | 1 | cs | TRUE
16 | LV_1372-1_0_4_line_16 |  | 13 | 16 | 0.04402 | 0.125 | 0.08 | 261 | 0 | 0.364 | 1 | 3 | cs | TRUE
17 | LV_1372-1_0_4_line_17 |  | 13 | 17 | 0.047744 | 0.125 | 0.08 | 261 | 0 | 0.364 | 1 | 1 | cs | TRUE
18 | LV_1372-1_0_4_line_18 |  | 14 | 23 | 0.025187 | 0.125 | 0.08 | 261 | 0 | 0.364 | 1 | 3 | cs | TRUE
19 | LV_1372-1_0_4_line_19 |  | 14 | 24 | 0.0065804 | 0.125 | 0.08 | 261 | 0 | 0.364 | 1 | 1 | cs | TRUE
20 | LV_1372-1_0_4_line_20 |  | 15 | 26 | 0.016332 | 0.125 | 0.08 | 261 | 0 | 0.364 | 1 | 1 | cs | TRUE
21 | LV_1372-1_0_4_line_21 |  | 16 | 30 | 0.024014 | 0.125 | 0.08 | 261 | 0 | 0.364 | 1 | 3 | cs | TRUE
22 | LV_1372-1_0_4_line_22 |  | 16 | 31 | 0.037819 | 0.125 | 0.08 | 261 | 0 | 0.364 | 1 | 1 | cs | TRUE
23 | LV_1372-1_0_4_line_23 |  | 17 | 29 | 0.0095178 | 0.125 | 0.08 | 261 | 0 | 0.364 | 1 | 1 | cs | TRUE
24 | LV_1372-1_0_4_line_24 |  | 18 | 25 | 0.02903 | 0.125 | 0.08 | 261 | 0 | 0.364 | 1 | 3 | cs | TRUE
25 | LV_1372-1_0_4_line_25 |  | 19 | 20 | 0.093121 | 0.125 | 0.08 | 261 | 0 | 0.364 | 1 | 1 | cs | TRUE
26 | LV_1372-1_0_4_line_26 |  | 19 | 21 | 0.035364 | 0.125 | 0.08 | 261 | 0 | 0.364 | 1 | 1 | cs | TRUE
27 | LV_1372-1_0_4_line_27 |  | 19 | 22 | 0.1952 | 0.125 | 0.08 | 261 | 0 | 0.364 | 1 | 1 | cs | TRUE
28 | LV_1372-1_0_4_line_28 |  | 23 | 25 | 0.026709 | 0.125 | 0.08 | 261 | 0 | 0.364 | 1 | 3 | cs | TRUE
29 | LV_1372-1_0_4_line_29 |  | 24 | 32 | 0.0054536 | 0.125 | 0.08 | 261 | 0 | 0.364 | 1 | 1 | cs | TRUE
30 | LV_1372-1_0_4_line_30 |  | 26 | 27 | 0.064942 | 0.125 | 0.08 | 261 | 0 | 0.364 | 1 | 1 | cs | TRUE
31 | LV_1372-1_0_4_line_31 |  | 27 | 33 | 0.084839 | 0.125 | 0.08 | 261 | 0 | 0.364 | 1 | 1 | cs | TRUE
32 | LV_1372-1_0_4_line_32 |  | 28 | 29 | 0.02064 | 0.125 | 0.08 | 261 | 0 | 0.364 | 1 | 1 | cs | TRUE
33 | LV_1372-1_0_4_line_33 |  | 30 | 62 | 0.046399 | 0.125 | 0.08 | 261 | 0 | 0.364 | 1 | 3 | cs | TRUE
34 | LV_1372-1_0_4_line_34 |  | 31 | 84 | 0.015594 | 0.125 | 0.08 | 261 | 0 | 0.364 | 1 | 1 | cs | TRUE
35 | LV_1372-1_0_4_line_35 |  | 33 | 68 | 0.14421 | 0.125 | 0.08 | 261 | 0 | 0.364 | 1 | 1 | cs | TRUE
36 | LV_1372-1_0_4_line_36 |  | 34 | 35 | 0.026866 | 0.125 | 0.08 | 261 | 0 | 0.364 | 1 | 1 | cs | TRUE
37 | LV_1372-1_0_4_line_37 |  | 34 | 36 | 0.012972 | 0.125 | 0.08 | 261 | 0 | 0.364 | 1 | 1 | cs | TRUE
38 | LV_1372-1_0_4_line_38 |  | 35 | 37 | 0.13162 | 0.125 | 0.08 | 261 | 0 | 0.364 | 1 | 1 | cs | TRUE
39 | LV_1372-1_0_4_line_39 |  | 36 | 38 | 0.01304 | 0.125 | 0.08 | 261 | 0 | 0.364 | 1 | 1 | cs | TRUE
40 | LV_1372-1_0_4_line_40 |  | 36 | 39 | 0.085535 | 0.125 | 0.08 | 261 | 0 | 0.364 | 1 | 1 | cs | TRUE
41 | LV_1372-1_0_4_line_41 |  | 38 | 40 | 0.054329 | 0.125 | 0.08 | 261 | 0 | 0.364 | 1 | 1 | cs | TRUE
42 | LV_1372-1_0_4_line_42 |  | 40 | 44 | 0.003459 | 0.125 | 0.08 | 261 | 0 | 0.364 | 1 | 1 | cs | TRUE
43 | LV_1372-1_0_4_line_43 |  | 41 | 42 | 0.12469 | 0.125 | 0.08 | 261 | 0 | 0.364 | 1 | 1 | cs | TRUE
44 | LV_1372-1_0_4_line_44 |  | 41 | 43 | 0.074472 | 0.125 | 0.08 | 261 | 0 | 0.364 | 1 | 1 | cs | TRUE
45 | LV_1372-1_0_4_line_45 |  | 42 | 50 | 0.073864 | 0.125 | 0.08 | 261 | 0 | 0.364 | 1 | 1 | cs | TRUE
46 | LV_1372-1_0_4_line_46 |  | 43 | 51 | 0.030085 | 0.125 | 0.08 | 261 | 0 | 0.364 | 1 | 1 | cs | TRUE
47 | LV_1372-1_0_4_line_47 |  | 44 | 45 | 0.003899 | 0.125 | 0.08 | 261 | 0 | 0.364 | 1 | 1 | cs | TRUE
48 | LV_1372-1_0_4_line_48 |  | 44 | 46 | 0.058847 | 0.125 | 0.08 | 261 | 0 | 0.364 | 1 | 1 | cs | TRUE
49 | LV_1372-1_0_4_line_49 |  | 44 | 47 | 0.10815 | 0.125 | 0.08 | 261 | 0 | 0.364 | 1 | 1 | cs | TRUE
50 | LV_1372-1_0_4_line_50 |  | 46 | 48 | 0.12017 | 0.125 | 0.08 | 261 | 0 | 0.364 | 1 | 1 | cs | TRUE
51 | LV_1372-1_0_4_line_51 |  | 46 | 49 | 0.039639 | 0.125 | 0.08 | 261 | 0 | 0.364 | 1 | 1 | cs | TRUE
52 | LV_1372-1_0_4_line_52 |  | 47 | 52 | 0.092211 | 0.125 | 0.08 | 261 | 0 | 0.364 | 1 | 1 | cs | TRUE
53 | LV_1372-1_0_4_line_53 |  | 48 | 53 | 0.063322 | 0.125 | 0.08 | 261 | 0 | 0.364 | 1 | 1 | cs | TRUE
54 | LV_1372-1_0_4_line_54 |  | 48 | 54 | 0.009326 | 0.125 | 0.08 | 261 | 0 | 0.364 | 1 | 1 | cs | TRUE
55 | LV_1372-1_0_4_line_55 |  | 49 | 55 | 0.019138 | 0.125 | 0.08 | 261 | 0 | 0.364 | 1 | 1 | cs | TRUE
56 | LV_1372-1_0_4_line_56 |  | 50 | 65 | 0.23528 | 0.125 | 0.08 | 261 | 0 | 0.364 | 1 | 1 | cs | TRUE
57 | LV_1372-1_0_4_line_57 |  | 51 | 78 | 0.068571 | 0.125 | 0.08 | 261 | 0 | 0.364 | 1 | 1 | cs | TRUE
58 | LV_1372-1_0_4_line_58 |  | 52 | 80 | 0.035767 | 0.125 | 0.08 | 261 | 0 | 0.364 | 1 | 1 | cs | TRUE
59 | LV_1372-1_0_4_line_59 |  | 53 | 77 | 0.0030419 | 0.125 | 0.08 | 261 | 0 | 0.364 | 1 | 1 | cs | TRUE
60 | LV_1372-1_0_4_line_60 |  | 54 | 78 | 0.014096 | 0.125 | 0.08 | 261 | 0 | 0.364 | 1 | 1 | cs | TRUE
61 | LV_1372-1_0_4_line_61 |  | 55 | 58 | 0.098425 | 0.125 | 0.08 | 261 | 0 | 0.364 | 1 | 1 | cs | TRUE
62 | LV_1372-1_0_4_line_62 |  | 56 | 57 | 0.010843 | 0.125 | 0.08 | 261 | 0 | 0.364 | 1 | 1 | cs | TRUE
63 | LV_1372-1_0_4_line_63 |  | 57 | 58 | 0.010126 | 0.125 | 0.08 | 261 | 0 | 0.364 | 1 | 1 | cs | TRUE
64 | LV_1372-1_0_4_line_64 |  | 59 | 60 | 0.01433 | 0.125 | 0.08 | 261 | 0 | 0.364 | 1 | 1 | cs | TRUE
65 | LV_1372-1_0_4_line_65 |  | 60 | 61 | 0.030269 | 0.125 | 0.08 | 261 | 0 | 0.364 | 1 | 3 | cs | TRUE
66 | LV_1372-1_0_4_line_66 |  | 60 | 62 | 0.059192 | 0.125 | 0.08 | 261 | 0 | 0.364 | 1 | 3 | cs | TRUE
67 | LV_1372-1_0_4_line_67 |  | 61 | 63 | 0.089072 | 0.125 | 0.08 | 261 | 0 | 0.364 | 1 | 3 | cs | TRUE
68 | LV_1372-1_0_4_line_68 |  | 63 | 64 | 0.031502 | 0.125 | 0.08 | 261 | 0 | 0.364 | 1 | 3 | cs | TRUE
69 | LV_1372-1_0_4_line_69 |  | 64 | 81 | 0.018237 | 0.125 | 0.08 | 261 | 0 | 0.364 | 1 | 3 | cs | TRUE
70 | LV_1372-1_0_4_line_70 |  | 65 | 86 | 0.0098033 | 0.125 | 0.08 | 261 | 0 | 0.364 | 1 | 1 | cs | TRUE
71 | LV_1372-1_0_4_line_71 |  | 66 | 67 | 0.014437 | 0.125 | 0.08 | 261 | 0 | 0.364 | 1 | 1 | cs | TRUE
72 | LV_1372-1_0_4_line_72 |  | 67 | 68 | 0.067241 | 0.125 | 0.08 | 261 | 0 | 0.364 | 1 | 1 | cs | TRUE
73 | LV_1372-1_0_4_line_73 |  | 69 | 70 | 0.12125 | 0.125 | 0.08 | 261 | 0 | 0.364 | 1 | 1 | cs | TRUE
74 | LV_1372-1_0_4_line_74 |  | 69 | 71 | 0.037813 | 0.125 | 0.08 | 261 | 0 | 0.364 | 1 | 1 | cs | TRUE
75 | LV_1372-1_0_4_line_75 |  | 70 | 75 | 0.054204 | 0.125 | 0.08 | 261 | 0 | 0.364 | 1 | 1 | cs | TRUE
76 | LV_1372-1_0_4_line_76 |  | 70 | 72 | 0.017646 | 0.125 | 0.08 | 261 | 0 | 0.364 | 1 | 1 | cs | TRUE
77 | LV_1372-1_0_4_line_77 |  | 71 | 76 | 0.040257 | 0.125 | 0.08 | 261 | 0 | 0.364 | 1 | 1 | cs | TRUE
78 | LV_1372-1_0_4_line_78 |  | 72 | 73 | 0.046117 | 0.125 | 0.08 | 261 | 0 | 0.364 | 1 | 1 | cs | TRUE
79 | LV_1372-1_0_4_line_79 |  | 72 | 74 | 0.11317 | 0.125 | 0.08 | 261 | 0 | 0.364 | 1 | 1 | cs | TRUE
80 | LV_1372-1_0_4_line_80 |  | 73 | 79 | 0.020404 | 0.125 | 0.08 | 261 | 0 | 0.364 | 1 | 1 | cs | TRUE
81 | LV_1372-1_0_4_line_81 |  | 73 | 80 | 0.004021 | 0.125 | 0.08 | 261 | 0 | 0.364 | 1 | 1 | cs | TRUE
82 | LV_1372-1_0_4_line_82 |  | 74 | 82 | 0.11208 | 0.125 | 0.08 | 261 | 0 | 0.364 | 1 | 1 | cs | TRUE
83 | LV_1372-1_0_4_line_83 |  | 75 | 81 | 0.011506 | 0.125 | 0.08 | 261 | 0 | 0.364 | 1 | 2 | cs | TRUE
84 | LV_1372-1_0_4_line_84 |  | 79 | 83 | 0.12087 | 0.125 | 0.08 | 261 | 0 | 0.364 | 1 | 1 | cs | TRUE
85 | LV_1372-1_0_4_line_85 |  | 83 | 90 | 0.023956 | 0.125 | 0.08 | 261 | 0 | 0.364 | 1 | 1 | cs | TRUE
86 | LV_1372-1_0_4_line_86 |  | 84 | 87 | 0.059781 | 0.125 | 0.08 | 261 | 0 | 0.364 | 1 | 1 | cs | TRUE
87 | LV_1372-1_0_4_line_87 |  | 85 | 86 | 0.0041047 | 0.125 | 0.08 | 261 | 0 | 0.364 | 1 | 1 | cs | TRUE
88 | LV_1372-1_0_4_line_88 |  | 88 | 89 | 0.023551 | 0.125 | 0.08 | 261 | 0 | 0.364 | 1 | 1 | cs | TRUE
89 | LV_1372-1_0_4_line_89 |  | 88 | 90 | 0.20289 | 0.125 | 0.08 | 261 | 0 | 0.364 | 1 | 1 | cs | TRUE

## trafo
| name | std_type | hv_bus | lv_bus | sn_mva | vn_hv_kv | vn_lv_kv | vk_percent | vkr_percent | pfe_kw | i0_percent | shift_degree | tap_side | tap_neutral | tap_min | tap_max | tap_step_percent | tap_step_degree | tap_pos | tap_phase_shifter | parallel | df | in_service
0 | LV_1372-1_0_4_trafo_2 | 0.63 MVA 20/0.4 kV | 91 | 1 | 0.63 | 20 | 0.4 | 6 | 1.206 | 1.65 | 0.2619 | 150 | hv | 0 | -2 | 2 | 2.5 | 0 | 0 | FALSE | 1 | 1 | TRUE

## line_geodata
| x0 | y0 | x1 | y1 | x2 | y2 | x3 | y3 | x4 | y4 | x5 | y5 | x6 | y6 | x7 | y7 | x8 | y8 | x9 | y9 | x10 | y10 | x11 | y11 | x12 | y12
0 | 2690428.4188 | 1209846.0086 | 2690423.1897 | 1209845.9516 | 2690417.0785 | 1209842.9014 | 2690370.8939 | 1209815.1654
1 | 2690428.4188 | 1209846.0086 | 2690451.8576 | 1209802.7461 | 2690457.8706 | 1209792.2191 | 2690461.0094 | 1209794.2792 | 2690466.9752 | 1209799.8956
2 | 2690385.4277 | 1209700.7494 | 2690381.6244 | 1209696.3889 | 2690377.8706 | 1209693.2744 | 2690374.5476 | 1209692.3346 | 2690371.4925 | 1209692.7775 | 2690369.366 | 1209694.1462 | 2690365.0299 | 1209700.8628 | 2690356.3162 | 1209716.5413 | 2690344.6954 | 1209737.446 | 2690334.0077 | 1209755.7683
3 | 2690334.0077 | 1209755.7683 | 2690258.1651 | 1209689.3891
4 | 2690373.272 | 1209714.808 | 2690377.1924 | 1209707.9295 | 2690378.1973 | 1209703.8197 | 2690380.4827 | 1209700.9969 | 2690382.5156 | 1209700.2828 | 2690385.4277 | 1209700.7494
5 | 2690234.7088 | 1209725.1472 | 2690256.1158 | 1209696.8897 | 2690258.1651 | 1209689.3891
6 | 2690258.1651 | 1209689.3891 | 2690259.005 | 1209686.3153 | 2690259.3938 | 1209678.705 | 2690253.4974 | 1209670.9884 | 2690230.6236 | 1209655.4558
7 | 2690466.2753 | 1209769.865 | 2690462.3188 | 1209780.6233 | 2690457.8706 | 1209792.2191 | 2690461.0094 | 1209794.2792 | 2690466.9752 | 1209799.8956
8 | 2690466.9752 | 1209799.8956 | 2690472.2062 | 1209786.3103 | 2690504.4682 | 1209791.3362
9 | 2690373.272 | 1209714.808 | 2690375.2372 | 1209719.0628 | 2690377.3885 | 1209721.0745 | 2690389.2148 | 1209728.0594
10 | 2690200.9913 | 1209635.3339 | 2690230.6236 | 1209655.4558
11 | 2690159.2951 | 1209604.498 | 2690168.6258 | 1209613.356 | 2690200.9913 | 1209635.3339
12 | 2690159.2951 | 1209604.498 | 2690147.6768 | 1209617.7313 | 2690132.303 | 1209636.0001 | 2690121.8243 | 1209649.7844 | 2690111.2124 | 1209664.8453 | 2690108.3875 | 1209669.1722 | 2690095.74 | 1209690.3042
13 | 2690225.0748 | 1209737.8642 | 2690234.7088 | 1209725.1472
14 | 2690440.5765 | 1209742.5906 | 2690431.1821 | 1209740.9805 | 2690428.8147 | 1209745.203 | 2690427.805 | 1209748.6233 | 2690427.9591 | 1209751.9945 | 2690429.0671 | 1209754.6242 | 2690430.7299 | 1209756.7619 | 2690433.0866 | 1209758.7656 | 2690447.1308 | 1209767.0507 | 2690450.2816 | 1209768.3215 | 2690454.238 | 1209769.0931 | 2690458.6443 | 1209769.2822 | 2690466.2753 | 1209769.865
15 | 2690466.2753 | 1209769.865 | 2690469.4316 | 1209757.2377 | 2690472.1625 | 1209744.0926 | 2690474.859 | 1209730.7023 | 2690475.0492 | 1209729.6528
16 | 2690504.4682 | 1209791.3362 | 2690548.5642 | 1209793.4954
17 | 2690504.4682 | 1209791.3362 | 2690501.7258 | 1209804.7368 | 2690487.3631 | 1209835.6271
18 | 2690430.2638 | 1209723.8329 | 2690433.3992 | 1209726.6156 | 2690434.8911 | 1209728.9954 | 2690435.1972 | 1209731.3683 | 2690434.3424 | 1209734.6019 | 2690432.9792 | 1209737.7722 | 2690435.6307 | 1209739.3802 | 2690440.5765 | 1209742.5906
19 | 2690440.5765 | 1209742.5906 | 2690446.2687 | 1209745.7012 | 2690446.3621 | 1209745.7084
20 | 2690477.9619 | 1209713.5824 | 2690475.0492 | 1209729.6528
21 | 2690548.5642 | 1209793.4954 | 2690572.5482 | 1209794.6891
22 | 2690548.5642 | 1209793.4954 | 2690547.5447 | 1209801.0628 | 2690534.5779 | 1209828.3189
23 | 2690487.3631 | 1209835.6271 | 2690483.3503 | 1209844.2576
24 | 2690411.5127 | 1209725.65 | 2690406.2244 | 1209733.9977 | 2690404.537 | 1209734.9839 | 2690402.4134 | 1209735.163 | 2690400.3612 | 1209734.6426 | 2690389.2148 | 1209728.0594
25 | 2690270.6717 | 1209819.0579 | 2690225.0748 | 1209737.8642
26 | 2690270.6717 | 1209819.0579 | 2690235.935 | 1209812.4274
27 | 2690270.6717 | 1209819.0579 | 2690116.0519 | 1209938.2115
28 | 2690411.5127 | 1209725.65 | 2690414.2432 | 1209727.5593 | 2690420.4837 | 1209717.5806 | 2690430.2638 | 1209723.8329
29 | 2690446.3621 | 1209745.7084 | 2690448.41 | 1209745.867 | 2690450.2215 | 1209744.716 | 2690450.8965 | 1209743.66
30 | 2690477.9619 | 1209713.5824 | 2690496.4414 | 1209714.6411 | 2690513.4967 | 1209714.3662 | 2690531.319 | 1209713.1468 | 2690542.6519 | 1209710.2502
31 | 2690542.6519 | 1209710.2502 | 2690566.2462 | 1209709.3965 | 2690608.1142 | 1209708.6315 | 2690623.9656 | 1209709.0503 | 2690627.457 | 1209709.2468
32 | 2690474.1211 | 1209862.6986 | 2690477.3574 | 1209857.1467 | 2690483.3503 | 1209844.2576
33 | 2690618.89 | 1209796.9955 | 2690572.5482 | 1209794.6891
34 | 2690534.5779 | 1209828.3189 | 2690533.5282 | 1209830.5253 | 2690527.5106 | 1209842.2188
35 | 2690766.3326 | 1209745.1936 | 2690726.9363 | 1209730.4069 | 2690707.3402 | 1209723.7935 | 2690691.3179 | 1209719.1246 | 2690672.2828 | 1209714.6102 | 2690655.3816 | 1209711.7404 | 2690640.4781 | 1209709.9795 | 2690627.457 | 1209709.2468
36 | 2690468.8395 | 1210255.5479 | 2690454.8044 | 1210269.4911 | 2690449.7808 | 1210274.4834
37 | 2690478.042 | 1210246.4058 | 2690468.8395 | 1210255.5479
38 | 2690449.7808 | 1210274.4834 | 2690356.4204 | 1210367.2621
39 | 2690478.042 | 1210246.4058 | 2690487.159 | 1210237.0824
40 | 2690478.042 | 1210246.4058 | 2690458.9113 | 1210225.7464 | 2690448.061 | 1210217.9434 | 2690407.7755 | 1210199.7985
41 | 2690524.9013 | 1210198.0063 | 2690510.7719 | 1210212.9353 | 2690487.159 | 1210237.0824
42 | 2690524.9013 | 1210198.0063 | 2690527.4656 | 1210200.3357
43 | 2690265.053 | 1210470.9522 | 2690268.1624 | 1210472.9227 | 2690298.2445 | 1210433.4404 | 2690313.6278 | 1210415.4501 | 2690324.432 | 1210404.2062 | 2690347.303 | 1210381.6707
44 | 2690347.303 | 1210381.6707 | 2690353.734 | 1210388.1613 | 2690370.7984 | 1210404.7196 | 2690375.2675 | 1210407.2446 | 2690380.6058 | 1210408.593 | 2690386.4367 | 1210408.5368 | 2690400.7563 | 1210406.5858 | 2690405.9483 | 1210407.0537 | 2690410.9879 | 1210409.0536
45 | 2690265.053 | 1210470.9522 | 2690262.5824 | 1210469.9697 | 2690260.0049 | 1210469.5193 | 2690225.9041 | 1210470.204 | 2690220.0529 | 1210469.0926 | 2690194.0178 | 1210457.4358
46 | 2690436.8076 | 1210404.0428 | 2690419.8325 | 1210414.2688 | 2690410.9879 | 1210409.0536
47 | 2690530.3677 | 1210202.9481 | 2690527.4656 | 1210200.3357
48 | 2690535.0902 | 1210254.8767 | 2690527.8068 | 1210221.922 | 2690521.5998 | 1210206.6843 | 2690527.4656 | 1210200.3357
49 | 2690600.355 | 1210120.2773 | 2690538.6377 | 1210188.4417 | 2690527.4656 | 1210200.3357
50 | 2690535.0902 | 1210254.8767 | 2690531.8742 | 1210275.4527 | 2690522.5135 | 1210374.3323
51 | 2690535.0902 | 1210254.8767 | 2690543.3146 | 1210257.8924 | 2690559.7085 | 1210267.0361 | 2690564.7286 | 1210273.828 | 2690566.157 | 1210277.1996
52 | 2690600.355 | 1210120.2773 | 2690611.2594 | 1210108.0125 | 2690616.7389 | 1210102.0806 | 2690631.3224 | 1210086.8253 | 2690638.5442 | 1210079.7969 | 2690663.4383 | 1210058.85 | 2690666.5073 | 1210056.273
53 | 2690522.5135 | 1210374.3323 | 2690524.5914 | 1210401.1818 | 2690531.3641 | 1210418.1959 | 2690540.8603 | 1210433.5806
54 | 2690522.5135 | 1210374.3323 | 2690513.3173 | 1210375.8834
55 | 2690573.6225 | 1210294.8214 | 2690566.157 | 1210277.1996
56 | 2690194.0178 | 1210457.4358 | 2690161.9725 | 1210224.3514
57 | 2690499.4179 | 1210378.2277 | 2690488.4036 | 1210380.0855 | 2690475.5291 | 1210382.97 | 2690464.985 | 1210387.0684 | 2690436.8076 | 1210404.0428
58 | 2690693.8989 | 1210033.2736 | 2690666.5073 | 1210056.273
59 | 2690542.458 | 1210436.1691 | 2690540.8603 | 1210433.5806
60 | 2690513.3173 | 1210375.8834 | 2690499.4179 | 1210378.2277
61 | 2690573.6225 | 1210294.8214 | 2690573.6225 | 1210294.8214 | 2690587.493 | 1210314.4451 | 2690591.9355 | 1210320.7279 | 2690593.5354 | 1210322.987 | 2690599.2161 | 1210324.8189 | 2690604.7735 | 1210324.7588 | 2690624.3022 | 1210320.6748 | 2690638.7901 | 1210320.1723 | 2690653.6844 | 1210322.4334 | 2690656.5483 | 1210322.8348
62 | 2690677.3152 | 1210325.745 | 2690666.5768 | 1210324.2401
63 | 2690666.5768 | 1210324.2401 | 2690656.5483 | 1210322.8348
64 | 2690672.0435 | 1209781.8514 | 2690669.3909 | 1209767.7689
65 | 2690672.0435 | 1209781.8514 | 2690677.1806 | 1209811.6808
66 | 2690672.0435 | 1209781.8514 | 2690640.24 | 1209785.6708 | 2690630.8757 | 1209797.5921 | 2690618.89 | 1209796.9955
67 | 2690684.5324 | 1209900.1643 | 2690684.6428 | 1209898.1315 | 2690683.981 | 1209851.1679 | 2690677.1806 | 1209811.6808
68 | 2690686.5733 | 1209931.1496 | 2690684.9418 | 1209927.956 | 2690683.5554 | 1209918.1506 | 2690684.5324 | 1209900.1643
69 | 2690686.5733 | 1209931.1496 | 2690688.5223 | 1209934.9484 | 2690699.46 | 1209943.6353
70 | 2690161.9725 | 1210224.3514 | 2690156.4213 | 1210216.2713
71 | 2690792.1362 | 1209683.1002 | 2690792.5794 | 1209676.4581 | 2690795.3904 | 1209669.2033
72 | 2690766.3326 | 1209745.1936 | 2690792.1362 | 1209683.1002
73 | 2690825.595 | 1209915.042 | 2690822.8754 | 1209912.4322 | 2690801.9148 | 1209935.0728 | 2690785.5624 | 1209952.6246 | 2690769.847 | 1209968.7852 | 2690752.0778 | 1209985.0481 | 2690739.7522 | 1209995.2563
74 | 2690825.595 | 1209915.042 | 2690833.1734 | 1209923.0627 | 2690845.5897 | 1209944.3437 | 2690846.7313 | 1209946.1533
75 | 2690739.7522 | 1209995.2563 | 2690735.3252 | 1209990.4525 | 2690731.1643 | 1209985.1412 | 2690709.7408 | 1209953.7946 | 2690707.6616 | 1209951.6927
76 | 2690732.368 | 1210006.4515 | 2690729.2421 | 1210004.058 | 2690739.7522 | 1209995.2563
77 | 2690846.7313 | 1209946.1533 | 2690851.4683 | 1209953.6617 | 2690877.5057 | 1209971.175
78 | 2690696.9141 | 1210035.9434 | 2690708.5545 | 1210026.2917 | 2690732.368 | 1210006.4515
79 | 2690732.368 | 1210006.4515 | 2690741.272 | 1210013.2804 | 2690839.3499 | 1210041.098
80 | 2690696.9141 | 1210035.9434 | 2690712.1972 | 1210049.4611
81 | 2690696.9141 | 1210035.9434 | 2690693.8989 | 1210033.2736
82 | 2690947.2475 | 1210071.3766 | 2690944.0945 | 1210070.8064 | 2690839.3499 | 1210041.098
83 | 2690699.46 | 1209943.6353 | 2690700.5399 | 1209944.493 | 2690707.6616 | 1209951.6927
84 | 2690815.1982 | 1210112.0415 | 2690726.2941 | 1210061.9296 | 2690712.1972 | 1210049.4611
85 | 2690836.0673 | 1210123.8047 | 2690815.1982 | 1210112.0415
86 | 2690500.4922 | 1209895.5454 | 2690517.8076 | 1209861.0739 | 2690527.5106 | 1209842.2188
87 | 2690154.097 | 1210212.888 | 2690156.4213 | 1210216.2713
88 | 2690848.7969 | 1210278.3993 | 2690849.8229 | 1210284.6912 | 2690855.5966 | 1210300.8677
89 | 2690848.7969 | 1210278.3993 | 2690846.5695 | 1210264.7394 | 2690854.0025 | 1210243.8497 | 2690893.9657 | 1210188.2879 | 2690897.7218 | 1210175.2586 | 2690895.745 | 1210161.3192 | 2690883.3338 | 1210150.2227 | 2690857.5625 | 1210135.9207 | 2690836.0673 | 1210123.8047

## bus_geodata
| x | y | coords
0 | 2690370.8939 | 1209815.1654
1 | 2690428.4188 | 1209846.0086
2 | 2690334.0077 | 1209755.7683
3 | 2690385.4277 | 1209700.7494
4 | 2690258.1652 | 1209689.3891
5 | 2690466.9752 | 1209799.8956
6 | 2690373.272 | 1209714.808
7 | 2690200.9913 | 1209635.3339
8 | 2690230.6236 | 1209655.4558
9 | 2690159.2951 | 1209604.498
10 | 2690095.74 | 1209690.3042
11 | 2690234.7088 | 1209725.1472
12 | 2690466.2753 | 1209769.865
13 | 2690504.4682 | 1209791.3362
14 | 2690440.5765 | 1209742.5906
15 | 2690475.0492 | 1209729.6528
16 | 2690548.5642 | 1209793.4954
17 | 2690487.3631 | 1209835.6271
18 | 2690389.2148 | 1209728.0594
19 | 2690270.6717 | 1209819.0579
20 | 2690225.0748 | 1209737.8642
21 | 2690235.935 | 1209812.4274
22 | 2690116.0519 | 1209938.2115
23 | 2690430.2638 | 1209723.8329
24 | 2690446.3621 | 1209745.7084
25 | 2690411.5127 | 1209725.65
26 | 2690477.9619 | 1209713.5824
27 | 2690542.6519 | 1209710.2502
28 | 2690474.1211 | 1209862.6986
29 | 2690483.3503 | 1209844.2576
30 | 2690572.5482 | 1209794.6891
31 | 2690534.5779 | 1209828.3189
32 | 2690450.8965 | 1209743.66
33 | 2690627.457 | 1209709.2468
34 | 2690468.8395 | 1210255.5479
35 | 2690449.7808 | 1210274.4834
36 | 2690478.042 | 1210246.4058
37 | 2690356.4204 | 1210367.2621
38 | 2690487.159 | 1210237.0824
39 | 2690407.7755 | 1210199.7985
40 | 2690524.9013 | 1210198.0063
41 | 2690347.303 | 1210381.6707
42 | 2690265.053 | 1210470.9522
43 | 2690410.9879 | 1210409.0536
44 | 2690527.4656 | 1210200.3357
45 | 2690530.3677 | 1210202.9481
46 | 2690535.0902 | 1210254.8767
47 | 2690600.355 | 1210120.2773
48 | 2690522.5135 | 1210374.3323
49 | 2690566.157 | 1210277.1996
50 | 2690194.0178 | 1210457.4358
51 | 2690436.8076 | 1210404.0428
52 | 2690666.5073 | 1210056.273
53 | 2690540.8603 | 1210433.5806
54 | 2690513.3173 | 1210375.8834
55 | 2690573.6225 | 1210294.8214
56 | 2690677.3152 | 1210325.745
57 | 2690666.5768 | 1210324.2401
58 | 2690656.5483 | 1210322.8348
59 | 2690669.3909 | 1209767.7689
60 | 2690672.0435 | 1209781.8514
61 | 2690677.1806 | 1209811.6808
62 | 2690618.89 | 1209796.9955
63 | 2690684.5324 | 1209900.1643
64 | 2690686.5733 | 1209931.1496
65 | 2690161.9725 | 1210224.3514
66 | 2690795.3904 | 1209669.2033
67 | 2690792.1362 | 1209683.1002
68 | 2690766.3326 | 1209745.1936
69 | 2690825.595 | 1209915.042
70 | 2690739.7522 | 1209995.2563
71 | 2690846.7313 | 1209946.1533
72 | 2690732.368 | 1210006.4515
73 | 2690696.9141 | 1210035.9434
74 | 2690839.3499 | 1210041.098
75 | 2690707.6616 | 1209951.6927
76 | 2690877.5057 | 1209971.175
77 | 2690542.458 | 1210436.1691
78 | 2690499.4179 | 1210378.2277
79 | 2690712.1972 | 1210049.4611
80 | 2690693.8989 | 1210033.2736
81 | 2690699.46 | 1209943.6353
82 | 2690947.2475 | 1210071.3766
83 | 2690815.1982 | 1210112.0415
84 | 2690527.5106 | 1209842.2188
85 | 2690154.097 | 1210212.888
86 | 2690156.4213 | 1210216.2713
87 | 2690500.4922 | 1209895.5454
88 | 2690848.7969 | 1210278.3993
89 | 2690855.5966 | 1210300.8677
90 | 2690836.0673 | 1210123.8047
91 | 2690457.8706 | 1209792.2191

## line_std_types
| c_nf_per_km | r_ohm_per_km | x_ohm_per_km | max_i_ka | type | q_mm2 | alpha | voltage_rating
NAYY 4x50 SE | 210 | 0.642 | 0.083 | 0.142 | cs | 50 | 0.00403 | LV
NAYY 4x120 SE | 264 | 0.225 | 0.08 | 0.242 | cs | 120 | 0.00403 | LV
NAYY 4x150 SE | 261 | 0.208 | 0.08 | 0.27 | cs | 150 | 0.00403 | LV
NA2XS2Y 1x95 RM/25 12/20 kV | 216 | 0.313 | 0.132 | 0.252 | cs | 95 | 0.00403 | MV
NA2XS2Y 1x185 RM/25 12/20 kV | 273 | 0.161 | 0.117 | 0.362 | cs | 185 | 0.00403 | MV
NA2XS2Y 1x240 RM/25 12/20 kV | 304 | 0.122 | 0.112 | 0.421 | cs | 240 | 0.00403 | MV
NA2XS2Y 1x95 RM/25 6/10 kV | 315 | 0.313 | 0.123 | 0.249 | cs | 95 | 0.00403 | MV
NA2XS2Y 1x185 RM/25 6/10 kV | 406 | 0.161 | 0.11 | 0.358 | cs | 185 | 0.00403 | MV
NA2XS2Y 1x240 RM/25 6/10 kV | 456 | 0.122 | 0.105 | 0.416 | cs | 240 | 0.00403 | MV
NA2XS2Y 1x150 RM/25 12/20 kV | 250 | 0.206 | 0.116 | 0.319 | cs | 150 | 0.00403 | MV
NA2XS2Y 1x120 RM/25 12/20 kV | 230 | 0.253 | 0.119 | 0.283 | cs | 120 | 0.00403 | MV
NA2XS2Y 1x70 RM/25 12/20 kV | 190 | 0.443 | 0.132 | 0.22 | cs | 70 | 0.00403 | MV
NA2XS2Y 1x150 RM/25 6/10 kV | 360 | 0.206 | 0.11 | 0.315 | cs | 150 | 0.00403 | MV
NA2XS2Y 1x120 RM/25 6/10 kV | 340 | 0.253 | 0.113 | 0.28 | cs | 120 | 0.00403 | MV
NA2XS2Y 1x70 RM/25 6/10 kV | 280 | 0.443 | 0.123 | 0.217 | cs | 70 | 0.00403 | MV
N2XS(FL)2Y 1x120 RM/35 64/110 kV | 112 | 0.153 | 0.166 | 0.366 | cs | 120 | 0.00393 | HV
N2XS(FL)2Y 1x185 RM/35 64/110 kV | 125 | 0.099 | 0.156 | 0.457 | cs | 185 | 0.00393 | HV
N2XS(FL)2Y 1x240 RM/35 64/110 kV | 135 | 0.075 | 0.149 | 0.526 | cs | 240 | 0.00393 | HV
N2XS(FL)2Y 1x300 RM/35 64/110 kV | 144 | 0.06 | 0.144 | 0.588 | cs | 300 | 0.00393 | HV
15-AL1/3-ST1A 0.4 | 11 | 1.8769 | 0.35 | 0.105 | ol | 16 | 0.00403 | LV
24-AL1/4-ST1A 0.4 | 11.25 | 1.2012 | 0.335 | 0.14 | ol | 24 | 0.00403 | LV
48-AL1/8-ST1A 0.4 | 12.2 | 0.5939 | 0.3 | 0.21 | ol | 48 | 0.00403 | LV
94-AL1/15-ST1A 0.4 | 13.2 | 0.306 | 0.29 | 0.35 | ol | 94 | 0.00403 | LV
34-AL1/6-ST1A 10.0 | 9.7 | 0.8342 | 0.36 | 0.17 | ol | 34 | 0.00403 | MV
48-AL1/8-ST1A 10.0 | 10.1 | 0.5939 | 0.35 | 0.21 | ol | 48 | 0.00403 | MV
70-AL1/11-ST1A 10.0 | 10.4 | 0.4132 | 0.339 | 0.29 | ol | 70 | 0.00403 | MV
94-AL1/15-ST1A 10.0 | 10.75 | 0.306 | 0.33 | 0.35 | ol | 94 | 0.00403 | MV
122-AL1/20-ST1A 10.0 | 11.1 | 0.2376 | 0.323 | 0.41 | ol | 122 | 0.00403 | MV
149-AL1/24-ST1A 10.0 | 11.25 | 0.194 | 0.315 | 0.47 | ol | 149 | 0.00403 | MV
34-AL1/6-ST1A 20.0 | 9.15 | 0.8342 | 0.382 | 0.17 | ol | 34 | 0.00403 | MV
48-AL1/8-ST1A 20.0 | 9.5 | 0.5939 | 0.372 | 0.21 | ol | 48 | 0.00403 | MV
70-AL1/11-ST1A 20.0 | 9.7 | 0.4132 | 0.36 | 0.29 | ol | 70 | 0.00403 | MV
94-AL1/15-ST1A 20.0 | 10 | 0.306 | 0.35 | 0.35 | ol | 94 | 0.00403 | MV
122-AL1/20-ST1A 20.0 | 10.3 | 0.2376 | 0.344 | 0.41 | ol | 122 | 0.00403 | MV
149-AL1/24-ST1A 20.0 | 10.5 | 0.194 | 0.337 | 0.47 | ol | 149 | 0.00403 | MV
184-AL1/30-ST1A 20.0 | 10.75 | 0.1571 | 0.33 | 0.535 | ol | 184 | 0.00403 | MV
243-AL1/39-ST1A 20.0 | 11 | 0.1188 | 0.32 | 0.645 | ol | 243 | 0.00403 | MV
48-AL1/8-ST1A 110.0 | 8 | 0.5939 | 0.46 | 0.21 | ol | 48 | 0.00403 | HV
70-AL1/11-ST1A 110.0 | 8.4 | 0.4132 | 0.45 | 0.29 | ol | 70 | 0.00403 | HV
94-AL1/15-ST1A 110.0 | 8.65 | 0.306 | 0.44 | 0.35 | ol | 94 | 0.00403 | HV
122-AL1/20-ST1A 110.0 | 8.5 | 0.2376 | 0.43 | 0.41 | ol | 122 | 0.00403 | HV
149-AL1/24-ST1A 110.0 | 8.75 | 0.194 | 0.41 | 0.47 | ol | 149 | 0.00403 | HV
184-AL1/30-ST1A 110.0 | 8.8 | 0.1571 | 0.4 | 0.535 | ol | 184 | 0.00403 | HV
243-AL1/39-ST1A 110.0 | 9 | 0.1188 | 0.39 | 0.645 | ol | 243 | 0.00403 | HV
305-AL1/39-ST1A 110.0 | 9.2 | 0.0949 | 0.38 | 0.74 | ol | 305 | 0.00403 | HV
490-AL1/64-ST1A 110.0 | 9.75 | 0.059 | 0.37 | 0.96 | ol | 490 | 0.00403 | HV
679-AL1/86-ST1A 110.0 | 9.95 | 0.042 | 0.36 | 1.15 | ol | 679 | 0.00403 | HV
490-AL1/64-ST1A 220.0 | 10 | 0.059 | 0.285 | 0.96 | ol | 490 | 0.00403 | HV
679-AL1/86-ST1A 220.0 | 11.7 | 0.042 | 0.275 | 1.15 | ol | 679 | 0.00403 | HV
490-AL1/64-ST1A 380.0 | 11 | 0.059 | 0.253 | 0.96 | ol | 490 | 0.00403 | HV
679-AL1/86-ST1A 380.0 | 14.6 | 0.042 | 0.25 | 1.15 | ol | 679 | 0.00403 | HV

## trafo_std_types
| i0_percent | pfe_kw | vkr_percent | sn_mva | vn_lv_kv | vn_hv_kv | vk_percent | shift_degree | vector_group | tap_side | tap_neutral | tap_min | tap_max | tap_step_degree | tap_step_percent | tap_phase_shifter
160 MVA 380/110 kV | 0.06 | 60 | 0.25 | 160 | 110 | 380 | 12.2 | 0 | Yy0 | hv | 0 | -9 | 9 | 0 | 1.5 | FALSE
100 MVA 220/110 kV | 0.06 | 55 | 0.26 | 100 | 110 | 220 | 12 | 0 | Yy0 | hv | 0 | -9 | 9 | 0 | 1.5 | FALSE
63 MVA 110/20 kV | 0.04 | 22 | 0.32 | 63 | 20 | 110 | 18 | 150 | YNd5 | hv | 0 | -9 | 9 | 0 | 1.5 | FALSE
40 MVA 110/20 kV | 0.05 | 18 | 0.34 | 40 | 20 | 110 | 16.2 | 150 | YNd5 | hv | 0 | -9 | 9 | 0 | 1.5 | FALSE
25 MVA 110/20 kV | 0.07 | 14 | 0.41 | 25 | 20 | 110 | 12 | 150 | YNd5 | hv | 0 | -9 | 9 | 0 | 1.5 | FALSE
63 MVA 110/10 kV | 0.04 | 22 | 0.32 | 63 | 10 | 110 | 18 | 150 | YNd5 | hv | 0 | -9 | 9 | 0 | 1.5 | FALSE
40 MVA 110/10 kV | 0.05 | 18 | 0.34 | 40 | 10 | 110 | 16.2 | 150 | YNd5 | hv | 0 | -9 | 9 | 0 | 1.5 | FALSE
25 MVA 110/10 kV | 0.07 | 14 | 0.41 | 25 | 10 | 110 | 12 | 150 | YNd5 | hv | 0 | -9 | 9 | 0 | 1.5 | FALSE
0.25 MVA 20/0.4 kV | 0.32 | 0.8 | 1.44 | 0.25 | 0.4 | 20 | 6 | 150 | Yzn5 | hv | 0 | -2 | 2 | 0 | 2.5 | FALSE
0.4 MVA 20/0.4 kV | 0.3375 | 1.35 | 1.425 | 0.4 | 0.4 | 20 | 6 | 150 | Dyn5 | hv | 0 | -2 | 2 | 0 | 2.5 | FALSE
0.63 MVA 20/0.4 kV | 0.2619 | 1.65 | 1.206 | 0.63 | 0.4 | 20 | 6 | 150 | Dyn5 | hv | 0 | -2 | 2 | 0 | 2.5 | FALSE
0.25 MVA 10/0.4 kV | 0.24 | 0.6 | 1.2 | 0.25 | 0.4 | 10 | 4 | 150 | Dyn5 | hv | 0 | -2 | 2 | 0 | 2.5 | FALSE
0.4 MVA 10/0.4 kV | 0.2375 | 0.95 | 1.325 | 0.4 | 0.4 | 10 | 4 | 150 | Dyn5 | hv | 0 | -2 | 2 | 0 | 2.5 | FALSE
0.63 MVA 10/0.4 kV | 0.1873 | 1.18 | 1.0794 | 0.63 | 0.4 | 10 | 4 | 150 | Dyn5 | hv | 0 | -2 | 2 | 0 | 2.5 | FALSE

## trafo3w_std_types
| sn_hv_mva | sn_mv_mva | sn_lv_mva | vn_hv_kv | vn_mv_kv | vn_lv_kv | vk_hv_percent | vk_mv_percent | vk_lv_percent | vkr_hv_percent | vkr_mv_percent | vkr_lv_percent | pfe_kw | i0_percent | shift_mv_degree | shift_lv_degree | vector_group | tap_side | tap_neutral | tap_min | tap_max | tap_step_percent
63/25/38 MVA 110/20/10 kV | 63 | 25 | 38 | 110 | 20 | 10 | 10.4 | 10.4 | 10.4 | 0.28 | 0.32 | 0.35 | 35 | 0.89 | 0 | 0 | YN0yn0yn0 | hv | 0 | -10 | 10 | 1.2
63/25/38 MVA 110/10/10 kV | 63 | 25 | 38 | 110 | 10 | 10 | 10.4 | 10.4 | 10.4 | 0.28 | 0.32 | 0.35 | 35 | 0.89 | 0 | 0 | YN0yn0yn0 | hv | 0 | -10 | 10 | 1.2

## fuse_std_types
| fuse_type | i_rated_a | t_avg | t_min | t_total | x_avg | x_min | x_total
HV 100A | HV 100A | 100 | 0 | [10.0, 3.64, 0.854, 0.281, 0.1, 0.0531, 0.022, 0.01] | [10.0, 4.267, 1.21, 0.403, 0.1, 0.058, 0.022, 0.01] | 0 | [300.0, 350.0, 450.0, 550.0, 700.0, 850.0, 1200.0, 1752.0] | [600.0, 700.0, 900.0, 1150.0, 1665.0, 2000.0, 3000.0, 4313.0]
HV 10A | HV 10A | 10 | 0 | [10.0, 1675.0, 0.344, 0.156, 0.1, 0.0417, 0.0171, 0.01] | [10.0, 1.3, 0.3, 0.155, 0.1, 0.0555, 0.023, 0.01] | 0 | [30.0, 32.0, 35.0, 37.0, 39.0, 50.0, 70.0, 88.0] | [60.0, 70.0, 80.0, 87.0, 94.0, 110.0, 150.0, 216.0]
HV 125A | HV 125A | 125 | 0 | [10.0, 1.82, 0.344, 0.1, 0.0467, 0.0269, 0.01] | [10.0, 2.478, 0.426, 0.1, 0.0427, 0.0211, 0.01] | 0 | [375.0, 500.0, 700.0, 925.0, 1200.0, 1500.0, 2341.0] | [750.0, 1000.0, 1500.0, 2200.0, 3000.0, 4000.0, 5765.0]
HV 160A | HV 160A | 160 | 0 | [10.0, 4.15, 1.03, 0.198, 0.1, 0.051, 0.0172, 0.01] | [10.0, 2.3, 0.734, 0.274, 0.1, 0.046, 0.0177, 0.01] | 0 | [480.0, 550.0, 700.0, 1000.0, 1260.0, 1600.0, 2500.0, 3227.0] | [960.0, 1300.0, 1700.0, 2200.0, 2996.0, 4000.0, 6000.0, 7946.0]
HV 16A | HV 16A | 16 | 0 | [10.0, 0.352, 0.164, 0.1, 0.0649, 0.0342, 0.01] | [10.0, 2.34, 0.722, 0.181, 0.1, 0.055, 0.0296, 0.01] | 0 | [48.0, 60.0, 65.0, 71.0, 80.0, 100.0, 162.0] | [96.0, 110.0, 125.0, 150.0, 168.0, 200.0, 250.0, 398.0]
HV 200A | HV 200A | 200 | 0 | [10.0, 4.267, 1.21, 0.403, 0.1, 0.058, 0.022, 0.01] | [10.0, 3.73, 1.654, 0.328, 0.1, 0.0531, 0.019, 0.01] | 0 | [600.0, 700.0, 900.0, 1150.0, 1665.0, 2000.0, 3000.0, 4313.0] | [1200.0, 1500.0, 1800.0, 2700.0, 3960.0, 5000.0, 7500.0, 10620.0]
HV 20A | HV 20A | 20 | 0 | [10.0, 1.3, 0.3, 0.155, 0.1, 0.0555, 0.023, 0.01] | [10.0, 1.3, 0.161, 0.1, 0.0611, 0.0399, 0.0141, 0.01] | 0 | [60.0, 70.0, 80.0, 87.0, 94.0, 110.0, 150.0, 216.0] | [120.0, 150.0, 200.0, 223.0, 260.0, 300.0, 450.0, 532.0]
HV 25A | HV 25A | 25 | 0 | [10.0, 2.512, 0.833, 0.299, 0.1, 0.0372, 0.0223, 0.01] | [10.0, 3.125, 0.597, 0.198, 0.1, 0.0378, 0.022, 0.01] | 0 | [75.0, 82.0, 90.0, 100.0, 124.0, 170.0, 200.0, 289.0] | [150.0, 170.0, 210.0, 250.0, 294.0, 400.0, 500.0, 711.0]
HV 31.5A | HV 31.5A | 31.5 | 0 | [10.0, 2.34, 0.722, 0.181, 0.1, 0.055, 0.0296, 0.01] | [10.0, 2.84, 0.368, 0.164, 0.1, 0.0621, 0.0378, 0.0195, 0.01] | 0 | [95.0, 110.0, 125.0, 150.0, 165.0, 200.0, 250.0, 390.0] | [189.0, 220.0, 300.0, 350.0, 393.0, 450.0, 530.0, 700.0, 960.0]
HV 40A | HV 40A | 40 | 0 | [10.0, 1.3, 0.161, 0.1, 0.0611, 0.0399, 0.0141, 0.01] | [10.0, 2.05, 0.369, 0.198, 0.1, 0.051, 0.0298, 0.01] | 0 | [120.0, 150.0, 200.0, 223.0, 260.0, 300.0, 450.0, 532.0] | [240.0, 300.0, 400.0, 450.0, 530.0, 650.0, 800.0, 1311.0]
HV 50A | HV 50A | 50 | 0 | [10.0, 3.215, 0.597, 0.198, 0.1, 0.0378, 0.022, 0.01] | [10.0, 3.64, 0.854, 0.281, 0.1, 0.0531, 0.022, 0.01] | 0 | [150.0, 170.0, 210.0, 250.0, 294.0, 400.0, 500.0, 711.0] | [300.0, 350.0, 450.0, 550.0, 700.0, 850.0, 1200.0, 1752.0]
HV 6.3A | HV 6.3A | 6.3 | 0 | [10.0, 1.39, 0.344, 0.168, 0.1, 0.056, 0.0263, 0.01] | [10.0, 1.711, 0.516, 0.198, 0.1, 0.0634, 0.0303, 0.01] | 0 | [19.0, 19.5, 20.4, 20.8, 22.0, 25.0, 32.0, 48.0] | [38.0, 40.0, 43.0, 48.0, 53.0, 60.0, 75.0, 118.0]
HV 63A | HV 63A | 63 | 0 | [10.0, 2.84, 0.368, 0.164, 0.1, 0.0621, 0.0378, 0.0195, 0.01] | [10.0, 1.82, 0.344, 0.1, 0.0467, 0.0269, 0.01] | 0 | [189.0, 220.0, 300.0, 350.0, 393.0, 450.0, 530.0, 700.0, 961.0] | [378.0, 500.0, 700.0, 934.0, 1200.0, 1500.0, 2366.0]
HV 80A | HV 80A | 80 | 0 | [10.0, 2.05, 0.369, 0.198, 0.1, 0.051, 0.0298, 0.01] | [10.0, 4.15, 1.03, 0.198, 0.1, 0.051, 0.0172, 0.01] | 0 | [240.0, 300.0, 400.0, 450.0, 530.0, 650.0, 800.0, 1311.0] | [480.0, 550.0, 700.0, 1000.0, 1260.0, 1600.0, 2500.0, 3227.0]
Siemens NH-1-100 | Siemens NH-1-100 | 100 | [5400.0, 2000.0, 400.0, 20.0, 1.0, 0.2, 0.012, 0.004] | 0 | 0 | [150.0, 190.0, 250.0, 430.0, 900.0, 1250.0, 2700.0, 3600.0] | 0 | 0
Siemens NH-1-125 | Siemens NH-1-125 | 125 | [4800.0, 120.0, 7.0, 0.1, 0.004] | 0 | 0 | [180.0, 400.0, 740.0, 2000.0, 4250.0] | 0 | 0
Siemens NH-1-16 | Siemens NH-1-16 | 16 | [4000.0, 400.0, 2.0, 0.1, 0.04, 0.01] | 0 | 0 | [26.0, 35.0, 75.0, 150.0, 200.0, 300.0] | 0 | 0
Siemens NH-1-160 | Siemens NH-1-160 | 160 | [4800.0, 120.0, 7.0, 0.1, 0.004] | 0 | 0 | [210.0, 500.0, 900.0, 2300.0, 5000.0] | 0 | 0
Siemens NH-1-25 | Siemens NH-1-25 | 25 | [4000.0, 1000.0, 10.0, 0.2, 0.02, 0.01] | 0 | 0 | [40.0, 50.0, 100.0, 210.0, 400.0, 500.0] | 0 | 0
Siemens NH-1-50 | Siemens NH-1-50 | 50 | [4000.0, 40.0, 4.0, 1.0, 0.02, 0.01] | 0 | 0 | [86.0, 200.0, 300.0, 400.0, 1000.0, 1280.0] | 0 | 0
Siemens NH-1-63 | Siemens NH-1-63 | 63 | [4000.0, 100.0, 10.0, 2.0, 0.04, 0.01] | 0 | 0 | [100.0, 200.0, 300.0, 400.0, 1000.0, 1500.0] | 0 | 0
Siemens NH-1-80 | Siemens NH-1-80 | 80 | [4800.0, 120.0, 7.0, 0.1, 0.01] | 0 | 0 | [150.58, 250.0, 450.0, 1150.0, 2470.0] | 0 | 0
Siemens NH-2-1000 | Siemens NH-2-1000 | 1000 | [4800.0, 120.0, 7.0, 0.1, 0.004] | 0 | 0 | [1900.0, 3500.0, 8400.0, 24000.0, 52000.0] | 0 | 0
Siemens NH-2-200 | Siemens NH-2-200 | 200 | [4800.0, 120.0, 7.0, 0.1, 0.004] | 0 | 0 | [280.0, 650.0, 1200.0, 3000.0, 7000.0] | 0 | 0
Siemens NH-2-224 | Siemens NH-2-224 | 224 | [4800.0, 120.0, 7.0, 0.2, 0.04, 0.004] | 0 | 0 | [400.0, 750.0, 1453.0, 3025.0, 4315.0, 7600.0] | 0 | 0
Siemens NH-2-250 | Siemens NH-2-250 | 250 | [4800.0, 120.0, 7.0, 0.1, 0.004] | 0 | 0 | [450.0, 800.0, 1650.0, 4000.0, 8500.0] | 0 | 0
Siemens NH-2-315 | Siemens NH-2-315 | 315 | [4800.0, 120.0, 7.0, 0.1, 0.004] | 0 | 0 | [550.0, 920.0, 1900.0, 5000.0, 11000.0] | 0 | 0
Siemens NH-2-355 | Siemens NH-2-355 | 355 | [4800.0, 120.0, 6.0, 0.1, 0.004] | 0 | 0 | [650.0, 1116.27, 2350.0, 5840.0, 12790.0] | 0 | 0
Siemens NH-2-400 | Siemens NH-2-400 | 400 | [4800.0, 120.0, 7.0, 0.1, 0.004] | 0 | 0 | [720.0, 1350.0, 2800.0, 6500.0, 15000.0] | 0 | 0
Siemens NH-2-425 | Siemens NH-2-425 | 425 | [4800.0, 120.0, 7.0, 0.1, 0.004] | 0 | 0 | [850.0, 1500.0, 3050.0, 7500.0, 16500.0] | 0 | 0
Siemens NH-2-630 | Siemens NH-2-630 | 630 | [4800.0, 120.0, 7.0, 0.1, 0.004] | 0 | 0 | [1200.0, 2000.0, 4800.0, 12000.0, 26000.0] | 0 | 0

## res_bus
| vm_pu | va_degree | p_mw | q_mvar
0 | 0.99454 | -0.10486 | 0.090747 | 0.022743
1 | 1 | 0 | -0.3848 | -0.097839
2 | 0.98289 | -0.32781 | 0.010725 | 0.002688
3 | 0.98623 | -0.26314 | 0 | 0
4 | 0.97646 | -0.45317 | 0.00088983 | 0.00022301
5 | 0.99352 | -0.12329 | 0 | 0
6 | 0.98674 | -0.25327 | 0 | 0
7 | 0.97391 | -0.50338 | 0.018505 | 0.0046378
8 | 0.97474 | -0.48696 | 0.013338 | 0.0033427
9 | 0.9736 | -0.50956 | 0 | 0
10 | 0.97295 | -0.52228 | 0.0064601 | 0.0016191
11 | 0.97528 | -0.47634 | 0.011235 | 0.0028157
12 | 0.9918 | -0.15613 | 0 | 0
13 | 0.9916 | -0.16013 | 0 | 0
14 | 0.98935 | -0.20316 | 0 | 0
15 | 0.9905 | -0.18141 | 0.018652 | 0.0046747
16 | 0.98999 | -0.19133 | 0 | 0
17 | 0.99106 | -0.17075 | 0.00087531 | 0.00021937
18 | 0.98727 | -0.24317 | 0.0038954 | 0.00097628
19 | 0.97412 | -0.4993 | 0 | 0
20 | 0.97502 | -0.48162 | 0.0077035 | 0.0019307
21 | 0.97385 | -0.50471 | 0.0083318 | 0.0020881
22 | 0.97376 | -0.5065 | 0.0020055 | 0.00050262
23 | 0.9887 | -0.21559 | 0 | 0
24 | 0.98912 | -0.20757 | 0.013775 | 0.0034524
25 | 0.98802 | -0.2288 | 0 | 0
26 | 0.99026 | -0.18605 | 0 | 0
27 | 0.9893 | -0.2045 | 0 | 0
28 | 0.99091 | -0.17362 | 0.00244 | 0.00061153
29 | 0.99095 | -0.17272 | 0.009228 | 0.0023128
30 | 0.98939 | -0.20291 | 0.018901 | 0.004737
31 | 0.98865 | -0.21723 | 0.0067547 | 0.0016929
32 | 0.98901 | -0.20989 | 0.023878 | 0.0059843
33 | 0.98806 | -0.22865 | 0.0050121 | 0.0012561
34 | 0.97637 | -0.45644 | 0.00088659 | 0.0002222
35 | 0.97634 | -0.45694 | 0.00029663 | 7.4344e-05
36 | 0.97639 | -0.45598 | 0 | 0
37 | 0.97625 | -0.4587 | 0.00072834 | 0.00018254
38 | 0.97644 | -0.45499 | 0.00054774 | 0.00013728
39 | 0.97621 | -0.45947 | 0.0022271 | 0.00055816
40 | 0.97668 | -0.45033 | 0 | 0
41 | 0.97321 | -0.51878 | 0 | 0
42 | 0.97252 | -0.5324 | 0 | 0
43 | 0.97362 | -0.51065 | 0.0006853 | 0.00017175
44 | 0.97669 | -0.45003 | 0 | 0
45 | 0.97669 | -0.45009 | 0.00072909 | 0.00018273
46 | 0.97578 | -0.46806 | 0 | 0
47 | 0.97892 | -0.40631 | 0 | 0
48 | 0.97456 | -0.49208 | 0 | 0
49 | 0.97556 | -0.4723 | 0.00090438 | 0.00022666
50 | 0.97211 | -0.54047 | 0.00078384 | 0.00019645
51 | 0.9738 | -0.50698 | 0.0019118 | 0.00047915
52 | 0.98082 | -0.36918 | 0.001593 | 0.00039925
53 | 0.9745 | -0.49313 | 0.00039239 | 9.8343e-05
54 | 0.97447 | -0.49379 | 0.00053647 | 0.00013445
55 | 0.97547 | -0.47403 | 0.00042478 | 0.00010646
56 | 0.975 | -0.48328 | 0.0023977 | 0.00060093
57 | 0.97503 | -0.4828 | 0.0010248 | 0.00025683
58 | 0.97506 | -0.48217 | 0.0010857 | 0.00027211
59 | 0.98743 | -0.24067 | 0.0024077 | 0.00060342
60 | 0.98747 | -0.24005 | 0 | 0
61 | 0.98696 | -0.24983 | 0.0046856 | 0.0011743
62 | 0.9885 | -0.22011 | 0.0057815 | 0.001449
63 | 0.9856 | -0.27616 | 0.014832 | 0.0037172
64 | 0.98527 | -0.2827 | 0 | 0
65 | 0.97098 | -0.5628 | 0.0036498 | 0.00091473
66 | 0.98586 | -0.27151 | 0.0055039 | 0.0013794
67 | 0.98593 | -0.27008 | 0.0054424 | 0.001364
68 | 0.98661 | -0.25689 | 0 | 0
69 | 0.98311 | -0.32456 | 0 | 0
70 | 0.98334 | -0.32015 | 0 | 0
71 | 0.98304 | -0.32593 | 0.00025227 | 6.3225e-05
72 | 0.98286 | -0.32938 | 0 | 0
73 | 0.9817 | -0.35206 | 0 | 0
74 | 0.98268 | -0.333 | 0.0015141 | 0.00037947
75 | 0.98489 | -0.28989 | 0.0019733 | 0.00049456
76 | 0.98298 | -0.32721 | 0.0017589 | 0.00044083
77 | 0.9745 | -0.49316 | 0.00051379 | 0.00012877
78 | 0.97435 | -0.49623 | 0.00092022 | 0.00023063
79 | 0.98163 | -0.35333 | 0.00063324 | 0.0001587
80 | 0.98161 | -0.35379 | 0 | 0
81 | 0.98507 | -0.28648 | 0.0016691 | 0.00041831
82 | 0.98265 | -0.33351 | 0.00025289 | 6.3379e-05
83 | 0.98132 | -0.35947 | 0.00057927 | 0.00014518
84 | 0.9882 | -0.22605 | 0.020359 | 0.0051025
85 | 0.97097 | -0.56311 | 0.00054174 | 0.00013577
86 | 0.97097 | -0.56307 | 0.00094375 | 0.00023653
87 | 0.98758 | -0.23816 | 0.01134 | 0.0028421
88 | 0.98106 | -0.36453 | 0.00076252 | 0.0001911
89 | 0.98106 | -0.36467 | 0.00034548 | 8.6586e-05
90 | 0.98127 | -0.36044 | 0.0011128 | 0.00027889
91 | 0.99998 | 149.9956 | 0 | 0

## res_line
| p_from_mw | q_from_mvar | p_to_mw | q_to_mvar | pl_mw | ql_mvar | i_from_ka | i_to_ka | i_ka | vm_from_pu | va_from_degree | vm_to_pu | va_to_degree | loading_percent
0 | -0.090747 | -0.022743 | 0.091203 | 0.023034 | 0.00045579 | 0.00029084 | 0.13577 | 0.13577 | 0.13577 | 0.99454 | -0.10486 | 1 | 0 | 37.3005
1 | 0.29194 | 0.074804 | -0.29021 | -0.073698 | 0.0017332 | 0.0011064 | 0.435 | 0.435 | 0.435 | 1 | 0 | 0.99352 | -0.12329 | 39.8348
2 | -0.079742 | -0.02019 | 0.079991 | 0.020347 | 0.00024841 | 0.00015667 | 0.1208 | 0.1208 | 0.1208 | 0.98289 | -0.32781 | 0.98623 | -0.26314 | 16.5931
3 | 0.069017 | 0.017502 | -0.068604 | -0.017239 | 0.00041322 | 0.00026319 | 0.10456 | 0.10456 | 0.10456 | 0.98289 | -0.32781 | 0.97646 | -0.45317 | 28.7255
4 | -0.079991 | -0.020347 | 0.080029 | 0.02037 | 3.8092e-05 | 2.3579e-05 | 0.1208 | 0.1208 | 0.1208 | 0.98623 | -0.26314 | 0.98674 | -0.25327 | 11.062
5 | 0.029324 | 0.0073634 | -0.029292 | -0.0073432 | 3.2377e-05 | 2.0181e-05 | 0.044692 | 0.044692 | 0.044692 | 0.97646 | -0.45317 | 0.97528 | -0.47634 | 12.278
6 | 0.03839 | 0.0096524 | -0.038328 | -0.0096134 | 6.1843e-05 | 3.8978e-05 | 0.058513 | 0.058513 | 0.058513 | 0.97646 | -0.45317 | 0.97474 | -0.48696 | 16.0751
7 | 0.15702 | 0.039979 | -0.15678 | -0.039822 | 0.00024819 | 0.00015745 | 0.2354 | 0.2354 | 0.2354 | 0.99352 | -0.12329 | 0.9918 | -0.15613 | 21.5569
8 | 0.13319 | 0.033719 | -0.13295 | -0.03357 | 0.00023509 | 0.00014863 | 0.1996 | 0.1996 | 0.1996 | 0.99352 | -0.12329 | 0.9916 | -0.16013 | 18.278
9 | -0.080029 | -0.02037 | 0.080068 | 0.020394 | 3.8973e-05 | 2.4123e-05 | 0.1208 | 0.1208 | 0.1208 | 0.98674 | -0.25327 | 0.98727 | -0.24317 | 11.0619
10 | -0.024971 | -0.0062586 | 0.024991 | 0.0062707 | 1.9552e-05 | 1.2067e-05 | 0.038153 | 0.038153 | 0.038153 | 0.97391 | -0.50338 | 0.97474 | -0.48696 | 10.4815
11 | 0.006466 | 0.0016208 | -0.0064641 | -0.0016202 | 1.9028e-06 | 5.7109e-07 | 0.0098793 | 0.0098795 | 0.0098795 | 0.97391 | -0.50338 | 0.9736 | -0.50956 | 2.7142
12 | 0.0064641 | 0.0016202 | -0.0064601 | -0.0016191 | 3.9174e-06 | 1.1771e-06 | 0.0098795 | 0.00988 | 0.00988 | 0.9736 | -0.50956 | 0.97295 | -0.52228 | 2.7143
13 | 0.018057 | 0.0045275 | -0.018052 | -0.0045248 | 4.5411e-06 | 2.7073e-06 | 0.027551 | 0.027551 | 0.027551 | 0.97528 | -0.47634 | 0.97502 | -0.48162 | 7.5688
14 | 0.12206 | 0.031089 | -0.12179 | -0.030915 | 0.00027625 | 0.00017426 | 0.18331 | 0.18331 | 0.18331 | 0.9918 | -0.15613 | 0.98935 | -0.20316 | 16.787
15 | 0.034711 | 0.0087327 | -0.034669 | -0.0087065 | 4.1887e-05 | 2.6277e-05 | 0.052089 | 0.052089 | 0.052089 | 0.9918 | -0.15613 | 0.9905 | -0.18141 | 14.3102
16 | 0.1204 | 0.030423 | -0.12022 | -0.03031 | 0.00017979 | 0.00011337 | 0.18076 | 0.18076 | 0.18076 | 0.9916 | -0.16013 | 0.98999 | -0.19133 | 16.5533
17 | 0.012551 | 0.0031475 | -0.012545 | -0.003144 | 6.3515e-06 | 3.4494e-06 | 0.018835 | 0.018835 | 0.018835 | 0.9916 | -0.16013 | 0.99106 | -0.17075 | 5.1744
18 | 0.084125 | 0.021471 | -0.084075 | -0.02144 | 5.0513e-05 | 3.1358e-05 | 0.12667 | 0.12667 | 0.12667 | 0.98935 | -0.20316 | 0.9887 | -0.21559 | 11.5995
19 | 0.037663 | 0.0094433 | -0.037655 | -0.0094383 | 7.9187e-06 | 4.9835e-06 | 0.056648 | 0.056648 | 0.056648 | 0.98935 | -0.20316 | 0.98912 | -0.20757 | 15.5627
20 | 0.016016 | 0.0040317 | -0.016013 | -0.0040297 | 3.5477e-06 | 2.0604e-06 | 0.024068 | 0.024068 | 0.024068 | 0.9905 | -0.18141 | 0.99026 | -0.18605 | 6.612
21 | 0.081698 | 0.02063 | -0.081652 | -0.020602 | 4.5304e-05 | 2.8069e-05 | 0.12285 | 0.12285 | 0.12285 | 0.98999 | -0.19133 | 0.98939 | -0.20291 | 11.2502
22 | 0.038522 | 0.0096793 | -0.038474 | -0.0096493 | 4.756e-05 | 2.9953e-05 | 0.05791 | 0.05791 | 0.05791 | 0.98999 | -0.19133 | 0.98865 | -0.21723 | 15.9093
23 | 0.011669 | 0.0029247 | -0.011668 | -0.0029241 | 1.0957e-06 | 5.7859e-07 | 0.017521 | 0.017521 | 0.017521 | 0.99106 | -0.17075 | 0.99095 | -0.17272 | 4.8134
24 | -0.083963 | -0.021371 | 0.084021 | 0.021407 | 5.8221e-05 | 3.6147e-05 | 0.12667 | 0.12667 | 0.12667 | 0.98727 | -0.24317 | 0.98802 | -0.2288 | 11.5996
25 | -0.01034 | -0.0025897 | 0.010349 | 0.0025941 | 8.711e-06 | 4.4147e-06 | 0.015794 | 0.015794 | 0.015794 | 0.97412 | -0.4993 | 0.97502 | -0.48162 | 4.3391
26 | 0.0083339 | 0.0020891 | -0.0083318 | -0.0020881 | 2.1493e-06 | 9.3543e-07 | 0.012731 | 0.012731 | 0.012731 | 0.97412 | -0.4993 | 0.97385 | -0.50471 | 3.4975
27 | 0.0020061 | 0.00050063 | -0.0020055 | -0.00050262 | 6.8729e-07 | -1.9893e-06 | 0.0030637 | 0.0030646 | 0.0030646 | 0.97412 | -0.4993 | 0.97376 | -0.5065 | 0.84192
28 | 0.084075 | 0.02144 | -0.084021 | -0.021407 | 5.3567e-05 | 3.3256e-05 | 0.12667 | 0.12667 | 0.12667 | 0.9887 | -0.21559 | 0.98802 | -0.2288 | 11.5995
29 | 0.02388 | 0.0059859 | -0.023878 | -0.0059843 | 2.6394e-06 | 1.6192e-06 | 0.035925 | 0.035925 | 0.035925 | 0.98912 | -0.20757 | 0.98901 | -0.20989 | 9.8695
30 | 0.016013 | 0.0040297 | -0.015999 | -0.0040215 | 1.4107e-05 | 8.1938e-06 | 0.024068 | 0.024068 | 0.024068 | 0.99026 | -0.18605 | 0.9893 | -0.2045 | 6.6121
31 | 0.015999 | 0.0040215 | -0.01598 | -0.0040108 | 1.843e-05 | 1.0707e-05 | 0.024068 | 0.024068 | 0.024068 | 0.9893 | -0.2045 | 0.98806 | -0.22865 | 6.6122
32 | -0.00244 | -0.00061153 | 0.0024401 | 0.00061133 | 1.0391e-07 | -1.9939e-07 | 0.0036641 | 0.003664 | 0.0036641 | 0.99091 | -0.17362 | 0.99095 | -0.17272 | 1.0066
33 | 0.062752 | 0.015865 | -0.0627 | -0.015834 | 5.1714e-05 | 3.1311e-05 | 0.094426 | 0.094427 | 0.094427 | 0.98939 | -0.20291 | 0.9885 | -0.22011 | 8.6472
34 | 0.031719 | 0.0079564 | -0.031706 | -0.0079481 | 1.333e-05 | 8.3312e-06 | 0.047743 | 0.047743 | 0.047743 | 0.98865 | -0.21723 | 0.9882 | -0.22605 | 13.1163
35 | 0.010968 | 0.0027546 | -0.010954 | -0.002747 | 1.4759e-05 | 7.6017e-06 | 0.01652 | 0.016521 | 0.016521 | 0.98806 | -0.22865 | 0.98661 | -0.25689 | 4.5387
36 | 0.0010251 | 0.00025496 | -0.001025 | -0.00025528 | 2.4568e-08 | -3.2027e-07 | 0.0015615 | 0.0015617 | 0.0015617 | 0.97637 | -0.45644 | 0.97634 | -0.45694 | 0.42902
37 | -0.0019117 | -0.00047716 | 0.0019117 | 0.00047702 | 4.1269e-08 | -1.3582e-07 | 0.0029127 | 0.0029127 | 0.0029127 | 0.97637 | -0.45644 | 0.97639 | -0.45598 | 0.8002
38 | 0.0007284 | 0.00018093 | -0.00072834 | -0.00018254 | 6.0798e-08 | -1.607e-06 | 0.0011096 | 0.0011101 | 0.0011101 | 0.97634 | -0.45694 | 0.97625 | -0.4587 | 0.30499
39 | -0.0041392 | -0.0010344 | 0.0041394 | 0.0010343 | 1.9451e-07 | -3.8614e-08 | 0.006307 | 0.0063069 | 0.006307 | 0.97639 | -0.45598 | 0.97644 | -0.45499 | 1.7327
40 | 0.0022275 | 0.00055733 | -0.0022271 | -0.00055816 | 3.696e-07 | -8.3306e-07 | 0.0033943 | 0.0033947 | 0.0033947 | 0.97639 | -0.45598 | 0.97621 | -0.45947 | 0.93261
41 | -0.0046871 | -0.0011716 | 0.0046881 | 0.0011716 | 1.0391e-06 | -1.4733e-08 | 0.0071416 | 0.0071414 | 0.0071416 | 0.97644 | -0.45499 | 0.97668 | -0.45033 | 1.962
42 | -0.0046881 | -0.0011716 | 0.0046882 | 0.0011716 | 6.6152e-08 | -9.5071e-10 | 0.0071414 | 0.0071414 | 0.0071414 | 0.97668 | -0.45033 | 0.97669 | -0.45003 | 1.9619
43 | 0.0059308 | 0.0014854 | -0.0059269 | -0.0014844 | 3.8448e-06 | 9.1244e-07 | 0.0090676 | 0.0090682 | 0.0090682 | 0.97321 | -0.51878 | 0.97252 | -0.5324 | 2.4913
44 | -0.0059308 | -0.0014854 | 0.005933 | 0.0014859 | 2.2961e-06 | 5.4377e-07 | 0.0090676 | 0.0090673 | 0.0090676 | 0.97321 | -0.51878 | 0.97362 | -0.51065 | 2.4911
45 | 0.0059269 | 0.0014844 | -0.0059246 | -0.0014839 | 2.2778e-06 | 5.4169e-07 | 0.0090682 | 0.0090685 | 0.0090685 | 0.97252 | -0.5324 | 0.97211 | -0.54047 | 2.4914
46 | -0.0066183 | -0.0016577 | 0.0066195 | 0.001658 | 1.1542e-06 | 3.6447e-07 | 0.010115 | 0.010115 | 0.010115 | 0.97362 | -0.51065 | 0.9738 | -0.50698 | 2.7788
47 | 0.00072909 | 0.00018268 | -0.00072909 | -0.00018273 | 1.804e-09 | -4.7641e-08 | 0.0011108 | 0.0011108 | 0.0011108 | 0.97669 | -0.45003 | 0.97669 | -0.45009 | 0.30516
48 | 0.016768 | 0.0042094 | -0.016754 | -0.0042009 | 1.4405e-05 | 8.4836e-06 | 0.025549 | 0.02555 | 0.02555 | 0.97669 | -0.45003 | 0.97578 | -0.46806 | 7.0191
49 | -0.022186 | -0.0055637 | 0.022232 | 0.005592 | 4.6334e-05 | 2.8298e-05 | 0.033802 | 0.033801 | 0.033802 | 0.97669 | -0.45003 | 0.97892 | -0.40631 | 9.2861
50 | 0.010913 | 0.0027379 | -0.010901 | -0.0027314 | 1.2482e-05 | 6.4895e-06 | 0.016643 | 0.016643 | 0.016643 | 0.97578 | -0.46806 | 0.97456 | -0.49208 | 4.5724
51 | 0.0058409 | 0.001463 | -0.0058397 | -0.0014627 | 1.1792e-06 | 2.5967e-07 | 0.0089068 | 0.0089069 | 0.0089069 | 0.97578 | -0.46806 | 0.97556 | -0.4723 | 2.447
52 | -0.022232 | -0.005592 | 0.022271 | 0.0056161 | 3.9506e-05 | 2.4123e-05 | 0.033801 | 0.033801 | 0.033801 | 0.97892 | -0.40631 | 0.98082 | -0.36918 | 9.286
53 | 0.00090623 | 0.00022631 | -0.00090618 | -0.00022707 | 4.5453e-08 | -7.5987e-07 | 0.0013834 | 0.0013837 | 0.0013837 | 0.97456 | -0.49208 | 0.9745 | -0.49313 | 0.38013
54 | 0.0099943 | 0.0025051 | -0.0099935 | -0.0025047 | 8.144e-07 | 4.0502e-07 | 0.01526 | 0.01526 | 0.01526 | 0.97456 | -0.49208 | 0.97447 | -0.49379 | 4.1923
55 | 0.0049353 | 0.0012361 | -0.0049349 | -0.0012361 | 4.0666e-07 | 2.133e-08 | 0.0075275 | 0.0075276 | 0.0075276 | 0.97556 | -0.4723 | 0.97547 | -0.47403 | 2.068
56 | 0.0051408 | 0.0012875 | -0.0051353 | -0.0012869 | 5.4635e-06 | 5.8316e-07 | 0.0078687 | 0.0078698 | 0.0078698 | 0.97211 | -0.54047 | 0.97098 | -0.5628 | 2.162
57 | -0.0085313 | -0.0021372 | 0.0085357 | 0.0021391 | 4.3696e-06 | 1.943e-06 | 0.013036 | 0.013036 | 0.013036 | 0.9738 | -0.50698 | 0.97435 | -0.49623 | 3.5813
58 | -0.023864 | -0.0060153 | 0.023882 | 0.0060261 | 1.7593e-05 | 1.0808e-05 | 0.036217 | 0.036217 | 0.036217 | 0.98082 | -0.36918 | 0.98161 | -0.35379 | 9.9498
59 | 0.00051379 | 0.00012873 | -0.00051379 | -0.00012877 | 7.0211e-10 | -3.7449e-08 | 0.00078452 | 0.00078453 | 0.00078453 | 0.9745 | -0.49313 | 0.9745 | -0.49316 | 0.21553
60 | 0.009457 | 0.0023703 | -0.0094559 | -0.0023697 | 1.1023e-06 | 5.299e-07 | 0.014441 | 0.014441 | 0.014441 | 0.97447 | -0.49379 | 0.97435 | -0.49623 | 3.9673
61 | 0.0045101 | 0.0011296 | -0.0045084 | -0.0011297 | 1.747e-06 | -1.1011e-07 | 0.0068796 | 0.0068801 | 0.0068801 | 0.97547 | -0.47403 | 0.97506 | -0.48217 | 1.8901
62 | -0.0023977 | -0.00060093 | 0.0023978 | 0.00060082 | 5.4449e-08 | -1.0039e-07 | 0.0036593 | 0.0036593 | 0.0036593 | 0.975 | -0.48328 | 0.97503 | -0.4828 | 1.0053
63 | -0.0034226 | -0.00085766 | 0.0034227 | 0.0008576 | 1.036e-07 | -6e-08 | 0.0052232 | 0.0052232 | 0.0052232 | 0.97503 | -0.4828 | 0.97506 | -0.48217 | 1.4349
64 | -0.0024077 | -0.00060342 | 0.0024077 | 0.00060328 | 7.074e-08 | -1.3804e-07 | 0.0036282 | 0.0036282 | 0.0036282 | 0.98743 | -0.24067 | 0.98747 | -0.24005 | 0.99677
65 | 0.054456 | 0.013749 | -0.054431 | -0.013734 | 2.5501e-05 | 1.5159e-05 | 0.082096 | 0.082097 | 0.082097 | 0.98747 | -0.24005 | 0.98696 | -0.24983 | 7.518
66 | -0.056864 | -0.014352 | 0.056918 | 0.014385 | 5.4373e-05 | 3.2524e-05 | 0.085725 | 0.085724 | 0.085725 | 0.98747 | -0.24005 | 0.9885 | -0.22011 | 7.8502
67 | 0.049745 | 0.01256 | -0.049683 | -0.012523 | 6.2684e-05 | 3.6708e-05 | 0.075033 | 0.075034 | 0.075034 | 0.98696 | -0.24983 | 0.9856 | -0.27616 | 6.8712
68 | 0.034851 | 0.0088057 | -0.03484 | -0.0087999 | 1.0912e-05 | 5.7797e-06 | 0.052641 | 0.052642 | 0.052642 | 0.9856 | -0.27616 | 0.98527 | -0.2827 | 4.8207
69 | 0.03484 | 0.0087999 | -0.034833 | -0.0087966 | 6.3173e-06 | 3.3464e-06 | 0.052642 | 0.052642 | 0.052642 | 0.98527 | -0.2827 | 0.98507 | -0.28648 | 4.8207
70 | 0.0014855 | 0.00037214 | -0.0014855 | -0.00037225 | 1.9052e-08 | -1.0906e-07 | 0.0022765 | 0.0022765 | 0.0022765 | 0.97098 | -0.5628 | 0.97097 | -0.56307 | 0.62542
71 | -0.0055039 | -0.0013794 | 0.0055043 | 0.0013795 | 3.7363e-07 | 5.5022e-08 | 0.0083074 | 0.0083073 | 0.0083074 | 0.98586 | -0.27151 | 0.98593 | -0.27008 | 2.2822
72 | -0.010947 | -0.0027435 | 0.010954 | 0.002747 | 6.8825e-06 | 3.5467e-06 | 0.016521 | 0.016521 | 0.016521 | 0.98593 | -0.27008 | 0.98661 | -0.25689 | 4.5388
73 | -0.0020115 | -0.00050322 | 0.0020119 | 0.00050195 | 4.2127e-07 | -1.2681e-06 | 0.0030442 | 0.0030436 | 0.0030442 | 0.98311 | -0.32456 | 0.98334 | -0.32015 | 0.83631
74 | 0.0020115 | 0.00050322 | -0.0020113 | -0.00050362 | 1.3141e-07 | -3.9532e-07 | 0.0030442 | 0.0030443 | 0.0030443 | 0.98311 | -0.32456 | 0.98304 | -0.32593 | 0.83636
75 | -0.03114 | -0.0078523 | 0.031186 | 0.0078805 | 4.5169e-05 | 2.8219e-05 | 0.04714 | 0.047139 | 0.04714 | 0.98334 | -0.32015 | 0.98489 | -0.28989 | 12.9505
76 | 0.029128 | 0.0073503 | -0.029116 | -0.0073423 | 1.2867e-05 | 8.0111e-06 | 0.044096 | 0.044096 | 0.044096 | 0.98334 | -0.32015 | 0.98286 | -0.32938 | 12.1143
77 | 0.001759 | 0.00044039 | -0.0017589 | -0.00044083 | 1.0702e-07 | -4.4186e-07 | 0.0026625 | 0.0026627 | 0.0026627 | 0.98304 | -0.32593 | 0.98298 | -0.32721 | 0.7315
78 | 0.027348 | 0.0069021 | -0.027319 | -0.0068837 | 2.9672e-05 | 1.8406e-05 | 0.041422 | 0.041422 | 0.041422 | 0.98286 | -0.32938 | 0.9817 | -0.35206 | 11.3796
79 | 0.0017673 | 0.00044019 | -0.001767 | -0.00044143 | 3.0365e-07 | -1.2396e-06 | 0.0026746 | 0.0026752 | 0.0026752 | 0.98286 | -0.32938 | 0.98268 | -0.333 | 0.73493
80 | 0.0034346 | 0.00085638 | -0.0034344 | -0.0008565 | 2.0725e-07 | -1.2531e-07 | 0.0052045 | 0.0052046 | 0.0052046 | 0.9817 | -0.35206 | 0.98163 | -0.35333 | 1.4298
81 | 0.023884 | 0.0060274 | -0.023882 | -0.0060261 | 1.9779e-06 | 1.215e-06 | 0.036217 | 0.036217 | 0.036217 | 0.9817 | -0.35206 | 0.98161 | -0.35379 | 9.9498
82 | 0.00025289 | 6.1963e-05 | -0.00025289 | -6.3379e-05 | 6.1554e-09 | -1.4159e-06 | 0.00038244 | 0.00038294 | 0.00038294 | 0.98268 | -0.333 | 0.98265 | -0.33351 | 0.1052
83 | -0.033159 | -0.0083751 | 0.033164 | 0.0083782 | 5.4195e-06 | 3.1756e-06 | 0.050121 | 0.050121 | 0.050121 | 0.98489 | -0.28989 | 0.98507 | -0.28648 | 6.8847
84 | 0.0028012 | 0.0006978 | -0.0028004 | -0.0006988 | 8.168e-07 | -1.0048e-06 | 0.0042447 | 0.0042452 | 0.0042452 | 0.98163 | -0.35333 | 0.98132 | -0.35947 | 1.1663
85 | 0.0022211 | 0.00055362 | -0.002221 | -0.00055386 | 1.0184e-07 | -2.3746e-07 | 0.0033669 | 0.003367 | 0.003367 | 0.98132 | -0.35947 | 0.98127 | -0.36044 | 0.92499
86 | 0.011347 | 0.0028456 | -0.01134 | -0.0028421 | 6.545e-06 | 3.4234e-06 | 0.017086 | 0.017087 | 0.017087 | 0.9882 | -0.22605 | 0.98758 | -0.23816 | 4.6942
87 | -0.00054174 | -0.00013577 | 0.00054174 | 0.00013572 | 1.061e-09 | -5.0091e-08 | 0.00083022 | 0.00083021 | 0.00083022 | 0.97097 | -0.56311 | 0.97097 | -0.56307 | 0.22808
88 | 0.00034548 | 8.629e-05 | -0.00034548 | -8.6586e-05 | 2.4245e-09 | -2.9583e-07 | 0.0005239 | 0.00052401 | 0.00052401 | 0.98106 | -0.36453 | 0.98106 | -0.36467 | 0.14396
89 | -0.001108 | -0.00027739 | 0.0011082 | 0.00027497 | 2.1473e-07 | -2.425e-06 | 0.0016804 | 0.0016795 | 0.0016804 | 0.98106 | -0.36453 | 0.98127 | -0.36044 | 0.46166

## res_trafo
| p_hv_mw | q_hv_mvar | p_lv_mw | q_lv_mvar | pl_mw | ql_mvar | i_hv_ka | i_lv_ka | vm_hv_pu | va_hv_degree | vm_lv_pu | va_lv_degree | loading_percent
0 | -1.2729e-15 | -1.3162e-15 | 0.00165 | 1.2699e-07 | 0.00165 | 1.2699e-07 | 5.2857e-17 | 0.0023815 | 0.99998 | 149.9956 | 1 | 0 | 0.2619

## res_ext_grid
| p_mw | q_mvar
0 | 0.3848 | 0.097839

## res_load
| p_mw | q_mvar
0 | 0.090747 | 0.022743
1 | 0.010725 | 0.002688
2 | 0.00088983 | 0.00022301
3 | 0.018505 | 0.0046378
4 | 0.013338 | 0.0033427
5 | 0.0064601 | 0.0016191
6 | 0.011235 | 0.0028157
7 | 0.018652 | 0.0046747
8 | 0.00087531 | 0.00021937
9 | 0.0038954 | 0.00097628
10 | 0.0077035 | 0.0019307
11 | 0.0083318 | 0.0020881
12 | 0.0020055 | 0.00050262
13 | 0.013775 | 0.0034524
14 | 0.00244 | 0.00061153
15 | 0.009228 | 0.0023128
16 | 0.018901 | 0.004737
17 | 0.0067547 | 0.0016929
18 | 0.023878 | 0.0059843
19 | 0.0050121 | 0.0012561
20 | 0.00088659 | 0.0002222
21 | 0.00029663 | 7.4344e-05
22 | 0.00072834 | 0.00018254
23 | 0.00054774 | 0.00013728
24 | 0.0022271 | 0.00055816
25 | 0.0006853 | 0.00017175
26 | 0.00072909 | 0.00018273
27 | 0.00090438 | 0.00022666
28 | 0.00078384 | 0.00019645
29 | 0.0019118 | 0.00047915
30 | 0.001593 | 0.00039925
31 | 0.00039239 | 9.8343e-05
32 | 0.00053647 | 0.00013445
33 | 0.00042478 | 0.00010646
34 | 0.0023977 | 0.00060093
35 | 0.0010248 | 0.00025683
36 | 0.0010857 | 0.00027211
37 | 0.0024077 | 0.00060342
38 | 0.0046856 | 0.0011743
39 | 0.0057815 | 0.001449
40 | 0.014832 | 0.0037172
41 | 0.0036498 | 0.00091473
42 | 0.0055039 | 0.0013794
43 | 0.0054424 | 0.001364
44 | 0.00025227 | 6.3225e-05
45 | 0.0015141 | 0.00037947
46 | 0.0019733 | 0.00049456
47 | 0.0017589 | 0.00044083
48 | 0.00051379 | 0.00012877
49 | 0.00092022 | 0.00023063
50 | 0.00063324 | 0.0001587
51 | 0.0016691 | 0.00041831
52 | 0.00025289 | 6.3379e-05
53 | 0.00057927 | 0.00014518
54 | 0.020359 | 0.0051025
55 | 0.00054174 | 0.00013577
56 | 0.00094375 | 0.00023653
57 | 0.01134 | 0.0028421
58 | 0.00076252 | 0.0001911
59 | 0.00034548 | 8.6586e-05
60 | 0.0011128 | 0.00027889

## dtypes
| element | column | dtype
0 | bus | name | object
1 | bus | vn_kv | float64
2 | bus | type | object
3 | bus | zone | object
4 | bus | in_service | bool
5 | load | name | object
6 | load | bus | uint32
7 | load | p_mw | float64
8 | load | q_mvar | float64
9 | load | const_z_percent | float64
10 | load | const_i_percent | float64
11 | load | sn_mva | float64
12 | load | scaling | float64
13 | load | in_service | bool
14 | load | type | object
15 | ext_grid | name | object
16 | ext_grid | bus | uint32
17 | ext_grid | vm_pu | float64
18 | ext_grid | va_degree | float64
19 | ext_grid | slack_weight | float64
20 | ext_grid | in_service | bool
21 | line | name | object
22 | line | std_type | object
23 | line | from_bus | uint32
24 | line | to_bus | uint32
25 | line | length_km | float64
26 | line | r_ohm_per_km | float64
27 | line | x_ohm_per_km | float64
28 | line | c_nf_per_km | float64
29 | line | g_us_per_km | float64
30 | line | max_i_ka | float64
31 | line | df | float64
32 | line | parallel | uint32
33 | line | type | object
34 | line | in_service | bool
35 | trafo | name | object
36 | trafo | std_type | object
37 | trafo | hv_bus | uint32
38 | trafo | lv_bus | uint32
39 | trafo | sn_mva | float64
40 | trafo | vn_hv_kv | float64
41 | trafo | vn_lv_kv | float64
42 | trafo | vk_percent | float64
43 | trafo | vkr_percent | float64
44 | trafo | pfe_kw | float64
45 | trafo | i0_percent | float64
46 | trafo | shift_degree | float64
47 | trafo | tap_side | object
48 | trafo | tap_neutral | int32
49 | trafo | tap_min | int32
50 | trafo | tap_max | int32
51 | trafo | tap_step_percent | float64
52 | trafo | tap_step_degree | float64
53 | trafo | tap_pos | int32
54 | trafo | tap_phase_shifter | bool
55 | trafo | parallel | uint32
56 | trafo | df | float64
57 | trafo | in_service | bool
58 | line_geodata | coords | object
59 | bus_geodata | x | float64
60 | bus_geodata | y | float64
61 | bus_geodata | coords | object
62 | res_bus | vm_pu | float64
63 | res_bus | va_degree | float64
64 | res_bus | p_mw | float64
65 | res_bus | q_mvar | float64
66 | res_line | p_from_mw | float64
67 | res_line | q_from_mvar | float64
68 | res_line | p_to_mw | float64
69 | res_line | q_to_mvar | float64
70 | res_line | pl_mw | float64
71 | res_line | ql_mvar | float64
72 | res_line | i_from_ka | float64
73 | res_line | i_to_ka | float64
74 | res_line | i_ka | float64
75 | res_line | vm_from_pu | float64
76 | res_line | va_from_degree | float64
77 | res_line | vm_to_pu | float64
78 | res_line | va_to_degree | float64
79 | res_line | loading_percent | float64
80 | res_trafo | p_hv_mw | float64
81 | res_trafo | q_hv_mvar | float64
82 | res_trafo | p_lv_mw | float64
83 | res_trafo | q_lv_mvar | float64
84 | res_trafo | pl_mw | float64
85 | res_trafo | ql_mvar | float64
86 | res_trafo | i_hv_ka | float64
87 | res_trafo | i_lv_ka | float64
88 | res_trafo | vm_hv_pu | float64
89 | res_trafo | va_hv_degree | float64
90 | res_trafo | vm_lv_pu | float64
91 | res_trafo | va_lv_degree | float64
92 | res_trafo | loading_percent | float64
93 | res_ext_grid | p_mw | float64
94 | res_ext_grid | q_mvar | float64
95 | res_load | p_mw | float64
96 | res_load | q_mvar | float64

## parameters
| version | format_version | converged | OPF_converged | name | f_hz | sn_mva
0 | 2.14.6 | 2.14.0 | TRUE | FALSE |  | 50 | 1