## bus
| name | vn_kv | type | zone | in_service
0 | bus_LV_1372-23_0_2_node_0 | 0.4 | n |  | TRUE
1 | bus_LV_1372-23_0_2_node_1 | 0.4 | n |  | TRUE
2 | bus_LV_1372-23_0_2_node_2 | 0.4 | n |  | TRUE
3 | bus_LV_1372-23_0_2_node_3 | 0.4 | n |  | TRUE
4 | bus_LV_1372-23_0_2_node_40 | 0.4 | n |  | TRUE
5 | bus_LV_1372-23_0_2_node_24 | 0.4 | n |  | TRUE
6 | bus_LV_1372-23_0_2_node_15 | 0.4 | n |  | TRUE
7 | bus_LV_1372-23_0_2_node_16 | 0.4 | n |  | TRUE
8 | bus_LV_1372-23_0_2_node_4 | 0.4 | n |  | TRUE
9 | bus_LV_1372-23_0_2_node_5 | 0.4 | n |  | TRUE
10 | bus_LV_1372-23_0_2_node_6 | 0.4 | n |  | TRUE
11 | bus_LV_1372-23_0_2_node_7 | 0.4 | n |  | TRUE
12 | bus_LV_1372-23_0_2_node_8 | 0.4 | n |  | TRUE
13 | bus_LV_1372-23_0_2_node_9 | 0.4 | n |  | TRUE
14 | bus_LV_1372-23_0_2_node_10 | 0.4 | n |  | TRUE
15 | bus_LV_1372-23_0_2_node_14 | 0.4 | n |  | TRUE
16 | bus_LV_1372-23_0_2_node_11 | 0.4 | n |  | TRUE
17 | bus_LV_1372-23_0_2_node_41 | 0.4 | n |  | TRUE
18 | bus_LV_1372-23_0_2_node_61 | 0.4 | n |  | TRUE
19 | bus_LV_1372-23_0_2_node_17 | 0.4 | n |  | TRUE
20 | bus_LV_1372-23_0_2_node_19 | 0.4 | n |  | TRUE
21 | bus_LV_1372-23_0_2_node_22 | 0.4 | n |  | TRUE
22 | bus_LV_1372-23_0_2_node_12 | 0.4 | n |  | TRUE
23 | bus_LV_1372-23_0_2_node_62 | 0.4 | n |  | TRUE
24 | bus_LV_1372-23_0_2_node_13 | 0.4 | n |  | TRUE
25 | bus_LV_1372-23_0_2_node_36 | 0.4 | n |  | TRUE
26 | bus_LV_1372-23_0_2_node_35 | 0.4 | n |  | TRUE
27 | bus_LV_1372-23_0_2_node_18 | 0.4 | n |  | TRUE
28 | bus_LV_1372-23_0_2_node_23 | 0.4 | n |  | TRUE
29 | bus_LV_1372-23_0_2_node_25 | 0.4 | n |  | TRUE
30 | bus_LV_1372-23_0_2_node_26 | 0.4 | n |  | TRUE
31 | bus_LV_1372-23_0_2_node_27 | 0.4 | n |  | TRUE
32 | bus_LV_1372-23_0_2_node_30 | 0.4 | n |  | TRUE
33 | bus_LV_1372-23_0_2_node_31 | 0.4 | n |  | TRUE
34 | bus_LV_1372-23_0_2_node_88 | 0.4 | n |  | TRUE
35 | bus_LV_1372-23_0_2_node_37 | 0.4 | n |  | TRUE
36 | bus_LV_1372-23_0_2_node_87 | 0.4 | n |  | TRUE
37 | bus_LV_1372-23_0_2_node_32 | 0.4 | n |  | TRUE
38 | bus_LV_1372-23_0_2_node_33 | 0.4 | n |  | TRUE
39 | bus_LV_1372-23_0_2_node_34 | 0.4 | n |  | TRUE
40 | bus_LV_1372-23_0_2_node_76 | 0.4 | n |  | TRUE
41 | bus_LV_1372-23_0_2_node_38 | 0.4 | n |  | TRUE
42 | bus_LV_1372-23_0_2_node_84 | 0.4 | n |  | TRUE
43 | bus_LV_1372-23_0_2_node_75 | 0.4 | n |  | TRUE
44 | bus_LV_1372-23_0_2_node_74 | 0.4 | n |  | TRUE
45 | bus_LV_1372-23_0_2_node_39 | 0.4 | n |  | TRUE
46 | bus_LV_1372-23_0_2_node_86 | 0.4 | n |  | TRUE
47 | bus_LV_1372-23_0_2_node_42 | 0.4 | n |  | TRUE
48 | bus_LV_1372-23_0_2_node_43 | 0.4 | n |  | TRUE
49 | bus_LV_1372-23_0_2_node_44 | 0.4 | n |  | TRUE
50 | bus_LV_1372-23_0_2_node_45 | 0.4 | n |  | TRUE
51 | bus_LV_1372-23_0_2_node_46 | 0.4 | n |  | TRUE
52 | bus_LV_1372-23_0_2_node_47 | 0.4 | n |  | TRUE
53 | bus_LV_1372-23_0_2_node_52 | 0.4 | n |  | TRUE
54 | bus_LV_1372-23_0_2_node_51 | 0.4 | n |  | TRUE
55 | bus_LV_1372-23_0_2_node_60 | 0.4 | n |  | TRUE
56 | bus_LV_1372-23_0_2_node_73 | 0.4 | n |  | TRUE
57 | bus_LV_1372-23_0_2_node_77 | 0.4 | n |  | TRUE
58 | bus_LV_1372-23_0_2_node_85 | 0.4 | n |  | TRUE
59 | bus_LV_1372-23_0_2_node_50 | 0.4 | n |  | TRUE
60 | bus_LV_1372-23_0_2_node_59 | 0.4 | n |  | TRUE
61 | bus_LV_1372-23_0_2_node_72 | 0.4 | n |  | TRUE
62 | bus_LV_1372-23_0_2_node_78 | 0.4 | n |  | TRUE
63 | bus_LV_1372-23_0_2_node_48 | 0.4 | n |  | TRUE
64 | bus_LV_1372-23_0_2_node_49 | 0.4 | n |  | TRUE
65 | bus_LV_1372-23_0_2_node_70 | 0.4 | n |  | TRUE
66 | bus_LV_1372-23_0_2_node_82 | 0.4 | n |  | TRUE
67 | bus_LV_1372-23_0_2_node_53 | 0.4 | n |  | TRUE
68 | bus_LV_1372-23_0_2_node_54 | 0.4 | n |  | TRUE
69 | bus_LV_1372-23_0_2_node_55 | 0.4 | n |  | TRUE
70 | bus_LV_1372-23_0_2_node_56 | 0.4 | n |  | TRUE
71 | bus_LV_1372-23_0_2_node_69 | 0.4 | n |  | TRUE
72 | bus_LV_1372-23_0_2_node_68 | 0.4 | n |  | TRUE
73 | bus_LV_1372-23_0_2_node_57 | 0.4 | n |  | TRUE
74 | bus_LV_1372-23_0_2_node_58 | 0.4 | n |  | TRUE
75 | bus_LV_1372-23_0_2_node_63 | 0.4 | n |  | TRUE
76 | bus_LV_1372-23_0_2_node_71 | 0.4 | n |  | TRUE
77 | bus_LV_1372-23_0_2_node_64 | 0.4 | n |  | TRUE
78 | bus_LV_1372-23_0_2_node_65 | 0.4 | n |  | TRUE
79 | bus_LV_1372-23_0_2_node_66 | 0.4 | n |  | TRUE
80 | bus_LV_1372-23_0_2_node_67 | 0.4 | n |  | TRUE
81 | bus_LV_1372-23_0_2_node_79 | 0.4 | n |  | TRUE
82 | bus_LV_1372-23_0_2_node_80 | 0.4 | n |  | TRUE
83 | bus_LV_1372-23_0_2_node_81 | 0.4 | n |  | TRUE
84 | bus_LV_1372-23_0_2_node_83 | 0.4 | n |  | TRUE
85 | bus_MV_22_1_node_69 | 20 | n |  | TRUE

## load
| name | bus | p_mw | q_mvar | const_z_percent | const_i_percent | sn_mva | scaling | in_service | type
0 | LV_1372-23_0_2_load_0 | 0 | 0.00066796 | 0.00016741 | 0 | 0 |  | 1 | TRUE | wye
1 | LV_1372-23_0_2_load_1 | 1 | 0.000197 | 4.9374e-05 | 0 | 0 |  | 1 | TRUE | wye
2 | LV_1372-23_0_2_load_40 | 4 | 0.00044818 | 0.00011232 | 0 | 0 |  | 1 | TRUE | wye
3 | LV_1372-23_0_2_load_24 | 5 | 0.001718 | 0.00043057 | 0 | 0 |  | 1 | TRUE | wye
4 | LV_1372-23_0_2_load_15 | 6 | 0.00047543 | 0.00011915 | 0 | 0 |  | 1 | TRUE | wye
5 | LV_1372-23_0_2_load_16 | 7 | 0.00058868 | 0.00014754 | 0 | 0 |  | 1 | TRUE | wye
6 | LV_1372-23_0_2_load_4 | 8 | 0.00045213 | 0.00011331 | 0 | 0 |  | 1 | TRUE | wye
7 | LV_1372-23_0_2_load_7 | 11 | 0.00086476 | 0.00021673 | 0 | 0 |  | 1 | TRUE | wye
8 | LV_1372-23_0_2_load_10 | 14 | 0.00051424 | 0.00012888 | 0 | 0 |  | 1 | TRUE | wye
9 | LV_1372-23_0_2_load_11 | 16 | 0.00023727 | 5.9465e-05 | 0 | 0 |  | 1 | TRUE | wye
10 | LV_1372-23_0_2_load_41 | 17 | 0.00018 | 4.5113e-05 | 0 | 0 |  | 1 | TRUE | wye
11 | LV_1372-23_0_2_load_61 | 18 | 0.00034457 | 8.6358e-05 | 0 | 0 |  | 1 | TRUE | wye
12 | LV_1372-23_0_2_load_17 | 19 | 0.00069864 | 0.0001751 | 0 | 0 |  | 1 | TRUE | wye
13 | LV_1372-23_0_2_load_19 | 20 | 0.00044833 | 0.00011236 | 0 | 0 |  | 1 | TRUE | wye
14 | LV_1372-23_0_2_load_22 | 21 | 0.00017251 | 4.3236e-05 | 0 | 0 |  | 1 | TRUE | wye
15 | LV_1372-23_0_2_load_62 | 23 | 0.0005306 | 0.00013298 | 0 | 0 |  | 1 | TRUE | wye
16 | LV_1372-23_0_2_load_36 | 25 | 0.00058811 | 0.0001474 | 0 | 0 |  | 1 | TRUE | wye
17 | LV_1372-23_0_2_load_35 | 26 | 0.00059642 | 0.00014948 | 0 | 0 |  | 1 | TRUE | wye
18 | LV_1372-23_0_2_load_18 | 27 | 0.00039283 | 9.8453e-05 | 0 | 0 |  | 1 | TRUE | wye
19 | LV_1372-23_0_2_load_23 | 28 | 0.00053447 | 0.00013395 | 0 | 0 |  | 1 | TRUE | wye
20 | LV_1372-23_0_2_load_25 | 29 | 0.00068008 | 0.00017044 | 0 | 0 |  | 1 | TRUE | wye
21 | LV_1372-23_0_2_load_26 | 30 | 0.00096473 | 0.00024179 | 0 | 0 |  | 1 | TRUE | wye
22 | LV_1372-23_0_2_load_27 | 31 | 0.00079132 | 0.00019832 | 0 | 0 |  | 1 | TRUE | wye
23 | LV_1372-23_0_2_load_30 | 32 | 0.00068036 | 0.00017051 | 0 | 0 |  | 1 | TRUE | wye
24 | LV_1372-23_0_2_load_31 | 33 | 0.0023151 | 0.00058022 | 0 | 0 |  | 1 | TRUE | wye
25 | LV_1372-23_0_2_load_88 | 34 | 0.0063621 | 0.0015945 | 0 | 0 |  | 1 | TRUE | wye
26 | LV_1372-23_0_2_load_37 | 35 | 0.0014408 | 0.00036111 | 0 | 0 |  | 1 | TRUE | wye
27 | LV_1372-23_0_2_load_87 | 36 | 0.00048917 | 0.0001226 | 0 | 0 |  | 1 | TRUE | wye
28 | LV_1372-23_0_2_load_34 | 39 | 0.0030763 | 0.00077098 | 0 | 0 |  | 1 | TRUE | wye
29 | LV_1372-23_0_2_load_76 | 40 | 0.0018459 | 0.00046262 | 0 | 0 |  | 1 | TRUE | wye
30 | LV_1372-23_0_2_load_84 | 42 | 0.0023598 | 0.00059141 | 0 | 0 |  | 1 | TRUE | wye
31 | LV_1372-23_0_2_load_75 | 43 | 0.00081357 | 0.0002039 | 0 | 0 |  | 1 | TRUE | wye
32 | LV_1372-23_0_2_load_74 | 44 | 0.0019383 | 0.00048579 | 0 | 0 |  | 1 | TRUE | wye
33 | LV_1372-23_0_2_load_39 | 45 | 0.0014184 | 0.00035549 | 0 | 0 |  | 1 | TRUE | wye
34 | LV_1372-23_0_2_load_86 | 46 | 0.0055504 | 0.0013911 | 0 | 0 |  | 1 | TRUE | wye
35 | LV_1372-23_0_2_load_42 | 47 | 0.0015829 | 0.00039671 | 0 | 0 |  | 1 | TRUE | wye
36 | LV_1372-23_0_2_load_43 | 48 | 0.0020154 | 0.0005051 | 0 | 0 |  | 1 | TRUE | wye
37 | LV_1372-23_0_2_load_46 | 51 | 0.0020317 | 0.0005092 | 0 | 0 |  | 1 | TRUE | wye
38 | LV_1372-23_0_2_load_47 | 52 | 0.0019588 | 0.00049091 | 0 | 0 |  | 1 | TRUE | wye
39 | LV_1372-23_0_2_load_52 | 53 | 0.0011648 | 0.00029192 | 0 | 0 |  | 1 | TRUE | wye
40 | LV_1372-23_0_2_load_51 | 54 | 0.0038611 | 0.00096768 | 0 | 0 |  | 1 | TRUE | wye
41 | LV_1372-23_0_2_load_60 | 55 | 0.0013952 | 0.00034968 | 0 | 0 |  | 1 | TRUE | wye
42 | LV_1372-23_0_2_load_77 | 57 | 0.00089539 | 0.00022441 | 0 | 0 |  | 1 | TRUE | wye
43 | LV_1372-23_0_2_load_50 | 59 | 0.00081584 | 0.00020447 | 0 | 0 |  | 1 | TRUE | wye
44 | LV_1372-23_0_2_load_59 | 60 | 0.0030652 | 0.00076821 | 0 | 0 |  | 1 | TRUE | wye
45 | LV_1372-23_0_2_load_72 | 61 | 0.0022816 | 0.00057182 | 0 | 0 |  | 1 | TRUE | wye
46 | LV_1372-23_0_2_load_78 | 62 | 0.0028483 | 0.00071385 | 0 | 0 |  | 1 | TRUE | wye
47 | LV_1372-23_0_2_load_48 | 63 | 0.0018639 | 0.00046713 | 0 | 0 |  | 1 | TRUE | wye
48 | LV_1372-23_0_2_load_70 | 65 | 0.00087114 | 0.00021833 | 0 | 0 |  | 1 | TRUE | wye
49 | LV_1372-23_0_2_load_82 | 66 | 0.0026435 | 0.00066252 | 0 | 0 |  | 1 | TRUE | wye
50 | LV_1372-23_0_2_load_53 | 67 | 0.0035224 | 0.00088279 | 0 | 0 |  | 1 | TRUE | wye
51 | LV_1372-23_0_2_load_54 | 68 | 0.0022172 | 0.00055569 | 0 | 0 |  | 1 | TRUE | wye
52 | LV_1372-23_0_2_load_55 | 69 | 0.0091349 | 0.0022894 | 0 | 0 |  | 1 | TRUE | wye
53 | LV_1372-23_0_2_load_68 | 72 | 0.00078512 | 0.00019677 | 0 | 0 |  | 1 | TRUE | wye
54 | LV_1372-23_0_2_load_57 | 73 | 0.0048113 | 0.0012058 | 0 | 0 |  | 1 | TRUE | wye
55 | LV_1372-23_0_2_load_58 | 74 | 0.0010515 | 0.00026353 | 0 | 0 |  | 1 | TRUE | wye
56 | LV_1372-23_0_2_load_71 | 76 | 0.00025595 | 6.4147e-05 | 0 | 0 |  | 1 | TRUE | wye
57 | LV_1372-23_0_2_load_64 | 77 | 0.0011704 | 0.00029333 | 0 | 0 |  | 1 | TRUE | wye
58 | LV_1372-23_0_2_load_65 | 78 | 0.0014048 | 0.00035208 | 0 | 0 |  | 1 | TRUE | wye
59 | LV_1372-23_0_2_load_66 | 79 | 0.0029161 | 0.00073085 | 0 | 0 |  | 1 | TRUE | wye
60 | LV_1372-23_0_2_load_79 | 81 | 0.00068956 | 0.00017282 | 0 | 0 |  | 1 | TRUE | wye
61 | LV_1372-23_0_2_load_80 | 82 | 0.0020929 | 0.00052452 | 0 | 0 |  | 1 | TRUE | wye
62 | LV_1372-23_0_2_load_81 | 83 | 0.0035457 | 0.00088864 | 0 | 0 |  | 1 | TRUE | wye
63 | LV_1372-23_0_2_load_83 | 84 | 0.0038926 | 0.00097557 | 0 | 0 |  | 1 | TRUE | wye

## ext_grid
| name | bus | vm_pu | va_degree | slack_weight | in_service
0 |  | 42 | 1 | 0 | 1 | TRUE

## line
| name | std_type | from_bus | to_bus | length_km | r_ohm_per_km | x_ohm_per_km | c_nf_per_km | g_us_per_km | max_i_ka | df | parallel | type | in_service
0 | LV_1372-23_0_2_line_0 |  | 0 | 1 | 0.0081974 | 0.125 | 0.08 | 261 | 0 | 0.364 | 1 | 1 | cs | TRUE
1 | LV_1372-23_0_2_line_1 |  | 0 | 2 | 0.13095 | 0.125 | 0.08 | 261 | 0 | 0.364 | 1 | 1 | cs | TRUE
2 | LV_1372-23_0_2_line_2 |  | 2 | 3 | 0.11982 | 0.125 | 0.08 | 261 | 0 | 0.364 | 1 | 1 | cs | TRUE
3 | LV_1372-23_0_2_line_3 |  | 3 | 6 | 0.16825 | 0.125 | 0.08 | 261 | 0 | 0.364 | 1 | 1 | cs | TRUE
4 | LV_1372-23_0_2_line_4 |  | 4 | 5 | 0.19573 | 0.125 | 0.08 | 261 | 0 | 0.364 | 1 | 1 | cs | TRUE
5 | LV_1372-23_0_2_line_5 |  | 5 | 28 | 0.067061 | 0.125 | 0.08 | 261 | 0 | 0.364 | 1 | 1 | cs | TRUE
6 | LV_1372-23_0_2_line_6 |  | 6 | 7 | 0.0054335 | 0.125 | 0.08 | 261 | 0 | 0.364 | 1 | 1 | cs | TRUE
7 | LV_1372-23_0_2_line_7 |  | 7 | 28 | 0.24414 | 0.125 | 0.08 | 261 | 0 | 0.364 | 1 | 1 | cs | TRUE
8 | LV_1372-23_0_2_line_8 |  | 8 | 9 | 0.0044379 | 0.125 | 0.08 | 261 | 0 | 0.364 | 1 | 1 | cs | TRUE
9 | LV_1372-23_0_2_line_9 |  | 8 | 10 | 0.024381 | 0.125 | 0.08 | 261 | 0 | 0.364 | 1 | 1 | cs | TRUE
10 | LV_1372-23_0_2_line_10 |  | 9 | 11 | 0.044965 | 0.125 | 0.08 | 261 | 0 | 0.364 | 1 | 1 | cs | TRUE
11 | LV_1372-23_0_2_line_11 |  | 9 | 12 | 0.12275 | 0.125 | 0.08 | 261 | 0 | 0.364 | 1 | 1 | cs | TRUE
12 | LV_1372-23_0_2_line_12 |  | 10 | 13 | 0.1191 | 0.125 | 0.08 | 261 | 0 | 0.364 | 1 | 1 | cs | TRUE
13 | LV_1372-23_0_2_line_13 |  | 10 | 14 | 0.20214 | 0.125 | 0.08 | 261 | 0 | 0.364 | 1 | 1 | cs | TRUE
14 | LV_1372-23_0_2_line_14 |  | 12 | 15 | 0.10158 | 0.125 | 0.08 | 261 | 0 | 0.364 | 1 | 1 | cs | TRUE
15 | LV_1372-23_0_2_line_15 |  | 12 | 16 | 0.15405 | 0.125 | 0.08 | 261 | 0 | 0.364 | 1 | 1 | cs | TRUE
16 | LV_1372-23_0_2_line_16 |  | 13 | 17 | 0.19334 | 0.125 | 0.08 | 261 | 0 | 0.364 | 1 | 1 | cs | TRUE
17 | LV_1372-23_0_2_line_17 |  | 14 | 18 | 0.005516 | 0.125 | 0.08 | 261 | 0 | 0.364 | 1 | 1 | cs | TRUE
18 | LV_1372-23_0_2_line_18 |  | 15 | 19 | 0.029395 | 0.125 | 0.08 | 261 | 0 | 0.364 | 1 | 1 | cs | TRUE
19 | LV_1372-23_0_2_line_19 |  | 15 | 20 | 0.16271 | 0.125 | 0.08 | 261 | 0 | 0.364 | 1 | 1 | cs | TRUE
20 | LV_1372-23_0_2_line_20 |  | 15 | 21 | 0.24341 | 0.125 | 0.08 | 261 | 0 | 0.364 | 1 | 1 | cs | TRUE
21 | LV_1372-23_0_2_line_21 |  | 16 | 22 | 0.1463 | 0.125 | 0.08 | 261 | 0 | 0.364 | 1 | 1 | cs | TRUE
22 | LV_1372-23_0_2_line_22 |  | 18 | 23 | 0.027045 | 0.125 | 0.08 | 261 | 0 | 0.364 | 1 | 1 | cs | TRUE
23 | LV_1372-23_0_2_line_23 |  | 19 | 27 | 0.035467 | 0.125 | 0.08 | 261 | 0 | 0.364 | 1 | 1 | cs | TRUE
24 | LV_1372-23_0_2_line_24 |  | 21 | 28 | 0.061264 | 0.125 | 0.08 | 261 | 0 | 0.364 | 1 | 1 | cs | TRUE
25 | LV_1372-23_0_2_line_25 |  | 22 | 24 | 0.01415 | 0.125 | 0.08 | 261 | 0 | 0.364 | 1 | 1 | cs | TRUE
26 | LV_1372-23_0_2_line_26 |  | 23 | 75 | 0.022795 | 0.125 | 0.08 | 261 | 0 | 0.364 | 1 | 1 | cs | TRUE
27 | LV_1372-23_0_2_line_27 |  | 24 | 25 | 0.030818 | 0.125 | 0.08 | 261 | 0 | 0.364 | 1 | 1 | cs | TRUE
28 | LV_1372-23_0_2_line_28 |  | 25 | 26 | 0.030671 | 0.125 | 0.08 | 261 | 0 | 0.364 | 1 | 1 | cs | TRUE
29 | LV_1372-23_0_2_line_29 |  | 26 | 35 | 0.011677 | 0.125 | 0.08 | 261 | 0 | 0.364 | 1 | 1 | cs | TRUE
30 | LV_1372-23_0_2_line_30 |  | 29 | 30 | 0.045145 | 0.125 | 0.08 | 261 | 0 | 0.364 | 1 | 1 | cs | TRUE
31 | LV_1372-23_0_2_line_31 |  | 30 | 31 | 0.083734 | 0.125 | 0.08 | 261 | 0 | 0.364 | 1 | 1 | cs | TRUE
32 | LV_1372-23_0_2_line_32 |  | 31 | 32 | 0.013949 | 0.125 | 0.08 | 261 | 0 | 0.364 | 1 | 1 | cs | TRUE
33 | LV_1372-23_0_2_line_33 |  | 32 | 33 | 0.077066 | 0.125 | 0.08 | 261 | 0 | 0.364 | 1 | 1 | cs | TRUE
34 | LV_1372-23_0_2_line_34 |  | 33 | 37 | 0.077947 | 0.125 | 0.08 | 261 | 0 | 0.364 | 1 | 1 | cs | TRUE
35 | LV_1372-23_0_2_line_35 |  | 34 | 35 | 0.13002 | 0.125 | 0.08 | 261 | 0 | 0.364 | 1 | 1 | cs | TRUE
36 | LV_1372-23_0_2_line_36 |  | 35 | 36 | 0.38446 | 0.125 | 0.08 | 261 | 0 | 0.364 | 1 | 1 | cs | TRUE
37 | LV_1372-23_0_2_line_37 |  | 37 | 38 | 0.13883 | 0.125 | 0.08 | 261 | 0 | 0.364 | 1 | 1 | cs | TRUE
38 | LV_1372-23_0_2_line_38 |  | 37 | 39 | 0.013217 | 0.125 | 0.08 | 261 | 0 | 0.364 | 1 | 1 | cs | TRUE
39 | LV_1372-23_0_2_line_39 |  | 38 | 40 | 0.0080336 | 0.125 | 0.08 | 261 | 0 | 0.364 | 1 | 1 | cs | TRUE
40 | LV_1372-23_0_2_line_40 |  | 39 | 41 | 0.003962 | 0.125 | 0.08 | 261 | 0 | 0.364 | 1 | 1 | cs | TRUE
41 | LV_1372-23_0_2_line_41 |  | 40 | 42 | 0.029754 | 0.125 | 0.08 | 261 | 0 | 0.364 | 1 | 1 | cs | TRUE
42 | LV_1372-23_0_2_line_42 |  | 41 | 45 | 0.026963 | 0.125 | 0.08 | 261 | 0 | 0.364 | 1 | 1 | cs | TRUE
43 | LV_1372-23_0_2_line_43 |  | 42 | 62 | 0.0073585 | 0.125 | 0.08 | 261 | 0 | 0.364 | 1 | 1 | cs | TRUE
44 | LV_1372-23_0_2_line_44 |  | 43 | 44 | 0.013764 | 0.125 | 0.08 | 261 | 0 | 0.364 | 1 | 1 | cs | TRUE
45 | LV_1372-23_0_2_line_45 |  | 44 | 56 | 0.032275 | 0.125 | 0.08 | 261 | 0 | 0.364 | 1 | 1 | cs | TRUE
46 | LV_1372-23_0_2_line_46 |  | 45 | 46 | 0.0098739 | 0.125 | 0.08 | 261 | 0 | 0.364 | 1 | 1 | cs | TRUE
47 | LV_1372-23_0_2_line_47 |  | 47 | 48 | 0.010171 | 0.125 | 0.08 | 261 | 0 | 0.364 | 1 | 1 | cs | TRUE
48 | LV_1372-23_0_2_line_48 |  | 47 | 49 | 0.011899 | 0.125 | 0.08 | 261 | 0 | 0.364 | 1 | 1 | cs | TRUE
49 | LV_1372-23_0_2_line_49 |  | 48 | 50 | 0.014536 | 0.125 | 0.08 | 261 | 0 | 0.364 | 1 | 1 | cs | TRUE
50 | LV_1372-23_0_2_line_50 |  | 49 | 51 | 0.028299 | 0.125 | 0.08 | 261 | 0 | 0.364 | 1 | 1 | cs | TRUE
51 | LV_1372-23_0_2_line_51 |  | 49 | 52 | 0.009179 | 0.125 | 0.08 | 261 | 0 | 0.364 | 1 | 1 | cs | TRUE
52 | LV_1372-23_0_2_line_52 |  | 50 | 53 | 0.010856 | 0.125 | 0.08 | 261 | 0 | 0.364 | 1 | 1 | cs | TRUE
53 | LV_1372-23_0_2_line_53 |  | 50 | 54 | 0.14508 | 0.125 | 0.08 | 261 | 0 | 0.364 | 1 | 1 | cs | TRUE
54 | LV_1372-23_0_2_line_54 |  | 51 | 55 | 0.03239 | 0.125 | 0.08 | 261 | 0 | 0.364 | 1 | 1 | cs | TRUE
55 | LV_1372-23_0_2_line_55 |  | 51 | 56 | 0.012244 | 0.125 | 0.08 | 261 | 0 | 0.364 | 1 | 1 | cs | TRUE
56 | LV_1372-23_0_2_line_56 |  | 52 | 57 | 0.014091 | 0.125 | 0.08 | 261 | 0 | 0.364 | 1 | 1 | cs | TRUE
57 | LV_1372-23_0_2_line_57 |  | 53 | 58 | 0.014326 | 0.125 | 0.08 | 261 | 0 | 0.364 | 1 | 1 | cs | TRUE
58 | LV_1372-23_0_2_line_58 |  | 54 | 59 | 0.035473 | 0.125 | 0.08 | 261 | 0 | 0.364 | 1 | 1 | cs | TRUE
59 | LV_1372-23_0_2_line_59 |  | 55 | 60 | 0.0027399 | 0.125 | 0.08 | 261 | 0 | 0.364 | 1 | 1 | cs | TRUE
60 | LV_1372-23_0_2_line_60 |  | 56 | 61 | 0.029655 | 0.125 | 0.08 | 261 | 0 | 0.364 | 1 | 1 | cs | TRUE
61 | LV_1372-23_0_2_line_61 |  | 57 | 62 | 0.00022797 | 0.125 | 0.08 | 261 | 0 | 0.364 | 1 | 1 | cs | TRUE
62 | LV_1372-23_0_2_line_62 |  | 58 | 65 | 0.021202 | 0.125 | 0.08 | 261 | 0 | 0.364 | 1 | 1 | cs | TRUE
63 | LV_1372-23_0_2_line_63 |  | 58 | 66 | 0.018515 | 0.125 | 0.08 | 261 | 0 | 0.364 | 1 | 1 | cs | TRUE
64 | LV_1372-23_0_2_line_64 |  | 59 | 64 | 0.035033 | 0.125 | 0.08 | 261 | 0 | 0.364 | 1 | 1 | cs | TRUE
65 | LV_1372-23_0_2_line_65 |  | 60 | 74 | 0.030067 | 0.125 | 0.08 | 261 | 0 | 0.364 | 1 | 1 | cs | TRUE
66 | LV_1372-23_0_2_line_66 |  | 61 | 75 | 0.0088478 | 0.125 | 0.08 | 261 | 0 | 0.364 | 1 | 1 | cs | TRUE
67 | LV_1372-23_0_2_line_67 |  | 63 | 64 | 0.069708 | 0.125 | 0.08 | 261 | 0 | 0.364 | 1 | 1 | cs | TRUE
68 | LV_1372-23_0_2_line_68 |  | 65 | 80 | 0.033217 | 0.125 | 0.08 | 261 | 0 | 0.364 | 1 | 1 | cs | TRUE
69 | LV_1372-23_0_2_line_69 |  | 66 | 82 | 0.012509 | 0.125 | 0.08 | 261 | 0 | 0.364 | 1 | 1 | cs | TRUE
70 | LV_1372-23_0_2_line_70 |  | 67 | 68 | 0.087513 | 0.125 | 0.08 | 261 | 0 | 0.364 | 1 | 1 | cs | TRUE
71 | LV_1372-23_0_2_line_71 |  | 67 | 69 | 0.014723 | 0.125 | 0.08 | 261 | 0 | 0.364 | 1 | 1 | cs | TRUE
72 | LV_1372-23_0_2_line_72 |  | 68 | 70 | 0.013464 | 0.125 | 0.08 | 261 | 0 | 0.364 | 1 | 1 | cs | TRUE
73 | LV_1372-23_0_2_line_73 |  | 70 | 71 | 0.069039 | 0.125 | 0.08 | 261 | 0 | 0.364 | 1 | 1 | cs | TRUE
74 | LV_1372-23_0_2_line_74 |  | 71 | 72 | 0.19362 | 0.125 | 0.08 | 261 | 0 | 0.364 | 1 | 1 | cs | TRUE
75 | LV_1372-23_0_2_line_75 |  | 72 | 80 | 0.0089979 | 0.125 | 0.08 | 261 | 0 | 0.364 | 1 | 1 | cs | TRUE
76 | LV_1372-23_0_2_line_76 |  | 73 | 74 | 0.035785 | 0.125 | 0.08 | 261 | 0 | 0.364 | 1 | 1 | cs | TRUE
77 | LV_1372-23_0_2_line_77 |  | 75 | 76 | 0.03305 | 0.125 | 0.08 | 261 | 0 | 0.364 | 1 | 1 | cs | TRUE
78 | LV_1372-23_0_2_line_78 |  | 77 | 78 | 0.044212 | 0.125 | 0.08 | 261 | 0 | 0.364 | 1 | 1 | cs | TRUE
79 | LV_1372-23_0_2_line_79 |  | 77 | 79 | 0.012523 | 0.125 | 0.08 | 261 | 0 | 0.364 | 1 | 1 | cs | TRUE
80 | LV_1372-23_0_2_line_80 |  | 78 | 80 | 0.010829 | 0.125 | 0.08 | 261 | 0 | 0.364 | 1 | 1 | cs | TRUE
81 | LV_1372-23_0_2_line_81 |  | 81 | 82 | 0.011556 | 0.125 | 0.08 | 261 | 0 | 0.364 | 1 | 1 | cs | TRUE
82 | LV_1372-23_0_2_line_82 |  | 81 | 83 | 0.0006022 | 0.125 | 0.08 | 261 | 0 | 0.364 | 1 | 1 | cs | TRUE
83 | LV_1372-23_0_2_line_83 |  | 83 | 84 | 0.006954 | 0.125 | 0.08 | 261 | 0 | 0.364 | 1 | 1 | cs | TRUE

## trafo
| name | std_type | hv_bus | lv_bus | sn_mva | vn_hv_kv | vn_lv_kv | vk_percent | vkr_percent | pfe_kw | i0_percent | shift_degree | tap_side | tap_neutral | tap_min | tap_max | tap_step_percent | tap_step_degree | tap_pos | tap_phase_shifter | parallel | df | in_service
0 | LV_1372-23_0_2_trafo_84 | 0.63 MVA 20/0.4 kV | 85 | 42 | 0.63 | 20 | 0.4 | 6 | 1.206 | 1.65 | 0.2619 | 150 | hv | 0 | -2 | 2 | 2.5 | 0 | 0 | FALSE | 1 | 1 | TRUE

## line_geodata
| x0 | y0 | x1 | y1 | x2 | y2 | x3 | y3 | x4 | y4 | x5 | y5 | x6 | y6 | x7 | y7 | x8 | y8 | x9 | y9 | x10 | y10 | x11 | y11 | x12 | y12 | x13 | y13 | x14 | y14 | x15 | y15 | x16 | y16 | x17 | y17 | x18 | y18 | x19 | y19 | x20 | y20 | x21 | y21 | x22 | y22
0 | 2692679.1391 | 1210347.625 | 2692679.9134 | 1210349.323 | 2692680.7621 | 1210352.4272 | 2692680.9799 | 1210355.5327
1 | 2692578.834 | 1210349.2094 | 2692579.9112 | 1210343.967 | 2692580.5564 | 1210339.1294 | 2692580.8466 | 1210332.1847 | 2692581.5589 | 1210328.9047 | 2692583.2996 | 1210325.9631 | 2692586.3074 | 1210324.6422 | 2692589.8077 | 1210324.8967 | 2692595.8919 | 1210327.137 | 2692605.2473 | 1210332.6303 | 2692621.9402 | 1210344.3418 | 2692627.709 | 1210347.3111 | 2692632.1865 | 1210347.7809 | 2692636.4684 | 1210347.6251 | 2692644.0338 | 1210345.0408 | 2692654.933 | 1210341.6744 | 2692660.7749 | 1210340.4309 | 2692667.2259 | 1210339.6083 | 2692670.804 | 1210340.231 | 2692673.5136 | 1210340.9847 | 2692676.0096 | 1210342.758 | 2692678.2742 | 1210345.7285 | 2692679.1391 | 1210347.625
2 | 2692607.2723 | 1210242.3788 | 2692609.3206 | 1210249.9824 | 2692609.8039 | 1210256.0606 | 2692609.7982 | 1210262.2981 | 2692608.7601 | 1210267.9635 | 2692606.0103 | 1210275.1813 | 2692600.679 | 1210283.682 | 2692596.2846 | 1210289.6067 | 2692590.9924 | 1210295.5953 | 2692582.9565 | 1210303.5093 | 2692576.9206 | 1210309.9088 | 2692575.0425 | 1210313.3709 | 2692573.9923 | 1210317.3684 | 2692573.5646 | 1210325.3338 | 2692573.9695 | 1210333.5234 | 2692575.3955 | 1210339.594 | 2692578.834 | 1210349.2094
3 | 2692607.2723 | 1210242.3788 | 2692617.5856 | 1210234.6559 | 2692620.1589 | 1210233.9064 | 2692623.2789 | 1210234.1773 | 2692627.1659 | 1210235.4718 | 2692632.649 | 1210238.7369 | 2692637.5571 | 1210241.3371 | 2692663.2533 | 1210252.3546 | 2692680.1741 | 1210261.6347 | 2692683.821 | 1210262.7254 | 2692687.6464 | 1210263.0962 | 2692690.3219 | 1210262.6152 | 2692693.0023 | 1210261.3338 | 2692695.9366 | 1210258.8777 | 2692709.0896 | 1210245.9956 | 2692712.761 | 1210243.0618 | 2692718.0536 | 1210239.9975 | 2692724.2766 | 1210237.7149 | 2692735.134 | 1210234.6148 | 2692742.4222 | 1210233.2494 | 2692748.992 | 1210232.6178 | 2692756.9275 | 1210232.4442
4 | 2693000.5602 | 1210416.8353 | 2692894.8837 | 1210581.5891
5 | 2692958.2779 | 1210377.9998 | 2692958.227 | 1210378.4608 | 2692956.7939 | 1210385.5544 | 2692956.8649 | 1210390.2587 | 2692958.0927 | 1210394.3917 | 2692961.1707 | 1210399.2985 | 2692965.5603 | 1210403.4475 | 2692972.7008 | 1210408.6178 | 2692980.8128 | 1210413.3919 | 2692987.4984 | 1210416.0534 | 2692992.3265 | 1210416.4511 | 2693000.5602 | 1210416.8353
6 | 2692762.3598 | 1210232.3254 | 2692756.9275 | 1210232.4442
7 | 2692762.3598 | 1210232.3254 | 2692958.2779 | 1210377.9998
8 | 2692690.3024 | 1210008.5884 | 2692686.2655 | 1210006.7449
9 | 2692664.0878 | 1209996.6176 | 2692686.2655 | 1210006.7449
10 | 2692695.8799 | 1210048.3351 | 2692701.2119 | 1210044.7044 | 2692702.3326 | 1210041.0749 | 2692701.5669 | 1210036.5377 | 2692690.3024 | 1210008.5884
11 | 2692797.8811 | 1210065.2652 | 2692793.8045 | 1210064.9127 | 2692789.3385 | 1210063.2087 | 2692770.7742 | 1210049.1106 | 2692750.748 | 1210033.2108 | 2692690.3024 | 1210008.5884
12 | 2692564.4381 | 1209991.6789 | 2692566.6999 | 1209990.9245 | 2692570.117 | 1209990.6663 | 2692574.297 | 1209990.7312 | 2692581.3619 | 1209992.4975 | 2692611.8092 | 1210002.6101 | 2692624.1652 | 1210007.7831 | 2692640.8346 | 1210016.659 | 2692646.639 | 1210018.3391 | 2692651.2732 | 1210018.0331 | 2692655.0907 | 1210016.4691 | 2692658.4539 | 1210013.8084 | 2692660.7904 | 1210010.2089 | 2692662.8244 | 1210006.5047 | 2692664.3186 | 1210001.3355 | 2692664.0878 | 1209996.6176
13 | 2692664.0878 | 1209996.6176 | 2692650.2516 | 1209976.1446 | 2692530.4101 | 1209847.3319 | 2692529.4166 | 1209846.2253
14 | 2692866.7968 | 1210138.5088 | 2692864.1951 | 1210133.754 | 2692862.1571 | 1210131.3651 | 2692859.7975 | 1210129.1269 | 2692854.2595 | 1210125.972 | 2692844.0929 | 1210118.3753 | 2692821.1764 | 1210096.7487 | 2692813.5864 | 1210088.1915 | 2692806.073 | 1210075.1993 | 2692797.8811 | 1210065.2652
15 | 2692797.8811 | 1210065.2652 | 2692802.9683 | 1210064.1769 | 2692806.202 | 1210062.0257 | 2692812.1478 | 1210056.5701 | 2692814.0475 | 1210052.7081 | 2692814.691 | 1210048.482 | 2692813.7496 | 1210038.6385 | 2692807.817 | 1210019.311 | 2692805.7329 | 1210014.9979 | 2692801.6999 | 1210010.3765 | 2692788.7582 | 1209997.4221 | 2692783.2498 | 1209991.3768 | 2692777.4454 | 1209979.9233 | 2692777.2495 | 1209967.6008 | 2692783.129 | 1209949.7914 | 2692791.5131 | 1209935.1482
16 | 2692564.4381 | 1209991.6789 | 2692561.824 | 1209991.1268 | 2692558.9822 | 1209992.0278 | 2692553.6424 | 1209994.7023 | 2692542.6436 | 1210000.5245 | 2692477.2231 | 1210051.0443 | 2692466.6336 | 1210059.4081 | 2692458.1543 | 1210066.9929 | 2692454.0026 | 1210072.4656 | 2692451.2328 | 1210077.5483 | 2692449.2654 | 1210083.344 | 2692447.405 | 1210092.0432 | 2692445.4125 | 1210106.3219 | 2692444.9698 | 1210125.9689
17 | 2692529.4166 | 1209846.2253 | 2692525.7313 | 1209842.1211
18 | 2692866.7968 | 1210138.5088 | 2692853.5881 | 1210132.9662 | 2692846.7849 | 1210131.0035 | 2692838.8402 | 1210130.1576
19 | 2692866.7968 | 1210138.5088 | 2692980.031 | 1210021.6631
20 | 2692866.7968 | 1210138.5088 | 2693000.2714 | 1210342.057
21 | 2692854.4222 | 1209810.3954 | 2692848.059 | 1209810.9078 | 2692841.7606 | 1209817.5143 | 2692840.053 | 1209828.0726 | 2692840.304 | 1209849.0573 | 2692837.0807 | 1209857.8575 | 2692822.2312 | 1209881.498 | 2692791.5131 | 1209935.1482
22 | 2692525.7313 | 1209842.1211 | 2692507.6626 | 1209821.9978
23 | 2692815.4091 | 1210148.3715 | 2692818.6049 | 1210136.9357 | 2692820.2158 | 1210133.5585 | 2692821.9379 | 1210131.8286 | 2692824.3023 | 1210130.3421 | 2692828.1824 | 1210129.6354 | 2692837.367 | 1210130.0007 | 2692838.8402 | 1210130.1576
24 | 2693000.2714 | 1210342.057 | 2692999.5667 | 1210344.0707 | 2692997.2718 | 1210348.4156 | 2692993.7 | 1210352.2626 | 2692989.9607 | 1210355.1507 | 2692983.7051 | 1210357.0878 | 2692968.3832 | 1210360.3624 | 2692963.4505 | 1210362.765 | 2692960.8303 | 1210366.0375 | 2692959.1567 | 1210370.0252 | 2692958.2779 | 1210377.9998
25 | 2692855.5312 | 1209796.292 | 2692854.4222 | 1209810.3954
26 | 2692492.4334 | 1209805.0369 | 2692507.6626 | 1209821.9978
27 | 2692855.5312 | 1209796.292 | 2692863.3972 | 1209790.0769 | 2692866.3435 | 1209782.9624 | 2692864.5095 | 1209769.999
28 | 2692870.9976 | 1209741.5959 | 2692867.8658 | 1209744.7604 | 2692864.5631 | 1209751.3245 | 2692863.1796 | 1209760.5981 | 2692864.5095 | 1209769.999
29 | 2692879.2117 | 1209733.2959 | 2692870.9976 | 1209741.5959
30 | 2692673.5191 | 1209629.5089 | 2692636.8056 | 1209655.7809
31 | 2692636.8056 | 1209655.7809 | 2692632.2349 | 1209659.0517 | 2692625.5189 | 1209665.1404 | 2692621.4767 | 1209670.8815 | 2692618.3186 | 1209676.9588 | 2692615.8009 | 1209682.9238 | 2692613.2363 | 1209691.9122 | 2692609.8742 | 1209710.1501 | 2692608.6268 | 1209718.0249 | 2692607.0328 | 1209722.77 | 2692604.2188 | 1209726.7624 | 2692601.7496 | 1209728.3729
32 | 2692601.7496 | 1209728.3729 | 2692600.1562 | 1209729.4122 | 2692594.5635 | 1209730.2371 | 2692589.5374 | 1209729.3363 | 2692588.323 | 1209728.9095
33 | 2692575.2173 | 1209660.1572 | 2692571.2785 | 1209703.7914 | 2692571.5046 | 1209710.2882 | 2692572.8174 | 1209715.8234 | 2692574.992 | 1209720.2045 | 2692579.3047 | 1209724.4632 | 2692584.1087 | 1209727.4286 | 2692588.323 | 1209728.9095
34 | 2692525.9886 | 1209608.5362 | 2692528.5846 | 1209614.6694 | 2692532.1973 | 1209619.9512 | 2692536.6026 | 1209624.1223 | 2692541.9568 | 1209627.4076 | 2692559.9961 | 1209634.3031 | 2692565.7041 | 1209636.8266 | 2692569.4466 | 1209639.6199 | 2692572.5055 | 1209642.8695 | 2692574.1215 | 1209646.0189 | 2692575.4037 | 1209651.0756 | 2692575.5201 | 1209656.8034 | 2692575.2173 | 1209660.1572
35 | 2692879.2117 | 1209733.2959 | 2692806.219 | 1209625.6991
36 | 2692879.2117 | 1209733.2959 | 2693252.3604 | 1209640.7417
37 | 2692525.9886 | 1209608.5362 | 2692521.2201 | 1209616.5009 | 2692511.7719 | 1209624.7489 | 2692508.99 | 1209632.5555 | 2692511.779 | 1209665.4541 | 2692508.1778 | 1209699.132 | 2692513.1183 | 1209718.7885 | 2692512.2233 | 1209723.0664 | 2692502.0881 | 1209730.0362 | 2692497.9266 | 1209732.6957
38 | 2692525.9886 | 1209608.5362 | 2692525.3957 | 1209599.2207 | 2692525.7229 | 1209595.3515
39 | 2692497.9266 | 1209732.6957 | 2692491.1582 | 1209737.0233
40 | 2692526.0567 | 1209591.4035 | 2692525.7229 | 1209595.3515
41 | 2692491.1582 | 1209737.0233 | 2692483.292 | 1209742.0529 | 2692468.5806 | 1209730.3838 | 2692466.9407 | 1209730.3553
42 | 2692526.0567 | 1209591.4035 | 2692544.949 | 1209585.9595 | 2692550.8051 | 1209581.5976
43 | 2692466.9407 | 1209730.3553 | 2692462.6754 | 1209730.2811 | 2692459.7685 | 1209731.3365
44 | 2692508.1364 | 1209767.027 | 2692504.2228 | 1209770.3185 | 2692499.5201 | 1209771.6021 | 2692495.7987 | 1209770.9637
45 | 2692466.7118 | 1209776.3857 | 2692474.9474 | 1209769.3531 | 2692478.8029 | 1209767.8007 | 2692487.5484 | 1209769.5485 | 2692495.7987 | 1209770.9637
46 | 2692558.7238 | 1209575.6995 | 2692550.8051 | 1209581.5976
47 | 2692433.1662 | 1209736.046 | 2692430.6799 | 1209733.6321 | 2692424.9409 | 1209730.1631 | 2692424.9409 | 1209730.1631
48 | 2692440.8942 | 1209745.0869 | 2692434.0201 | 1209736.8749 | 2692433.1662 | 1209736.046
49 | 2692411.0579 | 1209725.8564 | 2692424.9409 | 1209730.1631
50 | 2692458.5215 | 1209767.2638 | 2692440.8942 | 1209745.0869
51 | 2692440.8942 | 1209745.0869 | 2692448.0678 | 1209739.3604
52 | 2692411.0579 | 1209725.8564 | 2692404.7717 | 1209722.8681 | 2692401.6787 | 1209720.4994
53 | 2692411.0579 | 1209725.8564 | 2692401.6792 | 1209739.9428 | 2692396.0402 | 1209743.2689 | 2692388.1587 | 1209743.1579 | 2692376.6791 | 1209741.7236 | 2692368.9545 | 1209743.7499 | 2692316.7162 | 1209765.6785 | 2692313.8349 | 1209768.1467 | 2692310.9916 | 1209774.5403 | 2692310.0534 | 1209787.5123 | 2692304.4168 | 1209800.0249
54 | 2692458.5215 | 1209767.2638 | 2692454.7586 | 1209781.9709 | 2692447.4992 | 1209797.5737
55 | 2692458.5215 | 1209767.2638 | 2692466.7118 | 1209776.3857
56 | 2692448.0678 | 1209739.3604 | 2692456.7429 | 1209732.4351 | 2692459.5542 | 1209731.4143
57 | 2692390.7589 | 1209711.2434 | 2692397.2739 | 1209717.126 | 2692401.6787 | 1209720.4994
58 | 2692304.4168 | 1209800.0249 | 2692302.5825 | 1209804.0968 | 2692301.1813 | 1209820.4639 | 2692295.8199 | 1209833.3674 | 2692295.5553 | 1209833.9138
59 | 2692446.3434 | 1209800.0579 | 2692447.4992 | 1209797.5737
60 | 2692466.7118 | 1209776.3857 | 2692486.5227 | 1209798.453
61 | 2692459.5542 | 1209731.4143 | 2692459.7685 | 1209731.3365
62 | 2692390.7589 | 1209711.2434 | 2692385.4529 | 1209704.8458 | 2692381.64 | 1209699.7278 | 2692378.8097 | 1209693.8677
63 | 2692390.7589 | 1209711.2434 | 2692405.518 | 1209700.0648
64 | 2692282.23 | 1209866.1348 | 2692284.3941 | 1209856.9621 | 2692295.5553 | 1209833.9138
65 | 2692446.3434 | 1209800.0579 | 2692433.6597 | 1209827.319 | 2692433.6597 | 1209827.319
66 | 2692492.4334 | 1209805.0369 | 2692486.5227 | 1209798.453
67 | 2692282.23 | 1209866.1348 | 2692277.0378 | 1209871.547 | 2692271.5248 | 1209872.6403 | 2692263.9294 | 1209871.2441 | 2692239.3831 | 1209858.4672 | 2692227.3711 | 1209856.0799 | 2692218.73 | 1209858.3924
68 | 2692379.7586 | 1209661.6842 | 2692377.2861 | 1209668.6729 | 2692375.7232 | 1209678.2885 | 2692376.0754 | 1209685.9769 | 2692378.0528 | 1209692.3006 | 2692378.8097 | 1209693.8677
69 | 2692412.2134 | 1209690.9172 | 2692412.7044 | 1209693.1933 | 2692411.805 | 1209695.303 | 2692405.518 | 1209700.0648
70 | 2692197.3659 | 1209621.7444 | 2692209.2693 | 1209606.9219 | 2692239.531 | 1209572.1885 | 2692240.941 | 1209569.4973 | 2692242.8328 | 1209555.3171 | 2692245.2386 | 1209550.8297
71 | 2692188.1468 | 1209633.2243 | 2692197.3659 | 1209621.7444
72 | 2692251.6003 | 1209538.9638 | 2692245.2386 | 1209550.8297
73 | 2692311.2639 | 1209513.8362 | 2692307.0437 | 1209515.372 | 2692292.6463 | 1209514.7934 | 2692275.445 | 1209517.5737 | 2692270.2266 | 1209521.2177 | 2692259.3801 | 1209535.3483 | 2692256.0834 | 1209537.6322 | 2692251.6003 | 1209538.9638
74 | 2692311.2639 | 1209513.8362 | 2692398.8655 | 1209600.6613 | 2692411.05 | 1209615.4932 | 2692411.7346 | 1209624.7879 | 2692410.5732 | 1209633.0199 | 2692406.3653 | 1209638.6696 | 2692388.9299 | 1209651.1747 | 2692385.6748 | 1209654.9048
75 | 2692379.7586 | 1209661.6842 | 2692385.6748 | 1209654.9048
76 | 2692430.8012 | 1209855.7635 | 2692440.5696 | 1209847.4396 | 2692442.2515 | 1209839.9606 | 2692433.6597 | 1209827.319
77 | 2692492.4334 | 1209805.0369 | 2692495.0336 | 1209803.0537 | 2692506.5024 | 1209799.7848 | 2692517.6669 | 1209797.5119 | 2692521.0507 | 1209798.4316 | 2692523.3615 | 1209800.4021
78 | 2692349.7244 | 1209629.4512 | 2692351.5613 | 1209627.8807 | 2692356.6457 | 1209625.5244 | 2692360.6457 | 1209625.9311 | 2692363.6137 | 1209627.6893 | 2692365.3958 | 1209631.8975 | 2692367.0431 | 1209646.7774 | 2692368.7026 | 1209651.0504 | 2692371.8225 | 1209654.4251
79 | 2692340.2055 | 1209637.5892 | 2692349.7244 | 1209629.4512
80 | 2692379.7586 | 1209661.6842 | 2692376.6804 | 1209659.6797 | 2692371.8225 | 1209654.4251
81 | 2692407.6055 | 1209680.4268 | 2692407.7754 | 1209681.1088 | 2692409.6196 | 1209686.7078 | 2692412.1653 | 1209690.6943 | 2692412.2134 | 1209690.9172
82 | 2692407.4599 | 1209679.8424 | 2692407.6055 | 1209680.4268
83 | 2692405.7786 | 1209673.0947 | 2692407.4599 | 1209679.8424

## bus_geodata
| x | y | coords
0 | 2692679.1391 | 1210347.625
1 | 2692680.9799 | 1210355.5327
2 | 2692578.834 | 1210349.2094
3 | 2692607.2723 | 1210242.3788
4 | 2692894.8837 | 1210581.5891
5 | 2693000.5602 | 1210416.8353
6 | 2692756.9275 | 1210232.4442
7 | 2692762.3598 | 1210232.3254
8 | 2692686.2655 | 1210006.7449
9 | 2692690.3024 | 1210008.5884
10 | 2692664.0878 | 1209996.6176
11 | 2692695.8799 | 1210048.3351
12 | 2692797.8811 | 1210065.2652
13 | 2692564.4381 | 1209991.6789
14 | 2692529.4166 | 1209846.2253
15 | 2692866.7968 | 1210138.5088
16 | 2692791.5131 | 1209935.1482
17 | 2692444.9698 | 1210125.9689
18 | 2692525.7313 | 1209842.1211
19 | 2692838.8402 | 1210130.1576
20 | 2692980.031 | 1210021.6631
21 | 2693000.2714 | 1210342.057
22 | 2692854.4222 | 1209810.3954
23 | 2692507.6626 | 1209821.9978
24 | 2692855.5312 | 1209796.292
25 | 2692864.5095 | 1209769.999
26 | 2692870.9976 | 1209741.5959
27 | 2692815.4091 | 1210148.3715
28 | 2692958.2779 | 1210377.9998
29 | 2692673.5191 | 1209629.5089
30 | 2692636.8056 | 1209655.7809
31 | 2692601.7496 | 1209728.3729
32 | 2692588.323 | 1209728.9095
33 | 2692575.2173 | 1209660.1572
34 | 2692806.219 | 1209625.6991
35 | 2692879.2117 | 1209733.2959
36 | 2693252.3604 | 1209640.7417
37 | 2692525.9886 | 1209608.5362
38 | 2692497.9266 | 1209732.6957
39 | 2692525.7229 | 1209595.3515
40 | 2692491.1582 | 1209737.0233
41 | 2692526.0567 | 1209591.4035
42 | 2692466.9407 | 1209730.3553
43 | 2692508.1364 | 1209767.027
44 | 2692495.7987 | 1209770.9637
45 | 2692550.8051 | 1209581.5976
46 | 2692558.7238 | 1209575.6995
47 | 2692433.1662 | 1209736.046
48 | 2692424.9409 | 1209730.1632
49 | 2692440.8942 | 1209745.0869
50 | 2692411.0579 | 1209725.8564
51 | 2692458.5215 | 1209767.2638
52 | 2692448.0678 | 1209739.3604
53 | 2692401.6787 | 1209720.4994
54 | 2692304.4168 | 1209800.025
55 | 2692447.4992 | 1209797.5737
56 | 2692466.7118 | 1209776.3857
57 | 2692459.5542 | 1209731.4143
58 | 2692390.7589 | 1209711.2434
59 | 2692295.5553 | 1209833.9138
60 | 2692446.3434 | 1209800.0579
61 | 2692486.5227 | 1209798.453
62 | 2692459.7685 | 1209731.3365
63 | 2692218.73 | 1209858.3924
64 | 2692282.23 | 1209866.1348
65 | 2692378.8097 | 1209693.8677
66 | 2692405.518 | 1209700.0648
67 | 2692197.3659 | 1209621.7444
68 | 2692245.2386 | 1209550.8297
69 | 2692188.1468 | 1209633.2243
70 | 2692251.6003 | 1209538.9638
71 | 2692311.2639 | 1209513.8362
72 | 2692385.6748 | 1209654.9048
73 | 2692430.8012 | 1209855.7635
74 | 2692433.6597 | 1209827.319
75 | 2692492.4334 | 1209805.0369
76 | 2692523.3615 | 1209800.4021
77 | 2692349.7244 | 1209629.4512
78 | 2692371.8225 | 1209654.4251
79 | 2692340.2055 | 1209637.5892
80 | 2692379.7586 | 1209661.6842
81 | 2692407.6055 | 1209680.4268
82 | 2692412.2134 | 1209690.9172
83 | 2692407.4599 | 1209679.8424
84 | 2692405.7786 | 1209673.0947
85 | 2692440.8942 | 1209745.0869

## line_std_types
| c_nf_per_km | r_ohm_per_km | x_ohm_per_km | max_i_ka | type | q_mm2 | alpha | voltage_rating
NAYY 4x50 SE | 210 | 0.642 | 0.083 | 0.142 | cs | 50 | 0.00403 | LV
NAYY 4x120 SE | 264 | 0.225 | 0.08 | 0.242 | cs | 120 | 0.00403 | LV
NAYY 4x150 SE | 261 | 0.208 | 0.08 | 0.27 | cs | 150 | 0.00403 | LV
NA2XS2Y 1x95 RM/25 12/20 kV | 216 | 0.313 | 0.132 | 0.252 | cs | 95 | 0.00403 | MV
NA2XS2Y 1x185 RM/25 12/20 kV | 273 | 0.161 | 0.117 | 0.362 | cs | 185 | 0.00403 | MV
NA2XS2Y 1x240 RM/25 12/20 kV | 304 | 0.122 | 0.112 | 0.421 | cs | 240 | 0.00403 | MV
NA2XS2Y 1x95 RM/25 6/10 kV | 315 | 0.313 | 0.123 | 0.249 | cs | 95 | 0.00403 | MV
NA2XS2Y 1x185 RM/25 6/10 kV | 406 | 0.161 | 0.11 | 0.358 | cs | 185 | 0.00403 | MV
NA2XS2Y 1x240 RM/25 6/10 kV | 456 | 0.122 | 0.105 | 0.416 | cs | 240 | 0.00403 | MV
NA2XS2Y 1x150 RM/25 12/20 kV | 250 | 0.206 | 0.116 | 0.319 | cs | 150 | 0.00403 | MV
NA2XS2Y 1x120 RM/25 12/20 kV | 230 | 0.253 | 0.119 | 0.283 | cs | 120 | 0.00403 | MV
NA2XS2Y 1x70 RM/25 12/20 kV | 190 | 0.443 | 0.132 | 0.22 | cs | 70 | 0.00403 | MV
NA2XS2Y 1x150 RM/25 6/10 kV | 360 | 0.206 | 0.11 | 0.315 | cs | 150 | 0.00403 | MV
NA2XS2Y 1x120 RM/25 6/10 kV | 340 | 0.253 | 0.113 | 0.28 | cs | 120 | 0.00403 | MV
NA2XS2Y 1x70 RM/25 6/10 kV | 280 | 0.443 | 0.123 | 0.217 | cs | 70 | 0.00403 | MV
N2XS(FL)2Y 1x120 RM/35 64/110 kV | 112 | 0.153 | 0.166 | 0.366 | cs | 120 | 0.00393 | HV
N2XS(FL)2Y 1x185 RM/35 64/110 kV | 125 | 0.099 | 0.156 | 0.457 | cs | 185 | 0.00393 | HV
N2XS(FL)2Y 1x240 RM/35 64/110 kV | 135 | 0.075 | 0.149 | 0.526 | cs | 240 | 0.00393 | HV
N2XS(FL)2Y 1x300 RM/35 64/110 kV | 144 | 0.06 | 0.144 | 0.588 | cs | 300 | 0.00393 | HV
15-AL1/3-ST1A 0.4 | 11 | 1.8769 | 0.35 | 0.105 | ol | 16 | 0.00403 | LV
24-AL1/4-ST1A 0.4 | 11.25 | 1.2012 | 0.335 | 0.14 | ol | 24 | 0.00403 | LV
48-AL1/8-ST1A 0.4 | 12.2 | 0.5939 | 0.3 | 0.21 | ol | 48 | 0.00403 | LV
94-AL1/15-ST1A 0.4 | 13.2 | 0.306 | 0.29 | 0.35 | ol | 94 | 0.00403 | LV
34-AL1/6-ST1A 10.0 | 9.7 | 0.8342 | 0.36 | 0.17 | ol | 34 | 0.00403 | MV
48-AL1/8-ST1A 10.0 | 10.1 | 0.5939 | 0.35 | 0.21 | ol | 48 | 0.00403 | MV
70-AL1/11-ST1A 10.0 | 10.4 | 0.4132 | 0.339 | 0.29 | ol | 70 | 0.00403 | MV
94-AL1/15-ST1A 10.0 | 10.75 | 0.306 | 0.33 | 0.35 | ol | 94 | 0.00403 | MV
122-AL1/20-ST1A 10.0 | 11.1 | 0.2376 | 0.323 | 0.41 | ol | 122 | 0.00403 | MV
149-AL1/24-ST1A 10.0 | 11.25 | 0.194 | 0.315 | 0.47 | ol | 149 | 0.00403 | MV
34-AL1/6-ST1A 20.0 | 9.15 | 0.8342 | 0.382 | 0.17 | ol | 34 | 0.00403 | MV
48-AL1/8-ST1A 20.0 | 9.5 | 0.5939 | 0.372 | 0.21 | ol | 48 | 0.00403 | MV
70-AL1/11-ST1A 20.0 | 9.7 | 0.4132 | 0.36 | 0.29 | ol | 70 | 0.00403 | MV
94-AL1/15-ST1A 20.0 | 10 | 0.306 | 0.35 | 0.35 | ol | 94 | 0.00403 | MV
122-AL1/20-ST1A 20.0 | 10.3 | 0.2376 | 0.344 | 0.41 | ol | 122 | 0.00403 | MV
149-AL1/24-ST1A 20.0 | 10.5 | 0.194 | 0.337 | 0.47 | ol | 149 | 0.00403 | MV
184-AL1/30-ST1A 20.0 | 10.75 | 0.1571 | 0.33 | 0.535 | ol | 184 | 0.00403 | MV
243-AL1/39-ST1A 20.0 | 11 | 0.1188 | 0.32 | 0.645 | ol | 243 | 0.00403 | MV
48-AL1/8-ST1A 110.0 | 8 | 0.5939 | 0.46 | 0.21 | ol | 48 | 0.00403 | HV
70-AL1/11-ST1A 110.0 | 8.4 | 0.4132 | 0.45 | 0.29 | ol | 70 | 0.00403 | HV
94-AL1/15-ST1A 110.0 | 8.65 | 0.306 | 0.44 | 0.35 | ol | 94 | 0.00403 | HV
122-AL1/20-ST1A 110.0 | 8.5 | 0.2376 | 0.43 | 0.41 | ol | 122 | 0.00403 | HV
149-AL1/24-ST1A 110.0 | 8.75 | 0.194 | 0.41 | 0.47 | ol | 149 | 0.00403 | HV
184-AL1/30-ST1A 110.0 | 8.8 | 0.1571 | 0.4 | 0.535 | ol | 184 | 0.00403 | HV
243-AL1/39-ST1A 110.0 | 9 | 0.1188 | 0.39 | 0.645 | ol | 243 | 0.00403 | HV
305-AL1/39-ST1A 110.0 | 9.2 | 0.0949 | 0.38 | 0.74 | ol | 305 | 0.00403 | HV
490-AL1/64-ST1A 110.0 | 9.75 | 0.059 | 0.37 | 0.96 | ol | 490 | 0.00403 | HV
679-AL1/86-ST1A 110.0 | 9.95 | 0.042 | 0.36 | 1.15 | ol | 679 | 0.00403 | HV
490-AL1/64-ST1A 220.0 | 10 | 0.059 | 0.285 | 0.96 | ol | 490 | 0.00403 | HV
679-AL1/86-ST1A 220.0 | 11.7 | 0.042 | 0.275 | 1.15 | ol | 679 | 0.00403 | HV
490-AL1/64-ST1A 380.0 | 11 | 0.059 | 0.253 | 0.96 | ol | 490 | 0.00403 | HV
679-AL1/86-ST1A 380.0 | 14.6 | 0.042 | 0.25 | 1.15 | ol | 679 | 0.00403 | HV

## trafo_std_types
| i0_percent | pfe_kw | vkr_percent | sn_mva | vn_lv_kv | vn_hv_kv | vk_percent | shift_degree | vector_group | tap_side | tap_neutral | tap_min | tap_max | tap_step_degree | tap_step_percent | tap_phase_shifter
160 MVA 380/110 kV | 0.06 | 60 | 0.25 | 160 | 110 | 380 | 12.2 | 0 | Yy0 | hv | 0 | -9 | 9 | 0 | 1.5 | FALSE
100 MVA 220/110 kV | 0.06 | 55 | 0.26 | 100 | 110 | 220 | 12 | 0 | Yy0 | hv | 0 | -9 | 9 | 0 | 1.5 | FALSE
63 MVA 110/20 kV | 0.04 | 22 | 0.32 | 63 | 20 | 110 | 18 | 150 | YNd5 | hv | 0 | -9 | 9 | 0 | 1.5 | FALSE
40 MVA 110/20 kV | 0.05 | 18 | 0.34 | 40 | 20 | 110 | 16.2 | 150 | YNd5 | hv | 0 | -9 | 9 | 0 | 1.5 | FALSE
25 MVA 110/20 kV | 0.07 | 14 | 0.41 | 25 | 20 | 110 | 12 | 150 | YNd5 | hv | 0 | -9 | 9 | 0 | 1.5 | FALSE
63 MVA 110/10 kV | 0.04 | 22 | 0.32 | 63 | 10 | 110 | 18 | 150 | YNd5 | hv | 0 | -9 | 9 | 0 | 1.5 | FALSE
40 MVA 110/10 kV | 0.05 | 18 | 0.34 | 40 | 10 | 110 | 16.2 | 150 | YNd5 | hv | 0 | -9 | 9 | 0 | 1.5 | FALSE
25 MVA 110/10 kV | 0.07 | 14 | 0.41 | 25 | 10 | 110 | 12 | 150 | YNd5 | hv | 0 | -9 | 9 | 0 | 1.5 | FALSE
0.25 MVA 20/0.4 kV | 0.32 | 0.8 | 1.44 | 0.25 | 0.4 | 20 | 6 | 150 | Yzn5 | hv | 0 | -2 | 2 | 0 | 2.5 | FALSE
0.4 MVA 20/0.4 kV | 0.3375 | 1.35 | 1.425 | 0.4 | 0.4 | 20 | 6 | 150 | Dyn5 | hv | 0 | -2 | 2 | 0 | 2.5 | FALSE
0.63 MVA 20/0.4 kV | 0.2619 | 1.65 | 1.206 | 0.63 | 0.4 | 20 | 6 | 150 | Dyn5 | hv | 0 | -2 | 2 | 0 | 2.5 | FALSE
0.25 MVA 10/0.4 kV | 0.24 | 0.6 | 1.2 | 0.25 | 0.4 | 10 | 4 | 150 | Dyn5 | hv | 0 | -2 | 2 | 0 | 2.5 | FALSE
0.4 MVA 10/0.4 kV | 0.2375 | 0.95 | 1.325 | 0.4 | 0.4 | 10 | 4 | 150 | Dyn5 | hv | 0 | -2 | 2 | 0 | 2.5 | FALSE
0.63 MVA 10/0.4 kV | 0.1873 | 1.18 | 1.0794 | 0.63 | 0.4 | 10 | 4 | 150 | Dyn5 | hv | 0 | -2 | 2 | 0 | 2.5 | FALSE

## trafo3w_std_types
| sn_hv_mva | sn_mv_mva | sn_lv_mva | vn_hv_kv | vn_mv_kv | vn_lv_kv | vk_hv_percent | vk_mv_percent | vk_lv_percent | vkr_hv_percent | vkr_mv_percent | vkr_lv_percent | pfe_kw | i0_percent | shift_mv_degree | shift_lv_degree | vector_group | tap_side | tap_neutral | tap_min | tap_max | tap_step_percent
63/25/38 MVA 110/20/10 kV | 63 | 25 | 38 | 110 | 20 | 10 | 10.4 | 10.4 | 10.4 | 0.28 | 0.32 | 0.35 | 35 | 0.89 | 0 | 0 | YN0yn0yn0 | hv | 0 | -10 | 10 | 1.2
63/25/38 MVA 110/10/10 kV | 63 | 25 | 38 | 110 | 10 | 10 | 10.4 | 10.4 | 10.4 | 0.28 | 0.32 | 0.35 | 35 | 0.89 | 0 | 0 | YN0yn0yn0 | hv | 0 | -10 | 10 | 1.2

## fuse_std_types
| fuse_type | i_rated_a | t_avg | t_min | t_total | x_avg | x_min | x_total
HV 100A | HV 100A | 100 | 0 | [10.0, 3.64, 0.854, 0.281, 0.1, 0.0531, 0.022, 0.01] | [10.0, 4.267, 1.21, 0.403, 0.1, 0.058, 0.022, 0.01] | 0 | [300.0, 350.0, 450.0, 550.0, 700.0, 850.0, 1200.0, 1752.0] | [600.0, 700.0, 900.0, 1150.0, 1665.0, 2000.0, 3000.0, 4313.0]
HV 10A | HV 10A | 10 | 0 | [10.0, 1675.0, 0.344, 0.156, 0.1, 0.0417, 0.0171, 0.01] | [10.0, 1.3, 0.3, 0.155, 0.1, 0.0555, 0.023, 0.01] | 0 | [30.0, 32.0, 35.0, 37.0, 39.0, 50.0, 70.0, 88.0] | [60.0, 70.0, 80.0, 87.0, 94.0, 110.0, 150.0, 216.0]
HV 125A | HV 125A | 125 | 0 | [10.0, 1.82, 0.344, 0.1, 0.0467, 0.0269, 0.01] | [10.0, 2.478, 0.426, 0.1, 0.0427, 0.0211, 0.01] | 0 | [375.0, 500.0, 700.0, 925.0, 1200.0, 1500.0, 2341.0] | [750.0, 1000.0, 1500.0, 2200.0, 3000.0, 4000.0, 5765.0]
HV 160A | HV 160A | 160 | 0 | [10.0, 4.15, 1.03, 0.198, 0.1, 0.051, 0.0172, 0.01] | [10.0, 2.3, 0.734, 0.274, 0.1, 0.046, 0.0177, 0.01] | 0 | [480.0, 550.0, 700.0, 1000.0, 1260.0, 1600.0, 2500.0, 3227.0] | [960.0, 1300.0, 1700.0, 2200.0, 2996.0, 4000.0, 6000.0, 7946.0]
HV 16A | HV 16A | 16 | 0 | [10.0, 0.352, 0.164, 0.1, 0.0649, 0.0342, 0.01] | [10.0, 2.34, 0.722, 0.181, 0.1, 0.055, 0.0296, 0.01] | 0 | [48.0, 60.0, 65.0, 71.0, 80.0, 100.0, 162.0] | [96.0, 110.0, 125.0, 150.0, 168.0, 200.0, 250.0, 398.0]
HV 200A | HV 200A | 200 | 0 | [10.0, 4.267, 1.21, 0.403, 0.1, 0.058, 0.022, 0.01] | [10.0, 3.73, 1.654, 0.328, 0.1, 0.0531, 0.019, 0.01] | 0 | [600.0, 700.0, 900.0, 1150.0, 1665.0, 2000.0, 3000.0, 4313.0] | [1200.0, 1500.0, 1800.0, 2700.0, 3960.0, 5000.0, 7500.0, 10620.0]
HV 20A | HV 20A | 20 | 0 | [10.0, 1.3, 0.3, 0.155, 0.1, 0.0555, 0.023, 0.01] | [10.0, 1.3, 0.161, 0.1, 0.0611, 0.0399, 0.0141, 0.01] | 0 | [60.0, 70.0, 80.0, 87.0, 94.0, 110.0, 150.0, 216.0] | [120.0, 150.0, 200.0, 223.0, 260.0, 300.0, 450.0, 532.0]
HV 25A | HV 25A | 25 | 0 | [10.0, 2.512, 0.833, 0.299, 0.1, 0.0372, 0.0223, 0.01] | [10.0, 3.125, 0.597, 0.198, 0.1, 0.0378, 0.022, 0.01] | 0 | [75.0, 82.0, 90.0, 100.0, 124.0, 170.0, 200.0, 289.0] | [150.0, 170.0, 210.0, 250.0, 294.0, 400.0, 500.0, 711.0]
HV 31.5A | HV 31.5A | 31.5 | 0 | [10.0, 2.34, 0.722, 0.181, 0.1, 0.055, 0.0296, 0.01] | [10.0, 2.84, 0.368, 0.164, 0.1, 0.0621, 0.0378, 0.0195, 0.01] | 0 | [95.0, 110.0, 125.0, 150.0, 165.0, 200.0, 250.0, 390.0] | [189.0, 220.0, 300.0, 350.0, 393.0, 450.0, 530.0, 700.0, 960.0]
HV 40A | HV 40A | 40 | 0 | [10.0, 1.3, 0.161, 0.1, 0.0611, 0.0399, 0.0141, 0.01] | [10.0, 2.05, 0.369, 0.198, 0.1, 0.051, 0.0298, 0.01] | 0 | [120.0, 150.0, 200.0, 223.0, 260.0, 300.0, 450.0, 532.0] | [240.0, 300.0, 400.0, 450.0, 530.0, 650.0, 800.0, 1311.0]
HV 50A | HV 50A | 50 | 0 | [10.0, 3.215, 0.597, 0.198, 0.1, 0.0378, 0.022, 0.01] | [10.0, 3.64, 0.854, 0.281, 0.1, 0.0531, 0.022, 0.01] | 0 | [150.0, 170.0, 210.0, 250.0, 294.0, 400.0, 500.0, 711.0] | [300.0, 350.0, 450.0, 550.0, 700.0, 850.0, 1200.0, 1752.0]
HV 6.3A | HV 6.3A | 6.3 | 0 | [10.0, 1.39, 0.344, 0.168, 0.1, 0.056, 0.0263, 0.01] | [10.0, 1.711, 0.516, 0.198, 0.1, 0.0634, 0.0303, 0.01] | 0 | [19.0, 19.5, 20.4, 20.8, 22.0, 25.0, 32.0, 48.0] | [38.0, 40.0, 43.0, 48.0, 53.0, 60.0, 75.0, 118.0]
HV 63A | HV 63A | 63 | 0 | [10.0, 2.84, 0.368, 0.164, 0.1, 0.0621, 0.0378, 0.0195, 0.01] | [10.0, 1.82, 0.344, 0.1, 0.0467, 0.0269, 0.01] | 0 | [189.0, 220.0, 300.0, 350.0, 393.0, 450.0, 530.0, 700.0, 961.0] | [378.0, 500.0, 700.0, 934.0, 1200.0, 1500.0, 2366.0]
HV 80A | HV 80A | 80 | 0 | [10.0, 2.05, 0.369, 0.198, 0.1, 0.051, 0.0298, 0.01] | [10.0, 4.15, 1.03, 0.198, 0.1, 0.051, 0.0172, 0.01] | 0 | [240.0, 300.0, 400.0, 450.0, 530.0, 650.0, 800.0, 1311.0] | [480.0, 550.0, 700.0, 1000.0, 1260.0, 1600.0, 2500.0, 3227.0]
Siemens NH-1-100 | Siemens NH-1-100 | 100 | [5400.0, 2000.0, 400.0, 20.0, 1.0, 0.2, 0.012, 0.004] | 0 | 0 | [150.0, 190.0, 250.0, 430.0, 900.0, 1250.0, 2700.0, 3600.0] | 0 | 0
Siemens NH-1-125 | Siemens NH-1-125 | 125 | [4800.0, 120.0, 7.0, 0.1, 0.004] | 0 | 0 | [180.0, 400.0, 740.0, 2000.0, 4250.0] | 0 | 0
Siemens NH-1-16 | Siemens NH-1-16 | 16 | [4000.0, 400.0, 2.0, 0.1, 0.04, 0.01] | 0 | 0 | [26.0, 35.0, 75.0, 150.0, 200.0, 300.0] | 0 | 0
Siemens NH-1-160 | Siemens NH-1-160 | 160 | [4800.0, 120.0, 7.0, 0.1, 0.004] | 0 | 0 | [210.0, 500.0, 900.0, 2300.0, 5000.0] | 0 | 0
Siemens NH-1-25 | Siemens NH-1-25 | 25 | [4000.0, 1000.0, 10.0, 0.2, 0.02, 0.01] | 0 | 0 | [40.0, 50.0, 100.0, 210.0, 400.0, 500.0] | 0 | 0
Siemens NH-1-50 | Siemens NH-1-50 | 50 | [4000.0, 40.0, 4.0, 1.0, 0.02, 0.01] | 0 | 0 | [86.0, 200.0, 300.0, 400.0, 1000.0, 1280.0] | 0 | 0
Siemens NH-1-63 | Siemens NH-1-63 | 63 | [4000.0, 100.0, 10.0, 2.0, 0.04, 0.01] | 0 | 0 | [100.0, 200.0, 300.0, 400.0, 1000.0, 1500.0] | 0 | 0
Siemens NH-1-80 | Siemens NH-1-80 | 80 | [4800.0, 120.0, 7.0, 0.1, 0.01] | 0 | 0 | [150.58, 250.0, 450.0, 1150.0, 2470.0] | 0 | 0
Siemens NH-2-1000 | Siemens NH-2-1000 | 1000 | [4800.0, 120.0, 7.0, 0.1, 0.004] | 0 | 0 | [1900.0, 3500.0, 8400.0, 24000.0, 52000.0] | 0 | 0
Siemens NH-2-200 | Siemens NH-2-200 | 200 | [4800.0, 120.0, 7.0, 0.1, 0.004] | 0 | 0 | [280.0, 650.0, 1200.0, 3000.0, 7000.0] | 0 | 0
Siemens NH-2-224 | Siemens NH-2-224 | 224 | [4800.0, 120.0, 7.0, 0.2, 0.04, 0.004] | 0 | 0 | [400.0, 750.0, 1453.0, 3025.0, 4315.0, 7600.0] | 0 | 0
Siemens NH-2-250 | Siemens NH-2-250 | 250 | [4800.0, 120.0, 7.0, 0.1, 0.004] | 0 | 0 | [450.0, 800.0, 1650.0, 4000.0, 8500.0] | 0 | 0
Siemens NH-2-315 | Siemens NH-2-315 | 315 | [4800.0, 120.0, 7.0, 0.1, 0.004] | 0 | 0 | [550.0, 920.0, 1900.0, 5000.0, 11000.0] | 0 | 0
Siemens NH-2-355 | Siemens NH-2-355 | 355 | [4800.0, 120.0, 6.0, 0.1, 0.004] | 0 | 0 | [650.0, 1116.27, 2350.0, 5840.0, 12790.0] | 0 | 0
Siemens NH-2-400 | Siemens NH-2-400 | 400 | [4800.0, 120.0, 7.0, 0.1, 0.004] | 0 | 0 | [720.0, 1350.0, 2800.0, 6500.0, 15000.0] | 0 | 0
Siemens NH-2-425 | Siemens NH-2-425 | 425 | [4800.0, 120.0, 7.0, 0.1, 0.004] | 0 | 0 | [850.0, 1500.0, 3050.0, 7500.0, 16500.0] | 0 | 0
Siemens NH-2-630 | Siemens NH-2-630 | 630 | [4800.0, 120.0, 7.0, 0.1, 0.004] | 0 | 0 | [1200.0, 2000.0, 4800.0, 12000.0, 26000.0] | 0 | 0

## res_bus
| vm_pu | va_degree | p_mw | q_mvar
0 | 0.98648 | -0.26191 | 0.00066796 | 0.00016741
1 | 0.98648 | -0.26194 | 0.000197 | 4.9374e-05
2 | 0.98658 | -0.25987 | 0 | 0
3 | 0.98668 | -0.258 | 0 | 0
4 | 0.98703 | -0.25092 | 0.00044818 | 0.00011232
5 | 0.98711 | -0.24934 | 0.001718 | 0.00043057
6 | 0.98681 | -0.25537 | 0.00047543 | 0.00011915
7 | 0.98682 | -0.25523 | 0.00058868 | 0.00014754
8 | 0.99105 | -0.17246 | 0.00045213 | 0.00011331
9 | 0.99098 | -0.1738 | 0 | 0
10 | 0.99144 | -0.16491 | 0 | 0
11 | 0.99095 | -0.17449 | 0.00086476 | 0.00021673
12 | 0.98917 | -0.20902 | 0 | 0
13 | 0.99142 | -0.1653 | 0 | 0
14 | 0.9947 | -0.10184 | 0.00051424 | 0.00012888
15 | 0.98858 | -0.22059 | 0 | 0
16 | 0.98779 | -0.23579 | 0.00023727 | 5.9465e-05
17 | 0.99139 | -0.16593 | 0.00018 | 4.5113e-05
18 | 0.99479 | -0.10007 | 0.00034457 | 8.6358e-05
19 | 0.98855 | -0.22117 | 0.00069864 | 0.0001751
20 | 0.98851 | -0.2219 | 0.00044833 | 0.00011236
21 | 0.98751 | -0.24162 | 0.00017251 | 4.3236e-05
22 | 0.98652 | -0.26064 | 0 | 0
23 | 0.99525 | -0.091255 | 0.0005306 | 0.00013298
24 | 0.9864 | -0.26305 | 0 | 0
25 | 0.98613 | -0.26829 | 0.00058811 | 0.0001474
26 | 0.98588 | -0.27319 | 0.00059642 | 0.00014948
27 | 0.98854 | -0.22142 | 0.00039283 | 9.8453e-05
28 | 0.98725 | -0.24673 | 0.00053447 | 0.00013395
29 | 0.99668 | -0.063977 | 0.00068008 | 0.00017044
30 | 0.99671 | -0.063437 | 0.00096473 | 0.00024179
31 | 0.99683 | -0.061017 | 0.00079132 | 0.00019832
32 | 0.99686 | -0.06042 | 0.00068036 | 0.00017051
33 | 0.99708 | -0.0562 | 0.0023151 | 0.00058022
34 | 0.98503 | -0.28978 | 0.0063621 | 0.0015945
35 | 0.98579 | -0.27493 | 0.0014408 | 0.00036111
36 | 0.98561 | -0.27835 | 0.00048917 | 0.0001226
37 | 0.99746 | -0.048769 | 0 | 0
38 | 0.99942 | -0.011168 | 0 | 0
39 | 0.99734 | -0.051095 | 0.0030763 | 0.00077098
40 | 0.99953 | -0.0089966 | 0.0018459 | 0.00046262
41 | 0.99732 | -0.051579 | 0 | 0
42 | 1 | 0 | -0.10807 | -0.026851
43 | 0.99629 | -0.071125 | 0.00081357 | 0.0002039
44 | 0.9963 | -0.070929 | 0.0019383 | 0.00048579
45 | 0.99715 | -0.054873 | 0.0014184 | 0.00035549
46 | 0.9971 | -0.055834 | 0.0055504 | 0.0013911
47 | 0.9971 | -0.055568 | 0.0015829 | 0.00039671
48 | 0.99669 | -0.06353 | 0.0020154 | 0.0005051
49 | 0.9976 | -0.045931 | 0 | 0
50 | 0.99612 | -0.074406 | 0 | 0
51 | 0.99666 | -0.064138 | 0.0020317 | 0.0005092
52 | 0.9983 | -0.03261 | 0.0019588 | 0.00049091
53 | 0.99576 | -0.081287 | 0.0011648 | 0.00029192
54 | 0.99526 | -0.091108 | 0.0038611 | 0.00096768
55 | 0.99635 | -0.070008 | 0.0013952 | 0.00034968
56 | 0.99638 | -0.069369 | 0 | 0
57 | 0.99939 | -0.011715 | 0.00089539 | 0.00022441
58 | 0.99531 | -0.090081 | 0 | 0
59 | 0.99517 | -0.092783 | 0.00081584 | 0.00020447
60 | 0.99633 | -0.070438 | 0.0030652 | 0.00076821
61 | 0.9958 | -0.080615 | 0.0022816 | 0.00057182
62 | 0.99941 | -0.011373 | 0.0028483 | 0.00071385
63 | 0.99499 | -0.096223 | 0.0018639 | 0.00046713
64 | 0.99511 | -0.093934 | 0 | 0
65 | 0.99488 | -0.098306 | 0.00087114 | 0.00021833
66 | 0.99509 | -0.094273 | 0.0026435 | 0.00066252
67 | 0.98933 | -0.20564 | 0.0035224 | 0.00088279
68 | 0.99034 | -0.18593 | 0.0022172 | 0.00055569
69 | 0.9892 | -0.20804 | 0.0091349 | 0.0022894
70 | 0.99053 | -0.18237 | 0 | 0
71 | 0.99147 | -0.16414 | 0 | 0
72 | 0.99411 | -0.11318 | 0.00078512 | 0.00019677
73 | 0.99601 | -0.076559 | 0.0048113 | 0.0012058
74 | 0.99617 | -0.073534 | 0.0010515 | 0.00026353
75 | 0.99564 | -0.083618 | 0 | 0
76 | 0.99564 | -0.083767 | 0.00025595 | 6.4147e-05
77 | 0.99402 | -0.11493 | 0.0011704 | 0.00029333
78 | 0.99418 | -0.11174 | 0.0014048 | 0.00035208
79 | 0.99398 | -0.11558 | 0.0029161 | 0.00073085
80 | 0.99424 | -0.11069 | 0 | 0
81 | 0.99489 | -0.098178 | 0.00068956 | 0.00017282
82 | 0.99497 | -0.096524 | 0.0020929 | 0.00052452
83 | 0.99488 | -0.098257 | 0.0035457 | 0.00088864
84 | 0.99486 | -0.098733 | 0.0038926 | 0.00097557
85 | 0.99998 | 149.9956 | 0 | 0

## res_line
| p_from_mw | q_from_mvar | p_to_mw | q_to_mvar | pl_mw | ql_mvar | i_from_ka | i_to_ka | i_ka | vm_from_pu | va_from_degree | vm_to_pu | va_to_degree | loading_percent
0 | 0.000197 | 4.9269e-05 | -0.000197 | -4.9374e-05 | 2.7141e-10 | -1.0448e-07 | 0.00029712 | 0.00029716 | 0.00029716 | 0.98648 | -0.26191 | 0.98648 | -0.26194 | 0.081638
1 | -0.00086496 | -0.00021668 | 0.00086505 | 0.00021506 | 8.3554e-08 | -1.6186e-06 | 0.0013047 | 0.0013041 | 0.0013047 | 0.98648 | -0.26191 | 0.98658 | -0.25987 | 0.35843
2 | -0.00086505 | -0.00021506 | 0.00086512 | 0.00021358 | 7.6384e-08 | -1.4813e-06 | 0.0013041 | 0.0013036 | 0.0013041 | 0.98658 | -0.25987 | 0.98668 | -0.258 | 0.35827
3 | -0.00086512 | -0.00021358 | 0.00086523 | 0.0002115 | 1.0715e-07 | -2.0806e-06 | 0.0013036 | 0.0013028 | 0.0013036 | 0.98668 | -0.258 | 0.98681 | -0.25537 | 0.35812
4 | -0.00044818 | -0.00011232 | 0.00044821 | 0.00010984 | 3.3464e-08 | -2.4805e-06 | 0.00067566 | 0.00067478 | 0.00067566 | 0.98703 | -0.25092 | 0.98711 | -0.24934 | 0.18562
5 | -0.0021662 | -0.00054041 | 0.0021665 | 0.00053973 | 2.6798e-07 | -6.8587e-07 | 0.0032645 | 0.0032642 | 0.0032645 | 0.98711 | -0.24934 | 0.98725 | -0.24673 | 0.89685
6 | -0.0013407 | -0.00033065 | 0.0013407 | 0.00033059 | 8.3116e-09 | -6.4097e-08 | 0.0020197 | 0.0020197 | 0.0020197 | 0.98681 | -0.25537 | 0.98682 | -0.25523 | 0.55486
7 | -0.0019294 | -0.00047812 | 0.0019301 | 0.0004755 | 7.7358e-07 | -2.6253e-06 | 0.0029073 | 0.0029063 | 0.0029073 | 0.98682 | -0.25523 | 0.98725 | -0.24673 | 0.79872
8 | 0.016994 | 0.0042538 | -0.016993 | -0.0042532 | 1.0833e-06 | 6.3615e-07 | 0.025514 | 0.025514 | 0.025514 | 0.99105 | -0.17246 | 0.99098 | -0.1738 | 7.0093
9 | -0.017446 | -0.0043671 | 0.017452 | 0.0043708 | 6.2724e-06 | 3.7001e-06 | 0.026193 | 0.026193 | 0.026193 | 0.99105 | -0.17246 | 0.99144 | -0.16491 | 7.1958
10 | 0.00086479 | 0.00021617 | -0.00086476 | -0.00021673 | 2.8428e-08 | -5.611e-07 | 0.0012983 | 0.0012985 | 0.0012985 | 0.99098 | -0.1738 | 0.99095 | -0.17449 | 0.35674
11 | 0.016128 | 0.004037 | -0.016101 | -0.0040213 | 2.6992e-05 | 1.5697e-05 | 0.024216 | 0.024216 | 0.024216 | 0.99098 | -0.1738 | 0.98917 | -0.20902 | 6.6528
12 | 0.00018001 | 4.1089e-05 | -0.00018001 | -4.2623e-05 | 3.2331e-09 | -1.5337e-06 | 0.00026881 | 0.00026931 | 0.00026931 | 0.99144 | -0.16491 | 0.99142 | -0.1653 | 0.073987
13 | -0.017632 | -0.0044119 | 0.017686 | 0.0044433 | 5.3075e-05 | 3.1352e-05 | 0.026461 | 0.02646 | 0.026461 | 0.99144 | -0.16491 | 0.9947 | -0.10184 | 7.2696
14 | 0.0063528 | 0.0015762 | -0.0063493 | -0.0015753 | 3.4749e-06 | 9.2079e-07 | 0.009551 | 0.0095514 | 0.0095514 | 0.98917 | -0.20902 | 0.98858 | -0.22059 | 2.624
15 | 0.0097484 | 0.0024451 | -0.009736 | -0.0024391 | 1.2425e-05 | 5.977e-06 | 0.014665 | 0.014666 | 0.014666 | 0.98917 | -0.20902 | 0.98779 | -0.23579 | 4.0291
16 | 0.00018001 | 4.2623e-05 | -0.00018 | -4.5113e-05 | 5.2752e-09 | -2.4897e-06 | 0.00026931 | 0.00027017 | 0.00027017 | 0.99142 | -0.1653 | 0.99139 | -0.16593 | 0.074223
17 | -0.0182 | -0.0045721 | 0.018201 | 0.0045731 | 1.5337e-06 | 9.0996e-07 | 0.02723 | 0.02723 | 0.02723 | 0.9947 | -0.10184 | 0.99479 | -0.10007 | 7.4807
18 | 0.0010915 | 0.00027274 | -0.0010915 | -0.0002731 | 2.9746e-08 | -3.5783e-07 | 0.0016427 | 0.0016428 | 0.0016428 | 0.98858 | -0.22059 | 0.98855 | -0.22117 | 0.45131
19 | 0.00044835 | 0.00011029 | -0.00044833 | -0.00011236 | 2.776e-08 | -2.0683e-06 | 0.00067414 | 0.00067487 | 0.00067487 | 0.98858 | -0.22059 | 0.98851 | -0.2219 | 0.1854
20 | 0.0048095 | 0.0011923 | -0.0048047 | -0.0011923 | 4.7782e-06 | -5.9392e-08 | 0.0072346 | 0.0072357 | 0.0072357 | 0.98858 | -0.22059 | 0.98751 | -0.24162 | 1.9878
21 | 0.0094987 | 0.0023796 | -0.0094875 | -0.0023743 | 1.1233e-05 | 5.3187e-06 | 0.014309 | 0.014309 | 0.014309 | 0.98779 | -0.23579 | 0.98652 | -0.26064 | 3.9311
22 | -0.018546 | -0.0046594 | 0.018554 | 0.0046641 | 7.8071e-06 | 4.6452e-06 | 0.027745 | 0.027745 | 0.027745 | 0.99479 | -0.10007 | 0.99525 | -0.091255 | 7.6223
23 | 0.00039284 | 9.8001e-05 | -0.00039283 | -9.8453e-05 | 4.6492e-09 | -4.5172e-07 | 0.00059116 | 0.00059132 | 0.00059132 | 0.98855 | -0.22117 | 0.98854 | -0.22142 | 0.16245
24 | 0.0046322 | 0.0011491 | -0.0046311 | -0.0011492 | 1.118e-06 | -6.8064e-08 | 0.0069758 | 0.0069761 | 0.0069761 | 0.98751 | -0.24162 | 0.98725 | -0.24673 | 1.9165
25 | 0.0094875 | 0.0023743 | -0.0094864 | -0.0023738 | 1.0865e-06 | 5.147e-07 | 0.014309 | 0.014309 | 0.014309 | 0.98652 | -0.26064 | 0.9864 | -0.26305 | 3.9311
26 | -0.019084 | -0.004797 | 0.019091 | 0.0048012 | 6.9618e-06 | 4.1592e-06 | 0.028538 | 0.028538 | 0.028538 | 0.99525 | -0.091255 | 0.99564 | -0.083618 | 7.8402
27 | 0.0094864 | 0.0023738 | -0.009484 | -0.0023727 | 2.3663e-06 | 1.1212e-06 | 0.014309 | 0.014309 | 0.014309 | 0.9864 | -0.26305 | 0.98613 | -0.26829 | 3.9311
28 | 0.0088959 | 0.0022253 | -0.0088938 | -0.0022243 | 2.072e-06 | 9.349e-07 | 0.013422 | 0.013422 | 0.013422 | 0.98613 | -0.26829 | 0.98588 | -0.27319 | 3.6874
29 | 0.0082974 | 0.0020749 | -0.0082967 | -0.0020746 | 6.8662e-07 | 2.9055e-07 | 0.012522 | 0.012522 | 0.012522 | 0.98588 | -0.27319 | 0.98579 | -0.27493 | 3.4401
30 | -0.00068008 | -0.00017044 | 0.00068009 | 0.00016987 | 1.7449e-08 | -5.7719e-07 | 0.0010153 | 0.0010151 | 0.0010153 | 0.99668 | -0.063977 | 0.99671 | -0.063437 | 0.27894
31 | -0.0016448 | -0.00041165 | 0.001645 | 0.00041068 | 1.8928e-07 | -9.703e-07 | 0.0024554 | 0.002455 | 0.0024554 | 0.99671 | -0.063437 | 0.99683 | -0.061017 | 0.67456
32 | -0.0024363 | -0.000609 | 0.0024364 | 0.00060887 | 6.9164e-08 | -1.3758e-07 | 0.0036363 | 0.0036362 | 0.0036363 | 0.99683 | -0.061017 | 0.99686 | -0.06042 | 0.99897
33 | -0.0031168 | -0.00077938 | 0.0031174 | 0.00077877 | 6.2531e-07 | -6.0473e-07 | 0.0046518 | 0.0046514 | 0.0046518 | 0.99686 | -0.06042 | 0.99708 | -0.0562 | 1.278
34 | -0.0054325 | -0.001359 | 0.0054344 | 0.0013592 | 1.9207e-06 | 2.1223e-07 | 0.0081064 | 0.008106 | 0.0081064 | 0.99708 | -0.0562 | 0.99746 | -0.048769 | 2.227
35 | -0.0063621 | -0.0015945 | 0.0063666 | 0.0015957 | 4.5033e-06 | 1.2258e-06 | 0.0096108 | 0.0096103 | 0.0096108 | 0.98503 | -0.28978 | 0.98579 | -0.27493 | 2.6403
36 | 0.00048925 | 0.00011775 | -0.00048917 | -0.0001226 | 7.8448e-08 | -4.8504e-06 | 0.0007368 | 0.00073852 | 0.00073852 | 0.98579 | -0.27493 | 0.98561 | -0.27835 | 0.20289
37 | -0.015482 | -0.0038777 | 0.01551 | 0.0038937 | 2.7768e-05 | 1.5956e-05 | 0.023095 | 0.023095 | 0.023095 | 0.99746 | -0.048769 | 0.99942 | -0.011168 | 6.3449
38 | 0.010048 | 0.0025185 | -0.010047 | -0.002518 | 1.1136e-06 | 5.4021e-07 | 0.014989 | 0.014989 | 0.014989 | 0.99746 | -0.048769 | 0.99734 | -0.051095 | 4.1179
39 | -0.01551 | -0.0038937 | 0.015511 | 0.0038946 | 1.6068e-06 | 9.2308e-07 | 0.023095 | 0.023095 | 0.023095 | 0.99942 | -0.011168 | 0.99953 | -0.0089966 | 6.3447
40 | 0.0069703 | 0.001747 | -0.0069702 | -0.0017469 | 1.6069e-07 | 5.1138e-08 | 0.0104 | 0.0104 | 0.0104 | 0.99734 | -0.051095 | 0.99732 | -0.051579 | 2.857
41 | -0.017357 | -0.0043572 | 0.017365 | 0.0043616 | 7.4517e-06 | 4.3789e-06 | 0.025843 | 0.025842 | 0.025843 | 0.99953 | -0.0089966 | 1 | 0 | 7.0996
42 | 0.0069702 | 0.0017469 | -0.0069691 | -0.0017466 | 1.0936e-06 | 3.4809e-07 | 0.0104 | 0.0104 | 0.0104 | 0.99732 | -0.051579 | 0.99715 | -0.054873 | 2.8571
43 | 0.08906 | 0.02249 | -0.089011 | -0.022459 | 4.8505e-05 | 3.0947e-05 | 0.13258 | 0.13258 | 0.13258 | 1 | 0 | 0.99941 | -0.011373 | 36.4236
44 | -0.00081357 | -0.0002039 | 0.00081358 | 0.00020373 | 7.6207e-09 | -1.7437e-07 | 0.0012151 | 0.001215 | 0.0012151 | 0.99629 | -0.071125 | 0.9963 | -0.070929 | 0.33382
45 | -0.0027519 | -0.00068952 | 0.0027521 | 0.00068923 | 2.0444e-07 | -2.8949e-07 | 0.00411 | 0.0041099 | 0.00411 | 0.9963 | -0.070929 | 0.99638 | -0.069369 | 1.1291
46 | 0.0055507 | 0.0013911 | -0.0055504 | -0.0013911 | 2.5404e-07 | 3.3793e-08 | 0.0082831 | 0.0082831 | 0.0082831 | 0.99715 | -0.054873 | 0.9971 | -0.055834 | 2.2756
47 | 0.044772 | 0.011274 | -0.044755 | -0.011263 | 1.7037e-05 | 1.0771e-05 | 0.066834 | 0.066834 | 0.066834 | 0.9971 | -0.055568 | 0.99669 | -0.06353 | 18.361
48 | -0.046355 | -0.01167 | 0.046376 | 0.011684 | 2.1366e-05 | 1.3519e-05 | 0.069196 | 0.069196 | 0.069196 | 0.9971 | -0.055568 | 0.9976 | -0.045931 | 19.0099
49 | 0.04274 | 0.010758 | -0.042717 | -0.010744 | 2.2205e-05 | 1.4022e-05 | 0.063825 | 0.063825 | 0.063825 | 0.99669 | -0.06353 | 0.99612 | -0.074406 | 17.5344
50 | 0.036793 | 0.0092566 | -0.036761 | -0.0092365 | 3.1976e-05 | 2.0096e-05 | 0.054893 | 0.054893 | 0.054893 | 0.9976 | -0.045931 | 0.99666 | -0.064138 | 15.0804
51 | -0.083169 | -0.02094 | 0.083222 | 0.020974 | 5.3002e-05 | 3.3801e-05 | 0.12409 | 0.12409 | 0.12409 | 0.9976 | -0.045931 | 0.9983 | -0.03261 | 34.0903
52 | 0.036171 | 0.0091044 | -0.036159 | -0.0090969 | 1.1892e-05 | 7.4693e-06 | 0.054046 | 0.054046 | 0.054046 | 0.99612 | -0.074406 | 0.99576 | -0.081287 | 14.8479
53 | 0.0065465 | 0.0016392 | -0.0065413 | -0.0016378 | 5.2029e-06 | 1.4428e-06 | 0.0097788 | 0.0097794 | 0.0097794 | 0.99612 | -0.074406 | 0.99526 | -0.091108 | 2.6867
54 | 0.010328 | 0.0025889 | -0.010325 | -0.0025875 | 2.888e-06 | 1.4264e-06 | 0.01542 | 0.01542 | 0.01542 | 0.99666 | -0.064138 | 0.99635 | -0.070008 | 4.2362
55 | 0.024401 | 0.0061384 | -0.024395 | -0.0061347 | 6.0968e-06 | 3.7424e-06 | 0.03644 | 0.03644 | 0.03644 | 0.99666 | -0.064138 | 0.99638 | -0.069369 | 10.0109
56 | -0.085181 | -0.021465 | 0.085266 | 0.021519 | 8.524e-05 | 5.4369e-05 | 0.12701 | 0.12701 | 0.12701 | 0.9983 | -0.03261 | 0.99939 | -0.011715 | 34.8924
57 | 0.034994 | 0.008805 | -0.03498 | -0.0087958 | 1.4698e-05 | 9.2204e-06 | 0.052306 | 0.052306 | 0.052306 | 0.99576 | -0.081287 | 0.99531 | -0.090081 | 14.3697
58 | 0.0026802 | 0.00067011 | -0.00268 | -0.00067043 | 2.1356e-07 | -3.2426e-07 | 0.0040067 | 0.0040068 | 0.0040068 | 0.99526 | -0.091108 | 0.99517 | -0.092783 | 1.1008
59 | 0.0089297 | 0.0022378 | -0.0089295 | -0.0022377 | 1.8274e-07 | 8.1269e-08 | 0.013336 | 0.013336 | 0.013336 | 0.99635 | -0.070008 | 0.99633 | -0.070438 | 3.6638
60 | 0.021643 | 0.0054454 | -0.021632 | -0.0054384 | 1.1624e-05 | 7.0531e-06 | 0.03233 | 0.03233 | 0.03233 | 0.99638 | -0.069369 | 0.9958 | -0.080615 | 8.8818
61 | -0.086162 | -0.021744 | 0.086163 | 0.021745 | 1.4081e-06 | 8.9822e-07 | 0.12834 | 0.12834 | 0.12834 | 0.99939 | -0.011715 | 0.99941 | -0.011373 | 35.2586
62 | 0.022111 | 0.0055696 | -0.022102 | -0.0055643 | 8.6932e-06 | 5.2882e-06 | 0.033067 | 0.033067 | 0.033067 | 0.99531 | -0.090081 | 0.99488 | -0.098306 | 9.0842
63 | 0.012869 | 0.0032262 | -0.012866 | -0.0032248 | 2.57e-06 | 1.4042e-06 | 0.019239 | 0.019239 | 0.019239 | 0.99531 | -0.090081 | 0.99509 | -0.094273 | 5.2856
64 | 0.0018642 | 0.00046596 | -0.0018641 | -0.00046635 | 1.0204e-07 | -3.8984e-07 | 0.0027869 | 0.0027871 | 0.0027871 | 0.99517 | -0.092783 | 0.99511 | -0.093934 | 0.76569
65 | 0.0058643 | 0.0014695 | -0.0058635 | -0.0014693 | 8.6491e-07 | 1.6204e-07 | 0.0087583 | 0.0087584 | 0.0087584 | 0.99633 | -0.070438 | 0.99617 | -0.073534 | 2.4062
66 | 0.01935 | 0.0048666 | -0.019347 | -0.0048649 | 2.7751e-06 | 1.661e-06 | 0.028921 | 0.028921 | 0.028921 | 0.9958 | -0.080615 | 0.99564 | -0.083618 | 7.9452
67 | -0.0018639 | -0.00046713 | 0.0018641 | 0.00046635 | 2.0308e-07 | -7.7552e-07 | 0.0027874 | 0.0027871 | 0.0027874 | 0.99499 | -0.096223 | 0.99511 | -0.093934 | 0.76578
68 | 0.021231 | 0.0053459 | -0.021219 | -0.0053383 | 1.2568e-05 | 7.6123e-06 | 0.031764 | 0.031764 | 0.031764 | 0.99488 | -0.098306 | 0.99424 | -0.11069 | 8.7263
69 | 0.010223 | 0.0025623 | -0.010221 | -0.0025618 | 1.0961e-06 | 5.3904e-07 | 0.015286 | 0.015287 | 0.015287 | 0.99509 | -0.094273 | 0.99497 | -0.096524 | 4.1996
70 | -0.012658 | -0.0031727 | 0.01267 | 0.0031792 | 1.1896e-05 | 6.4883e-06 | 0.019039 | 0.019039 | 0.019039 | 0.98933 | -0.20564 | 0.99034 | -0.18593 | 5.2305
71 | 0.009136 | 0.0022899 | -0.0091349 | -0.0022894 | 1.0425e-06 | 4.7819e-07 | 0.013741 | 0.013741 | 0.013741 | 0.98933 | -0.20564 | 0.9892 | -0.20804 | 3.7751
72 | -0.014887 | -0.0037349 | 0.01489 | 0.0037363 | 2.5266e-06 | 1.4437e-06 | 0.02237 | 0.02237 | 0.02237 | 0.99034 | -0.18593 | 0.99053 | -0.18237 | 6.1456
73 | -0.01489 | -0.0037363 | 0.014903 | 0.0037437 | 1.2955e-05 | 7.402e-06 | 0.02237 | 0.02237 | 0.02237 | 0.99053 | -0.18237 | 0.99147 | -0.16414 | 6.1456
74 | -0.014903 | -0.0037437 | 0.014939 | 0.0037645 | 3.6332e-05 | 2.0749e-05 | 0.02237 | 0.022369 | 0.02237 | 0.99147 | -0.16414 | 0.99411 | -0.11318 | 6.1455
75 | -0.015724 | -0.0039612 | 0.015726 | 0.0039623 | 1.8704e-06 | 1.0804e-06 | 0.023544 | 0.023544 | 0.023544 | 0.99411 | -0.11318 | 0.99424 | -0.11069 | 6.4681
76 | -0.0048113 | -0.0012058 | 0.004812 | 0.0012058 | 6.933e-07 | -2.2091e-08 | 0.0071879 | 0.0071877 | 0.0071879 | 0.99601 | -0.076559 | 0.99617 | -0.073534 | 1.9747
77 | 0.00025595 | 6.3718e-05 | -0.00025595 | -6.4147e-05 | 1.8128e-09 | -4.2866e-07 | 0.00038237 | 0.00038252 | 0.00038252 | 0.99564 | -0.083618 | 0.99564 | -0.083767 | 0.10509
78 | -0.0040866 | -0.0010241 | 0.0040872 | 0.0010239 | 6.2044e-07 | -1.7612e-07 | 0.0061175 | 0.0061173 | 0.0061175 | 0.99402 | -0.11493 | 0.99418 | -0.11174 | 1.6806
79 | 0.0029162 | 0.00073074 | -0.0029161 | -0.00073085 | 8.9498e-08 | -1.0505e-07 | 0.0043654 | 0.0043655 | 0.0043655 | 0.99402 | -0.11493 | 0.99398 | -0.11558 | 1.1993
80 | -0.005492 | -0.001376 | 0.0054923 | 0.001376 | 2.7439e-07 | 3.5175e-08 | 0.0082199 | 0.0082198 | 0.0082199 | 0.99418 | -0.11174 | 0.99424 | -0.11069 | 2.2582
81 | -0.0081279 | -0.002037 | 0.0081286 | 0.0020373 | 6.4041e-07 | 2.5979e-07 | 0.012157 | 0.012157 | 0.012157 | 0.99489 | -0.098178 | 0.99497 | -0.096524 | 3.3397
82 | 0.0074384 | 0.0018642 | -0.0074383 | -0.0018642 | 2.7951e-08 | 1.0069e-08 | 0.011125 | 0.011125 | 0.011125 | 0.99489 | -0.098178 | 0.99488 | -0.098257 | 3.0564
83 | 0.0038926 | 0.00097553 | -0.0038926 | -0.00097557 | 8.8394e-08 | -3.3726e-08 | 0.0058221 | 0.0058221 | 0.0058221 | 0.99488 | -0.098257 | 0.99486 | -0.098733 | 1.5995

## res_trafo
| p_hv_mw | q_hv_mvar | p_lv_mw | q_lv_mvar | pl_mw | ql_mvar | i_hv_ka | i_lv_ka | vm_hv_pu | va_hv_degree | vm_lv_pu | va_lv_degree | loading_percent
0 | -1.2729e-15 | -1.3162e-15 | 0.00165 | 1.2699e-07 | 0.00165 | 1.2699e-07 | 5.2857e-17 | 0.0023815 | 0.99998 | 149.9956 | 1 | 0 | 0.2619

## res_ext_grid
| p_mw | q_mvar
0 | 0.11043 | 0.027443

## res_load
| p_mw | q_mvar
0 | 0.00066796 | 0.00016741
1 | 0.000197 | 4.9374e-05
2 | 0.00044818 | 0.00011232
3 | 0.001718 | 0.00043057
4 | 0.00047543 | 0.00011915
5 | 0.00058868 | 0.00014754
6 | 0.00045213 | 0.00011331
7 | 0.00086476 | 0.00021673
8 | 0.00051424 | 0.00012888
9 | 0.00023727 | 5.9465e-05
10 | 0.00018 | 4.5113e-05
11 | 0.00034457 | 8.6358e-05
12 | 0.00069864 | 0.0001751
13 | 0.00044833 | 0.00011236
14 | 0.00017251 | 4.3236e-05
15 | 0.0005306 | 0.00013298
16 | 0.00058811 | 0.0001474
17 | 0.00059642 | 0.00014948
18 | 0.00039283 | 9.8453e-05
19 | 0.00053447 | 0.00013395
20 | 0.00068008 | 0.00017044
21 | 0.00096473 | 0.00024179
22 | 0.00079132 | 0.00019832
23 | 0.00068036 | 0.00017051
24 | 0.0023151 | 0.00058022
25 | 0.0063621 | 0.0015945
26 | 0.0014408 | 0.00036111
27 | 0.00048917 | 0.0001226
28 | 0.0030763 | 0.00077098
29 | 0.0018459 | 0.00046262
30 | 0.0023598 | 0.00059141
31 | 0.00081357 | 0.0002039
32 | 0.0019383 | 0.00048579
33 | 0.0014184 | 0.00035549
34 | 0.0055504 | 0.0013911
35 | 0.0015829 | 0.00039671
36 | 0.0020154 | 0.0005051
37 | 0.0020317 | 0.0005092
38 | 0.0019588 | 0.00049091
39 | 0.0011648 | 0.00029192
40 | 0.0038611 | 0.00096768
41 | 0.0013952 | 0.00034968
42 | 0.00089539 | 0.00022441
43 | 0.00081584 | 0.00020447
44 | 0.0030652 | 0.00076821
45 | 0.0022816 | 0.00057182
46 | 0.0028483 | 0.00071385
47 | 0.0018639 | 0.00046713
48 | 0.00087114 | 0.00021833
49 | 0.0026435 | 0.00066252
50 | 0.0035224 | 0.00088279
51 | 0.0022172 | 0.00055569
52 | 0.0091349 | 0.0022894
53 | 0.00078512 | 0.00019677
54 | 0.0048113 | 0.0012058
55 | 0.0010515 | 0.00026353
56 | 0.00025595 | 6.4147e-05
57 | 0.0011704 | 0.00029333
58 | 0.0014048 | 0.00035208
59 | 0.0029161 | 0.00073085
60 | 0.00068956 | 0.00017282
61 | 0.0020929 | 0.00052452
62 | 0.0035457 | 0.00088864
63 | 0.0038926 | 0.00097557

## dtypes
| element | column | dtype
0 | bus | name | object
1 | bus | vn_kv | float64
2 | bus | type | object
3 | bus | zone | object
4 | bus | in_service | bool
5 | load | name | object
6 | load | bus | uint32
7 | load | p_mw | float64
8 | load | q_mvar | float64
9 | load | const_z_percent | float64
10 | load | const_i_percent | float64
11 | load | sn_mva | float64
12 | load | scaling | float64
13 | load | in_service | bool
14 | load | type | object
15 | ext_grid | name | object
16 | ext_grid | bus | uint32
17 | ext_grid | vm_pu | float64
18 | ext_grid | va_degree | float64
19 | ext_grid | slack_weight | float64
20 | ext_grid | in_service | bool
21 | line | name | object
22 | line | std_type | object
23 | line | from_bus | uint32
24 | line | to_bus | uint32
25 | line | length_km | float64
26 | line | r_ohm_per_km | float64
27 | line | x_ohm_per_km | float64
28 | line | c_nf_per_km | float64
29 | line | g_us_per_km | float64
30 | line | max_i_ka | float64
31 | line | df | float64
32 | line | parallel | uint32
33 | line | type | object
34 | line | in_service | bool
35 | trafo | name | object
36 | trafo | std_type | object
37 | trafo | hv_bus | uint32
38 | trafo | lv_bus | uint32
39 | trafo | sn_mva | float64
40 | trafo | vn_hv_kv | float64
41 | trafo | vn_lv_kv | float64
42 | trafo | vk_percent | float64
43 | trafo | vkr_percent | float64
44 | trafo | pfe_kw | float64
45 | trafo | i0_percent | float64
46 | trafo | shift_degree | float64
47 | trafo | tap_side | object
48 | trafo | tap_neutral | int32
49 | trafo | tap_min | int32
50 | trafo | tap_max | int32
51 | trafo | tap_step_percent | float64
52 | trafo | tap_step_degree | float64
53 | trafo | tap_pos | int32
54 | trafo | tap_phase_shifter | bool
55 | trafo | parallel | uint32
56 | trafo | df | float64
57 | trafo | in_service | bool
58 | line_geodata | coords | object
59 | bus_geodata | x | float64
60 | bus_geodata | y | float64
61 | bus_geodata | coords | object
62 | res_bus | vm_pu | float64
63 | res_bus | va_degree | float64
64 | res_bus | p_mw | float64
65 | res_bus | q_mvar | float64
66 | res_line | p_from_mw | float64
67 | res_line | q_from_mvar | float64
68 | res_line | p_to_mw | float64
69 | res_line | q_to_mvar | float64
70 | res_line | pl_mw | float64
71 | res_line | ql_mvar | float64
72 | res_line | i_from_ka | float64
73 | res_line | i_to_ka | float64
74 | res_line | i_ka | float64
75 | res_line | vm_from_pu | float64
76 | res_line | va_from_degree | float64
77 | res_line | vm_to_pu | float64
78 | res_line | va_to_degree | float64
79 | res_line | loading_percent | float64
80 | res_trafo | p_hv_mw | float64
81 | res_trafo | q_hv_mvar | float64
82 | res_trafo | p_lv_mw | float64
83 | res_trafo | q_lv_mvar | float64
84 | res_trafo | pl_mw | float64
85 | res_trafo | ql_mvar | float64
86 | res_trafo | i_hv_ka | float64
87 | res_trafo | i_lv_ka | float64
88 | res_trafo | vm_hv_pu | float64
89 | res_trafo | va_hv_degree | float64
90 | res_trafo | vm_lv_pu | float64
91 | res_trafo | va_lv_degree | float64
92 | res_trafo | loading_percent | float64
93 | res_ext_grid | p_mw | float64
94 | res_ext_grid | q_mvar | float64
95 | res_load | p_mw | float64
96 | res_load | q_mvar | float64

## parameters
| version | format_version | converged | OPF_converged | name | f_hz | sn_mva
0 | 2.14.6 | 2.14.0 | TRUE | FALSE |  | 50 | 1