## bus
| name | vn_kv | type | zone | in_service
0 | bus_LV_1372-29_0_2_node_0 | 0.4 | n |  | TRUE
1 | bus_LV_1372-29_0_2_node_1 | 0.4 | n |  | TRUE
2 | bus_LV_1372-29_0_2_node_2 | 0.4 | n |  | TRUE
3 | bus_LV_1372-29_0_2_node_3 | 0.4 | n |  | TRUE
4 | bus_LV_1372-29_0_2_node_4 | 0.4 | n |  | TRUE
5 | bus_LV_1372-29_0_2_node_5 | 0.4 | n |  | TRUE
6 | bus_LV_1372-29_0_2_node_6 | 0.4 | n |  | TRUE
7 | bus_LV_1372-29_0_2_node_13 | 0.4 | n |  | TRUE
8 | bus_LV_1372-29_0_2_node_93 | 0.4 | n |  | TRUE
9 | bus_LV_1372-29_0_2_node_9 | 0.4 | n |  | TRUE
10 | bus_LV_1372-29_0_2_node_92 | 0.4 | n |  | TRUE
11 | bus_LV_1372-29_0_2_node_7 | 0.4 | n |  | TRUE
12 | bus_LV_1372-29_0_2_node_8 | 0.4 | n |  | TRUE
13 | bus_LV_1372-29_0_2_node_12 | 0.4 | n |  | TRUE
14 | bus_LV_1372-29_0_2_node_94 | 0.4 | n |  | TRUE
15 | bus_LV_1372-29_0_2_node_14 | 0.4 | n |  | TRUE
16 | bus_LV_1372-29_0_2_node_31 | 0.4 | n |  | TRUE
17 | bus_LV_1372-29_0_2_node_27 | 0.4 | n |  | TRUE
18 | bus_LV_1372-29_0_2_node_15 | 0.4 | n |  | TRUE
19 | bus_LV_1372-29_0_2_node_16 | 0.4 | n |  | TRUE
20 | bus_LV_1372-29_0_2_node_17 | 0.4 | n |  | TRUE
21 | bus_LV_1372-29_0_2_node_18 | 0.4 | n |  | TRUE
22 | bus_LV_1372-29_0_2_node_22 | 0.4 | n |  | TRUE
23 | bus_LV_1372-29_0_2_node_70 | 0.4 | n |  | TRUE
24 | bus_LV_1372-29_0_2_node_19 | 0.4 | n |  | TRUE
25 | bus_LV_1372-29_0_2_node_20 | 0.4 | n |  | TRUE
26 | bus_LV_1372-29_0_2_node_21 | 0.4 | n |  | TRUE
27 | bus_LV_1372-29_0_2_node_65 | 0.4 | n |  | TRUE
28 | bus_LV_1372-29_0_2_node_64 | 0.4 | n |  | TRUE
29 | bus_LV_1372-29_0_2_node_66 | 0.4 | n |  | TRUE
30 | bus_LV_1372-29_0_2_node_60 | 0.4 | n |  | TRUE
31 | bus_LV_1372-29_0_2_node_71 | 0.4 | n |  | TRUE
32 | bus_LV_1372-29_0_2_node_23 | 0.4 | n |  | TRUE
33 | bus_LV_1372-29_0_2_node_24 | 0.4 | n |  | TRUE
34 | bus_LV_1372-29_0_2_node_25 | 0.4 | n |  | TRUE
35 | bus_LV_1372-29_0_2_node_26 | 0.4 | n |  | TRUE
36 | bus_LV_1372-29_0_2_node_28 | 0.4 | n |  | TRUE
37 | bus_LV_1372-29_0_2_node_29 | 0.4 | n |  | TRUE
38 | bus_LV_1372-29_0_2_node_30 | 0.4 | n |  | TRUE
39 | bus_LV_1372-29_0_2_node_32 | 0.4 | n |  | TRUE
40 | bus_LV_1372-29_0_2_node_33 | 0.4 | n |  | TRUE
41 | bus_LV_1372-29_0_2_node_88 | 0.4 | n |  | TRUE
42 | bus_LV_1372-29_0_2_node_79 | 0.4 | n |  | TRUE
43 | bus_LV_1372-29_0_2_node_81 | 0.4 | n |  | TRUE
44 | bus_LV_1372-29_0_2_node_89 | 0.4 | n |  | TRUE
45 | bus_LV_1372-29_0_2_node_80 | 0.4 | n |  | TRUE
46 | bus_LV_1372-29_0_2_node_77 | 0.4 | n |  | TRUE
47 | bus_LV_1372-29_0_2_node_82 | 0.4 | n |  | TRUE
48 | bus_LV_1372-29_0_2_node_34 | 0.4 | n |  | TRUE
49 | bus_LV_1372-29_0_2_node_35 | 0.4 | n |  | TRUE
50 | bus_LV_1372-29_0_2_node_100 | 0.4 | n |  | TRUE
51 | bus_LV_1372-29_0_2_node_63 | 0.4 | n |  | TRUE
52 | bus_LV_1372-29_0_2_node_38 | 0.4 | n |  | TRUE
53 | bus_LV_1372-29_0_2_node_39 | 0.4 | n |  | TRUE
54 | bus_LV_1372-29_0_2_node_41 | 0.4 | n |  | TRUE
55 | bus_LV_1372-29_0_2_node_103 | 0.4 | n |  | TRUE
56 | bus_LV_1372-29_0_2_node_42 | 0.4 | n |  | TRUE
57 | bus_LV_1372-29_0_2_node_102 | 0.4 | n |  | TRUE
58 | bus_LV_1372-29_0_2_node_101 | 0.4 | n |  | TRUE
59 | bus_LV_1372-29_0_2_node_44 | 0.4 | n |  | TRUE
60 | bus_LV_1372-29_0_2_node_46 | 0.4 | n |  | TRUE
61 | bus_LV_1372-29_0_2_node_48 | 0.4 | n |  | TRUE
62 | bus_LV_1372-29_0_2_node_49 | 0.4 | n |  | TRUE
63 | bus_LV_1372-29_0_2_node_47 | 0.4 | n |  | TRUE
64 | bus_LV_1372-29_0_2_node_45 | 0.4 | n |  | TRUE
65 | bus_LV_1372-29_0_2_node_50 | 0.4 | n |  | TRUE
66 | bus_LV_1372-29_0_2_node_51 | 0.4 | n |  | TRUE
67 | bus_LV_1372-29_0_2_node_52 | 0.4 | n |  | TRUE
68 | bus_LV_1372-29_0_2_node_53 | 0.4 | n |  | TRUE
69 | bus_LV_1372-29_0_2_node_54 | 0.4 | n |  | TRUE
70 | bus_LV_1372-29_0_2_node_69 | 0.4 | n |  | TRUE
71 | bus_LV_1372-29_0_2_node_68 | 0.4 | n |  | TRUE
72 | bus_LV_1372-29_0_2_node_55 | 0.4 | n |  | TRUE
73 | bus_LV_1372-29_0_2_node_56 | 0.4 | n |  | TRUE
74 | bus_LV_1372-29_0_2_node_73 | 0.4 | n |  | TRUE
75 | bus_LV_1372-29_0_2_node_59 | 0.4 | n |  | TRUE
76 | bus_LV_1372-29_0_2_node_72 | 0.4 | n |  | TRUE
77 | bus_LV_1372-29_0_2_node_62 | 0.4 | n |  | TRUE
78 | bus_LV_1372-29_0_2_node_57 | 0.4 | n |  | TRUE
79 | bus_LV_1372-29_0_2_node_58 | 0.4 | n |  | TRUE
80 | bus_LV_1372-29_0_2_node_61 | 0.4 | n |  | TRUE
81 | bus_LV_1372-29_0_2_node_75 | 0.4 | n |  | TRUE
82 | bus_LV_1372-29_0_2_node_95 | 0.4 | n |  | TRUE
83 | bus_LV_1372-29_0_2_node_74 | 0.4 | n |  | TRUE
84 | bus_LV_1372-29_0_2_node_96 | 0.4 | n |  | TRUE
85 | bus_LV_1372-29_0_2_node_67 | 0.4 | n |  | TRUE
86 | bus_LV_1372-29_0_2_node_78 | 0.4 | n |  | TRUE
87 | bus_LV_1372-29_0_2_node_76 | 0.4 | n |  | TRUE
88 | bus_LV_1372-29_0_2_node_97 | 0.4 | n |  | TRUE
89 | bus_LV_1372-29_0_2_node_98 | 0.4 | n |  | TRUE
90 | bus_LV_1372-29_0_2_node_99 | 0.4 | n |  | TRUE
91 | bus_LV_1372-29_0_2_node_90 | 0.4 | n |  | TRUE
92 | bus_LV_1372-29_0_2_node_91 | 0.4 | n |  | TRUE
93 | bus_LV_1372-29_0_2_node_83 | 0.4 | n |  | TRUE
94 | bus_LV_1372-29_0_2_node_84 | 0.4 | n |  | TRUE
95 | bus_LV_1372-29_0_2_node_85 | 0.4 | n |  | TRUE
96 | bus_LV_1372-29_0_2_node_86 | 0.4 | n |  | TRUE
97 | bus_LV_1372-29_0_2_node_87 | 0.4 | n |  | TRUE
98 | bus_MV_22_1_node_222 | 20 | n |  | TRUE

## load
| name | bus | p_mw | q_mvar | const_z_percent | const_i_percent | sn_mva | scaling | in_service | type
0 | LV_1372-29_0_2_load_0 | 0 | 0.0007961 | 0.00019952 | 0 | 0 |  | 1 | TRUE | wye
1 | LV_1372-29_0_2_load_1 | 1 | 0.0037113 | 0.00093014 | 0 | 0 |  | 1 | TRUE | wye
2 | LV_1372-29_0_2_load_2 | 2 | 0.0014732 | 0.00036922 | 0 | 0 |  | 1 | TRUE | wye
3 | LV_1372-29_0_2_load_3 | 3 | 0.00079671 | 0.00019968 | 0 | 0 |  | 1 | TRUE | wye
4 | LV_1372-29_0_2_load_4 | 4 | 0.00085555 | 0.00021442 | 0 | 0 |  | 1 | TRUE | wye
5 | LV_1372-29_0_2_load_5 | 5 | 0.00033254 | 8.3344e-05 | 0 | 0 |  | 1 | TRUE | wye
6 | LV_1372-29_0_2_load_6 | 6 | 0.00096049 | 0.00024072 | 0 | 0 |  | 1 | TRUE | wye
7 | LV_1372-29_0_2_load_13 | 7 | 0.00044743 | 0.00011214 | 0 | 0 |  | 1 | TRUE | wye
8 | LV_1372-29_0_2_load_93 | 8 | 0.00079673 | 0.00019968 | 0 | 0 |  | 1 | TRUE | wye
9 | LV_1372-29_0_2_load_92 | 10 | 0.0015122 | 0.000379 | 0 | 0 |  | 1 | TRUE | wye
10 | LV_1372-29_0_2_load_7 | 11 | 0.0003125 | 7.8321e-05 | 0 | 0 |  | 1 | TRUE | wye
11 | LV_1372-29_0_2_load_94 | 14 | 0.0005221 | 0.00013085 | 0 | 0 |  | 1 | TRUE | wye
12 | LV_1372-29_0_2_load_14 | 15 | 0.00080367 | 0.00020142 | 0 | 0 |  | 1 | TRUE | wye
13 | LV_1372-29_0_2_load_31 | 16 | 0.00087969 | 0.00022047 | 0 | 0 |  | 1 | TRUE | wye
14 | LV_1372-29_0_2_load_27 | 17 | 0.0010592 | 0.00026545 | 0 | 0 |  | 1 | TRUE | wye
15 | LV_1372-29_0_2_load_15 | 18 | 0.00084097 | 0.00021077 | 0 | 0 |  | 1 | TRUE | wye
16 | LV_1372-29_0_2_load_17 | 20 | 0.0013145 | 0.00032945 | 0 | 0 |  | 1 | TRUE | wye
17 | LV_1372-29_0_2_load_18 | 21 | 0.00060674 | 0.00015206 | 0 | 0 |  | 1 | TRUE | wye
18 | LV_1372-29_0_2_load_22 | 22 | 0.00074776 | 0.00018741 | 0 | 0 |  | 1 | TRUE | wye
19 | LV_1372-29_0_2_load_70 | 23 | 0.00052495 | 0.00013156 | 0 | 0 |  | 1 | TRUE | wye
20 | LV_1372-29_0_2_load_20 | 25 | 0.00073525 | 0.00018427 | 0 | 0 |  | 1 | TRUE | wye
21 | LV_1372-29_0_2_load_21 | 26 | 0.00035165 | 8.8131e-05 | 0 | 0 |  | 1 | TRUE | wye
22 | LV_1372-29_0_2_load_65 | 27 | 0.0009976 | 0.00025002 | 0 | 0 |  | 1 | TRUE | wye
23 | LV_1372-29_0_2_load_64 | 28 | 0.0020043 | 0.00050234 | 0 | 0 |  | 1 | TRUE | wye
24 | LV_1372-29_0_2_load_66 | 29 | 0.00078241 | 0.00019609 | 0 | 0 |  | 1 | TRUE | wye
25 | LV_1372-29_0_2_load_60 | 30 | 0.00040763 | 0.00010216 | 0 | 0 |  | 1 | TRUE | wye
26 | LV_1372-29_0_2_load_23 | 32 | 0.0013909 | 0.0003486 | 0 | 0 |  | 1 | TRUE | wye
27 | LV_1372-29_0_2_load_24 | 33 | 0.0012302 | 0.00030831 | 0 | 0 |  | 1 | TRUE | wye
28 | LV_1372-29_0_2_load_26 | 35 | 0.0018973 | 0.0004755 | 0 | 0 |  | 1 | TRUE | wye
29 | LV_1372-29_0_2_load_28 | 36 | 0.00077409 | 0.000194 | 0 | 0 |  | 1 | TRUE | wye
30 | LV_1372-29_0_2_load_29 | 37 | 0.0010023 | 0.0002512 | 0 | 0 |  | 1 | TRUE | wye
31 | LV_1372-29_0_2_load_32 | 39 | 0.00097246 | 0.00024372 | 0 | 0 |  | 1 | TRUE | wye
32 | LV_1372-29_0_2_load_33 | 40 | 0.0015807 | 0.00039617 | 0 | 0 |  | 1 | TRUE | wye
33 | LV_1372-29_0_2_load_88 | 41 | 0.00036634 | 9.1814e-05 | 0 | 0 |  | 1 | TRUE | wye
34 | LV_1372-29_0_2_load_81 | 43 | 0.001615 | 0.00040475 | 0 | 0 |  | 1 | TRUE | wye
35 | LV_1372-29_0_2_load_89 | 44 | 0.00067768 | 0.00016984 | 0 | 0 |  | 1 | TRUE | wye
36 | LV_1372-29_0_2_load_80 | 45 | 0.00058566 | 0.00014678 | 0 | 0 |  | 1 | TRUE | wye
37 | LV_1372-29_0_2_load_82 | 47 | 0.0028902 | 0.00072436 | 0 | 0 |  | 1 | TRUE | wye
38 | LV_1372-29_0_2_load_34 | 48 | 0.00036229 | 9.0798e-05 | 0 | 0 |  | 1 | TRUE | wye
39 | LV_1372-29_0_2_load_100 | 50 | 0.0035512 | 0.00089001 | 0 | 0 |  | 1 | TRUE | wye
40 | LV_1372-29_0_2_load_63 | 51 | 0.00050969 | 0.00012774 | 0 | 0 |  | 1 | TRUE | wye
41 | LV_1372-29_0_2_load_38 | 52 | 0.001538 | 0.00038545 | 0 | 0 |  | 1 | TRUE | wye
42 | LV_1372-29_0_2_load_39 | 53 | 0.00066314 | 0.0001662 | 0 | 0 |  | 1 | TRUE | wye
43 | LV_1372-29_0_2_load_41 | 54 | 0.00035211 | 8.8246e-05 | 0 | 0 |  | 1 | TRUE | wye
44 | LV_1372-29_0_2_load_103 | 55 | 0.00048622 | 0.00012186 | 0 | 0 |  | 1 | TRUE | wye
45 | LV_1372-29_0_2_load_101 | 58 | 0.0004815 | 0.00012067 | 0 | 0 |  | 1 | TRUE | wye
46 | LV_1372-29_0_2_load_44 | 59 | 0.00045987 | 0.00011525 | 0 | 0 |  | 1 | TRUE | wye
47 | LV_1372-29_0_2_load_46 | 60 | 0.00038554 | 9.6626e-05 | 0 | 0 |  | 1 | TRUE | wye
48 | LV_1372-29_0_2_load_49 | 62 | 0.00026763 | 6.7074e-05 | 0 | 0 |  | 1 | TRUE | wye
49 | LV_1372-29_0_2_load_47 | 63 | 0.00027882 | 6.9879e-05 | 0 | 0 |  | 1 | TRUE | wye
50 | LV_1372-29_0_2_load_45 | 64 | 0.00030357 | 7.6082e-05 | 0 | 0 |  | 1 | TRUE | wye
51 | LV_1372-29_0_2_load_50 | 65 | 0.00044149 | 0.00011065 | 0 | 0 |  | 1 | TRUE | wye
52 | LV_1372-29_0_2_load_51 | 66 | 0.00068709 | 0.0001722 | 0 | 0 |  | 1 | TRUE | wye
53 | LV_1372-29_0_2_load_52 | 67 | 0.00059743 | 0.00014973 | 0 | 0 |  | 1 | TRUE | wye
54 | LV_1372-29_0_2_load_53 | 68 | 0.0014747 | 0.0003696 | 0 | 0 |  | 1 | TRUE | wye
55 | LV_1372-29_0_2_load_54 | 69 | 0.0037015 | 0.00092769 | 0 | 0 |  | 1 | TRUE | wye
56 | LV_1372-29_0_2_load_69 | 70 | 0.00079625 | 0.00019956 | 0 | 0 |  | 1 | TRUE | wye
57 | LV_1372-29_0_2_load_68 | 71 | 0.00030723 | 7.6998e-05 | 0 | 0 |  | 1 | TRUE | wye
58 | LV_1372-29_0_2_load_55 | 72 | 0.00072308 | 0.00018122 | 0 | 0 |  | 1 | TRUE | wye
59 | LV_1372-29_0_2_load_73 | 74 | 0.0010103 | 0.00025319 | 0 | 0 |  | 1 | TRUE | wye
60 | LV_1372-29_0_2_load_59 | 75 | 0.00050956 | 0.00012771 | 0 | 0 |  | 1 | TRUE | wye
61 | LV_1372-29_0_2_load_72 | 76 | 0.00033577 | 8.4151e-05 | 0 | 0 |  | 1 | TRUE | wye
62 | LV_1372-29_0_2_load_62 | 77 | 0.00061082 | 0.00015309 | 0 | 0 |  | 1 | TRUE | wye
63 | LV_1372-29_0_2_load_57 | 78 | 0.0027344 | 0.0006853 | 0 | 0 |  | 1 | TRUE | wye
64 | LV_1372-29_0_2_load_58 | 79 | 0.00071215 | 0.00017848 | 0 | 0 |  | 1 | TRUE | wye
65 | LV_1372-29_0_2_load_61 | 80 | 0.0034895 | 0.00087456 | 0 | 0 |  | 1 | TRUE | wye
66 | LV_1372-29_0_2_load_75 | 81 | 0.00082401 | 0.00020652 | 0 | 0 |  | 1 | TRUE | wye
67 | LV_1372-29_0_2_load_95 | 82 | 0.00076415 | 0.00019151 | 0 | 0 |  | 1 | TRUE | wye
68 | LV_1372-29_0_2_load_67 | 85 | 0.0010004 | 0.00025073 | 0 | 0 |  | 1 | TRUE | wye
69 | LV_1372-29_0_2_load_78 | 86 | 0.00055801 | 0.00013985 | 0 | 0 |  | 1 | TRUE | wye
70 | LV_1372-29_0_2_load_76 | 87 | 0.0012218 | 0.00030622 | 0 | 0 |  | 1 | TRUE | wye
71 | LV_1372-29_0_2_load_97 | 88 | 0.0012521 | 0.00031381 | 0 | 0 |  | 1 | TRUE | wye
72 | LV_1372-29_0_2_load_98 | 89 | 0.0005397 | 0.00013526 | 0 | 0 |  | 1 | TRUE | wye
73 | LV_1372-29_0_2_load_99 | 90 | 0.0010563 | 0.00026472 | 0 | 0 |  | 1 | TRUE | wye
74 | LV_1372-29_0_2_load_90 | 91 | 0.00058104 | 0.00014562 | 0 | 0 |  | 1 | TRUE | wye
75 | LV_1372-29_0_2_load_91 | 92 | 0.00092228 | 0.00023115 | 0 | 0 |  | 1 | TRUE | wye
76 | LV_1372-29_0_2_load_83 | 93 | 0.0012181 | 0.00030529 | 0 | 0 |  | 1 | TRUE | wye
77 | LV_1372-29_0_2_load_84 | 94 | 0.00067412 | 0.00016895 | 0 | 0 |  | 1 | TRUE | wye
78 | LV_1372-29_0_2_load_85 | 95 | 0.00085721 | 0.00021484 | 0 | 0 |  | 1 | TRUE | wye
79 | LV_1372-29_0_2_load_86 | 96 | 0.00084979 | 0.00021298 | 0 | 0 |  | 1 | TRUE | wye
80 | LV_1372-29_0_2_load_87 | 97 | 0.0011265 | 0.00028232 | 0 | 0 |  | 1 | TRUE | wye

## ext_grid
| name | bus | vm_pu | va_degree | slack_weight | in_service
0 |  | 20 | 1 | 0 | 1 | TRUE

## line
| name | std_type | from_bus | to_bus | length_km | r_ohm_per_km | x_ohm_per_km | c_nf_per_km | g_us_per_km | max_i_ka | df | parallel | type | in_service
0 | LV_1372-29_0_2_line_0 |  | 0 | 1 | 0.058904 | 0.125 | 0.08 | 261 | 0 | 0.364 | 1 | 1 | cs | TRUE
1 | LV_1372-29_0_2_line_1 |  | 0 | 2 | 0.20159 | 0.125 | 0.08 | 261 | 0 | 0.364 | 1 | 1 | cs | TRUE
2 | LV_1372-29_0_2_line_2 |  | 1 | 3 | 0.0097974 | 0.125 | 0.08 | 261 | 0 | 0.364 | 1 | 1 | cs | TRUE
3 | LV_1372-29_0_2_line_3 |  | 2 | 4 | 0.072589 | 0.125 | 0.08 | 261 | 0 | 0.364 | 1 | 1 | cs | TRUE
4 | LV_1372-29_0_2_line_4 |  | 3 | 5 | 0.038266 | 0.125 | 0.08 | 261 | 0 | 0.364 | 1 | 1 | cs | TRUE
5 | LV_1372-29_0_2_line_5 |  | 4 | 6 | 0.017863 | 0.125 | 0.08 | 261 | 0 | 0.364 | 1 | 1 | cs | TRUE
6 | LV_1372-29_0_2_line_6 |  | 5 | 7 | 0.0094462 | 0.125 | 0.08 | 261 | 0 | 0.364 | 1 | 1 | cs | TRUE
7 | LV_1372-29_0_2_line_7 |  | 6 | 8 | 0.0095867 | 0.125 | 0.08 | 261 | 0 | 0.364 | 1 | 1 | cs | TRUE
8 | LV_1372-29_0_2_line_8 |  | 7 | 9 | 0.097766 | 0.125 | 0.08 | 261 | 0 | 0.364 | 1 | 1 | cs | TRUE
9 | LV_1372-29_0_2_line_9 |  | 8 | 10 | 0.057094 | 0.125 | 0.08 | 261 | 0 | 0.364 | 1 | 1 | cs | TRUE
10 | LV_1372-29_0_2_line_10 |  | 9 | 13 | 0.053401 | 0.125 | 0.08 | 261 | 0 | 0.364 | 1 | 1 | cs | TRUE
11 | LV_1372-29_0_2_line_11 |  | 9 | 12 | 0.077347 | 0.125 | 0.08 | 261 | 0 | 0.364 | 1 | 1 | cs | TRUE
12 | LV_1372-29_0_2_line_12 |  | 10 | 92 | 0.0089822 | 0.125 | 0.08 | 261 | 0 | 0.364 | 1 | 1 | cs | TRUE
13 | LV_1372-29_0_2_line_13 |  | 11 | 12 | 0.22535 | 0.125 | 0.08 | 261 | 0 | 0.364 | 1 | 1 | cs | TRUE
14 | LV_1372-29_0_2_line_14 |  | 13 | 14 | 0.0172 | 0.125 | 0.08 | 261 | 0 | 0.364 | 1 | 1 | cs | TRUE
15 | LV_1372-29_0_2_line_15 |  | 15 | 16 | 0.03818 | 0.125 | 0.08 | 261 | 0 | 0.364 | 1 | 1 | cs | TRUE
16 | LV_1372-29_0_2_line_16 |  | 16 | 17 | 0.022482 | 0.125 | 0.08 | 261 | 0 | 0.364 | 1 | 1 | cs | TRUE
17 | LV_1372-29_0_2_line_17 |  | 17 | 34 | 0.0115 | 0.125 | 0.08 | 261 | 0 | 0.364 | 1 | 1 | cs | TRUE
18 | LV_1372-29_0_2_line_18 |  | 18 | 19 | 0.010667 | 0.125 | 0.08 | 261 | 0 | 0.364 | 1 | 2 | cs | TRUE
19 | LV_1372-29_0_2_line_19 |  | 18 | 20 | 0.011975 | 0.125 | 0.08 | 261 | 0 | 0.364 | 1 | 2 | cs | TRUE
20 | LV_1372-29_0_2_line_20 |  | 19 | 21 | 0.12084 | 0.125 | 0.08 | 261 | 0 | 0.364 | 1 | 2 | cs | TRUE
21 | LV_1372-29_0_2_line_21 |  | 21 | 22 | 0.2047 | 0.125 | 0.08 | 261 | 0 | 0.364 | 1 | 2 | cs | TRUE
22 | LV_1372-29_0_2_line_22 |  | 22 | 23 | 0.036669 | 0.125 | 0.08 | 261 | 0 | 0.364 | 1 | 2 | cs | TRUE
23 | LV_1372-29_0_2_line_23 |  | 23 | 31 | 0.0077047 | 0.125 | 0.08 | 261 | 0 | 0.364 | 1 | 2 | cs | TRUE
24 | LV_1372-29_0_2_line_24 |  | 24 | 25 | 0.009284 | 0.125 | 0.08 | 261 | 0 | 0.364 | 1 | 1 | cs | TRUE
25 | LV_1372-29_0_2_line_25 |  | 24 | 26 | 0.0098021 | 0.125 | 0.08 | 261 | 0 | 0.364 | 1 | 1 | cs | TRUE
26 | LV_1372-29_0_2_line_26 |  | 25 | 27 | 0.085381 | 0.125 | 0.08 | 261 | 0 | 0.364 | 1 | 1 | cs | TRUE
27 | LV_1372-29_0_2_line_27 |  | 26 | 28 | 0.048387 | 0.125 | 0.08 | 261 | 0 | 0.364 | 1 | 1 | cs | TRUE
28 | LV_1372-29_0_2_line_28 |  | 27 | 29 | 0.0065598 | 0.125 | 0.08 | 261 | 0 | 0.364 | 1 | 1 | cs | TRUE
29 | LV_1372-29_0_2_line_29 |  | 28 | 30 | 0.27709 | 0.125 | 0.08 | 261 | 0 | 0.364 | 1 | 2 | cs | TRUE
30 | LV_1372-29_0_2_line_30 |  | 29 | 85 | 0.023159 | 0.125 | 0.08 | 261 | 0 | 0.364 | 1 | 1 | cs | TRUE
31 | LV_1372-29_0_2_line_31 |  | 30 | 51 | 0.089608 | 0.125 | 0.08 | 261 | 0 | 0.364 | 1 | 1 | cs | TRUE
32 | LV_1372-29_0_2_line_32 |  | 30 | 73 | 0.093469 | 0.125 | 0.08 | 261 | 0 | 0.364 | 1 | 2 | cs | TRUE
33 | LV_1372-29_0_2_line_33 |  | 31 | 46 | 0.015134 | 0.125 | 0.08 | 261 | 0 | 0.364 | 1 | 2 | cs | TRUE
34 | LV_1372-29_0_2_line_34 |  | 31 | 39 | 0.21198 | 0.125 | 0.08 | 261 | 0 | 0.364 | 1 | 2 | cs | TRUE
35 | LV_1372-29_0_2_line_35 |  | 32 | 33 | 0.028276 | 0.125 | 0.08 | 261 | 0 | 0.364 | 1 | 1 | cs | TRUE
36 | LV_1372-29_0_2_line_36 |  | 32 | 34 | 0.046434 | 0.125 | 0.08 | 261 | 0 | 0.364 | 1 | 1 | cs | TRUE
37 | LV_1372-29_0_2_line_37 |  | 33 | 35 | 0.043215 | 0.125 | 0.08 | 261 | 0 | 0.364 | 1 | 1 | cs | TRUE
38 | LV_1372-29_0_2_line_38 |  | 34 | 36 | 0.0024026 | 0.125 | 0.08 | 261 | 0 | 0.364 | 1 | 1 | cs | TRUE
39 | LV_1372-29_0_2_line_39 |  | 34 | 37 | 0.018445 | 0.125 | 0.08 | 261 | 0 | 0.364 | 1 | 1 | cs | TRUE
40 | LV_1372-29_0_2_line_40 |  | 35 | 38 | 0.01334 | 0.125 | 0.08 | 261 | 0 | 0.364 | 1 | 1 | cs | TRUE
41 | LV_1372-29_0_2_line_41 |  | 36 | 39 | 0.045064 | 0.125 | 0.08 | 261 | 0 | 0.364 | 1 | 1 | cs | TRUE
42 | LV_1372-29_0_2_line_42 |  | 37 | 40 | 0.027774 | 0.125 | 0.08 | 261 | 0 | 0.364 | 1 | 1 | cs | TRUE
43 | LV_1372-29_0_2_line_43 |  | 38 | 41 | 0.0078915 | 0.125 | 0.08 | 261 | 0 | 0.364 | 1 | 1 | cs | TRUE
44 | LV_1372-29_0_2_line_44 |  | 38 | 42 | 0.009919 | 0.125 | 0.08 | 261 | 0 | 0.364 | 1 | 1 | cs | TRUE
45 | LV_1372-29_0_2_line_45 |  | 40 | 43 | 0.014584 | 0.125 | 0.08 | 261 | 0 | 0.364 | 1 | 1 | cs | TRUE
46 | LV_1372-29_0_2_line_46 |  | 41 | 44 | 0.21952 | 0.125 | 0.08 | 261 | 0 | 0.364 | 1 | 1 | cs | TRUE
47 | LV_1372-29_0_2_line_47 |  | 42 | 45 | 0.14147 | 0.125 | 0.08 | 261 | 0 | 0.364 | 1 | 1 | cs | TRUE
48 | LV_1372-29_0_2_line_48 |  | 43 | 47 | 0.027178 | 0.125 | 0.08 | 261 | 0 | 0.364 | 1 | 1 | cs | TRUE
49 | LV_1372-29_0_2_line_49 |  | 45 | 91 | 0.070825 | 0.125 | 0.08 | 261 | 0 | 0.364 | 1 | 1 | cs | TRUE
50 | LV_1372-29_0_2_line_50 |  | 46 | 86 | 0.034733 | 0.125 | 0.08 | 261 | 0 | 0.364 | 1 | 1 | cs | TRUE
51 | LV_1372-29_0_2_line_51 |  | 46 | 87 | 0.027509 | 0.125 | 0.08 | 261 | 0 | 0.364 | 1 | 2 | cs | TRUE
52 | LV_1372-29_0_2_line_52 |  | 47 | 93 | 0.029358 | 0.125 | 0.08 | 261 | 0 | 0.364 | 1 | 1 | cs | TRUE
53 | LV_1372-29_0_2_line_53 |  | 48 | 49 | 0.14529 | 0.125 | 0.08 | 261 | 0 | 0.364 | 1 | 1 | cs | TRUE
54 | LV_1372-29_0_2_line_54 |  | 48 | 50 | 0.31674 | 0.125 | 0.08 | 261 | 0 | 0.364 | 1 | 1 | cs | TRUE
55 | LV_1372-29_0_2_line_55 |  | 48 | 51 | 0.27225 | 0.125 | 0.08 | 261 | 0 | 0.364 | 1 | 1 | cs | TRUE
56 | LV_1372-29_0_2_line_56 |  | 49 | 52 | 0.021561 | 0.125 | 0.08 | 261 | 0 | 0.364 | 1 | 1 | cs | TRUE
57 | LV_1372-29_0_2_line_57 |  | 49 | 53 | 0.0030724 | 0.125 | 0.08 | 261 | 0 | 0.364 | 1 | 1 | cs | TRUE
58 | LV_1372-29_0_2_line_58 |  | 50 | 58 | 0.0013386 | 0.125 | 0.08 | 261 | 0 | 0.364 | 1 | 1 | cs | TRUE
59 | LV_1372-29_0_2_line_59 |  | 53 | 59 | 0.010512 | 0.125 | 0.08 | 261 | 0 | 0.364 | 1 | 1 | cs | TRUE
60 | LV_1372-29_0_2_line_60 |  | 54 | 55 | 0.16125 | 0.125 | 0.08 | 261 | 0 | 0.364 | 1 | 1 | cs | TRUE
61 | LV_1372-29_0_2_line_61 |  | 55 | 56 | 0.15932 | 0.125 | 0.08 | 261 | 0 | 0.364 | 1 | 1 | cs | TRUE
62 | LV_1372-29_0_2_line_62 |  | 56 | 57 | 0.047016 | 0.125 | 0.08 | 261 | 0 | 0.364 | 1 | 1 | cs | TRUE
63 | LV_1372-29_0_2_line_63 |  | 57 | 58 | 0.071132 | 0.125 | 0.08 | 261 | 0 | 0.364 | 1 | 1 | cs | TRUE
64 | LV_1372-29_0_2_line_64 |  | 59 | 60 | 0.033472 | 0.125 | 0.08 | 261 | 0 | 0.364 | 1 | 1 | cs | TRUE
65 | LV_1372-29_0_2_line_65 |  | 60 | 64 | 0.021397 | 0.125 | 0.08 | 261 | 0 | 0.364 | 1 | 1 | cs | TRUE
66 | LV_1372-29_0_2_line_66 |  | 61 | 62 | 0.11294 | 0.125 | 0.08 | 261 | 0 | 0.364 | 1 | 1 | cs | TRUE
67 | LV_1372-29_0_2_line_67 |  | 61 | 63 | 0.051727 | 0.125 | 0.08 | 261 | 0 | 0.364 | 1 | 1 | cs | TRUE
68 | LV_1372-29_0_2_line_68 |  | 62 | 65 | 0.048539 | 0.125 | 0.08 | 261 | 0 | 0.364 | 1 | 1 | cs | TRUE
69 | LV_1372-29_0_2_line_69 |  | 63 | 64 | 0.0074573 | 0.125 | 0.08 | 261 | 0 | 0.364 | 1 | 1 | cs | TRUE
70 | LV_1372-29_0_2_line_70 |  | 65 | 66 | 0.026664 | 0.125 | 0.08 | 261 | 0 | 0.364 | 1 | 1 | cs | TRUE
71 | LV_1372-29_0_2_line_71 |  | 67 | 68 | 0.048505 | 0.125 | 0.08 | 261 | 0 | 0.364 | 1 | 1 | cs | TRUE
72 | LV_1372-29_0_2_line_72 |  | 68 | 69 | 0.0044523 | 0.125 | 0.08 | 261 | 0 | 0.364 | 1 | 1 | cs | TRUE
73 | LV_1372-29_0_2_line_73 |  | 69 | 70 | 0.012524 | 0.125 | 0.08 | 261 | 0 | 0.364 | 1 | 1 | cs | TRUE
74 | LV_1372-29_0_2_line_74 |  | 70 | 71 | 0.16331 | 0.125 | 0.08 | 261 | 0 | 0.364 | 1 | 1 | cs | TRUE
75 | LV_1372-29_0_2_line_75 |  | 71 | 85 | 0.088279 | 0.125 | 0.08 | 261 | 0 | 0.364 | 1 | 1 | cs | TRUE
76 | LV_1372-29_0_2_line_76 |  | 72 | 73 | 0.076004 | 0.125 | 0.08 | 261 | 0 | 0.364 | 1 | 2 | cs | TRUE
77 | LV_1372-29_0_2_line_77 |  | 72 | 74 | 0.16169 | 0.125 | 0.08 | 261 | 0 | 0.364 | 1 | 2 | cs | TRUE
78 | LV_1372-29_0_2_line_78 |  | 73 | 75 | 0.0061027 | 0.125 | 0.08 | 261 | 0 | 0.364 | 1 | 1 | cs | TRUE
79 | LV_1372-29_0_2_line_79 |  | 74 | 76 | 0.12585 | 0.125 | 0.08 | 261 | 0 | 0.364 | 1 | 2 | cs | TRUE
80 | LV_1372-29_0_2_line_80 |  | 75 | 77 | 0.025359 | 0.125 | 0.08 | 261 | 0 | 0.364 | 1 | 1 | cs | TRUE
81 | LV_1372-29_0_2_line_81 |  | 76 | 83 | 0.021431 | 0.125 | 0.08 | 261 | 0 | 0.364 | 1 | 2 | cs | TRUE
82 | LV_1372-29_0_2_line_82 |  | 77 | 82 | 0.025348 | 0.125 | 0.08 | 261 | 0 | 0.364 | 1 | 1 | cs | TRUE
83 | LV_1372-29_0_2_line_83 |  | 78 | 79 | 0.0003045 | 0.125 | 0.08 | 261 | 0 | 0.364 | 1 | 1 | cs | TRUE
84 | LV_1372-29_0_2_line_84 |  | 79 | 80 | 0.0035815 | 0.125 | 0.08 | 261 | 0 | 0.364 | 1 | 1 | cs | TRUE
85 | LV_1372-29_0_2_line_85 |  | 80 | 81 | 0.015174 | 0.125 | 0.08 | 261 | 0 | 0.364 | 1 | 1 | cs | TRUE
86 | LV_1372-29_0_2_line_86 |  | 81 | 83 | 0.044187 | 0.125 | 0.08 | 261 | 0 | 0.364 | 1 | 1 | cs | TRUE
87 | LV_1372-29_0_2_line_87 |  | 82 | 84 | 0.030442 | 0.125 | 0.08 | 261 | 0 | 0.364 | 1 | 1 | cs | TRUE
88 | LV_1372-29_0_2_line_88 |  | 83 | 87 | 0.14045 | 0.125 | 0.08 | 261 | 0 | 0.364 | 1 | 2 | cs | TRUE
89 | LV_1372-29_0_2_line_89 |  | 84 | 88 | 0.20542 | 0.125 | 0.08 | 261 | 0 | 0.364 | 1 | 1 | cs | TRUE
90 | LV_1372-29_0_2_line_90 |  | 88 | 89 | 0.0045272 | 0.125 | 0.08 | 261 | 0 | 0.364 | 1 | 1 | cs | TRUE
91 | LV_1372-29_0_2_line_91 |  | 89 | 90 | 0.010636 | 0.125 | 0.08 | 261 | 0 | 0.364 | 1 | 1 | cs | TRUE
92 | LV_1372-29_0_2_line_92 |  | 91 | 92 | 0.020128 | 0.125 | 0.08 | 261 | 0 | 0.364 | 1 | 1 | cs | TRUE
93 | LV_1372-29_0_2_line_93 |  | 93 | 94 | 0.023473 | 0.125 | 0.08 | 261 | 0 | 0.364 | 1 | 1 | cs | TRUE
94 | LV_1372-29_0_2_line_94 |  | 94 | 95 | 0.059632 | 0.125 | 0.08 | 261 | 0 | 0.364 | 1 | 1 | cs | TRUE
95 | LV_1372-29_0_2_line_95 |  | 95 | 96 | 0.011815 | 0.125 | 0.08 | 261 | 0 | 0.364 | 1 | 1 | cs | TRUE
96 | LV_1372-29_0_2_line_96 |  | 96 | 97 | 0.02803 | 0.125 | 0.08 | 261 | 0 | 0.364 | 1 | 1 | cs | TRUE

## trafo
| name | std_type | hv_bus | lv_bus | sn_mva | vn_hv_kv | vn_lv_kv | vk_percent | vkr_percent | pfe_kw | i0_percent | shift_degree | tap_side | tap_neutral | tap_min | tap_max | tap_step_percent | tap_step_degree | tap_pos | tap_phase_shifter | parallel | df | in_service
0 | LV_1372-29_0_2_trafo_17 | 0.63 MVA 20/0.4 kV | 98 | 20 | 0.63 | 20 | 0.4 | 6 | 1.206 | 1.65 | 0.2619 | 150 | hv | 0 | -2 | 2 | 2.5 | 0 | 0 | FALSE | 1 | 1 | TRUE

## line_geodata
| x0 | y0 | x1 | y1 | x2 | y2 | x3 | y3 | x4 | y4 | x5 | y5 | x6 | y6 | x7 | y7 | x8 | y8 | x9 | y9 | x10 | y10 | x11 | y11 | x12 | y12 | x13 | y13 | x14 | y14 | x15 | y15 | x16 | y16 | x17 | y17 | x18 | y18 | x19 | y19 | x20 | y20 | x21 | y21 | x22 | y22 | x23 | y23 | x24 | y24 | x25 | y25 | x26 | y26 | x27 | y27 | x28 | y28 | x29 | y29
0 | 2694942.5112 | 1206531.9734 | 2694953.5027 | 1206540.9067 | 2694967.9925 | 1206549.9877 | 2694978.1687 | 1206551.4728 | 2694992.4069 | 1206548.1638 | 2694995.0153 | 1206547.3311
1 | 2694942.5112 | 1206531.9734 | 2694936.8701 | 1206527.3887 | 2694924.3699 | 1206504.6413 | 2694902.8008 | 1206466.7285 | 2694888.9349 | 1206446.6169 | 2694865.7606 | 1206425.9125 | 2694831.2059 | 1206396.1881 | 2694812.0852 | 1206382.2556
2 | 2694995.0153 | 1206547.3311 | 2694999.8379 | 1206545.7915 | 2695004.5173 | 1206546.5155
3 | 2694751.5165 | 1206342.4267 | 2694780.3527 | 1206359.1335 | 2694812.0852 | 1206382.2556
4 | 2695004.5173 | 1206546.5155 | 2695014.4969 | 1206548.0596 | 2695040.4339 | 1206559.0465 | 2695040.4339 | 1206559.0465
5 | 2694734.6556 | 1206336.9868 | 2694747.4007 | 1206340.0421 | 2694751.5165 | 1206342.4267
6 | 2695040.4339 | 1206559.0465 | 2695042.2828 | 1206568.31
7 | 2694734.6556 | 1206336.9868 | 2694725.333 | 1206334.7519
8 | 2695055.1176 | 1206664.7958 | 2695055.9176 | 1206642.2712 | 2695052.7115 | 1206620.5611 | 2695042.2828 | 1206568.31
9 | 2694670.3958 | 1206320.4828 | 2694672.2988 | 1206322.0499 | 2694682.4404 | 1206325.7465 | 2694713.8244 | 1206331.9929 | 2694725.333 | 1206334.7519
10 | 2695055.1176 | 1206664.7958 | 2695059.1897 | 1206667.4847 | 2695064.7611 | 1206676.3127 | 2695069.4452 | 1206684.0258 | 2695078.444 | 1206690.1732 | 2695088.2414 | 1206692.9867 | 2695096.2512 | 1206693.8927
11 | 2695055.1176 | 1206664.7958 | 2695050.4529 | 1206683.0783 | 2695059.9768 | 1206740.7688
12 | 2694663.462 | 1206314.7729 | 2694670.3958 | 1206320.4828
13 | 2695059.9768 | 1206740.7688 | 2695044.2638 | 1206702.9932 | 2695031.2448 | 1206686.6083 | 2695017.976 | 1206685.8966 | 2694997.7784 | 1206688.5214 | 2694974.9066 | 1206703.8457 | 2694943.1603 | 1206720.9856 | 2694914.4971 | 1206729.847 | 2694895.304 | 1206731.0093 | 2694885.7326 | 1206745.0778
14 | 2695096.2512 | 1206693.8927 | 2695113.3952 | 1206695.8004
15 | 2694287.257 | 1206384.4724 | 2694291.692 | 1206378.0983 | 2694301.8647 | 1206371.6546 | 2694318.585 | 1206370.5958 | 2694320.1419 | 1206370.1492
16 | 2694320.1419 | 1206370.1492 | 2694328.1745 | 1206367.8454 | 2694338.2887 | 1206357.9844
17 | 2694346.5225 | 1206349.9566 | 2694338.2887 | 1206357.9844
18 | 2694163.7212 | 1206201.2936 | 2694171.3737 | 1206203.2045 | 2694173.9562 | 1206204.2311
19 | 2694183.3442 | 1206211.0541 | 2694179.4998 | 1206206.4348 | 2694173.9562 | 1206204.2311
20 | 2694163.7212 | 1206201.2936 | 2694162.4938 | 1206203.876 | 2694159.2514 | 1206206.4155 | 2694154.6522 | 1206208.1663 | 2694148.7698 | 1206208.8073 | 2694136.1062 | 1206208.2406 | 2694125.9336 | 1206207.9245 | 2694118.4805 | 1206209.2857 | 2694111.2883 | 1206211.9519 | 2694094.5171 | 1206220.0708 | 2694090.3135 | 1206221.3388 | 2694084.8407 | 1206221.5749 | 2694080.3334 | 1206220.392 | 2694075.3986 | 1206217.3789 | 2694071.4744 | 1206212.5027 | 2694067.5979 | 1206204.603 | 2694065.2855 | 1206200.7418 | 2694061.8649 | 1206197.2188 | 2694060.6998 | 1206196.2625
21 | 2694060.6998 | 1206196.2625 | 2694058.2603 | 1206194.2601 | 2694046.3247 | 1206190.4584 | 2694018.932 | 1206182.8219 | 2694015.2293 | 1206182.2299 | 2694012.0644 | 1206182.7471 | 2694010.3174 | 1206184.0316 | 2694009.0255 | 1206186.3683 | 2694009.4586 | 1206189.2993 | 2694011.0828 | 1206192.427 | 2694014.4393 | 1206195.1928 | 2694026.6085 | 1206200.588 | 2694030.7352 | 1206204.1999 | 2694033.8529 | 1206208.6075 | 2694037.117 | 1206215.3078 | 2694037.6835 | 1206217.9741 | 2694037.3347 | 1206220.8038 | 2694035.9366 | 1206224.084 | 2694030.7228 | 1206232.9856 | 2694026.738 | 1206239.1937 | 2694025.348 | 1206243.8972 | 2694024.7221 | 1206248.3792 | 2694025.4639 | 1206253.4387 | 2694027.9449 | 1206260.1156 | 2694032.344 | 1206266.7115 | 2694038.4124 | 1206272.5999 | 2694045.4512 | 1206277.2472 | 2694053.8677 | 1206281.8384 | 2694070.8313 | 1206291.4121 | 2694073.935 | 1206293.7999
22 | 2694073.935 | 1206293.7999 | 2694077.2494 | 1206296.3498 | 2694082.4795 | 1206300.8908 | 2694099.4096 | 1206320.0411
23 | 2694102.2681 | 1206327.1536 | 2694099.8247 | 1206320.5106 | 2694099.4096 | 1206320.0411
24 | 2694015.5626 | 1206012.8551 | 2694017.5731 | 1206011.7416 | 2694020.1435 | 1206011.304 | 2694022.5094 | 1206011.7749 | 2694024.0974 | 1206012.934
25 | 2694015.5626 | 1206012.8551 | 2694010.7451 | 1206004.3185
26 | 2694024.0974 | 1206012.934 | 2694026.7283 | 1206014.8545 | 2694032.1871 | 1206017.4533 | 2694045.3279 | 1206021.5519 | 2694081.1675 | 1206032.8796 | 2694103.6748 | 1206043.1152
27 | 2693985.86 | 1205962.9764 | 2693994.5681 | 1205979.9915 | 2694004.5658 | 1205993.369 | 2694010.7451 | 1206004.3185
28 | 2694103.6748 | 1206043.1152 | 2694108.1153 | 1206045.1347 | 2694109.6591 | 1206045.8016
29 | 2693985.86 | 1205962.9764 | 2693715.6369 | 1205901.6791
30 | 2694131.16 | 1206054.3073 | 2694125.9307 | 1206052.8317 | 2694109.6591 | 1206045.8016
31 | 2693717.7027 | 1205820.0774 | 2693703.6822 | 1205834.656 | 2693710.3276 | 1205850.3597 | 2693709.5676 | 1205881.8021 | 2693714.3317 | 1205899.5887 | 2693715.6369 | 1205901.6791
32 | 2693730.0319 | 1205990.1846 | 2693731.8011 | 1205986.0318 | 2693719.7641 | 1205958.6134 | 2693723.3698 | 1205931.9744 | 2693721.8336 | 1205911.6034 | 2693715.6369 | 1205901.6791
33 | 2694087.8262 | 1206331.8069 | 2694102.2681 | 1206327.1536
34 | 2694102.2681 | 1206327.1536 | 2694209.6321 | 1206302.619 | 2694219.0097 | 1206303.1785 | 2694257.4746 | 1206322.4985 | 2694276.3559 | 1206335.3608 | 2694287.0214 | 1206342.5007 | 2694298.1106 | 1206347.3679 | 2694299.6649 | 1206347.8248
35 | 2694390.2225 | 1206334.7821 | 2694399.8898 | 1206329.2307 | 2694413.6355 | 1206319.0121
36 | 2694346.5225 | 1206349.9566 | 2694365.2049 | 1206343.6365 | 2694383.6471 | 1206338.5579 | 2694390.2225 | 1206334.7821
37 | 2694451.9775 | 1206299.2122 | 2694428.3942 | 1206310.769 | 2694417.0387 | 1206316.4822 | 2694413.6355 | 1206319.0121
38 | 2694346.5225 | 1206349.9566 | 2694344.136 | 1206350.2343
39 | 2694346.5225 | 1206349.9566 | 2694361.3184 | 1206360.9709
40 | 2694463.9564 | 1206293.3421 | 2694451.9775 | 1206299.2122
41 | 2694299.6649 | 1206347.8248 | 2694304.5462 | 1206349.2597 | 2694310.9893 | 1206351.1516 | 2694329.6128 | 1206351.9241 | 2694344.136 | 1206350.2343
42 | 2694382.5258 | 1206378.6671 | 2694382.5258 | 1206378.6671 | 2694378.7216 | 1206373.926 | 2694361.3184 | 1206360.9709
43 | 2694463.9564 | 1206293.3421 | 2694461.0559 | 1206286.003
44 | 2694473.2979 | 1206289.932 | 2694463.9564 | 1206293.3421
45 | 2694382.5258 | 1206378.6671 | 2694389.8272 | 1206381.1175 | 2694396.7066 | 1206380.915 | 2694396.7066 | 1206380.915
46 | 2694524.711 | 1206162.1489 | 2694484.9896 | 1206176.0517 | 2694444.9742 | 1206174.8957 | 2694436.9653 | 1206178.2046 | 2694422.6066 | 1206197.268 | 2694421.1843 | 1206237.1612 | 2694441.6382 | 1206268.4056 | 2694455.4428 | 1206275.2063 | 2694458.9905 | 1206280.7773 | 2694461.0559 | 1206286.003
47 | 2694473.2979 | 1206289.932 | 2694482.2698 | 1206283.4474 | 2694483.993 | 1206274.0572 | 2694484.1116 | 1206266.5652 | 2694487.866 | 1206256.6847 | 2694496.0742 | 1206251.8335 | 2694519.6987 | 1206248.5608 | 2694538.2027 | 1206251.6113 | 2694561.3305 | 1206261.4397 | 2694585.5592 | 1206269.4733
48 | 2694396.7066 | 1206380.915 | 2694402.8494 | 1206377.7433 | 2694417.8901 | 1206364.1634
49 | 2694585.5592 | 1206269.4733 | 2694603.1806 | 1206281.6495 | 2694630.1984 | 1206294.6308 | 2694647.6722 | 1206303.1312
50 | 2694087.8262 | 1206331.8069 | 2694069.0259 | 1206361.012
51 | 2694087.8262 | 1206331.8069 | 2694076.1812 | 1206327.9208 | 2694061.1464 | 1206325.4731
52 | 2694417.8901 | 1206364.1634 | 2694439.6802 | 1206344.4894
53 | 2693893.2347 | 1205498.5978 | 2693888.489 | 1205499.4793 | 2693882.2833 | 1205501.7722 | 2693843.9289 | 1205523.3838 | 2693824.9105 | 1205532.5689 | 2693808.1796 | 1205541.9011 | 2693787.9014 | 1205549.9324 | 2693777.4114 | 1205551.3464 | 2693767.288 | 1205551.6988 | 2693760.2822 | 1205551.1774
54 | 2693760.2822 | 1205551.1774 | 2693557.4202 | 1205307.9293
55 | 2693760.2822 | 1205551.1774 | 2693717.7027 | 1205820.0774
56 | 2693893.2347 | 1205498.5978 | 2693891.3111 | 1205495.143 | 2693889.2622 | 1205493.8544 | 2693884.6511 | 1205491.9807 | 2693882.9306 | 1205489.6409 | 2693880.8192 | 1205482.6475
57 | 2693893.2347 | 1205498.5978 | 2693896.296 | 1205498.8586
58 | 2693557.4202 | 1205307.9293 | 2693556.1769 | 1205308.4253
59 | 2693906.124 | 1205502.3282 | 2693902.494 | 1205500.4669 | 2693897.8766 | 1205498.9933 | 2693896.296 | 1205498.8586
60 | 2693351.056 | 1205425.6465 | 2693192.872 | 1205456.9619
61 | 2693451.9506 | 1205337.6798 | 2693443.7324 | 1205336.3503 | 2693437.3491 | 1205335.4053 | 2693432.9762 | 1205337.7385 | 2693411.9359 | 1205354.1091 | 2693394.3684 | 1205370.2451 | 2693387.9868 | 1205381.3527 | 2693379.2602 | 1205402.7861 | 2693372.4696 | 1205425.4506 | 2693370.3225 | 1205430.4314 | 2693365.7933 | 1205434.0075 | 2693359.3817 | 1205433.9072 | 2693354.2465 | 1205430.0243 | 2693351.056 | 1205425.6465
62 | 2693451.9506 | 1205337.6798 | 2693469.4999 | 1205326.1245 | 2693482.4469 | 1205318.4331 | 2693491.9531 | 1205312.8226
63 | 2693491.9531 | 1205312.8226 | 2693497.9905 | 1205320.7891 | 2693502.5117 | 1205322.1053 | 2693520.1972 | 1205322.7382 | 2693536.0692 | 1205316.7605 | 2693543.8675 | 1205313.3359 | 2693556.1769 | 1205308.4253
64 | 2693906.124 | 1205502.3282 | 2693929.4503 | 1205514.2889 | 2693935.8909 | 1205517.6346
65 | 2693935.8909 | 1205517.6346 | 2693954.8788 | 1205527.4982
66 | 2693998.1126 | 1205565.6481 | 2694001.9971 | 1205574.5263 | 2694007.1227 | 1205591.5405 | 2694012.4196 | 1205604.9218 | 2694018.9518 | 1205619.5677 | 2694021.7489 | 1205632.7539 | 2694024.7988 | 1205649.2129 | 2694028.2784 | 1205660.1194 | 2694033.6133 | 1205672.3929
67 | 2693998.1126 | 1205565.6481 | 2693992.7708 | 1205556.0798 | 2693988.7742 | 1205549.9684 | 2693981.6436 | 1205543.3629 | 2693972.8232 | 1205536.8197 | 2693961.4966 | 1205530.9359
68 | 2694033.6133 | 1205672.3929 | 2694040.2591 | 1205687.6821 | 2694046.572 | 1205697.8883 | 2694055.5292 | 1205708.77 | 2694058.9317 | 1205713.434
69 | 2693961.4966 | 1205530.9359 | 2693954.8788 | 1205527.4982
70 | 2694054.4217 | 1205737.2712 | 2694060.0511 | 1205727.387 | 2694061.7852 | 1205723.067 | 2694062.3705 | 1205720.1965 | 2694061.4043 | 1205716.8235 | 2694058.9317 | 1205713.434
71 | 2694236.9439 | 1205921.9503 | 2694248.6106 | 1205911.8502 | 2694254.8315 | 1205906.1668 | 2694259.683 | 1205899.5389 | 2694264.4729 | 1205892.9546 | 2694267.2416 | 1205891.0415 | 2694270.0091 | 1205890.6516 | 2694271.9897 | 1205891.4389 | 2694271.9897 | 1205891.4389
72 | 2694271.9897 | 1205891.4389 | 2694273.2212 | 1205892.9371 | 2694273.5927 | 1205895.4224 | 2694273.5927 | 1205895.4224
73 | 2694273.5927 | 1205895.4224 | 2694273.2833 | 1205897.6746 | 2694269.5295 | 1205907.2134
74 | 2694213.2165 | 1206060.1799 | 2694228.7291 | 1206028.7147 | 2694237.4849 | 1206007.0161 | 2694250.8229 | 1205963.4641 | 2694269.1305 | 1205908.2272 | 2694269.5295 | 1205907.2134
75 | 2694131.16 | 1206054.3073 | 2694175.8901 | 1206066.9289 | 2694188.4615 | 1206070.4629 | 2694195.0786 | 1206070.9898 | 2694201.6205 | 1206070.0257 | 2694206.1658 | 1206067.8404 | 2694209.8701 | 1206064.4744 | 2694213.2165 | 1206060.1799 | 2694213.2165 | 1206060.1799
76 | 2693730.0319 | 1205990.1846 | 2693757.4042 | 1206014.2081 | 2693780.5721 | 1206046.3045
77 | 2693911.8519 | 1206140.7007 | 2693780.5721 | 1206046.3045
78 | 2693730.0319 | 1205990.1846 | 2693724.7859 | 1205987.0667
79 | 2693960.329 | 1206256.8379 | 2693911.8519 | 1206140.7007
80 | 2693724.7859 | 1205987.0667 | 2693702.9868 | 1205974.1107
81 | 2693942.351 | 1206267.2287 | 2693958.4193 | 1206260.2546 | 2693960.329 | 1206256.8379 | 2693960.329 | 1206256.8379
82 | 2693682.7742 | 1205958.8948 | 2693697.6928 | 1205970.9642 | 2693702.9868 | 1205974.1107
83 | 2693880.0129 | 1206259.5932 | 2693880.3174 | 1206259.5956
84 | 2693880.3174 | 1206259.5956 | 2693883.8987 | 1206259.6246
85 | 2693883.8987 | 1206259.6246 | 2693899.0718 | 1206259.7476
86 | 2693942.351 | 1206267.2287 | 2693935.4647 | 1206264.4852 | 2693906.9683 | 1206259.8116 | 2693899.0718 | 1206259.7476
87 | 2693656.0302 | 1205946.2385 | 2693665.4931 | 1205947.2098 | 2693675.1284 | 1205952.7091 | 2693682.7742 | 1205958.8948
88 | 2693942.351 | 1206267.2287 | 2693950.6563 | 1206273.5747 | 2693969.4369 | 1206302.056 | 2693977.2686 | 1206308.0388 | 2693985.8348 | 1206312.2987 | 2694028.391 | 1206320.1406 | 2694061.1464 | 1206325.4731
89 | 2693656.0302 | 1205946.2385 | 2693648.5314 | 1205951.4689 | 2693644.7833 | 1205961.9949 | 2693659.009 | 1205991.5044 | 2693674.0557 | 1206021.0379 | 2693682.4551 | 1206057.772 | 2693682.0975 | 1206080.5483 | 2693679.2273 | 1206107.3545 | 2693673.2224 | 1206125.9728 | 2693663.3202 | 1206133.1333
90 | 2693663.3202 | 1206133.1333 | 2693663.3202 | 1206133.1333 | 2693659.0278 | 1206131.6943
91 | 2693648.9437 | 1206128.3136 | 2693659.0278 | 1206131.6943
92 | 2694663.462 | 1206314.7729 | 2694662.7032 | 1206314.148 | 2694658.3609 | 1206308.3308 | 2694647.6722 | 1206303.1312
93 | 2694439.6802 | 1206344.4894 | 2694442.158 | 1206342.2523 | 2694448.4135 | 1206341.5841 | 2694454.1859 | 1206344.5218 | 2694459.3659 | 1206349.7599
94 | 2694459.3659 | 1206349.7599 | 2694468.9419 | 1206359.443 | 2694488.3598 | 1206368.6454 | 2694491.5373 | 1206371.6532 | 2694491.722 | 1206375.3586 | 2694490.3157 | 1206378.1827 | 2694487.3033 | 1206380.6033 | 2694479.4167 | 1206385.7559
95 | 2694470.2754 | 1206393.1972 | 2694476.4201 | 1206387.7137 | 2694479.4167 | 1206385.7559
96 | 2694449.3624 | 1206411.8601 | 2694470.2754 | 1206393.1972

## bus_geodata
| x | y | coords
0 | 2694942.5112 | 1206531.9734
1 | 2694995.0153 | 1206547.3311
2 | 2694812.0852 | 1206382.2556
3 | 2695004.5173 | 1206546.5155
4 | 2694751.5165 | 1206342.4267
5 | 2695040.4339 | 1206559.0465
6 | 2694734.6556 | 1206336.9868
7 | 2695042.2828 | 1206568.31
8 | 2694725.333 | 1206334.7519
9 | 2695055.1176 | 1206664.7958
10 | 2694670.3958 | 1206320.4828
11 | 2694885.7326 | 1206745.0778
12 | 2695059.9768 | 1206740.7688
13 | 2695096.2512 | 1206693.8927
14 | 2695113.3952 | 1206695.8004
15 | 2694287.257 | 1206384.4724
16 | 2694320.1419 | 1206370.1492
17 | 2694338.2887 | 1206357.9844
18 | 2694173.9562 | 1206204.2311
19 | 2694163.7212 | 1206201.2936
20 | 2694183.3442 | 1206211.0541
21 | 2694060.6998 | 1206196.2625
22 | 2694073.935 | 1206293.7999
23 | 2694099.4096 | 1206320.0411
24 | 2694015.5626 | 1206012.8551
25 | 2694024.0974 | 1206012.934
26 | 2694010.7451 | 1206004.3185
27 | 2694103.6748 | 1206043.1152
28 | 2693985.86 | 1205962.9764
29 | 2694109.6591 | 1206045.8016
30 | 2693715.6369 | 1205901.6791
31 | 2694102.2681 | 1206327.1536
32 | 2694390.2225 | 1206334.7821
33 | 2694413.6355 | 1206319.0121
34 | 2694346.5225 | 1206349.9566
35 | 2694451.9775 | 1206299.2122
36 | 2694344.136 | 1206350.2343
37 | 2694361.3184 | 1206360.9709
38 | 2694463.9564 | 1206293.342
39 | 2694299.6649 | 1206347.8248
40 | 2694382.5258 | 1206378.6671
41 | 2694461.0559 | 1206286.003
42 | 2694473.2979 | 1206289.932
43 | 2694396.7066 | 1206380.915
44 | 2694524.711 | 1206162.1489
45 | 2694585.5592 | 1206269.4733
46 | 2694087.8262 | 1206331.8069
47 | 2694417.8901 | 1206364.1634
48 | 2693760.2822 | 1205551.1774
49 | 2693893.2347 | 1205498.5978
50 | 2693557.4202 | 1205307.9293
51 | 2693717.7027 | 1205820.0774
52 | 2693880.8192 | 1205482.6475
53 | 2693896.296 | 1205498.8586
54 | 2693192.872 | 1205456.9619
55 | 2693351.056 | 1205425.6465
56 | 2693451.9506 | 1205337.6798
57 | 2693491.9531 | 1205312.8226
58 | 2693556.1769 | 1205308.4253
59 | 2693906.124 | 1205502.3282
60 | 2693935.8909 | 1205517.6346
61 | 2693998.1126 | 1205565.6481
62 | 2694033.6133 | 1205672.3929
63 | 2693961.4966 | 1205530.9359
64 | 2693954.8788 | 1205527.4982
65 | 2694058.9317 | 1205713.434
66 | 2694054.4217 | 1205737.2712
67 | 2694236.9439 | 1205921.9503
68 | 2694271.9897 | 1205891.4389
69 | 2694273.5927 | 1205895.4224
70 | 2694269.5295 | 1205907.2134
71 | 2694213.2165 | 1206060.1799
72 | 2693780.5721 | 1206046.3045
73 | 2693730.0319 | 1205990.1846
74 | 2693911.8519 | 1206140.7007
75 | 2693724.7859 | 1205987.0667
76 | 2693960.329 | 1206256.8379
77 | 2693702.9868 | 1205974.1107
78 | 2693880.0129 | 1206259.5932
79 | 2693880.3174 | 1206259.5956
80 | 2693883.8987 | 1206259.6246
81 | 2693899.0718 | 1206259.7476
82 | 2693682.7742 | 1205958.8948
83 | 2693942.351 | 1206267.2287
84 | 2693656.0302 | 1205946.2385
85 | 2694131.16 | 1206054.3073
86 | 2694069.0259 | 1206361.012
87 | 2694061.1464 | 1206325.4731
88 | 2693663.3202 | 1206133.1333
89 | 2693659.0278 | 1206131.6943
90 | 2693648.9437 | 1206128.3136
91 | 2694647.6722 | 1206303.1312
92 | 2694663.462 | 1206314.7729
93 | 2694439.6802 | 1206344.4894
94 | 2694459.3659 | 1206349.7599
95 | 2694479.4167 | 1206385.7559
96 | 2694470.2754 | 1206393.1972
97 | 2694449.3624 | 1206411.8601
98 | 2694163.7212 | 1206201.2936

## line_std_types
| c_nf_per_km | r_ohm_per_km | x_ohm_per_km | max_i_ka | type | q_mm2 | alpha | voltage_rating
NAYY 4x50 SE | 210 | 0.642 | 0.083 | 0.142 | cs | 50 | 0.00403 | LV
NAYY 4x120 SE | 264 | 0.225 | 0.08 | 0.242 | cs | 120 | 0.00403 | LV
NAYY 4x150 SE | 261 | 0.208 | 0.08 | 0.27 | cs | 150 | 0.00403 | LV
NA2XS2Y 1x95 RM/25 12/20 kV | 216 | 0.313 | 0.132 | 0.252 | cs | 95 | 0.00403 | MV
NA2XS2Y 1x185 RM/25 12/20 kV | 273 | 0.161 | 0.117 | 0.362 | cs | 185 | 0.00403 | MV
NA2XS2Y 1x240 RM/25 12/20 kV | 304 | 0.122 | 0.112 | 0.421 | cs | 240 | 0.00403 | MV
NA2XS2Y 1x95 RM/25 6/10 kV | 315 | 0.313 | 0.123 | 0.249 | cs | 95 | 0.00403 | MV
NA2XS2Y 1x185 RM/25 6/10 kV | 406 | 0.161 | 0.11 | 0.358 | cs | 185 | 0.00403 | MV
NA2XS2Y 1x240 RM/25 6/10 kV | 456 | 0.122 | 0.105 | 0.416 | cs | 240 | 0.00403 | MV
NA2XS2Y 1x150 RM/25 12/20 kV | 250 | 0.206 | 0.116 | 0.319 | cs | 150 | 0.00403 | MV
NA2XS2Y 1x120 RM/25 12/20 kV | 230 | 0.253 | 0.119 | 0.283 | cs | 120 | 0.00403 | MV
NA2XS2Y 1x70 RM/25 12/20 kV | 190 | 0.443 | 0.132 | 0.22 | cs | 70 | 0.00403 | MV
NA2XS2Y 1x150 RM/25 6/10 kV | 360 | 0.206 | 0.11 | 0.315 | cs | 150 | 0.00403 | MV
NA2XS2Y 1x120 RM/25 6/10 kV | 340 | 0.253 | 0.113 | 0.28 | cs | 120 | 0.00403 | MV
NA2XS2Y 1x70 RM/25 6/10 kV | 280 | 0.443 | 0.123 | 0.217 | cs | 70 | 0.00403 | MV
N2XS(FL)2Y 1x120 RM/35 64/110 kV | 112 | 0.153 | 0.166 | 0.366 | cs | 120 | 0.00393 | HV
N2XS(FL)2Y 1x185 RM/35 64/110 kV | 125 | 0.099 | 0.156 | 0.457 | cs | 185 | 0.00393 | HV
N2XS(FL)2Y 1x240 RM/35 64/110 kV | 135 | 0.075 | 0.149 | 0.526 | cs | 240 | 0.00393 | HV
N2XS(FL)2Y 1x300 RM/35 64/110 kV | 144 | 0.06 | 0.144 | 0.588 | cs | 300 | 0.00393 | HV
15-AL1/3-ST1A 0.4 | 11 | 1.8769 | 0.35 | 0.105 | ol | 16 | 0.00403 | LV
24-AL1/4-ST1A 0.4 | 11.25 | 1.2012 | 0.335 | 0.14 | ol | 24 | 0.00403 | LV
48-AL1/8-ST1A 0.4 | 12.2 | 0.5939 | 0.3 | 0.21 | ol | 48 | 0.00403 | LV
94-AL1/15-ST1A 0.4 | 13.2 | 0.306 | 0.29 | 0.35 | ol | 94 | 0.00403 | LV
34-AL1/6-ST1A 10.0 | 9.7 | 0.8342 | 0.36 | 0.17 | ol | 34 | 0.00403 | MV
48-AL1/8-ST1A 10.0 | 10.1 | 0.5939 | 0.35 | 0.21 | ol | 48 | 0.00403 | MV
70-AL1/11-ST1A 10.0 | 10.4 | 0.4132 | 0.339 | 0.29 | ol | 70 | 0.00403 | MV
94-AL1/15-ST1A 10.0 | 10.75 | 0.306 | 0.33 | 0.35 | ol | 94 | 0.00403 | MV
122-AL1/20-ST1A 10.0 | 11.1 | 0.2376 | 0.323 | 0.41 | ol | 122 | 0.00403 | MV
149-AL1/24-ST1A 10.0 | 11.25 | 0.194 | 0.315 | 0.47 | ol | 149 | 0.00403 | MV
34-AL1/6-ST1A 20.0 | 9.15 | 0.8342 | 0.382 | 0.17 | ol | 34 | 0.00403 | MV
48-AL1/8-ST1A 20.0 | 9.5 | 0.5939 | 0.372 | 0.21 | ol | 48 | 0.00403 | MV
70-AL1/11-ST1A 20.0 | 9.7 | 0.4132 | 0.36 | 0.29 | ol | 70 | 0.00403 | MV
94-AL1/15-ST1A 20.0 | 10 | 0.306 | 0.35 | 0.35 | ol | 94 | 0.00403 | MV
122-AL1/20-ST1A 20.0 | 10.3 | 0.2376 | 0.344 | 0.41 | ol | 122 | 0.00403 | MV
149-AL1/24-ST1A 20.0 | 10.5 | 0.194 | 0.337 | 0.47 | ol | 149 | 0.00403 | MV
184-AL1/30-ST1A 20.0 | 10.75 | 0.1571 | 0.33 | 0.535 | ol | 184 | 0.00403 | MV
243-AL1/39-ST1A 20.0 | 11 | 0.1188 | 0.32 | 0.645 | ol | 243 | 0.00403 | MV
48-AL1/8-ST1A 110.0 | 8 | 0.5939 | 0.46 | 0.21 | ol | 48 | 0.00403 | HV
70-AL1/11-ST1A 110.0 | 8.4 | 0.4132 | 0.45 | 0.29 | ol | 70 | 0.00403 | HV
94-AL1/15-ST1A 110.0 | 8.65 | 0.306 | 0.44 | 0.35 | ol | 94 | 0.00403 | HV
122-AL1/20-ST1A 110.0 | 8.5 | 0.2376 | 0.43 | 0.41 | ol | 122 | 0.00403 | HV
149-AL1/24-ST1A 110.0 | 8.75 | 0.194 | 0.41 | 0.47 | ol | 149 | 0.00403 | HV
184-AL1/30-ST1A 110.0 | 8.8 | 0.1571 | 0.4 | 0.535 | ol | 184 | 0.00403 | HV
243-AL1/39-ST1A 110.0 | 9 | 0.1188 | 0.39 | 0.645 | ol | 243 | 0.00403 | HV
305-AL1/39-ST1A 110.0 | 9.2 | 0.0949 | 0.38 | 0.74 | ol | 305 | 0.00403 | HV
490-AL1/64-ST1A 110.0 | 9.75 | 0.059 | 0.37 | 0.96 | ol | 490 | 0.00403 | HV
679-AL1/86-ST1A 110.0 | 9.95 | 0.042 | 0.36 | 1.15 | ol | 679 | 0.00403 | HV
490-AL1/64-ST1A 220.0 | 10 | 0.059 | 0.285 | 0.96 | ol | 490 | 0.00403 | HV
679-AL1/86-ST1A 220.0 | 11.7 | 0.042 | 0.275 | 1.15 | ol | 679 | 0.00403 | HV
490-AL1/64-ST1A 380.0 | 11 | 0.059 | 0.253 | 0.96 | ol | 490 | 0.00403 | HV
679-AL1/86-ST1A 380.0 | 14.6 | 0.042 | 0.25 | 1.15 | ol | 679 | 0.00403 | HV

## trafo_std_types
| i0_percent | pfe_kw | vkr_percent | sn_mva | vn_lv_kv | vn_hv_kv | vk_percent | shift_degree | vector_group | tap_side | tap_neutral | tap_min | tap_max | tap_step_degree | tap_step_percent | tap_phase_shifter
160 MVA 380/110 kV | 0.06 | 60 | 0.25 | 160 | 110 | 380 | 12.2 | 0 | Yy0 | hv | 0 | -9 | 9 | 0 | 1.5 | FALSE
100 MVA 220/110 kV | 0.06 | 55 | 0.26 | 100 | 110 | 220 | 12 | 0 | Yy0 | hv | 0 | -9 | 9 | 0 | 1.5 | FALSE
63 MVA 110/20 kV | 0.04 | 22 | 0.32 | 63 | 20 | 110 | 18 | 150 | YNd5 | hv | 0 | -9 | 9 | 0 | 1.5 | FALSE
40 MVA 110/20 kV | 0.05 | 18 | 0.34 | 40 | 20 | 110 | 16.2 | 150 | YNd5 | hv | 0 | -9 | 9 | 0 | 1.5 | FALSE
25 MVA 110/20 kV | 0.07 | 14 | 0.41 | 25 | 20 | 110 | 12 | 150 | YNd5 | hv | 0 | -9 | 9 | 0 | 1.5 | FALSE
63 MVA 110/10 kV | 0.04 | 22 | 0.32 | 63 | 10 | 110 | 18 | 150 | YNd5 | hv | 0 | -9 | 9 | 0 | 1.5 | FALSE
40 MVA 110/10 kV | 0.05 | 18 | 0.34 | 40 | 10 | 110 | 16.2 | 150 | YNd5 | hv | 0 | -9 | 9 | 0 | 1.5 | FALSE
25 MVA 110/10 kV | 0.07 | 14 | 0.41 | 25 | 10 | 110 | 12 | 150 | YNd5 | hv | 0 | -9 | 9 | 0 | 1.5 | FALSE
0.25 MVA 20/0.4 kV | 0.32 | 0.8 | 1.44 | 0.25 | 0.4 | 20 | 6 | 150 | Yzn5 | hv | 0 | -2 | 2 | 0 | 2.5 | FALSE
0.4 MVA 20/0.4 kV | 0.3375 | 1.35 | 1.425 | 0.4 | 0.4 | 20 | 6 | 150 | Dyn5 | hv | 0 | -2 | 2 | 0 | 2.5 | FALSE
0.63 MVA 20/0.4 kV | 0.2619 | 1.65 | 1.206 | 0.63 | 0.4 | 20 | 6 | 150 | Dyn5 | hv | 0 | -2 | 2 | 0 | 2.5 | FALSE
0.25 MVA 10/0.4 kV | 0.24 | 0.6 | 1.2 | 0.25 | 0.4 | 10 | 4 | 150 | Dyn5 | hv | 0 | -2 | 2 | 0 | 2.5 | FALSE
0.4 MVA 10/0.4 kV | 0.2375 | 0.95 | 1.325 | 0.4 | 0.4 | 10 | 4 | 150 | Dyn5 | hv | 0 | -2 | 2 | 0 | 2.5 | FALSE
0.63 MVA 10/0.4 kV | 0.1873 | 1.18 | 1.0794 | 0.63 | 0.4 | 10 | 4 | 150 | Dyn5 | hv | 0 | -2 | 2 | 0 | 2.5 | FALSE

## trafo3w_std_types
| sn_hv_mva | sn_mv_mva | sn_lv_mva | vn_hv_kv | vn_mv_kv | vn_lv_kv | vk_hv_percent | vk_mv_percent | vk_lv_percent | vkr_hv_percent | vkr_mv_percent | vkr_lv_percent | pfe_kw | i0_percent | shift_mv_degree | shift_lv_degree | vector_group | tap_side | tap_neutral | tap_min | tap_max | tap_step_percent
63/25/38 MVA 110/20/10 kV | 63 | 25 | 38 | 110 | 20 | 10 | 10.4 | 10.4 | 10.4 | 0.28 | 0.32 | 0.35 | 35 | 0.89 | 0 | 0 | YN0yn0yn0 | hv | 0 | -10 | 10 | 1.2
63/25/38 MVA 110/10/10 kV | 63 | 25 | 38 | 110 | 10 | 10 | 10.4 | 10.4 | 10.4 | 0.28 | 0.32 | 0.35 | 35 | 0.89 | 0 | 0 | YN0yn0yn0 | hv | 0 | -10 | 10 | 1.2

## fuse_std_types
| fuse_type | i_rated_a | t_avg | t_min | t_total | x_avg | x_min | x_total
HV 100A | HV 100A | 100 | 0 | [10.0, 3.64, 0.854, 0.281, 0.1, 0.0531, 0.022, 0.01] | [10.0, 4.267, 1.21, 0.403, 0.1, 0.058, 0.022, 0.01] | 0 | [300.0, 350.0, 450.0, 550.0, 700.0, 850.0, 1200.0, 1752.0] | [600.0, 700.0, 900.0, 1150.0, 1665.0, 2000.0, 3000.0, 4313.0]
HV 10A | HV 10A | 10 | 0 | [10.0, 1675.0, 0.344, 0.156, 0.1, 0.0417, 0.0171, 0.01] | [10.0, 1.3, 0.3, 0.155, 0.1, 0.0555, 0.023, 0.01] | 0 | [30.0, 32.0, 35.0, 37.0, 39.0, 50.0, 70.0, 88.0] | [60.0, 70.0, 80.0, 87.0, 94.0, 110.0, 150.0, 216.0]
HV 125A | HV 125A | 125 | 0 | [10.0, 1.82, 0.344, 0.1, 0.0467, 0.0269, 0.01] | [10.0, 2.478, 0.426, 0.1, 0.0427, 0.0211, 0.01] | 0 | [375.0, 500.0, 700.0, 925.0, 1200.0, 1500.0, 2341.0] | [750.0, 1000.0, 1500.0, 2200.0, 3000.0, 4000.0, 5765.0]
HV 160A | HV 160A | 160 | 0 | [10.0, 4.15, 1.03, 0.198, 0.1, 0.051, 0.0172, 0.01] | [10.0, 2.3, 0.734, 0.274, 0.1, 0.046, 0.0177, 0.01] | 0 | [480.0, 550.0, 700.0, 1000.0, 1260.0, 1600.0, 2500.0, 3227.0] | [960.0, 1300.0, 1700.0, 2200.0, 2996.0, 4000.0, 6000.0, 7946.0]
HV 16A | HV 16A | 16 | 0 | [10.0, 0.352, 0.164, 0.1, 0.0649, 0.0342, 0.01] | [10.0, 2.34, 0.722, 0.181, 0.1, 0.055, 0.0296, 0.01] | 0 | [48.0, 60.0, 65.0, 71.0, 80.0, 100.0, 162.0] | [96.0, 110.0, 125.0, 150.0, 168.0, 200.0, 250.0, 398.0]
HV 200A | HV 200A | 200 | 0 | [10.0, 4.267, 1.21, 0.403, 0.1, 0.058, 0.022, 0.01] | [10.0, 3.73, 1.654, 0.328, 0.1, 0.0531, 0.019, 0.01] | 0 | [600.0, 700.0, 900.0, 1150.0, 1665.0, 2000.0, 3000.0, 4313.0] | [1200.0, 1500.0, 1800.0, 2700.0, 3960.0, 5000.0, 7500.0, 10620.0]
HV 20A | HV 20A | 20 | 0 | [10.0, 1.3, 0.3, 0.155, 0.1, 0.0555, 0.023, 0.01] | [10.0, 1.3, 0.161, 0.1, 0.0611, 0.0399, 0.0141, 0.01] | 0 | [60.0, 70.0, 80.0, 87.0, 94.0, 110.0, 150.0, 216.0] | [120.0, 150.0, 200.0, 223.0, 260.0, 300.0, 450.0, 532.0]
HV 25A | HV 25A | 25 | 0 | [10.0, 2.512, 0.833, 0.299, 0.1, 0.0372, 0.0223, 0.01] | [10.0, 3.125, 0.597, 0.198, 0.1, 0.0378, 0.022, 0.01] | 0 | [75.0, 82.0, 90.0, 100.0, 124.0, 170.0, 200.0, 289.0] | [150.0, 170.0, 210.0, 250.0, 294.0, 400.0, 500.0, 711.0]
HV 31.5A | HV 31.5A | 31.5 | 0 | [10.0, 2.34, 0.722, 0.181, 0.1, 0.055, 0.0296, 0.01] | [10.0, 2.84, 0.368, 0.164, 0.1, 0.0621, 0.0378, 0.0195, 0.01] | 0 | [95.0, 110.0, 125.0, 150.0, 165.0, 200.0, 250.0, 390.0] | [189.0, 220.0, 300.0, 350.0, 393.0, 450.0, 530.0, 700.0, 960.0]
HV 40A | HV 40A | 40 | 0 | [10.0, 1.3, 0.161, 0.1, 0.0611, 0.0399, 0.0141, 0.01] | [10.0, 2.05, 0.369, 0.198, 0.1, 0.051, 0.0298, 0.01] | 0 | [120.0, 150.0, 200.0, 223.0, 260.0, 300.0, 450.0, 532.0] | [240.0, 300.0, 400.0, 450.0, 530.0, 650.0, 800.0, 1311.0]
HV 50A | HV 50A | 50 | 0 | [10.0, 3.215, 0.597, 0.198, 0.1, 0.0378, 0.022, 0.01] | [10.0, 3.64, 0.854, 0.281, 0.1, 0.0531, 0.022, 0.01] | 0 | [150.0, 170.0, 210.0, 250.0, 294.0, 400.0, 500.0, 711.0] | [300.0, 350.0, 450.0, 550.0, 700.0, 850.0, 1200.0, 1752.0]
HV 6.3A | HV 6.3A | 6.3 | 0 | [10.0, 1.39, 0.344, 0.168, 0.1, 0.056, 0.0263, 0.01] | [10.0, 1.711, 0.516, 0.198, 0.1, 0.0634, 0.0303, 0.01] | 0 | [19.0, 19.5, 20.4, 20.8, 22.0, 25.0, 32.0, 48.0] | [38.0, 40.0, 43.0, 48.0, 53.0, 60.0, 75.0, 118.0]
HV 63A | HV 63A | 63 | 0 | [10.0, 2.84, 0.368, 0.164, 0.1, 0.0621, 0.0378, 0.0195, 0.01] | [10.0, 1.82, 0.344, 0.1, 0.0467, 0.0269, 0.01] | 0 | [189.0, 220.0, 300.0, 350.0, 393.0, 450.0, 530.0, 700.0, 961.0] | [378.0, 500.0, 700.0, 934.0, 1200.0, 1500.0, 2366.0]
HV 80A | HV 80A | 80 | 0 | [10.0, 2.05, 0.369, 0.198, 0.1, 0.051, 0.0298, 0.01] | [10.0, 4.15, 1.03, 0.198, 0.1, 0.051, 0.0172, 0.01] | 0 | [240.0, 300.0, 400.0, 450.0, 530.0, 650.0, 800.0, 1311.0] | [480.0, 550.0, 700.0, 1000.0, 1260.0, 1600.0, 2500.0, 3227.0]
Siemens NH-1-100 | Siemens NH-1-100 | 100 | [5400.0, 2000.0, 400.0, 20.0, 1.0, 0.2, 0.012, 0.004] | 0 | 0 | [150.0, 190.0, 250.0, 430.0, 900.0, 1250.0, 2700.0, 3600.0] | 0 | 0
Siemens NH-1-125 | Siemens NH-1-125 | 125 | [4800.0, 120.0, 7.0, 0.1, 0.004] | 0 | 0 | [180.0, 400.0, 740.0, 2000.0, 4250.0] | 0 | 0
Siemens NH-1-16 | Siemens NH-1-16 | 16 | [4000.0, 400.0, 2.0, 0.1, 0.04, 0.01] | 0 | 0 | [26.0, 35.0, 75.0, 150.0, 200.0, 300.0] | 0 | 0
Siemens NH-1-160 | Siemens NH-1-160 | 160 | [4800.0, 120.0, 7.0, 0.1, 0.004] | 0 | 0 | [210.0, 500.0, 900.0, 2300.0, 5000.0] | 0 | 0
Siemens NH-1-25 | Siemens NH-1-25 | 25 | [4000.0, 1000.0, 10.0, 0.2, 0.02, 0.01] | 0 | 0 | [40.0, 50.0, 100.0, 210.0, 400.0, 500.0] | 0 | 0
Siemens NH-1-50 | Siemens NH-1-50 | 50 | [4000.0, 40.0, 4.0, 1.0, 0.02, 0.01] | 0 | 0 | [86.0, 200.0, 300.0, 400.0, 1000.0, 1280.0] | 0 | 0
Siemens NH-1-63 | Siemens NH-1-63 | 63 | [4000.0, 100.0, 10.0, 2.0, 0.04, 0.01] | 0 | 0 | [100.0, 200.0, 300.0, 400.0, 1000.0, 1500.0] | 0 | 0
Siemens NH-1-80 | Siemens NH-1-80 | 80 | [4800.0, 120.0, 7.0, 0.1, 0.01] | 0 | 0 | [150.58, 250.0, 450.0, 1150.0, 2470.0] | 0 | 0
Siemens NH-2-1000 | Siemens NH-2-1000 | 1000 | [4800.0, 120.0, 7.0, 0.1, 0.004] | 0 | 0 | [1900.0, 3500.0, 8400.0, 24000.0, 52000.0] | 0 | 0
Siemens NH-2-200 | Siemens NH-2-200 | 200 | [4800.0, 120.0, 7.0, 0.1, 0.004] | 0 | 0 | [280.0, 650.0, 1200.0, 3000.0, 7000.0] | 0 | 0
Siemens NH-2-224 | Siemens NH-2-224 | 224 | [4800.0, 120.0, 7.0, 0.2, 0.04, 0.004] | 0 | 0 | [400.0, 750.0, 1453.0, 3025.0, 4315.0, 7600.0] | 0 | 0
Siemens NH-2-250 | Siemens NH-2-250 | 250 | [4800.0, 120.0, 7.0, 0.1, 0.004] | 0 | 0 | [450.0, 800.0, 1650.0, 4000.0, 8500.0] | 0 | 0
Siemens NH-2-315 | Siemens NH-2-315 | 315 | [4800.0, 120.0, 7.0, 0.1, 0.004] | 0 | 0 | [550.0, 920.0, 1900.0, 5000.0, 11000.0] | 0 | 0
Siemens NH-2-355 | Siemens NH-2-355 | 355 | [4800.0, 120.0, 6.0, 0.1, 0.004] | 0 | 0 | [650.0, 1116.27, 2350.0, 5840.0, 12790.0] | 0 | 0
Siemens NH-2-400 | Siemens NH-2-400 | 400 | [4800.0, 120.0, 7.0, 0.1, 0.004] | 0 | 0 | [720.0, 1350.0, 2800.0, 6500.0, 15000.0] | 0 | 0
Siemens NH-2-425 | Siemens NH-2-425 | 425 | [4800.0, 120.0, 7.0, 0.1, 0.004] | 0 | 0 | [850.0, 1500.0, 3050.0, 7500.0, 16500.0] | 0 | 0
Siemens NH-2-630 | Siemens NH-2-630 | 630 | [4800.0, 120.0, 7.0, 0.1, 0.004] | 0 | 0 | [1200.0, 2000.0, 4800.0, 12000.0, 26000.0] | 0 | 0

## res_bus
| vm_pu | va_degree | p_mw | q_mvar
0 | 0.97229 | -0.53573 | 0.0007961 | 0.00019952
1 | 0.97195 | -0.5424 | 0.0037113 | 0.00093014
2 | 0.97359 | -0.50997 | 0.0014732 | 0.00036922
3 | 0.97193 | -0.54284 | 0.00079671 | 0.00019968
4 | 0.97415 | -0.49874 | 0.00085555 | 0.00021442
5 | 0.97187 | -0.54399 | 0.00033254 | 8.3344e-05
6 | 0.97431 | -0.4957 | 0.00096049 | 0.00024072
7 | 0.97186 | -0.54422 | 0.00044743 | 0.00011214
8 | 0.9744 | -0.4939 | 0.00079673 | 0.00019968
9 | 0.97178 | -0.54575 | 0 | 0
10 | 0.97498 | -0.48234 | 0.0015122 | 0.000379
11 | 0.9717 | -0.54752 | 0.0003125 | 7.8321e-05
12 | 0.97176 | -0.54621 | 0 | 0
13 | 0.97176 | -0.54627 | 0 | 0
14 | 0.97175 | -0.54643 | 0.0005221 | 0.00013085
15 | 0.9805 | -0.37411 | 0.00080367 | 0.00020142
16 | 0.98053 | -0.37355 | 0.00087969 | 0.00022047
17 | 0.98056 | -0.37286 | 0.0010592 | 0.00026545
18 | 0.99956 | -0.0083212 | 0.00084097 | 0.00021077
19 | 0.99917 | -0.015661 | 0 | 0
20 | 1 | 0 | -0.082831 | -0.020923
21 | 0.99475 | -0.099206 | 0.00060674 | 0.00015206
22 | 0.98733 | -0.24131 | 0.00074776 | 0.00018741
23 | 0.98601 | -0.26674 | 0.00052495 | 0.00013156
24 | 0.97385 | -0.5046 | 0 | 0
25 | 0.97376 | -0.50638 | 0.00073525 | 0.00018427
26 | 0.97395 | -0.50273 | 0.00035165 | 8.8131e-05
27 | 0.97299 | -0.52156 | 0.0009976 | 0.00025002
28 | 0.97443 | -0.49316 | 0.0020043 | 0.00050234
29 | 0.97294 | -0.52261 | 0.00078241 | 0.00019609
30 | 0.97608 | -0.46073 | 0.00040763 | 0.00010216
31 | 0.98574 | -0.27206 | 0 | 0
32 | 0.97972 | -0.38932 | 0.0013909 | 0.0003486
33 | 0.97923 | -0.39899 | 0.0012302 | 0.00030831
34 | 0.98059 | -0.37229 | 0 | 0
35 | 0.97852 | -0.41282 | 0.0018973 | 0.0004755
36 | 0.98067 | -0.37078 | 0.00077409 | 0.000194
37 | 0.98039 | -0.37625 | 0.0010023 | 0.0002512
38 | 0.97833 | -0.41664 | 0 | 0
39 | 0.98215 | -0.34178 | 0.00097246 | 0.00024372
40 | 0.98011 | -0.3817 | 0.0015807 | 0.00039617
41 | 0.97832 | -0.41679 | 0.00036634 | 9.1814e-05
42 | 0.97819 | -0.41928 | 0 | 0
43 | 0.97999 | -0.38414 | 0.001615 | 0.00040475
44 | 0.97818 | -0.41951 | 0.00067768 | 0.00016984
45 | 0.97627 | -0.45709 | 0.00058566 | 0.00014678
46 | 0.98546 | -0.27754 | 0 | 0
47 | 0.9798 | -0.3879 | 0.0028902 | 0.00072436
48 | 0.97257 | -0.53003 | 0.00036229 | 9.0798e-05
49 | 0.97189 | -0.54353 | 0 | 0
50 | 0.97113 | -0.55861 | 0.0035512 | 0.00089001
51 | 0.97518 | -0.47848 | 0.00050969 | 0.00012774
52 | 0.97186 | -0.54414 | 0.001538 | 0.00038545
53 | 0.97188 | -0.54372 | 0.00066314 | 0.0001662
54 | 0.97086 | -0.56405 | 0.00035211 | 8.8246e-05
55 | 0.97091 | -0.56299 | 0.00048622 | 0.00012186
56 | 0.97104 | -0.5605 | 0 | 0
57 | 0.97108 | -0.55976 | 0 | 0
58 | 0.97113 | -0.55864 | 0.0004815 | 0.00012067
59 | 0.97185 | -0.54427 | 0.00045987 | 0.00011525
60 | 0.97178 | -0.54574 | 0.00038554 | 9.6626e-05
61 | 0.97166 | -0.5481 | 0 | 0
62 | 0.97151 | -0.55102 | 0.00026763 | 6.7074e-05
63 | 0.97173 | -0.54676 | 0.00027882 | 6.9879e-05
64 | 0.97174 | -0.54652 | 0.00030357 | 7.6082e-05
65 | 0.97146 | -0.55203 | 0.00044149 | 0.00011065
66 | 0.97145 | -0.55237 | 0.00068709 | 0.0001722
67 | 0.9711 | -0.55904 | 0.00059743 | 0.00014973
68 | 0.97112 | -0.55851 | 0.0014747 | 0.0003696
69 | 0.97113 | -0.55834 | 0.0037015 | 0.00092769
70 | 0.9712 | -0.557 | 0.00079625 | 0.00019956
71 | 0.9722 | -0.53718 | 0.00030723 | 7.6998e-05
72 | 0.97813 | -0.4203 | 0.00072308 | 0.00018122
73 | 0.97712 | -0.44023 | 0 | 0
74 | 0.98035 | -0.37696 | 0.0010103 | 0.00025319
75 | 0.97709 | -0.44076 | 0.00050956 | 0.00012771
76 | 0.98213 | -0.3422 | 0.00033577 | 8.4151e-05
77 | 0.97699 | -0.44271 | 0.00061082 | 0.00015309
78 | 0.98201 | -0.34457 | 0.0027344 | 0.0006853
79 | 0.98201 | -0.34455 | 0.00071215 | 0.00017848
80 | 0.98202 | -0.34433 | 0.0034895 | 0.00087456
81 | 0.98212 | -0.34243 | 0.00082401 | 0.00020652
82 | 0.97691 | -0.44439 | 0.00076415 | 0.00019151
83 | 0.98244 | -0.33623 | 0 | 0
84 | 0.97683 | -0.44598 | 0 | 0
85 | 0.97277 | -0.52598 | 0.0010004 | 0.00025073
86 | 0.98544 | -0.27789 | 0.00055801 | 0.00013985
87 | 0.98495 | -0.28739 | 0.0012218 | 0.00030622
88 | 0.97628 | -0.45669 | 0.0012521 | 0.00031381
89 | 0.97628 | -0.45682 | 0.0005397 | 0.00013526
90 | 0.97627 | -0.45702 | 0.0010563 | 0.00026472
91 | 0.97534 | -0.47531 | 0.00058104 | 0.00014562
92 | 0.97509 | -0.48027 | 0.00092228 | 0.00023115
93 | 0.97967 | -0.39042 | 0.0012181 | 0.00030529
94 | 0.97959 | -0.39192 | 0.00067412 | 0.00016895
95 | 0.97943 | -0.39499 | 0.00085721 | 0.00021484
96 | 0.97941 | -0.39542 | 0.00084979 | 0.00021298
97 | 0.97938 | -0.39599 | 0.0011265 | 0.00028232
98 | 0.99998 | 149.9956 | 0 | 0

## res_line
| p_from_mw | q_from_mvar | p_to_mw | q_to_mvar | pl_mw | ql_mvar | i_from_ka | i_to_ka | i_ka | vm_from_pu | va_from_degree | vm_to_pu | va_to_degree | loading_percent
0 | 0.0061248 | 0.0015286 | -0.0061229 | -0.0015281 | 1.9399e-06 | 5.1127e-07 | 0.0093713 | 0.0093715 | 0.0093715 | 0.97229 | -0.53573 | 0.97195 | -0.5424 | 2.5746
1 | -0.0069209 | -0.0017281 | 0.0069294 | 0.001731 | 8.4766e-06 | 2.9215e-06 | 0.01059 | 0.010589 | 0.01059 | 0.97229 | -0.53573 | 0.97359 | -0.50997 | 2.9092
2 | 0.0024115 | 0.00059794 | -0.0024115 | -0.00059803 | 5.0017e-08 | -8.9412e-08 | 0.0036897 | 0.0036897 | 0.0036897 | 0.97195 | -0.5424 | 0.97193 | -0.54284 | 1.0137
3 | -0.0084026 | -0.0021003 | 0.0084071 | 0.0021022 | 4.4879e-06 | 1.9691e-06 | 0.01284 | 0.01284 | 0.01284 | 0.97359 | -0.50997 | 0.97415 | -0.49874 | 3.5276
4 | 0.0016148 | 0.00039835 | -0.0016147 | -0.00039877 | 8.7549e-08 | -4.1818e-07 | 0.0024699 | 0.0024701 | 0.0024701 | 0.97193 | -0.54284 | 0.97187 | -0.54399 | 0.6786
5 | -0.0092626 | -0.0023166 | 0.009264 | 0.0023173 | 1.3406e-06 | 6.3556e-07 | 0.014147 | 0.014147 | 0.014147 | 0.97415 | -0.49874 | 0.97431 | -0.4957 | 3.8865
6 | 0.0012821 | 0.00031543 | -0.0012821 | -0.00031554 | 1.3622e-08 | -1.0833e-07 | 0.001961 | 0.001961 | 0.001961 | 0.97187 | -0.54399 | 0.97186 | -0.54422 | 0.53874
7 | -0.010224 | -0.002558 | 0.010225 | 0.0025584 | 8.7642e-07 | 4.4151e-07 | 0.015614 | 0.015614 | 0.015614 | 0.97431 | -0.4957 | 0.9744 | -0.4939 | 4.2895
8 | 0.0008347 | 0.0002034 | -0.00083464 | -0.00020457 | 5.9708e-08 | -1.1731e-06 | 0.0012759 | 0.0012764 | 0.0012764 | 0.97186 | -0.54422 | 0.97178 | -0.54575 | 0.35065
9 | -0.011022 | -0.0027581 | 0.011028 | 0.0027613 | 6.0646e-06 | 3.1697e-06 | 0.01683 | 0.01683 | 0.01683 | 0.9744 | -0.4939 | 0.97498 | -0.48234 | 4.6237
10 | 0.00052211 | 0.00012999 | -0.0005221 | -0.00013064 | 1.2793e-08 | -6.534e-07 | 0.00079916 | 0.0007994 | 0.0007994 | 0.97178 | -0.54575 | 0.97176 | -0.54627 | 0.21961
11 | 0.00031253 | 7.4587e-05 | -0.00031252 | -7.5541e-05 | 6.6105e-09 | -9.5403e-07 | 0.00047723 | 0.00047756 | 0.00047756 | 0.97178 | -0.54575 | 0.97176 | -0.54621 | 0.1312
12 | -0.01254 | -0.0031403 | 0.012542 | 0.003141 | 1.2337e-06 | 6.7754e-07 | 0.019138 | 0.019138 | 0.019138 | 0.97498 | -0.48234 | 0.97509 | -0.48027 | 5.2577
13 | -0.0003125 | -7.8321e-05 | 0.00031252 | 7.5541e-05 | 1.9313e-08 | -2.7793e-06 | 0.00047856 | 0.00047756 | 0.00047856 | 0.9717 | -0.54752 | 0.97176 | -0.54621 | 0.13147
14 | 0.0005221 | 0.00013064 | -0.0005221 | -0.00013085 | 4.1222e-09 | -2.1045e-07 | 0.0007994 | 0.00079947 | 0.00079947 | 0.97176 | -0.54627 | 0.97175 | -0.54643 | 0.21964
15 | -0.00080367 | -0.00020142 | 0.00080369 | 0.00020095 | 2.1296e-08 | -4.6794e-07 | 0.0012197 | 0.0012195 | 0.0012197 | 0.9805 | -0.37411 | 0.98053 | -0.37355 | 0.33507
16 | -0.0016834 | -0.00042142 | 0.0016834 | 0.00042117 | 5.5012e-08 | -2.4838e-07 | 0.0025545 | 0.0025544 | 0.0025545 | 0.98053 | -0.37355 | 0.98056 | -0.37286 | 0.70178
17 | -0.0027426 | -0.00068663 | 0.0027427 | 0.00068653 | 7.4687e-08 | -9.7263e-08 | 0.0041617 | 0.0041616 | 0.0041617 | 0.98056 | -0.37286 | 0.98059 | -0.37229 | 1.1433
18 | 0.080307 | 0.020691 | -0.080279 | -0.020673 | 2.8681e-05 | 1.8076e-05 | 0.11975 | 0.11975 | 0.11975 | 0.99956 | -0.0083212 | 0.99917 | -0.015661 | 16.4495
19 | -0.081148 | -0.020902 | 0.081181 | 0.020923 | 3.2877e-05 | 2.0727e-05 | 0.121 | 0.121 | 0.121 | 0.99956 | -0.0083212 | 1 | 0 | 16.6215
20 | 0.080279 | 0.020673 | -0.079954 | -0.020468 | 0.00032492 | 0.0002048 | 0.11975 | 0.11975 | 0.11975 | 0.99917 | -0.015661 | 0.99475 | -0.099206 | 16.4497
21 | 0.079347 | 0.020316 | -0.078805 | -0.019975 | 0.00054212 | 0.00034168 | 0.11885 | 0.11885 | 0.11885 | 0.99475 | -0.099206 | 0.98733 | -0.24131 | 16.3253
22 | 0.078057 | 0.019787 | -0.077962 | -0.019727 | 9.5282e-05 | 6.0044e-05 | 0.11772 | 0.11772 | 0.11772 | 0.98733 | -0.24131 | 0.98601 | -0.26674 | 16.1705
23 | 0.077437 | 0.019596 | -0.077417 | -0.019583 | 1.9752e-05 | 1.2445e-05 | 0.11693 | 0.11693 | 0.11693 | 0.98601 | -0.26674 | 0.98574 | -0.27206 | 16.0617
24 | 0.010413 | 0.0026119 | -0.010412 | -0.0026115 | 8.8139e-07 | 4.4859e-07 | 0.015911 | 0.015911 | 0.015911 | 0.97385 | -0.5046 | 0.97376 | -0.50638 | 4.3712
25 | -0.010413 | -0.0026119 | 0.010414 | 0.0026124 | 9.3057e-07 | 4.736e-07 | 0.015911 | 0.015911 | 0.015911 | 0.97385 | -0.5046 | 0.97395 | -0.50273 | 4.3712
26 | 0.0096765 | 0.0024272 | -0.0096695 | -0.0024238 | 7.0016e-06 | 3.4197e-06 | 0.014788 | 0.014788 | 0.014788 | 0.97376 | -0.50638 | 0.97299 | -0.52156 | 4.0626
27 | -0.010765 | -0.0027005 | 0.01077 | 0.0027031 | 4.9091e-06 | 2.5394e-06 | 0.016448 | 0.016448 | 0.016448 | 0.97395 | -0.50273 | 0.97443 | -0.49316 | 4.5188
28 | 0.0086719 | 0.0021738 | -0.0086715 | -0.0021736 | 4.3268e-07 | 1.9544e-07 | 0.013262 | 0.013262 | 0.013262 | 0.97299 | -0.52156 | 0.97294 | -0.52261 | 3.6435
29 | -0.012775 | -0.0032054 | 0.012794 | 0.0032111 | 1.9771e-05 | 5.7384e-06 | 0.019509 | 0.019506 | 0.019509 | 0.97443 | -0.49316 | 0.97608 | -0.46073 | 2.6798
30 | 0.0078891 | 0.0019775 | -0.0078878 | -0.0019769 | 1.2643e-06 | 5.2161e-07 | 0.012066 | 0.012066 | 0.012066 | 0.97294 | -0.52261 | 0.97277 | -0.52598 | 3.3148
31 | 0.010813 | 0.0027077 | -0.010804 | -0.002703 | 9.1306e-06 | 4.7246e-06 | 0.016484 | 0.016484 | 0.016484 | 0.97608 | -0.46073 | 0.97518 | -0.47848 | 4.5286
32 | -0.024015 | -0.006021 | 0.024039 | 0.0060337 | 2.3491e-05 | 1.2695e-05 | 0.036612 | 0.036611 | 0.036612 | 0.97608 | -0.46073 | 0.97712 | -0.44023 | 5.0291
33 | 0.040654 | 0.010285 | -0.040644 | -0.010279 | 1.0699e-05 | 6.4617e-06 | 0.061404 | 0.061404 | 0.061404 | 0.98574 | -0.27206 | 0.98546 | -0.27754 | 8.4346
34 | 0.036763 | 0.0092978 | -0.03664 | -0.0092248 | 0.00012254 | 7.3044e-05 | 0.055525 | 0.055527 | 0.055527 | 0.98574 | -0.27206 | 0.98215 | -0.34178 | 7.6274
35 | 0.018869 | 0.0047459 | -0.01886 | -0.0047407 | 8.7125e-06 | 5.2201e-06 | 0.028665 | 0.028665 | 0.028665 | 0.97972 | -0.38932 | 0.97923 | -0.39899 | 7.8749
36 | -0.02026 | -0.0050945 | 0.020276 | 0.0051045 | 1.6494e-05 | 9.9708e-06 | 0.030777 | 0.030777 | 0.030777 | 0.97972 | -0.38932 | 0.98059 | -0.37229 | 8.4553
37 | 0.01763 | 0.0044324 | -0.017618 | -0.0044255 | 1.1636e-05 | 6.9036e-06 | 0.026795 | 0.026796 | 0.026796 | 0.97923 | -0.39899 | 0.97852 | -0.41282 | 7.3614
38 | -0.034842 | -0.0087545 | 0.034844 | 0.008756 | 2.5193e-06 | 1.582e-06 | 0.052879 | 0.052879 | 0.052879 | 0.98059 | -0.37229 | 0.98067 | -0.37078 | 14.5273
39 | 0.011823 | 0.0029635 | -0.011821 | -0.0029623 | 2.2264e-06 | 1.1923e-06 | 0.017941 | 0.017941 | 0.017941 | 0.98059 | -0.37229 | 0.98039 | -0.37625 | 4.9288
40 | 0.015721 | 0.00395 | -0.015718 | -0.0039483 | 2.86e-06 | 1.6629e-06 | 0.02391 | 0.023911 | 0.023911 | 0.97852 | -0.41282 | 0.97833 | -0.41664 | 6.5688
41 | -0.035619 | -0.00895 | 0.035668 | 0.0089811 | 4.9376e-05 | 3.1031e-05 | 0.054054 | 0.054054 | 0.054054 | 0.98067 | -0.37078 | 0.98215 | -0.34178 | 14.85
42 | 0.010818 | 0.0027111 | -0.010815 | -0.0027096 | 2.8081e-06 | 1.447e-06 | 0.01642 | 0.01642 | 0.01642 | 0.98039 | -0.37625 | 0.98011 | -0.3817 | 4.5109
43 | 0.0010441 | 0.00025886 | -0.0010441 | -0.00025896 | 7.4541e-09 | -9.432e-08 | 0.0015871 | 0.0015871 | 0.0015871 | 0.97833 | -0.41664 | 0.97832 | -0.41679 | 0.43602
44 | 0.014674 | 0.0036894 | -0.014672 | -0.0036884 | 1.8536e-06 | 1.0618e-06 | 0.022323 | 0.022324 | 0.022324 | 0.97833 | -0.41664 | 0.97819 | -0.41928 | 6.1328
45 | 0.0092347 | 0.0023134 | -0.0092336 | -0.0023129 | 1.075e-06 | 5.0421e-07 | 0.01402 | 0.01402 | 0.01402 | 0.98011 | -0.3817 | 0.97999 | -0.38414 | 3.8516
46 | 0.00067777 | 0.00016714 | -0.00067768 | -0.00016984 | 8.7402e-08 | -2.7001e-06 | 0.0010299 | 0.0010309 | 0.0010309 | 0.97832 | -0.41679 | 0.97818 | -0.41951 | 0.28321
47 | 0.014672 | 0.0036884 | -0.014646 | -0.0036732 | 2.6439e-05 | 1.5148e-05 | 0.022324 | 0.022324 | 0.022324 | 0.97819 | -0.41928 | 0.97627 | -0.45709 | 6.133
48 | 0.0076186 | 0.0019082 | -0.0076173 | -0.0019077 | 1.3638e-06 | 5.3046e-07 | 0.011568 | 0.011568 | 0.011568 | 0.97999 | -0.38414 | 0.9798 | -0.3879 | 3.178
49 | 0.01406 | 0.0035265 | -0.014048 | -0.0035195 | 1.2199e-05 | 6.9227e-06 | 0.021432 | 0.021432 | 0.021432 | 0.97627 | -0.45709 | 0.97534 | -0.47531 | 5.8879
50 | 0.00055802 | 0.00013941 | -0.00055801 | -0.00013985 | 9.2456e-09 | -4.3659e-07 | 0.00084244 | 0.0008426 | 0.0008426 | 0.98546 | -0.27754 | 0.98544 | -0.27789 | 0.23148
51 | 0.040086 | 0.010139 | -0.040067 | -0.010128 | 1.8918e-05 | 1.1407e-05 | 0.060562 | 0.060562 | 0.060562 | 0.98546 | -0.27754 | 0.98495 | -0.28739 | 8.319
52 | 0.004727 | 0.0011833 | -0.0047265 | -0.0011833 | 5.6731e-07 | -6.6168e-09 | 0.0071784 | 0.0071786 | 0.0071786 | 0.9798 | -0.3879 | 0.97967 | -0.39042 | 1.9721
53 | 0.0050291 | 0.001256 | -0.0050259 | -0.0012557 | 3.2247e-06 | 2.6203e-07 | 0.0076928 | 0.0076935 | 0.0076935 | 0.97257 | -0.53003 | 0.97189 | -0.54353 | 2.1136
54 | 0.0048778 | 0.0012158 | -0.0048712 | -0.0012155 | 6.6123e-06 | 3.0711e-07 | 0.0074605 | 0.0074619 | 0.0074619 | 0.97257 | -0.53003 | 0.97113 | -0.55861 | 2.05
55 | -0.010269 | -0.0025625 | 0.010294 | 0.0025753 | 2.5188e-05 | 1.2733e-05 | 0.015708 | 0.015706 | 0.015708 | 0.97257 | -0.53003 | 0.97518 | -0.47848 | 4.3153
56 | 0.001538 | 0.00038521 | -0.001538 | -0.00038545 | 4.4832e-08 | -2.3849e-07 | 0.0023547 | 0.0023548 | 0.0023548 | 0.97189 | -0.54353 | 0.97186 | -0.54414 | 0.64692
57 | 0.0034879 | 0.00087051 | -0.0034878 | -0.00087052 | 3.284e-08 | -1.7056e-08 | 0.0053388 | 0.0053388 | 0.0053388 | 0.97189 | -0.54353 | 0.97188 | -0.54372 | 1.4667
58 | 0.00132 | 0.00032546 | -0.00132 | -0.00032547 | 2.0497e-09 | -1.525e-08 | 0.0020207 | 0.0020207 | 0.0020207 | 0.97113 | -0.55861 | 0.97113 | -0.55864 | 0.55513
59 | 0.0028247 | 0.00070432 | -0.0028246 | -0.00070441 | 7.369e-08 | -8.3104e-08 | 0.0043235 | 0.0043235 | 0.0043235 | 0.97188 | -0.54372 | 0.97185 | -0.54427 | 1.1878
60 | -0.00035211 | -8.8246e-05 | 0.00035212 | 8.6263e-05 | 1.7588e-08 | -1.9829e-06 | 0.00053966 | 0.00053895 | 0.00053966 | 0.97086 | -0.56405 | 0.97091 | -0.56299 | 0.14826
61 | -0.00083834 | -0.00020812 | 0.00083844 | 0.00020621 | 9.8464e-08 | -1.9076e-06 | 0.0012841 | 0.0012834 | 0.0012841 | 0.97091 | -0.56299 | 0.97104 | -0.5605 | 0.35278
62 | -0.00083844 | -0.00020621 | 0.00083847 | 0.00020565 | 2.9036e-08 | -5.6305e-07 | 0.0012834 | 0.0012832 | 0.0012834 | 0.97104 | -0.5605 | 0.97108 | -0.55976 | 0.35259
63 | -0.00083847 | -0.00020565 | 0.00083851 | 0.0002048 | 4.3912e-08 | -8.5194e-07 | 0.0012832 | 0.0012829 | 0.0012832 | 0.97108 | -0.55976 | 0.97113 | -0.55864 | 0.35253
64 | 0.0023647 | 0.00058915 | -0.0023646 | -0.00058946 | 1.6444e-07 | -3.0948e-07 | 0.0036194 | 0.0036196 | 0.0036196 | 0.97185 | -0.54427 | 0.97178 | -0.54574 | 0.99439
65 | 0.001979 | 0.00049284 | -0.001979 | -0.00049305 | 7.3631e-08 | -2.1796e-07 | 0.0030292 | 0.0030293 | 0.0030293 | 0.97178 | -0.54574 | 0.97174 | -0.54652 | 0.83223
66 | 0.0013965 | 0.00034776 | -0.0013963 | -0.00034903 | 1.9359e-07 | -1.2748e-06 | 0.0021378 | 0.0021383 | 0.0021383 | 0.97166 | -0.5481 | 0.97151 | -0.55102 | 0.58743
67 | -0.0013965 | -0.00034776 | 0.0013966 | 0.00034717 | 8.8637e-08 | -5.8402e-07 | 0.0021378 | 0.0021375 | 0.0021378 | 0.97166 | -0.5481 | 0.97173 | -0.54676 | 0.5873
68 | 0.0011286 | 0.00028196 | -0.0011286 | -0.00028252 | 5.438e-08 | -5.662e-07 | 0.0017284 | 0.0017286 | 0.0017286 | 0.97151 | -0.55102 | 0.97146 | -0.55203 | 0.47488
69 | -0.0016754 | -0.00041705 | 0.0016754 | 0.00041697 | 1.8391e-08 | -8.0612e-08 | 0.0025645 | 0.0025645 | 0.0025645 | 0.97173 | -0.54676 | 0.97174 | -0.54652 | 0.70453
70 | 0.0006871 | 0.00017188 | -0.00068709 | -0.0001722 | 1.1074e-08 | -3.2304e-07 | 0.0010523 | 0.0010524 | 0.0010524 | 0.97146 | -0.55203 | 0.97145 | -0.55237 | 0.28913
71 | -0.00059743 | -0.00014973 | 0.00059744 | 0.00014914 | 1.524e-08 | -5.9036e-07 | 0.00091544 | 0.00091522 | 0.00091544 | 0.9711 | -0.55904 | 0.97112 | -0.55851 | 0.25149
72 | -0.0020722 | -0.00051874 | 0.0020722 | 0.00051869 | 1.6829e-08 | -4.4316e-08 | 0.0031749 | 0.0031748 | 0.0031749 | 0.97112 | -0.55851 | 0.97113 | -0.55834 | 0.87222
73 | -0.0057737 | -0.0014464 | 0.0057741 | 0.0014465 | 3.6755e-07 | 8.0265e-08 | 0.0088465 | 0.0088465 | 0.0088465 | 0.97113 | -0.55834 | 0.9712 | -0.557 | 2.4304
74 | -0.0065703 | -0.001646 | 0.0065765 | 0.001648 | 6.2053e-06 | 1.9484e-06 | 0.010066 | 0.010066 | 0.010066 | 0.9712 | -0.557 | 0.9722 | -0.53718 | 2.7655
75 | -0.0068837 | -0.001725 | 0.0068874 | 0.0017262 | 3.6747e-06 | 1.2565e-06 | 0.010536 | 0.010536 | 0.010536 | 0.9722 | -0.53718 | 0.97277 | -0.52598 | 2.8945
76 | 0.028801 | 0.0072332 | -0.028774 | -0.0072176 | 2.7364e-05 | 1.5607e-05 | 0.04382 | 0.043821 | 0.043821 | 0.97813 | -0.4203 | 0.97712 | -0.44023 | 6.0193
77 | -0.029524 | -0.0074144 | 0.029585 | 0.0074495 | 6.1173e-05 | 3.5082e-05 | 0.04492 | 0.044918 | 0.04492 | 0.97813 | -0.4203 | 0.98035 | -0.37696 | 6.1703
78 | 0.0047351 | 0.0011838 | -0.004735 | -0.0011838 | 1.1896e-07 | -3.0331e-10 | 0.0072099 | 0.0072099 | 0.0072099 | 0.97712 | -0.44023 | 0.97709 | -0.44076 | 1.9807
79 | -0.030596 | -0.0077027 | 0.030646 | 0.0077321 | 5.0915e-05 | 2.9406e-05 | 0.046452 | 0.046451 | 0.046452 | 0.98035 | -0.37696 | 0.98213 | -0.3422 | 6.3807
80 | 0.0042254 | 0.0010561 | -0.004225 | -0.0010562 | 3.9365e-07 | -6.5651e-08 | 0.0064339 | 0.006434 | 0.006434 | 0.97709 | -0.44076 | 0.97699 | -0.44271 | 1.7676
81 | -0.030982 | -0.0078162 | 0.030991 | 0.0078214 | 8.8609e-06 | 5.1284e-06 | 0.046959 | 0.046959 | 0.046959 | 0.98213 | -0.3422 | 0.98244 | -0.33623 | 6.4505
82 | 0.0036142 | 0.00090312 | -0.0036139 | -0.00090325 | 2.8793e-07 | -1.3312e-07 | 0.0055037 | 0.0055038 | 0.0055038 | 0.97699 | -0.44271 | 0.97691 | -0.44439 | 1.512
83 | -0.0027344 | -0.0006853 | 0.0027344 | 0.0006853 | 1.9599e-09 | -2.5975e-09 | 0.0041434 | 0.0041434 | 0.0041434 | 0.98201 | -0.34457 | 0.98201 | -0.34455 | 1.1383
84 | -0.0034465 | -0.00086378 | 0.0034466 | 0.00086376 | 3.6631e-08 | -2.1868e-08 | 0.0052225 | 0.0052224 | 0.0052225 | 0.98201 | -0.34455 | 0.98202 | -0.34433 | 1.4347
85 | -0.0069361 | -0.0017383 | 0.0069367 | 0.0017385 | 6.2852e-07 | 2.1026e-07 | 0.01051 | 0.01051 | 0.01051 | 0.98202 | -0.34433 | 0.98212 | -0.34243 | 2.8874
86 | -0.0077608 | -0.001945 | 0.0077631 | 0.001946 | 2.2909e-06 | 9.0686e-07 | 0.011758 | 0.011758 | 0.011758 | 0.98212 | -0.34243 | 0.98244 | -0.33623 | 3.2303
87 | 0.0028498 | 0.00071174 | -0.0028496 | -0.00071198 | 2.1501e-07 | -2.435e-07 | 0.0043398 | 0.00434 | 0.00434 | 0.97691 | -0.44439 | 0.97683 | -0.44598 | 1.1923
88 | -0.038754 | -0.0097673 | 0.038845 | 0.0098219 | 9.0792e-05 | 5.4541e-05 | 0.058717 | 0.058716 | 0.058717 | 0.98244 | -0.33623 | 0.98495 | -0.28739 | 8.0656
89 | 0.0028496 | 0.00071198 | -0.0028481 | -0.00071362 | 1.4513e-06 | -1.6413e-06 | 0.00434 | 0.0043409 | 0.0043409 | 0.97683 | -0.44598 | 0.97628 | -0.45669 | 1.1926
90 | 0.001596 | 0.00039981 | -0.001596 | -0.00039986 | 1.0045e-08 | -5.0181e-08 | 0.0024325 | 0.0024325 | 0.0024325 | 0.97628 | -0.45669 | 0.97628 | -0.45682 | 0.66826
91 | 0.0010563 | 0.0002646 | -0.0010563 | -0.00026472 | 1.0337e-08 | -1.2637e-07 | 0.0016099 | 0.0016099 | 0.0016099 | 0.97628 | -0.45682 | 0.97627 | -0.45702 | 0.44229
92 | 0.013467 | 0.0033739 | -0.013464 | -0.0033721 | 3.1862e-06 | 1.788e-06 | 0.020545 | 0.020545 | 0.020545 | 0.97534 | -0.47531 | 0.97509 | -0.48027 | 5.6444
93 | 0.0035083 | 0.00087801 | -0.0035081 | -0.00087815 | 2.4992e-07 | -1.3558e-07 | 0.0053284 | 0.0053285 | 0.0053285 | 0.97967 | -0.39042 | 0.97959 | -0.39192 | 1.4639
94 | 0.002834 | 0.0007092 | -0.0028335 | -0.00070968 | 4.1436e-07 | -4.8541e-07 | 0.0043045 | 0.0043047 | 0.0043047 | 0.97959 | -0.39192 | 0.97943 | -0.39499 | 1.1826
95 | 0.0019763 | 0.00049484 | -0.0019763 | -0.00049497 | 3.9941e-08 | -1.2313e-07 | 0.0030024 | 0.0030025 | 0.0030025 | 0.97943 | -0.39499 | 0.97941 | -0.39542 | 0.82485
96 | 0.0011265 | 0.00028199 | -0.0011265 | -0.00028232 | 3.0788e-08 | -3.3303e-07 | 0.0017114 | 0.0017115 | 0.0017115 | 0.97941 | -0.39542 | 0.97938 | -0.39599 | 0.47019

## res_trafo
| p_hv_mw | q_hv_mvar | p_lv_mw | q_lv_mvar | pl_mw | ql_mvar | i_hv_ka | i_lv_ka | vm_hv_pu | va_hv_degree | vm_lv_pu | va_lv_degree | loading_percent
0 | -1.2729e-15 | -1.3162e-15 | 0.00165 | 1.2699e-07 | 0.00165 | 1.2699e-07 | 5.2857e-17 | 0.0023815 | 0.99998 | 149.9956 | 1 | 0 | 0.2619

## res_ext_grid
| p_mw | q_mvar
0 | 0.084146 | 0.021252

## res_load
| p_mw | q_mvar
0 | 0.0007961 | 0.00019952
1 | 0.0037113 | 0.00093014
2 | 0.0014732 | 0.00036922
3 | 0.00079671 | 0.00019968
4 | 0.00085555 | 0.00021442
5 | 0.00033254 | 8.3344e-05
6 | 0.00096049 | 0.00024072
7 | 0.00044743 | 0.00011214
8 | 0.00079673 | 0.00019968
9 | 0.0015122 | 0.000379
10 | 0.0003125 | 7.8321e-05
11 | 0.0005221 | 0.00013085
12 | 0.00080367 | 0.00020142
13 | 0.00087969 | 0.00022047
14 | 0.0010592 | 0.00026545
15 | 0.00084097 | 0.00021077
16 | 0.0013145 | 0.00032945
17 | 0.00060674 | 0.00015206
18 | 0.00074776 | 0.00018741
19 | 0.00052495 | 0.00013156
20 | 0.00073525 | 0.00018427
21 | 0.00035165 | 8.8131e-05
22 | 0.0009976 | 0.00025002
23 | 0.0020043 | 0.00050234
24 | 0.00078241 | 0.00019609
25 | 0.00040763 | 0.00010216
26 | 0.0013909 | 0.0003486
27 | 0.0012302 | 0.00030831
28 | 0.0018973 | 0.0004755
29 | 0.00077409 | 0.000194
30 | 0.0010023 | 0.0002512
31 | 0.00097246 | 0.00024372
32 | 0.0015807 | 0.00039617
33 | 0.00036634 | 9.1814e-05
34 | 0.001615 | 0.00040475
35 | 0.00067768 | 0.00016984
36 | 0.00058566 | 0.00014678
37 | 0.0028902 | 0.00072436
38 | 0.00036229 | 9.0798e-05
39 | 0.0035512 | 0.00089001
40 | 0.00050969 | 0.00012774
41 | 0.001538 | 0.00038545
42 | 0.00066314 | 0.0001662
43 | 0.00035211 | 8.8246e-05
44 | 0.00048622 | 0.00012186
45 | 0.0004815 | 0.00012067
46 | 0.00045987 | 0.00011525
47 | 0.00038554 | 9.6626e-05
48 | 0.00026763 | 6.7074e-05
49 | 0.00027882 | 6.9879e-05
50 | 0.00030357 | 7.6082e-05
51 | 0.00044149 | 0.00011065
52 | 0.00068709 | 0.0001722
53 | 0.00059743 | 0.00014973
54 | 0.0014747 | 0.0003696
55 | 0.0037015 | 0.00092769
56 | 0.00079625 | 0.00019956
57 | 0.00030723 | 7.6998e-05
58 | 0.00072308 | 0.00018122
59 | 0.0010103 | 0.00025319
60 | 0.00050956 | 0.00012771
61 | 0.00033577 | 8.4151e-05
62 | 0.00061082 | 0.00015309
63 | 0.0027344 | 0.0006853
64 | 0.00071215 | 0.00017848
65 | 0.0034895 | 0.00087456
66 | 0.00082401 | 0.00020652
67 | 0.00076415 | 0.00019151
68 | 0.0010004 | 0.00025073
69 | 0.00055801 | 0.00013985
70 | 0.0012218 | 0.00030622
71 | 0.0012521 | 0.00031381
72 | 0.0005397 | 0.00013526
73 | 0.0010563 | 0.00026472
74 | 0.00058104 | 0.00014562
75 | 0.00092228 | 0.00023115
76 | 0.0012181 | 0.00030529
77 | 0.00067412 | 0.00016895
78 | 0.00085721 | 0.00021484
79 | 0.00084979 | 0.00021298
80 | 0.0011265 | 0.00028232

## dtypes
| element | column | dtype
0 | bus | name | object
1 | bus | vn_kv | float64
2 | bus | type | object
3 | bus | zone | object
4 | bus | in_service | bool
5 | load | name | object
6 | load | bus | uint32
7 | load | p_mw | float64
8 | load | q_mvar | float64
9 | load | const_z_percent | float64
10 | load | const_i_percent | float64
11 | load | sn_mva | float64
12 | load | scaling | float64
13 | load | in_service | bool
14 | load | type | object
15 | ext_grid | name | object
16 | ext_grid | bus | uint32
17 | ext_grid | vm_pu | float64
18 | ext_grid | va_degree | float64
19 | ext_grid | slack_weight | float64
20 | ext_grid | in_service | bool
21 | line | name | object
22 | line | std_type | object
23 | line | from_bus | uint32
24 | line | to_bus | uint32
25 | line | length_km | float64
26 | line | r_ohm_per_km | float64
27 | line | x_ohm_per_km | float64
28 | line | c_nf_per_km | float64
29 | line | g_us_per_km | float64
30 | line | max_i_ka | float64
31 | line | df | float64
32 | line | parallel | uint32
33 | line | type | object
34 | line | in_service | bool
35 | trafo | name | object
36 | trafo | std_type | object
37 | trafo | hv_bus | uint32
38 | trafo | lv_bus | uint32
39 | trafo | sn_mva | float64
40 | trafo | vn_hv_kv | float64
41 | trafo | vn_lv_kv | float64
42 | trafo | vk_percent | float64
43 | trafo | vkr_percent | float64
44 | trafo | pfe_kw | float64
45 | trafo | i0_percent | float64
46 | trafo | shift_degree | float64
47 | trafo | tap_side | object
48 | trafo | tap_neutral | int32
49 | trafo | tap_min | int32
50 | trafo | tap_max | int32
51 | trafo | tap_step_percent | float64
52 | trafo | tap_step_degree | float64
53 | trafo | tap_pos | int32
54 | trafo | tap_phase_shifter | bool
55 | trafo | parallel | uint32
56 | trafo | df | float64
57 | trafo | in_service | bool
58 | line_geodata | coords | object
59 | bus_geodata | x | float64
60 | bus_geodata | y | float64
61 | bus_geodata | coords | object
62 | res_bus | vm_pu | float64
63 | res_bus | va_degree | float64
64 | res_bus | p_mw | float64
65 | res_bus | q_mvar | float64
66 | res_line | p_from_mw | float64
67 | res_line | q_from_mvar | float64
68 | res_line | p_to_mw | float64
69 | res_line | q_to_mvar | float64
70 | res_line | pl_mw | float64
71 | res_line | ql_mvar | float64
72 | res_line | i_from_ka | float64
73 | res_line | i_to_ka | float64
74 | res_line | i_ka | float64
75 | res_line | vm_from_pu | float64
76 | res_line | va_from_degree | float64
77 | res_line | vm_to_pu | float64
78 | res_line | va_to_degree | float64
79 | res_line | loading_percent | float64
80 | res_trafo | p_hv_mw | float64
81 | res_trafo | q_hv_mvar | float64
82 | res_trafo | p_lv_mw | float64
83 | res_trafo | q_lv_mvar | float64
84 | res_trafo | pl_mw | float64
85 | res_trafo | ql_mvar | float64
86 | res_trafo | i_hv_ka | float64
87 | res_trafo | i_lv_ka | float64
88 | res_trafo | vm_hv_pu | float64
89 | res_trafo | va_hv_degree | float64
90 | res_trafo | vm_lv_pu | float64
91 | res_trafo | va_lv_degree | float64
92 | res_trafo | loading_percent | float64
93 | res_ext_grid | p_mw | float64
94 | res_ext_grid | q_mvar | float64
95 | res_load | p_mw | float64
96 | res_load | q_mvar | float64

## parameters
| version | format_version | converged | OPF_converged | name | f_hz | sn_mva
0 | 2.14.6 | 2.14.0 | TRUE | FALSE |  | 50 | 1