## bus
| name | vn_kv | type | zone | in_service
0 | bus_LV_1372-40_0_5_node_0 | 0.4 | n |  | TRUE
1 | bus_LV_1372-40_0_5_node_1 | 0.4 | n |  | TRUE
2 | bus_LV_1372-40_0_5_node_2 | 0.4 | n |  | TRUE
3 | bus_LV_1372-40_0_5_node_3 | 0.4 | n |  | TRUE
4 | bus_LV_1372-40_0_5_node_4 | 0.4 | n |  | TRUE
5 | bus_LV_1372-40_0_5_node_14 | 0.4 | n |  | TRUE
6 | bus_LV_1372-40_0_5_node_114 | 0.4 | n |  | TRUE
7 | bus_LV_1372-40_0_5_node_7 | 0.4 | n |  | TRUE
8 | bus_LV_1372-40_0_5_node_8 | 0.4 | n |  | TRUE
9 | bus_LV_1372-40_0_5_node_5 | 0.4 | n |  | TRUE
10 | bus_LV_1372-40_0_5_node_9 | 0.4 | n |  | TRUE
11 | bus_LV_1372-40_0_5_node_10 | 0.4 | n |  | TRUE
12 | bus_LV_1372-40_0_5_node_11 | 0.4 | n |  | TRUE
13 | bus_LV_1372-40_0_5_node_12 | 0.4 | n |  | TRUE
14 | bus_LV_1372-40_0_5_node_111 | 0.4 | n |  | TRUE
15 | bus_LV_1372-40_0_5_node_13 | 0.4 | n |  | TRUE
16 | bus_LV_1372-40_0_5_node_113 | 0.4 | n |  | TRUE
17 | bus_LV_1372-40_0_5_node_6 | 0.4 | n |  | TRUE
18 | bus_LV_1372-40_0_5_node_59 | 0.4 | n |  | TRUE
19 | bus_LV_1372-40_0_5_node_92 | 0.4 | n |  | TRUE
20 | bus_LV_1372-40_0_5_node_108 | 0.4 | n |  | TRUE
21 | bus_LV_1372-40_0_5_node_15 | 0.4 | n |  | TRUE
22 | bus_LV_1372-40_0_5_node_17 | 0.4 | n |  | TRUE
23 | bus_LV_1372-40_0_5_node_20 | 0.4 | n |  | TRUE
24 | bus_LV_1372-40_0_5_node_44 | 0.4 | n |  | TRUE
25 | bus_LV_1372-40_0_5_node_21 | 0.4 | n |  | TRUE
26 | bus_LV_1372-40_0_5_node_43 | 0.4 | n |  | TRUE
27 | bus_LV_1372-40_0_5_node_82 | 0.4 | n |  | TRUE
28 | bus_LV_1372-40_0_5_node_79 | 0.4 | n |  | TRUE
29 | bus_LV_1372-40_0_5_node_117 | 0.4 | n |  | TRUE
30 | bus_LV_1372-40_0_5_node_116 | 0.4 | n |  | TRUE
31 | bus_LV_1372-40_0_5_node_51 | 0.4 | n |  | TRUE
32 | bus_LV_1372-40_0_5_node_48 | 0.4 | n |  | TRUE
33 | bus_LV_1372-40_0_5_node_100 | 0.4 | n |  | TRUE
34 | bus_LV_1372-40_0_5_node_80 | 0.4 | n |  | TRUE
35 | bus_LV_1372-40_0_5_node_22 | 0.4 | n |  | TRUE
36 | bus_LV_1372-40_0_5_node_23 | 0.4 | n |  | TRUE
37 | bus_LV_1372-40_0_5_node_24 | 0.4 | n |  | TRUE
38 | bus_LV_1372-40_0_5_node_25 | 0.4 | n |  | TRUE
39 | bus_LV_1372-40_0_5_node_26 | 0.4 | n |  | TRUE
40 | bus_LV_1372-40_0_5_node_27 | 0.4 | n |  | TRUE
41 | bus_LV_1372-40_0_5_node_34 | 0.4 | n |  | TRUE
42 | bus_LV_1372-40_0_5_node_30 | 0.4 | n |  | TRUE
43 | bus_LV_1372-40_0_5_node_32 | 0.4 | n |  | TRUE
44 | bus_LV_1372-40_0_5_node_50 | 0.4 | n |  | TRUE
45 | bus_LV_1372-40_0_5_node_28 | 0.4 | n |  | TRUE
46 | bus_LV_1372-40_0_5_node_33 | 0.4 | n |  | TRUE
47 | bus_LV_1372-40_0_5_node_29 | 0.4 | n |  | TRUE
48 | bus_LV_1372-40_0_5_node_41 | 0.4 | n |  | TRUE
49 | bus_LV_1372-40_0_5_node_42 | 0.4 | n |  | TRUE
50 | bus_LV_1372-40_0_5_node_49 | 0.4 | n |  | TRUE
51 | bus_LV_1372-40_0_5_node_35 | 0.4 | n |  | TRUE
52 | bus_LV_1372-40_0_5_node_36 | 0.4 | n |  | TRUE
53 | bus_LV_1372-40_0_5_node_37 | 0.4 | n |  | TRUE
54 | bus_LV_1372-40_0_5_node_38 | 0.4 | n |  | TRUE
55 | bus_LV_1372-40_0_5_node_39 | 0.4 | n |  | TRUE
56 | bus_LV_1372-40_0_5_node_40 | 0.4 | n |  | TRUE
57 | bus_LV_1372-40_0_5_node_66 | 0.4 | n |  | TRUE
58 | bus_LV_1372-40_0_5_node_47 | 0.4 | n |  | TRUE
59 | bus_LV_1372-40_0_5_node_45 | 0.4 | n |  | TRUE
60 | bus_LV_1372-40_0_5_node_62 | 0.4 | n |  | TRUE
61 | bus_LV_1372-40_0_5_node_53 | 0.4 | n |  | TRUE
62 | bus_LV_1372-40_0_5_node_52 | 0.4 | n |  | TRUE
63 | bus_LV_1372-40_0_5_node_54 | 0.4 | n |  | TRUE
64 | bus_LV_1372-40_0_5_node_55 | 0.4 | n |  | TRUE
65 | bus_LV_1372-40_0_5_node_56 | 0.4 | n |  | TRUE
66 | bus_LV_1372-40_0_5_node_67 | 0.4 | n |  | TRUE
67 | bus_LV_1372-40_0_5_node_57 | 0.4 | n |  | TRUE
68 | bus_LV_1372-40_0_5_node_68 | 0.4 | n |  | TRUE
69 | bus_LV_1372-40_0_5_node_58 | 0.4 | n |  | TRUE
70 | bus_LV_1372-40_0_5_node_72 | 0.4 | n |  | TRUE
71 | bus_LV_1372-40_0_5_node_88 | 0.4 | n |  | TRUE
72 | bus_LV_1372-40_0_5_node_93 | 0.4 | n |  | TRUE
73 | bus_LV_1372-40_0_5_node_91 | 0.4 | n |  | TRUE
74 | bus_LV_1372-40_0_5_node_107 | 0.4 | n |  | TRUE
75 | bus_LV_1372-40_0_5_node_60 | 0.4 | n |  | TRUE
76 | bus_LV_1372-40_0_5_node_61 | 0.4 | n |  | TRUE
77 | bus_LV_1372-40_0_5_node_63 | 0.4 | n |  | TRUE
78 | bus_LV_1372-40_0_5_node_64 | 0.4 | n |  | TRUE
79 | bus_LV_1372-40_0_5_node_69 | 0.4 | n |  | TRUE
80 | bus_LV_1372-40_0_5_node_65 | 0.4 | n |  | TRUE
81 | bus_LV_1372-40_0_5_node_70 | 0.4 | n |  | TRUE
82 | bus_LV_1372-40_0_5_node_71 | 0.4 | n |  | TRUE
83 | bus_LV_1372-40_0_5_node_87 | 0.4 | n |  | TRUE
84 | bus_LV_1372-40_0_5_node_73 | 0.4 | n |  | TRUE
85 | bus_LV_1372-40_0_5_node_74 | 0.4 | n |  | TRUE
86 | bus_LV_1372-40_0_5_node_75 | 0.4 | n |  | TRUE
87 | bus_LV_1372-40_0_5_node_76 | 0.4 | n |  | TRUE
88 | bus_LV_1372-40_0_5_node_77 | 0.4 | n |  | TRUE
89 | bus_LV_1372-40_0_5_node_78 | 0.4 | n |  | TRUE
90 | bus_LV_1372-40_0_5_node_83 | 0.4 | n |  | TRUE
91 | bus_LV_1372-40_0_5_node_84 | 0.4 | n |  | TRUE
92 | bus_LV_1372-40_0_5_node_81 | 0.4 | n |  | TRUE
93 | bus_LV_1372-40_0_5_node_86 | 0.4 | n |  | TRUE
94 | bus_LV_1372-40_0_5_node_85 | 0.4 | n |  | TRUE
95 | bus_LV_1372-40_0_5_node_99 | 0.4 | n |  | TRUE
96 | bus_LV_1372-40_0_5_node_89 | 0.4 | n |  | TRUE
97 | bus_LV_1372-40_0_5_node_90 | 0.4 | n |  | TRUE
98 | bus_LV_1372-40_0_5_node_94 | 0.4 | n |  | TRUE
99 | bus_LV_1372-40_0_5_node_95 | 0.4 | n |  | TRUE
100 | bus_LV_1372-40_0_5_node_96 | 0.4 | n |  | TRUE
101 | bus_LV_1372-40_0_5_node_97 | 0.4 | n |  | TRUE
102 | bus_LV_1372-40_0_5_node_98 | 0.4 | n |  | TRUE
103 | bus_LV_1372-40_0_5_node_101 | 0.4 | n |  | TRUE
104 | bus_LV_1372-40_0_5_node_102 | 0.4 | n |  | TRUE
105 | bus_LV_1372-40_0_5_node_103 | 0.4 | n |  | TRUE
106 | bus_LV_1372-40_0_5_node_104 | 0.4 | n |  | TRUE
107 | bus_LV_1372-40_0_5_node_105 | 0.4 | n |  | TRUE
108 | bus_LV_1372-40_0_5_node_106 | 0.4 | n |  | TRUE
109 | bus_LV_1372-40_0_5_node_110 | 0.4 | n |  | TRUE
110 | bus_LV_1372-40_0_5_node_115 | 0.4 | n |  | TRUE
111 | bus_LV_1372-40_0_5_node_109 | 0.4 | n |  | TRUE
112 | bus_MV_22_1_node_89 | 20 | n |  | TRUE

## load
| name | bus | p_mw | q_mvar | const_z_percent | const_i_percent | sn_mva | scaling | in_service | type
0 | LV_1372-40_0_5_load_0 | 0 | 0.040212 | 0.010078 | 0 | 0 |  | 1 | TRUE | wye
1 | LV_1372-40_0_5_load_1 | 1 | 0.0036049 | 0.00090348 | 0 | 0 |  | 1 | TRUE | wye
2 | LV_1372-40_0_5_load_3 | 3 | 0.0081091 | 0.0020323 | 0 | 0 |  | 1 | TRUE | wye
3 | LV_1372-40_0_5_load_4 | 4 | 0.0083369 | 0.0020894 | 0 | 0 |  | 1 | TRUE | wye
4 | LV_1372-40_0_5_load_14 | 5 | 0.004035 | 0.0010113 | 0 | 0 |  | 1 | TRUE | wye
5 | LV_1372-40_0_5_load_114 | 6 | 0.0072516 | 0.0018174 | 0 | 0 |  | 1 | TRUE | wye
6 | LV_1372-40_0_5_load_8 | 8 | 0.0040778 | 0.001022 | 0 | 0 |  | 1 | TRUE | wye
7 | LV_1372-40_0_5_load_5 | 9 | 0.0067074 | 0.001681 | 0 | 0 |  | 1 | TRUE | wye
8 | LV_1372-40_0_5_load_9 | 10 | 0.0051757 | 0.0012971 | 0 | 0 |  | 1 | TRUE | wye
9 | LV_1372-40_0_5_load_12 | 13 | 0.0059302 | 0.0014863 | 0 | 0 |  | 1 | TRUE | wye
10 | LV_1372-40_0_5_load_111 | 14 | 0.0047152 | 0.0011817 | 0 | 0 |  | 1 | TRUE | wye
11 | LV_1372-40_0_5_load_13 | 15 | 0.0017443 | 0.00043717 | 0 | 0 |  | 1 | TRUE | wye
12 | LV_1372-40_0_5_load_113 | 16 | 0.0021934 | 0.00054971 | 0 | 0 |  | 1 | TRUE | wye
13 | LV_1372-40_0_5_load_6 | 17 | 0.0034199 | 0.0008571 | 0 | 0 |  | 1 | TRUE | wye
14 | LV_1372-40_0_5_load_108 | 20 | 0.004171 | 0.0010454 | 0 | 0 |  | 1 | TRUE | wye
15 | LV_1372-40_0_5_load_15 | 21 | 0.099716 | 0.024991 | 0 | 0 |  | 1 | TRUE | wye
16 | LV_1372-40_0_5_load_43 | 26 | 0.027485 | 0.0068883 | 0 | 0 |  | 1 | TRUE | wye
17 | LV_1372-40_0_5_load_79 | 28 | 0.0028818 | 0.00072224 | 0 | 0 |  | 1 | TRUE | wye
18 | LV_1372-40_0_5_load_117 | 29 | 0.0043307 | 0.0010854 | 0 | 0 |  | 1 | TRUE | wye
19 | LV_1372-40_0_5_load_116 | 30 | 0.008153 | 0.0020433 | 0 | 0 |  | 1 | TRUE | wye
20 | LV_1372-40_0_5_load_51 | 31 | 0.0019685 | 0.00049335 | 0 | 0 |  | 1 | TRUE | wye
21 | LV_1372-40_0_5_load_48 | 32 | 0.0012951 | 0.00032459 | 0 | 0 |  | 1 | TRUE | wye
22 | LV_1372-40_0_5_load_100 | 33 | 0.0019328 | 0.00048441 | 0 | 0 |  | 1 | TRUE | wye
23 | LV_1372-40_0_5_load_80 | 34 | 0.0052751 | 0.0013221 | 0 | 0 |  | 1 | TRUE | wye
24 | LV_1372-40_0_5_load_22 | 35 | 0.0058821 | 0.0014742 | 0 | 0 |  | 1 | TRUE | wye
25 | LV_1372-40_0_5_load_25 | 38 | 0.0057623 | 0.0014442 | 0 | 0 |  | 1 | TRUE | wye
26 | LV_1372-40_0_5_load_27 | 40 | 0.003819 | 0.00095713 | 0 | 0 |  | 1 | TRUE | wye
27 | LV_1372-40_0_5_load_34 | 41 | 0.0036394 | 0.00091213 | 0 | 0 |  | 1 | TRUE | wye
28 | LV_1372-40_0_5_load_30 | 42 | 0.0036751 | 0.00092106 | 0 | 0 |  | 1 | TRUE | wye
29 | LV_1372-40_0_5_load_50 | 44 | 0.0025308 | 0.00063427 | 0 | 0 |  | 1 | TRUE | wye
30 | LV_1372-40_0_5_load_28 | 45 | 0.0050996 | 0.0012781 | 0 | 0 |  | 1 | TRUE | wye
31 | LV_1372-40_0_5_load_29 | 47 | 0.0031559 | 0.00079094 | 0 | 0 |  | 1 | TRUE | wye
32 | LV_1372-40_0_5_load_41 | 48 | 0.0033465 | 0.00083872 | 0 | 0 |  | 1 | TRUE | wye
33 | LV_1372-40_0_5_load_42 | 49 | 0.0018094 | 0.00045347 | 0 | 0 |  | 1 | TRUE | wye
34 | LV_1372-40_0_5_load_49 | 50 | 0.0015452 | 0.00038727 | 0 | 0 |  | 1 | TRUE | wye
35 | LV_1372-40_0_5_load_35 | 51 | 0.0077606 | 0.001945 | 0 | 0 |  | 1 | TRUE | wye
36 | LV_1372-40_0_5_load_36 | 52 | 0.00050351 | 0.00012619 | 0 | 0 |  | 1 | TRUE | wye
37 | LV_1372-40_0_5_load_37 | 53 | 0.0027837 | 0.00069767 | 0 | 0 |  | 1 | TRUE | wye
38 | LV_1372-40_0_5_load_66 | 57 | 0.0030866 | 0.00077358 | 0 | 0 |  | 1 | TRUE | wye
39 | LV_1372-40_0_5_load_47 | 58 | 0.0032908 | 0.00082475 | 0 | 0 |  | 1 | TRUE | wye
40 | LV_1372-40_0_5_load_45 | 59 | 0.0025522 | 0.00063965 | 0 | 0 |  | 1 | TRUE | wye
41 | LV_1372-40_0_5_load_52 | 62 | 0.0049014 | 0.0012284 | 0 | 0 |  | 1 | TRUE | wye
42 | LV_1372-40_0_5_load_55 | 64 | 0.0014902 | 0.00037349 | 0 | 0 |  | 1 | TRUE | wye
43 | LV_1372-40_0_5_load_56 | 65 | 0.0013275 | 0.00033269 | 0 | 0 |  | 1 | TRUE | wye
44 | LV_1372-40_0_5_load_67 | 66 | 0.00090159 | 0.00022596 | 0 | 0 |  | 1 | TRUE | wye
45 | LV_1372-40_0_5_load_57 | 67 | 0.00088948 | 0.00022292 | 0 | 0 |  | 1 | TRUE | wye
46 | LV_1372-40_0_5_load_68 | 68 | 0.00096409 | 0.00024162 | 0 | 0 |  | 1 | TRUE | wye
47 | LV_1372-40_0_5_load_58 | 69 | 0.0062793 | 0.0015738 | 0 | 0 |  | 1 | TRUE | wye
48 | LV_1372-40_0_5_load_72 | 70 | 0.0015241 | 0.00038197 | 0 | 0 |  | 1 | TRUE | wye
49 | LV_1372-40_0_5_load_88 | 71 | 0.0035911 | 0.00090002 | 0 | 0 |  | 1 | TRUE | wye
50 | LV_1372-40_0_5_load_93 | 72 | 0.004615 | 0.0011566 | 0 | 0 |  | 1 | TRUE | wye
51 | LV_1372-40_0_5_load_91 | 73 | 0.0046936 | 0.0011763 | 0 | 0 |  | 1 | TRUE | wye
52 | LV_1372-40_0_5_load_107 | 74 | 0.0044993 | 0.0011276 | 0 | 0 |  | 1 | TRUE | wye
53 | LV_1372-40_0_5_load_60 | 75 | 0.00049451 | 0.00012394 | 0 | 0 |  | 1 | TRUE | wye
54 | LV_1372-40_0_5_load_61 | 76 | 0.0029364 | 0.00073592 | 0 | 0 |  | 1 | TRUE | wye
55 | LV_1372-40_0_5_load_63 | 77 | 0.0022287 | 0.00055858 | 0 | 0 |  | 1 | TRUE | wye
56 | LV_1372-40_0_5_load_64 | 78 | 0.0063921 | 0.001602 | 0 | 0 |  | 1 | TRUE | wye
57 | LV_1372-40_0_5_load_69 | 79 | 0.015026 | 0.0037658 | 0 | 0 |  | 1 | TRUE | wye
58 | LV_1372-40_0_5_load_65 | 80 | 0.0088949 | 0.0022293 | 0 | 0 |  | 1 | TRUE | wye
59 | LV_1372-40_0_5_load_70 | 81 | 0.0015566 | 0.00039012 | 0 | 0 |  | 1 | TRUE | wye
60 | LV_1372-40_0_5_load_71 | 82 | 0.00088934 | 0.00022289 | 0 | 0 |  | 1 | TRUE | wye
61 | LV_1372-40_0_5_load_87 | 83 | 0.0035895 | 0.00089962 | 0 | 0 |  | 1 | TRUE | wye
62 | LV_1372-40_0_5_load_73 | 84 | 0.00056893 | 0.00014259 | 0 | 0 |  | 1 | TRUE | wye
63 | LV_1372-40_0_5_load_74 | 85 | 0.0021018 | 0.00052676 | 0 | 0 |  | 1 | TRUE | wye
64 | LV_1372-40_0_5_load_75 | 86 | 0.0012266 | 0.00030742 | 0 | 0 |  | 1 | TRUE | wye
65 | LV_1372-40_0_5_load_76 | 87 | 0.0049952 | 0.0012519 | 0 | 0 |  | 1 | TRUE | wye
66 | LV_1372-40_0_5_load_77 | 88 | 0.0051206 | 0.0012833 | 0 | 0 |  | 1 | TRUE | wye
67 | LV_1372-40_0_5_load_78 | 89 | 0.0053348 | 0.001337 | 0 | 0 |  | 1 | TRUE | wye
68 | LV_1372-40_0_5_load_83 | 90 | 0.0042128 | 0.0010558 | 0 | 0 |  | 1 | TRUE | wye
69 | LV_1372-40_0_5_load_84 | 91 | 0.0049335 | 0.0012365 | 0 | 0 |  | 1 | TRUE | wye
70 | LV_1372-40_0_5_load_81 | 92 | 0.0026487 | 0.00066383 | 0 | 0 |  | 1 | TRUE | wye
71 | LV_1372-40_0_5_load_86 | 93 | 0.0031656 | 0.00079337 | 0 | 0 |  | 1 | TRUE | wye
72 | LV_1372-40_0_5_load_85 | 94 | 0.0063125 | 0.0015821 | 0 | 0 |  | 1 | TRUE | wye
73 | LV_1372-40_0_5_load_99 | 95 | 0.0015181 | 0.00038047 | 0 | 0 |  | 1 | TRUE | wye
74 | LV_1372-40_0_5_load_89 | 96 | 0.0050726 | 0.0012713 | 0 | 0 |  | 1 | TRUE | wye
75 | LV_1372-40_0_5_load_90 | 97 | 0.0070524 | 0.0017675 | 0 | 0 |  | 1 | TRUE | wye
76 | LV_1372-40_0_5_load_94 | 98 | 0.0036333 | 0.00091059 | 0 | 0 |  | 1 | TRUE | wye
77 | LV_1372-40_0_5_load_95 | 99 | 0.002452 | 0.00061453 | 0 | 0 |  | 1 | TRUE | wye
78 | LV_1372-40_0_5_load_96 | 100 | 0.0034184 | 0.00085673 | 0 | 0 |  | 1 | TRUE | wye
79 | LV_1372-40_0_5_load_97 | 101 | 0.0023497 | 0.00058888 | 0 | 0 |  | 1 | TRUE | wye
80 | LV_1372-40_0_5_load_98 | 102 | 0.0026669 | 0.00066839 | 0 | 0 |  | 1 | TRUE | wye
81 | LV_1372-40_0_5_load_101 | 103 | 0.0013674 | 0.00034271 | 0 | 0 |  | 1 | TRUE | wye
82 | LV_1372-40_0_5_load_102 | 104 | 0.0019961 | 0.00050028 | 0 | 0 |  | 1 | TRUE | wye
83 | LV_1372-40_0_5_load_103 | 105 | 0.001666 | 0.00041753 | 0 | 0 |  | 1 | TRUE | wye
84 | LV_1372-40_0_5_load_105 | 107 | 0.0034517 | 0.00086507 | 0 | 0 |  | 1 | TRUE | wye
85 | LV_1372-40_0_5_load_106 | 108 | 0.0016224 | 0.00040662 | 0 | 0 |  | 1 | TRUE | wye
86 | LV_1372-40_0_5_load_110 | 109 | 0.0027848 | 0.00069793 | 0 | 0 |  | 1 | TRUE | wye
87 | LV_1372-40_0_5_load_109 | 111 | 0.0026392 | 0.00066144 | 0 | 0 |  | 1 | TRUE | wye

## ext_grid
| name | bus | vm_pu | va_degree | slack_weight | in_service
0 |  | 34 | 1 | 0 | 1 | TRUE

## line
| name | std_type | from_bus | to_bus | length_km | r_ohm_per_km | x_ohm_per_km | c_nf_per_km | g_us_per_km | max_i_ka | df | parallel | type | in_service
0 | LV_1372-40_0_5_line_0 |  | 0 | 1 | 0.017463 | 0.125 | 0.08 | 261 | 0 | 0.364 | 1 | 1 | cs | TRUE
1 | LV_1372-40_0_5_line_1 |  | 0 | 2 | 0.028785 | 0.125 | 0.08 | 261 | 0 | 0.364 | 1 | 1 | cs | TRUE
2 | LV_1372-40_0_5_line_2 |  | 1 | 3 | 0.043499 | 0.125 | 0.08 | 261 | 0 | 0.364 | 1 | 1 | cs | TRUE
3 | LV_1372-40_0_5_line_3 |  | 2 | 4 | 0.015864 | 0.125 | 0.08 | 261 | 0 | 0.364 | 1 | 1 | cs | TRUE
4 | LV_1372-40_0_5_line_4 |  | 3 | 5 | 0.05132 | 0.125 | 0.08 | 261 | 0 | 0.364 | 1 | 1 | cs | TRUE
5 | LV_1372-40_0_5_line_5 |  | 4 | 6 | 0.0050852 | 0.125 | 0.08 | 261 | 0 | 0.364 | 1 | 2 | cs | TRUE
6 | LV_1372-40_0_5_line_6 |  | 5 | 15 | 0.022364 | 0.125 | 0.08 | 261 | 0 | 0.364 | 1 | 1 | cs | TRUE
7 | LV_1372-40_0_5_line_7 |  | 6 | 16 | 0.02211 | 0.125 | 0.08 | 261 | 0 | 0.364 | 1 | 2 | cs | TRUE
8 | LV_1372-40_0_5_line_8 |  | 7 | 8 | 0.017302 | 0.125 | 0.08 | 261 | 0 | 0.364 | 1 | 1 | cs | TRUE
9 | LV_1372-40_0_5_line_9 |  | 7 | 9 | 0.053884 | 0.125 | 0.08 | 261 | 0 | 0.364 | 1 | 1 | cs | TRUE
10 | LV_1372-40_0_5_line_10 |  | 8 | 10 | 0.016933 | 0.125 | 0.08 | 261 | 0 | 0.364 | 1 | 1 | cs | TRUE
11 | LV_1372-40_0_5_line_11 |  | 9 | 17 | 0.0045007 | 0.125 | 0.08 | 261 | 0 | 0.364 | 1 | 1 | cs | TRUE
12 | LV_1372-40_0_5_line_12 |  | 10 | 11 | 0.030627 | 0.125 | 0.08 | 261 | 0 | 0.364 | 1 | 1 | cs | TRUE
13 | LV_1372-40_0_5_line_13 |  | 11 | 12 | 0.010807 | 0.125 | 0.08 | 261 | 0 | 0.364 | 1 | 1 | cs | TRUE
14 | LV_1372-40_0_5_line_14 |  | 11 | 13 | 0.037299 | 0.125 | 0.08 | 261 | 0 | 0.364 | 1 | 1 | cs | TRUE
15 | LV_1372-40_0_5_line_15 |  | 12 | 14 | 0.033846 | 0.125 | 0.08 | 261 | 0 | 0.364 | 1 | 1 | cs | TRUE
16 | LV_1372-40_0_5_line_16 |  | 13 | 15 | 0.013018 | 0.125 | 0.08 | 261 | 0 | 0.364 | 1 | 1 | cs | TRUE
17 | LV_1372-40_0_5_line_17 |  | 16 | 110 | 0.013057 | 0.125 | 0.08 | 261 | 0 | 0.364 | 1 | 4 | cs | TRUE
18 | LV_1372-40_0_5_line_18 |  | 18 | 19 | 0.031192 | 0.125 | 0.08 | 261 | 0 | 0.364 | 1 | 4 | cs | TRUE
19 | LV_1372-40_0_5_line_19 |  | 18 | 20 | 0.018163 | 0.125 | 0.08 | 261 | 0 | 0.364 | 1 | 4 | cs | TRUE
20 | LV_1372-40_0_5_line_20 |  | 19 | 72 | 0.015682 | 0.125 | 0.08 | 261 | 0 | 0.364 | 1 | 1 | cs | TRUE
21 | LV_1372-40_0_5_line_21 |  | 19 | 73 | 0.014037 | 0.125 | 0.08 | 261 | 0 | 0.364 | 1 | 4 | cs | TRUE
22 | LV_1372-40_0_5_line_22 |  | 20 | 74 | 0.00054692 | 0.125 | 0.08 | 261 | 0 | 0.364 | 1 | 4 | cs | TRUE
23 | LV_1372-40_0_5_line_23 |  | 21 | 22 | 0.05905 | 0.125 | 0.08 | 261 | 0 | 0.364 | 1 | 1 | cs | TRUE
24 | LV_1372-40_0_5_line_24 |  | 22 | 23 | 0.11982 | 0.125 | 0.08 | 261 | 0 | 0.364 | 1 | 1 | cs | TRUE
25 | LV_1372-40_0_5_line_25 |  | 23 | 24 | 0.021948 | 0.125 | 0.08 | 261 | 0 | 0.364 | 1 | 1 | cs | TRUE
26 | LV_1372-40_0_5_line_26 |  | 23 | 25 | 0.1309 | 0.125 | 0.08 | 261 | 0 | 0.364 | 1 | 4 | cs | TRUE
27 | LV_1372-40_0_5_line_27 |  | 23 | 26 | 0.059164 | 0.125 | 0.08 | 261 | 0 | 0.364 | 1 | 1 | cs | TRUE
28 | LV_1372-40_0_5_line_28 |  | 24 | 31 | 0.10358 | 0.125 | 0.08 | 261 | 0 | 0.364 | 1 | 1 | cs | TRUE
29 | LV_1372-40_0_5_line_29 |  | 24 | 32 | 0.039716 | 0.125 | 0.08 | 261 | 0 | 0.364 | 1 | 1 | cs | TRUE
30 | LV_1372-40_0_5_line_30 |  | 25 | 27 | 0.081309 | 0.125 | 0.08 | 261 | 0 | 0.364 | 1 | 4 | cs | TRUE
31 | LV_1372-40_0_5_line_31 |  | 25 | 28 | 0.043793 | 0.125 | 0.08 | 261 | 0 | 0.364 | 1 | 4 | cs | TRUE
32 | LV_1372-40_0_5_line_32 |  | 27 | 33 | 0.011024 | 0.125 | 0.08 | 261 | 0 | 0.364 | 1 | 4 | cs | TRUE
33 | LV_1372-40_0_5_line_33 |  | 28 | 34 | 0.019433 | 0.125 | 0.08 | 261 | 0 | 0.364 | 1 | 4 | cs | TRUE
34 | LV_1372-40_0_5_line_34 |  | 29 | 30 | 0.022308 | 0.125 | 0.08 | 261 | 0 | 0.364 | 1 | 1 | cs | TRUE
35 | LV_1372-40_0_5_line_35 |  | 30 | 110 | 0.012057 | 0.125 | 0.08 | 261 | 0 | 0.364 | 1 | 1 | cs | TRUE
36 | LV_1372-40_0_5_line_36 |  | 31 | 62 | 0.023396 | 0.125 | 0.08 | 261 | 0 | 0.364 | 1 | 1 | cs | TRUE
37 | LV_1372-40_0_5_line_37 |  | 32 | 50 | 0.022543 | 0.125 | 0.08 | 261 | 0 | 0.364 | 1 | 1 | cs | TRUE
38 | LV_1372-40_0_5_line_38 |  | 33 | 95 | 0.00051098 | 0.125 | 0.08 | 261 | 0 | 0.364 | 1 | 4 | cs | TRUE
39 | LV_1372-40_0_5_line_39 |  | 34 | 92 | 0.011631 | 0.125 | 0.08 | 261 | 0 | 0.364 | 1 | 1 | cs | TRUE
40 | LV_1372-40_0_5_line_40 |  | 35 | 36 | 0.0067845 | 0.125 | 0.08 | 261 | 0 | 0.364 | 1 | 1 | cs | TRUE
41 | LV_1372-40_0_5_line_41 |  | 35 | 37 | 0.03152 | 0.125 | 0.08 | 261 | 0 | 0.364 | 1 | 1 | cs | TRUE
42 | LV_1372-40_0_5_line_42 |  | 36 | 38 | 0.01185 | 0.125 | 0.08 | 261 | 0 | 0.364 | 1 | 1 | cs | TRUE
43 | LV_1372-40_0_5_line_43 |  | 37 | 39 | 0.017821 | 0.125 | 0.08 | 261 | 0 | 0.364 | 1 | 1 | cs | TRUE
44 | LV_1372-40_0_5_line_44 |  | 37 | 40 | 0.056654 | 0.125 | 0.08 | 261 | 0 | 0.364 | 1 | 1 | cs | TRUE
45 | LV_1372-40_0_5_line_45 |  | 39 | 41 | 0.042958 | 0.125 | 0.08 | 261 | 0 | 0.364 | 1 | 1 | cs | TRUE
46 | LV_1372-40_0_5_line_46 |  | 39 | 42 | 0.0088534 | 0.125 | 0.08 | 261 | 0 | 0.364 | 1 | 1 | cs | TRUE
47 | LV_1372-40_0_5_line_47 |  | 40 | 43 | 0.1016 | 0.125 | 0.08 | 261 | 0 | 0.364 | 1 | 1 | cs | TRUE
48 | LV_1372-40_0_5_line_48 |  | 41 | 44 | 0.10796 | 0.125 | 0.08 | 261 | 0 | 0.364 | 1 | 1 | cs | TRUE
49 | LV_1372-40_0_5_line_49 |  | 42 | 45 | 0.016448 | 0.125 | 0.08 | 261 | 0 | 0.364 | 1 | 1 | cs | TRUE
50 | LV_1372-40_0_5_line_50 |  | 43 | 46 | 0.18872 | 0.125 | 0.08 | 261 | 0 | 0.364 | 1 | 1 | cs | TRUE
51 | LV_1372-40_0_5_line_51 |  | 44 | 50 | 0.044003 | 0.125 | 0.08 | 261 | 0 | 0.364 | 1 | 1 | cs | TRUE
52 | LV_1372-40_0_5_line_52 |  | 45 | 47 | 0.025374 | 0.125 | 0.08 | 261 | 0 | 0.364 | 1 | 1 | cs | TRUE
53 | LV_1372-40_0_5_line_53 |  | 46 | 48 | 0.053002 | 0.125 | 0.08 | 261 | 0 | 0.364 | 1 | 1 | cs | TRUE
54 | LV_1372-40_0_5_line_54 |  | 48 | 49 | 0.012437 | 0.125 | 0.08 | 261 | 0 | 0.364 | 1 | 1 | cs | TRUE
55 | LV_1372-40_0_5_line_55 |  | 51 | 52 | 0.054375 | 0.125 | 0.08 | 261 | 0 | 0.364 | 1 | 1 | cs | TRUE
56 | LV_1372-40_0_5_line_56 |  | 51 | 53 | 0.061904 | 0.125 | 0.08 | 261 | 0 | 0.364 | 1 | 1 | cs | TRUE
57 | LV_1372-40_0_5_line_57 |  | 52 | 54 | 0.06742 | 0.125 | 0.08 | 261 | 0 | 0.364 | 1 | 1 | cs | TRUE
58 | LV_1372-40_0_5_line_58 |  | 54 | 55 | 0.074315 | 0.125 | 0.08 | 261 | 0 | 0.364 | 1 | 4 | cs | TRUE
59 | LV_1372-40_0_5_line_59 |  | 54 | 56 | 0.041754 | 0.125 | 0.08 | 261 | 0 | 0.364 | 1 | 4 | cs | TRUE
60 | LV_1372-40_0_5_line_60 |  | 55 | 57 | 0.032706 | 0.125 | 0.08 | 261 | 0 | 0.364 | 1 | 4 | cs | TRUE
61 | LV_1372-40_0_5_line_61 |  | 56 | 58 | 0.082399 | 0.125 | 0.08 | 261 | 0 | 0.364 | 1 | 4 | cs | TRUE
62 | LV_1372-40_0_5_line_62 |  | 56 | 59 | 0.043304 | 0.125 | 0.08 | 261 | 0 | 0.364 | 1 | 1 | cs | TRUE
63 | LV_1372-40_0_5_line_63 |  | 57 | 60 | 0.0050009 | 0.125 | 0.08 | 261 | 0 | 0.364 | 1 | 4 | cs | TRUE
64 | LV_1372-40_0_5_line_64 |  | 58 | 61 | 0.010625 | 0.125 | 0.08 | 261 | 0 | 0.364 | 1 | 4 | cs | TRUE
65 | LV_1372-40_0_5_line_65 |  | 60 | 77 | 0.14592 | 0.125 | 0.08 | 261 | 0 | 0.364 | 1 | 4 | cs | TRUE
66 | LV_1372-40_0_5_line_66 |  | 60 | 78 | 0.092289 | 0.125 | 0.08 | 261 | 0 | 0.364 | 1 | 1 | cs | TRUE
67 | LV_1372-40_0_5_line_67 |  | 60 | 75 | 0.10508 | 0.125 | 0.08 | 261 | 0 | 0.364 | 1 | 1 | cs | TRUE
68 | LV_1372-40_0_5_line_68 |  | 61 | 63 | 0.017585 | 0.125 | 0.08 | 261 | 0 | 0.364 | 1 | 4 | cs | TRUE
69 | LV_1372-40_0_5_line_69 |  | 61 | 64 | 0.017269 | 0.125 | 0.08 | 261 | 0 | 0.364 | 1 | 1 | cs | TRUE
70 | LV_1372-40_0_5_line_70 |  | 63 | 65 | 0.014986 | 0.125 | 0.08 | 261 | 0 | 0.364 | 1 | 4 | cs | TRUE
71 | LV_1372-40_0_5_line_71 |  | 64 | 66 | 0.020975 | 0.125 | 0.08 | 261 | 0 | 0.364 | 1 | 1 | cs | TRUE
72 | LV_1372-40_0_5_line_72 |  | 65 | 67 | 0.019499 | 0.125 | 0.08 | 261 | 0 | 0.364 | 1 | 4 | cs | TRUE
73 | LV_1372-40_0_5_line_73 |  | 66 | 68 | 0.010886 | 0.125 | 0.08 | 261 | 0 | 0.364 | 1 | 1 | cs | TRUE
74 | LV_1372-40_0_5_line_74 |  | 67 | 69 | 0.0097031 | 0.125 | 0.08 | 261 | 0 | 0.364 | 1 | 4 | cs | TRUE
75 | LV_1372-40_0_5_line_75 |  | 68 | 82 | 0.011423 | 0.125 | 0.08 | 261 | 0 | 0.364 | 1 | 1 | cs | TRUE
76 | LV_1372-40_0_5_line_76 |  | 69 | 70 | 0.0096309 | 0.125 | 0.08 | 261 | 0 | 0.364 | 1 | 4 | cs | TRUE
77 | LV_1372-40_0_5_line_77 |  | 70 | 71 | 0.018635 | 0.125 | 0.08 | 261 | 0 | 0.364 | 1 | 4 | cs | TRUE
78 | LV_1372-40_0_5_line_78 |  | 71 | 83 | 0.021421 | 0.125 | 0.08 | 261 | 0 | 0.364 | 1 | 4 | cs | TRUE
79 | LV_1372-40_0_5_line_79 |  | 72 | 98 | 0.023615 | 0.125 | 0.08 | 261 | 0 | 0.364 | 1 | 1 | cs | TRUE
80 | LV_1372-40_0_5_line_80 |  | 73 | 97 | 0.010576 | 0.125 | 0.08 | 261 | 0 | 0.364 | 1 | 4 | cs | TRUE
81 | LV_1372-40_0_5_line_81 |  | 74 | 111 | 0.027366 | 0.125 | 0.08 | 261 | 0 | 0.364 | 1 | 4 | cs | TRUE
82 | LV_1372-40_0_5_line_82 |  | 75 | 76 | 0.077853 | 0.125 | 0.08 | 261 | 0 | 0.364 | 1 | 1 | cs | TRUE
83 | LV_1372-40_0_5_line_83 |  | 77 | 79 | 0.032639 | 0.125 | 0.08 | 261 | 0 | 0.364 | 1 | 1 | cs | TRUE
84 | LV_1372-40_0_5_line_84 |  | 79 | 81 | 0.034079 | 0.125 | 0.08 | 261 | 0 | 0.364 | 1 | 1 | cs | TRUE
85 | LV_1372-40_0_5_line_85 |  | 80 | 81 | 0.068023 | 0.125 | 0.08 | 261 | 0 | 0.364 | 1 | 1 | cs | TRUE
86 | LV_1372-40_0_5_line_86 |  | 83 | 96 | 0.0075832 | 0.125 | 0.08 | 261 | 0 | 0.364 | 1 | 4 | cs | TRUE
87 | LV_1372-40_0_5_line_87 |  | 84 | 85 | 0.016224 | 0.125 | 0.08 | 261 | 0 | 0.364 | 1 | 1 | cs | TRUE
88 | LV_1372-40_0_5_line_88 |  | 84 | 86 | 0.00076417 | 0.125 | 0.08 | 261 | 0 | 0.364 | 1 | 1 | cs | TRUE
89 | LV_1372-40_0_5_line_89 |  | 85 | 87 | 0.0066806 | 0.125 | 0.08 | 261 | 0 | 0.364 | 1 | 1 | cs | TRUE
90 | LV_1372-40_0_5_line_90 |  | 87 | 88 | 0.013831 | 0.125 | 0.08 | 261 | 0 | 0.364 | 1 | 1 | cs | TRUE
91 | LV_1372-40_0_5_line_91 |  | 88 | 89 | 0.014751 | 0.125 | 0.08 | 261 | 0 | 0.364 | 1 | 1 | cs | TRUE
92 | LV_1372-40_0_5_line_92 |  | 89 | 90 | 0.016481 | 0.125 | 0.08 | 261 | 0 | 0.364 | 1 | 1 | cs | TRUE
93 | LV_1372-40_0_5_line_93 |  | 90 | 91 | 0.014745 | 0.125 | 0.08 | 261 | 0 | 0.364 | 1 | 1 | cs | TRUE
94 | LV_1372-40_0_5_line_94 |  | 91 | 94 | 0.015962 | 0.125 | 0.08 | 261 | 0 | 0.364 | 1 | 1 | cs | TRUE
95 | LV_1372-40_0_5_line_95 |  | 92 | 93 | 0.013501 | 0.125 | 0.08 | 261 | 0 | 0.364 | 1 | 1 | cs | TRUE
96 | LV_1372-40_0_5_line_96 |  | 93 | 94 | 0.01509 | 0.125 | 0.08 | 261 | 0 | 0.364 | 1 | 1 | cs | TRUE
97 | LV_1372-40_0_5_line_97 |  | 95 | 103 | 0.027788 | 0.125 | 0.08 | 261 | 0 | 0.364 | 1 | 4 | cs | TRUE
98 | LV_1372-40_0_5_line_98 |  | 96 | 97 | 0.015179 | 0.125 | 0.08 | 261 | 0 | 0.364 | 1 | 4 | cs | TRUE
99 | LV_1372-40_0_5_line_99 |  | 98 | 99 | 0.012034 | 0.125 | 0.08 | 261 | 0 | 0.364 | 1 | 1 | cs | TRUE
100 | LV_1372-40_0_5_line_100 |  | 99 | 100 | 0.010816 | 0.125 | 0.08 | 261 | 0 | 0.364 | 1 | 1 | cs | TRUE
101 | LV_1372-40_0_5_line_101 |  | 100 | 101 | 0.017641 | 0.125 | 0.08 | 261 | 0 | 0.364 | 1 | 1 | cs | TRUE
102 | LV_1372-40_0_5_line_102 |  | 101 | 102 | 0.0063529 | 0.125 | 0.08 | 261 | 0 | 0.364 | 1 | 1 | cs | TRUE
103 | LV_1372-40_0_5_line_103 |  | 103 | 104 | 0.021781 | 0.125 | 0.08 | 261 | 0 | 0.364 | 1 | 4 | cs | TRUE
104 | LV_1372-40_0_5_line_104 |  | 104 | 105 | 0.0019589 | 0.125 | 0.08 | 261 | 0 | 0.364 | 1 | 4 | cs | TRUE
105 | LV_1372-40_0_5_line_105 |  | 105 | 106 | 0.010263 | 0.125 | 0.08 | 261 | 0 | 0.364 | 1 | 4 | cs | TRUE
106 | LV_1372-40_0_5_line_106 |  | 106 | 107 | 0.01135 | 0.125 | 0.08 | 261 | 0 | 0.364 | 1 | 4 | cs | TRUE
107 | LV_1372-40_0_5_line_107 |  | 106 | 108 | 0.0050798 | 0.125 | 0.08 | 261 | 0 | 0.364 | 1 | 4 | cs | TRUE
108 | LV_1372-40_0_5_line_108 |  | 107 | 109 | 0.023358 | 0.125 | 0.08 | 261 | 0 | 0.364 | 1 | 4 | cs | TRUE
109 | LV_1372-40_0_5_line_109 |  | 108 | 110 | 0.021761 | 0.125 | 0.08 | 261 | 0 | 0.364 | 1 | 4 | cs | TRUE
110 | LV_1372-40_0_5_line_110 |  | 109 | 111 | 0.032454 | 0.125 | 0.08 | 261 | 0 | 0.364 | 1 | 4 | cs | TRUE

## trafo
| name | std_type | hv_bus | lv_bus | sn_mva | vn_hv_kv | vn_lv_kv | vk_percent | vkr_percent | pfe_kw | i0_percent | shift_degree | tap_side | tap_neutral | tap_min | tap_max | tap_step_percent | tap_step_degree | tap_pos | tap_phase_shifter | parallel | df | in_service
0 | LV_1372-40_0_5_trafo_80 | 0.63 MVA 20/0.4 kV | 112 | 34 | 0.63 | 20 | 0.4 | 6 | 1.206 | 1.65 | 0.2619 | 150 | hv | 0 | -2 | 2 | 2.5 | 0 | 0 | FALSE | 1 | 1 | TRUE

## line_geodata
| x0 | y0 | x1 | y1 | x2 | y2 | x3 | y3 | x4 | y4 | x5 | y5 | x6 | y6 | x7 | y7 | x8 | y8
0 | 2692037.882 | 1208784.1982 | 2692024.7497 | 1208795.7091
1 | 2692059.5285 | 1208765.2242 | 2692037.882 | 1208784.1982
2 | 2691988.801 | 1208817.7565 | 2691997.9222 | 1208811.8833 | 2692004.1983 | 1208812.1468 | 2692011.6498 | 1208807.1917 | 2692024.7497 | 1208795.7091
3 | 2692059.5285 | 1208765.2242 | 2692068.361 | 1208778.4014
4 | 2691988.801 | 1208817.7565 | 2691943.8661 | 1208842.5469
5 | 2692068.361 | 1208778.4014 | 2692071.1924 | 1208782.6255
6 | 2691931.149 | 1208824.2545 | 2691934.585 | 1208830.8089 | 2691943.8661 | 1208842.5469
7 | 2692083.5028 | 1208800.9913 | 2692071.1924 | 1208782.6255
8 | 2691853.8112 | 1208829.6978 | 2691865.4636 | 1208816.9084
9 | 2691853.8112 | 1208829.6978 | 2691872.3962 | 1208847.2734 | 2691875.7904 | 1208848.5487 | 2691900.445 | 1208849.6367
10 | 2691865.4636 | 1208816.9084 | 2691873.5713 | 1208808.0097 | 2691877.2615 | 1208804.794
11 | 2691900.445 | 1208849.6367 | 2691904.9414 | 1208849.8351
12 | 2691900.3518 | 1208784.673 | 2691877.2615 | 1208804.794
13 | 2691900.3518 | 1208784.673 | 2691908.6177 | 1208777.6845
14 | 2691900.3518 | 1208784.673 | 2691924.3232 | 1208813.2491
15 | 2691908.6177 | 1208777.6845 | 2691934.4697 | 1208755.8392
16 | 2691924.3232 | 1208813.2491 | 2691927.1399 | 1208816.6069 | 2691931.149 | 1208824.2545
17 | 2692090.7728 | 1208811.8373 | 2692083.5028 | 1208800.9913
18 | 2691976.1581 | 1208892.0014 | 2691975.2917 | 1208895.4348 | 2691975.9832 | 1208897.9249 | 2691988.1718 | 1208914.6239 | 2691989.9954 | 1208918.6436
19 | 2691976.1581 | 1208892.0014 | 2691985.1149 | 1208883.6005 | 2691989.682 | 1208879.8926
20 | 2691989.9954 | 1208918.6436 | 2691995.4571 | 1208917.4826 | 2692003.7959 | 1208911.7871
21 | 2691989.9954 | 1208918.6436 | 2691989.4518 | 1208923.3273 | 2691983.8119 | 1208930.7489
22 | 2691990.1066 | 1208879.5478 | 2691989.682 | 1208879.8926
23 | 2692287.9477 | 1208858.8922 | 2692343.1137 | 1208837.8303
24 | 2692229.2812 | 1208945.977 | 2692240.83 | 1208905.6729 | 2692250.6461 | 1208873.1917 | 2692252.5453 | 1208866.9058 | 2692261.2975 | 1208868.809 | 2692279.2847 | 1208862.0381 | 2692287.9477 | 1208858.8922
25 | 2692229.2812 | 1208945.977 | 2692222.4656 | 1208966.8412
26 | 2692159.9765 | 1208938.8127 | 2692230.253 | 1208904.2752 | 2692240.83 | 1208905.6729 | 2692229.2812 | 1208945.977
27 | 2692229.2812 | 1208945.977 | 2692258.2888 | 1208947.8043 | 2692286.4353 | 1208937.1396
28 | 2692222.4656 | 1208966.8412 | 2692218.8968 | 1208966.0522 | 2692214.9787 | 1208967.2035 | 2692149.038 | 1209017.4076 | 2692138.7338 | 1209025.2767
29 | 2692222.4656 | 1208966.8412 | 2692210.5226 | 1209004.719
30 | 2692105.4345 | 1208889.4489 | 2692132.7317 | 1208932.6213 | 2692138.301 | 1208937.2882 | 2692145.3576 | 1208939.6876 | 2692149.7231 | 1208939.5994 | 2692157.3283 | 1208936.9928 | 2692159.9765 | 1208938.8127
31 | 2692159.9765 | 1208938.8127 | 2692152.9053 | 1208942.2836 | 2692143.2337 | 1208943.3017 | 2692137.4453 | 1208940.5104 | 2692133.189 | 1208938.4545 | 2692121.0732 | 1208929.5475
32 | 2692105.4345 | 1208889.4489 | 2692104.0766 | 1208889.25 | 2692102.9702 | 1208888.5213 | 2692098.8872 | 1208881.2646
33 | 2692121.0732 | 1208929.5475 | 2692116.8907 | 1208926.4727 | 2692107.2772 | 1208923.7336 | 2692103.0862 | 1208924.41
34 | 2692100.7071 | 1208805.0042 | 2692104.5747 | 1208802.344 | 2692119.4256 | 1208792.8728
35 | 2692090.7728 | 1208811.8373 | 2692100.7071 | 1208805.0042
36 | 2692122.5137 | 1209041.87 | 2692130.5578 | 1209031.5206 | 2692138.7338 | 1209025.2767
37 | 2692210.5226 | 1209004.719 | 2692205.5803 | 1209020.3939 | 2692203.3242 | 1209026.069
38 | 2692098.8872 | 1208881.2646 | 2692098.6366 | 1208880.8193
39 | 2692092.0832 | 1208927.7443 | 2692096.6521 | 1208925.4485 | 2692103.0862 | 1208924.41
40 | 2692147.2627 | 1209262.7111 | 2692144.0008 | 1209256.7623
41 | 2692137.767 | 1209226.2957 | 2692137.7607 | 1209234.5789 | 2692138.3051 | 1209240.6803 | 2692140.0272 | 1209246.8221 | 2692142.6635 | 1209254.3234 | 2692144.0008 | 1209256.7623
42 | 2692147.2627 | 1209262.7111 | 2692137.9242 | 1209269.2714 | 2692137.606 | 1209269.5717
43 | 2692137.767 | 1209226.2957 | 2692137.6672 | 1209220.9461 | 2692137.6644 | 1209214.2416 | 2692137.9433 | 1209208.4865
44 | 2692137.767 | 1209226.2957 | 2692145.383 | 1209225.9241 | 2692156.6603 | 1209224.2861 | 2692166.6446 | 1209222.1833 | 2692182.3893 | 1209218.7686 | 2692193.5558 | 1209216.9176
45 | 2692137.9433 | 1209208.4865 | 2692138.8257 | 1209196.6477 | 2692140.0714 | 1209187.3719 | 2692144.3993 | 1209166.08
46 | 2692137.9433 | 1209208.4865 | 2692135.9733 | 1209208.545 | 2692130.286 | 1209212.421
47 | 2692293.4773 | 1209228.7255 | 2692284.367 | 1209223.47 | 2692270.1097 | 1209222.6378 | 2692254.2168 | 1209221.3802 | 2692236.6128 | 1209219.6625 | 2692206.2735 | 1209217.0142 | 2692193.5558 | 1209216.9176
48 | 2692144.3993 | 1209166.08 | 2692152.2697 | 1209144.3314 | 2692186.9316 | 1209066.9014
49 | 2692116.6945 | 1209221.6839 | 2692130.286 | 1209212.421
50 | 2692439.9165 | 1209114.6264 | 2692416.8294 | 1209124.2754 | 2692376.8186 | 1209163.8603 | 2692342.0912 | 1209197.134 | 2692327.6754 | 1209210.9536 | 2692324.1924 | 1209215.9253 | 2692314.6198 | 1209219.9132 | 2692310.0668 | 1209221.8107 | 2692293.4773 | 1209228.7255
51 | 2692203.3242 | 1209026.069 | 2692188.3592 | 1209063.7125 | 2692186.9316 | 1209066.9014
52 | 2692116.6945 | 1209221.6839 | 2692101.8662 | 1209231.7897 | 2692095.9748 | 1209236.3154
53 | 2692439.9165 | 1209114.6264 | 2692423.411 | 1209075.3667 | 2692423.3646 | 1209070.018 | 2692425.3392 | 1209066.2349 | 2692426.0773 | 1209065.9331
54 | 2692426.0773 | 1209065.9331 | 2692437.589 | 1209061.226
55 | 2691848.7569 | 1209264.0268 | 2691853.7546 | 1209254.9703 | 2691870.0529 | 1209245.7039 | 2691885.6176 | 1209225.7799
56 | 2691825.0232 | 1209318.7487 | 2691839.3816 | 1209300.1683 | 2691842.658 | 1209294.2592 | 2691842.584 | 1209277.836 | 2691843.7283 | 1209273.1393 | 2691848.7569 | 1209264.0268
57 | 2691906.5662 | 1209162.4548 | 2691902.6079 | 1209168.1977 | 2691898.5655 | 1209179.8988 | 2691895.5069 | 1209191.3927 | 2691891.2651 | 1209214.554 | 2691887.1151 | 1209223.8631 | 2691885.6176 | 1209225.7799
58 | 2691906.5662 | 1209162.4548 | 2691955.8389 | 1209218.2066
59 | 2691880.2594 | 1209129.9724 | 2691906.5662 | 1209162.4548
60 | 2691955.8389 | 1209218.2066 | 2691970.6948 | 1209205.3714 | 2691979.292 | 1209196.0977 | 2691979.2836 | 1209195.6701
61 | 2691880.2594 | 1209129.9724 | 2691881.8125 | 1209126.3828 | 2691883.3313 | 1209124.0269 | 2691889.0404 | 1209114.1971 | 2691889.063 | 1209111.251 | 2691879.2448 | 1209087.7508 | 2691879.9187 | 1209074.6079 | 2691887.8538 | 1209064.3899 | 2691893.6729 | 1209056.4987
62 | 2691880.2594 | 1209129.9724 | 2691869.5683 | 1209116.7546 | 2691855.6356 | 1209094.4436
63 | 2691979.1856 | 1209190.6702 | 2691979.2836 | 1209195.6701
64 | 2691900.9117 | 1209048.8472 | 2691897.0632 | 1209051.9011 | 2691893.6729 | 1209056.4987
65 | 2691979.1856 | 1209190.6702 | 2691957.1368 | 1209175.9428 | 2691934.7676 | 1209148.9468 | 2691918.2481 | 1209127.6558 | 2691951.5809 | 1209080.9308
66 | 2691979.1856 | 1209190.6702 | 2691978.7128 | 1209166.1131 | 2691985.7067 | 1209156.2921 | 2692016.2691 | 1209135.138 | 2692031.6493 | 1209124.854
67 | 2691979.1856 | 1209190.6702 | 2691957.1368 | 1209175.9428 | 2691934.7676 | 1209148.9468 | 2691918.2481 | 1209127.6558 | 2691927.8623 | 1209114.1789
68 | 2691900.9117 | 1209048.8472 | 2691902.7533 | 1209041.8265 | 2691908.2406 | 1209033.0718
69 | 2691900.9117 | 1209048.8472 | 2691904.7121 | 1209056.3108 | 2691911.4319 | 1209062.136
70 | 2691908.2406 | 1209033.0718 | 2691917.0253 | 1209020.9306
71 | 2691911.4319 | 1209062.136 | 2691915.681 | 1209065.8194 | 2691918.7409 | 1209066.0778 | 2691921.0436 | 1209064.1675 | 2691927.0665 | 1209057.0957
72 | 2691917.0253 | 1209020.9306 | 2691928.4553 | 1209005.1334
73 | 2691934.1247 | 1209048.8082 | 2691927.0665 | 1209057.0957
74 | 2691928.4553 | 1209005.1334 | 2691934.1432 | 1208997.2722
75 | 2691934.1247 | 1209048.8082 | 2691941.5316 | 1209040.1114
76 | 2691939.7888 | 1208989.4696 | 2691934.1432 | 1208997.2722
77 | 2691939.7888 | 1208989.4696 | 2691950.7125 | 1208974.372
78 | 2691963.6408 | 1208957.2927 | 2691951.7204 | 1208972.979 | 2691950.7125 | 1208974.372
79 | 2692003.7959 | 1208911.7871 | 2692023.2962 | 1208898.4682
80 | 2691977.4129 | 1208939.1695 | 2691983.8119 | 1208930.7489
81 | 2691990.1066 | 1208879.5478 | 2691995.6247 | 1208875.0679 | 2692012.2672 | 1208863.5172
82 | 2691927.8623 | 1209114.1789 | 2691955.734 | 1209075.1092 | 2691979.1988 | 1209056.6408
83 | 2691951.5809 | 1209080.9308 | 2691955.734 | 1209075.1092 | 2691975.762 | 1209059.3458
84 | 2692002.5429 | 1209038.2707 | 2691990.4133 | 1209047.8143 | 2691975.762 | 1209059.3458
85 | 2692002.5429 | 1209038.2707 | 2692027.6403 | 1209018.5241 | 2692030.1025 | 1209019.585 | 2692052.6729 | 1209044.2144
86 | 2691963.6408 | 1208957.2927 | 2691968.229 | 1208951.255
87 | 2691993.4958 | 1209007.8112 | 2692005.0181 | 1208996.3891
88 | 2691992.9531 | 1209008.3492 | 2691993.4958 | 1209007.8112
89 | 2692009.7626 | 1208991.6858 | 2692005.0181 | 1208996.3891
90 | 2692009.7626 | 1208991.6858 | 2692015.2514 | 1208986.2448 | 2692020.0798 | 1208982.5136
91 | 2692020.0798 | 1208982.5136 | 2692031.7522 | 1208973.4938
92 | 2692044.793 | 1208963.4165 | 2692031.7522 | 1208973.4938
93 | 2692044.793 | 1208963.4165 | 2692056.4602 | 1208954.4007
94 | 2692069.0905 | 1208944.6406 | 2692056.4602 | 1208954.4007
95 | 2692092.0832 | 1208927.7443 | 2692088.8594 | 1208929.3642 | 2692081.0309 | 1208935.4137
96 | 2692069.0905 | 1208944.6406 | 2692081.0309 | 1208935.4137
97 | 2692098.6366 | 1208880.8193 | 2692096.325 | 1208876.7109 | 2692085.1831 | 1208856.5053
98 | 2691968.229 | 1208951.255 | 2691977.4129 | 1208939.1695
99 | 2692023.2962 | 1208898.4682 | 2692033.2338 | 1208891.6808
100 | 2692042.1653 | 1208885.5805 | 2692033.2338 | 1208891.6808
101 | 2692042.1653 | 1208885.5805 | 2692056.7328 | 1208875.6307
102 | 2692061.9788 | 1208872.0476 | 2692056.7328 | 1208875.6307
103 | 2692085.1831 | 1208856.5053 | 2692081.3481 | 1208849.5505 | 2692074.5412 | 1208837.5012
104 | 2692073.5777 | 1208835.7957 | 2692074.5412 | 1208837.5012
105 | 2692068.5297 | 1208826.8598 | 2692073.5777 | 1208835.7957
106 | 2692068.5297 | 1208826.8598 | 2692058.9555 | 1208832.9553
107 | 2692068.5297 | 1208826.8598 | 2692072.7394 | 1208824.0167
108 | 2692039.2522 | 1208845.4996 | 2692058.9555 | 1208832.9553
109 | 2692090.7728 | 1208811.8373 | 2692072.7394 | 1208824.0167
110 | 2692012.2672 | 1208863.5172 | 2692026.8581 | 1208853.3904 | 2692039.2522 | 1208845.4996

## bus_geodata
| x | y | coords
0 | 2692037.882 | 1208784.1982
1 | 2692024.7497 | 1208795.7091
2 | 2692059.5285 | 1208765.2242
3 | 2691988.801 | 1208817.7565
4 | 2692068.361 | 1208778.4014
5 | 2691943.8661 | 1208842.5469
6 | 2692071.1924 | 1208782.6255
7 | 2691853.8112 | 1208829.6978
8 | 2691865.4636 | 1208816.9084
9 | 2691900.445 | 1208849.6367
10 | 2691877.2615 | 1208804.794
11 | 2691900.3518 | 1208784.673
12 | 2691908.6177 | 1208777.6845
13 | 2691924.3232 | 1208813.2491
14 | 2691934.4697 | 1208755.8392
15 | 2691931.149 | 1208824.2545
16 | 2692083.5028 | 1208800.9913
17 | 2691904.9414 | 1208849.8351
18 | 2691976.1581 | 1208892.0014
19 | 2691989.9954 | 1208918.6436
20 | 2691989.682 | 1208879.8926
21 | 2692343.1137 | 1208837.8303
22 | 2692287.9477 | 1208858.8922
23 | 2692229.2812 | 1208945.977
24 | 2692222.4656 | 1208966.8412
25 | 2692159.9765 | 1208938.8127
26 | 2692286.4353 | 1208937.1396
27 | 2692105.4345 | 1208889.4489
28 | 2692121.0732 | 1208929.5475
29 | 2692119.4256 | 1208792.8728
30 | 2692100.7071 | 1208805.0042
31 | 2692138.7338 | 1209025.2767
32 | 2692210.5226 | 1209004.719
33 | 2692098.8872 | 1208881.2646
34 | 2692103.0862 | 1208924.41
35 | 2692144.0008 | 1209256.7623
36 | 2692147.2627 | 1209262.7111
37 | 2692137.767 | 1209226.2957
38 | 2692137.606 | 1209269.5717
39 | 2692137.9433 | 1209208.4865
40 | 2692193.5558 | 1209216.9176
41 | 2692144.3993 | 1209166.08
42 | 2692130.286 | 1209212.421
43 | 2692293.4773 | 1209228.7255
44 | 2692186.9316 | 1209066.9014
45 | 2692116.6945 | 1209221.6839
46 | 2692439.9165 | 1209114.6264
47 | 2692095.9748 | 1209236.3154
48 | 2692426.0773 | 1209065.9331
49 | 2692437.589 | 1209061.226
50 | 2692203.3242 | 1209026.069
51 | 2691848.7569 | 1209264.0268
52 | 2691885.6176 | 1209225.7799
53 | 2691825.0232 | 1209318.7487
54 | 2691906.5662 | 1209162.4548
55 | 2691955.8389 | 1209218.2066
56 | 2691880.2594 | 1209129.9724
57 | 2691979.2836 | 1209195.6701
58 | 2691893.6729 | 1209056.4987
59 | 2691855.6356 | 1209094.4436
60 | 2691979.1856 | 1209190.6702
61 | 2691900.9117 | 1209048.8472
62 | 2692122.5137 | 1209041.87
63 | 2691908.2406 | 1209033.0718
64 | 2691911.4319 | 1209062.136
65 | 2691917.0253 | 1209020.9306
66 | 2691927.0665 | 1209057.0957
67 | 2691928.4553 | 1209005.1334
68 | 2691934.1247 | 1209048.8082
69 | 2691934.1432 | 1208997.2722
70 | 2691939.7888 | 1208989.4696
71 | 2691950.7125 | 1208974.372
72 | 2692003.7959 | 1208911.7871
73 | 2691983.8119 | 1208930.7489
74 | 2691990.1066 | 1208879.5478
75 | 2691927.8623 | 1209114.1789
76 | 2691979.1988 | 1209056.6408
77 | 2691951.5809 | 1209080.9308
78 | 2692031.6493 | 1209124.854
79 | 2691975.762 | 1209059.3458
80 | 2692052.6729 | 1209044.2144
81 | 2692002.5429 | 1209038.2707
82 | 2691941.5316 | 1209040.1114
83 | 2691963.6408 | 1208957.2927
84 | 2691993.4958 | 1209007.8112
85 | 2692005.0181 | 1208996.3891
86 | 2691992.9531 | 1209008.3492
87 | 2692009.7626 | 1208991.6858
88 | 2692020.0798 | 1208982.5136
89 | 2692031.7522 | 1208973.4938
90 | 2692044.793 | 1208963.4165
91 | 2692056.4602 | 1208954.4007
92 | 2692092.0832 | 1208927.7443
93 | 2692081.0309 | 1208935.4137
94 | 2692069.0905 | 1208944.6406
95 | 2692098.6366 | 1208880.8193
96 | 2691968.229 | 1208951.255
97 | 2691977.4129 | 1208939.1695
98 | 2692023.2962 | 1208898.4682
99 | 2692033.2338 | 1208891.6808
100 | 2692042.1653 | 1208885.5805
101 | 2692056.7328 | 1208875.6307
102 | 2692061.9788 | 1208872.0476
103 | 2692085.1831 | 1208856.5053
104 | 2692074.5412 | 1208837.5012
105 | 2692073.5777 | 1208835.7957
106 | 2692068.5297 | 1208826.8598
107 | 2692058.9555 | 1208832.9553
108 | 2692072.7394 | 1208824.0167
109 | 2692039.2522 | 1208845.4996
110 | 2692090.7728 | 1208811.8373
111 | 2692012.2672 | 1208863.5172
112 | 2692159.9765 | 1208938.8127

## line_std_types
| c_nf_per_km | r_ohm_per_km | x_ohm_per_km | max_i_ka | type | q_mm2 | alpha | voltage_rating
NAYY 4x50 SE | 210 | 0.642 | 0.083 | 0.142 | cs | 50 | 0.00403 | LV
NAYY 4x120 SE | 264 | 0.225 | 0.08 | 0.242 | cs | 120 | 0.00403 | LV
NAYY 4x150 SE | 261 | 0.208 | 0.08 | 0.27 | cs | 150 | 0.00403 | LV
NA2XS2Y 1x95 RM/25 12/20 kV | 216 | 0.313 | 0.132 | 0.252 | cs | 95 | 0.00403 | MV
NA2XS2Y 1x185 RM/25 12/20 kV | 273 | 0.161 | 0.117 | 0.362 | cs | 185 | 0.00403 | MV
NA2XS2Y 1x240 RM/25 12/20 kV | 304 | 0.122 | 0.112 | 0.421 | cs | 240 | 0.00403 | MV
NA2XS2Y 1x95 RM/25 6/10 kV | 315 | 0.313 | 0.123 | 0.249 | cs | 95 | 0.00403 | MV
NA2XS2Y 1x185 RM/25 6/10 kV | 406 | 0.161 | 0.11 | 0.358 | cs | 185 | 0.00403 | MV
NA2XS2Y 1x240 RM/25 6/10 kV | 456 | 0.122 | 0.105 | 0.416 | cs | 240 | 0.00403 | MV
NA2XS2Y 1x150 RM/25 12/20 kV | 250 | 0.206 | 0.116 | 0.319 | cs | 150 | 0.00403 | MV
NA2XS2Y 1x120 RM/25 12/20 kV | 230 | 0.253 | 0.119 | 0.283 | cs | 120 | 0.00403 | MV
NA2XS2Y 1x70 RM/25 12/20 kV | 190 | 0.443 | 0.132 | 0.22 | cs | 70 | 0.00403 | MV
NA2XS2Y 1x150 RM/25 6/10 kV | 360 | 0.206 | 0.11 | 0.315 | cs | 150 | 0.00403 | MV
NA2XS2Y 1x120 RM/25 6/10 kV | 340 | 0.253 | 0.113 | 0.28 | cs | 120 | 0.00403 | MV
NA2XS2Y 1x70 RM/25 6/10 kV | 280 | 0.443 | 0.123 | 0.217 | cs | 70 | 0.00403 | MV
N2XS(FL)2Y 1x120 RM/35 64/110 kV | 112 | 0.153 | 0.166 | 0.366 | cs | 120 | 0.00393 | HV
N2XS(FL)2Y 1x185 RM/35 64/110 kV | 125 | 0.099 | 0.156 | 0.457 | cs | 185 | 0.00393 | HV
N2XS(FL)2Y 1x240 RM/35 64/110 kV | 135 | 0.075 | 0.149 | 0.526 | cs | 240 | 0.00393 | HV
N2XS(FL)2Y 1x300 RM/35 64/110 kV | 144 | 0.06 | 0.144 | 0.588 | cs | 300 | 0.00393 | HV
15-AL1/3-ST1A 0.4 | 11 | 1.8769 | 0.35 | 0.105 | ol | 16 | 0.00403 | LV
24-AL1/4-ST1A 0.4 | 11.25 | 1.2012 | 0.335 | 0.14 | ol | 24 | 0.00403 | LV
48-AL1/8-ST1A 0.4 | 12.2 | 0.5939 | 0.3 | 0.21 | ol | 48 | 0.00403 | LV
94-AL1/15-ST1A 0.4 | 13.2 | 0.306 | 0.29 | 0.35 | ol | 94 | 0.00403 | LV
34-AL1/6-ST1A 10.0 | 9.7 | 0.8342 | 0.36 | 0.17 | ol | 34 | 0.00403 | MV
48-AL1/8-ST1A 10.0 | 10.1 | 0.5939 | 0.35 | 0.21 | ol | 48 | 0.00403 | MV
70-AL1/11-ST1A 10.0 | 10.4 | 0.4132 | 0.339 | 0.29 | ol | 70 | 0.00403 | MV
94-AL1/15-ST1A 10.0 | 10.75 | 0.306 | 0.33 | 0.35 | ol | 94 | 0.00403 | MV
122-AL1/20-ST1A 10.0 | 11.1 | 0.2376 | 0.323 | 0.41 | ol | 122 | 0.00403 | MV
149-AL1/24-ST1A 10.0 | 11.25 | 0.194 | 0.315 | 0.47 | ol | 149 | 0.00403 | MV
34-AL1/6-ST1A 20.0 | 9.15 | 0.8342 | 0.382 | 0.17 | ol | 34 | 0.00403 | MV
48-AL1/8-ST1A 20.0 | 9.5 | 0.5939 | 0.372 | 0.21 | ol | 48 | 0.00403 | MV
70-AL1/11-ST1A 20.0 | 9.7 | 0.4132 | 0.36 | 0.29 | ol | 70 | 0.00403 | MV
94-AL1/15-ST1A 20.0 | 10 | 0.306 | 0.35 | 0.35 | ol | 94 | 0.00403 | MV
122-AL1/20-ST1A 20.0 | 10.3 | 0.2376 | 0.344 | 0.41 | ol | 122 | 0.00403 | MV
149-AL1/24-ST1A 20.0 | 10.5 | 0.194 | 0.337 | 0.47 | ol | 149 | 0.00403 | MV
184-AL1/30-ST1A 20.0 | 10.75 | 0.1571 | 0.33 | 0.535 | ol | 184 | 0.00403 | MV
243-AL1/39-ST1A 20.0 | 11 | 0.1188 | 0.32 | 0.645 | ol | 243 | 0.00403 | MV
48-AL1/8-ST1A 110.0 | 8 | 0.5939 | 0.46 | 0.21 | ol | 48 | 0.00403 | HV
70-AL1/11-ST1A 110.0 | 8.4 | 0.4132 | 0.45 | 0.29 | ol | 70 | 0.00403 | HV
94-AL1/15-ST1A 110.0 | 8.65 | 0.306 | 0.44 | 0.35 | ol | 94 | 0.00403 | HV
122-AL1/20-ST1A 110.0 | 8.5 | 0.2376 | 0.43 | 0.41 | ol | 122 | 0.00403 | HV
149-AL1/24-ST1A 110.0 | 8.75 | 0.194 | 0.41 | 0.47 | ol | 149 | 0.00403 | HV
184-AL1/30-ST1A 110.0 | 8.8 | 0.1571 | 0.4 | 0.535 | ol | 184 | 0.00403 | HV
243-AL1/39-ST1A 110.0 | 9 | 0.1188 | 0.39 | 0.645 | ol | 243 | 0.00403 | HV
305-AL1/39-ST1A 110.0 | 9.2 | 0.0949 | 0.38 | 0.74 | ol | 305 | 0.00403 | HV
490-AL1/64-ST1A 110.0 | 9.75 | 0.059 | 0.37 | 0.96 | ol | 490 | 0.00403 | HV
679-AL1/86-ST1A 110.0 | 9.95 | 0.042 | 0.36 | 1.15 | ol | 679 | 0.00403 | HV
490-AL1/64-ST1A 220.0 | 10 | 0.059 | 0.285 | 0.96 | ol | 490 | 0.00403 | HV
679-AL1/86-ST1A 220.0 | 11.7 | 0.042 | 0.275 | 1.15 | ol | 679 | 0.00403 | HV
490-AL1/64-ST1A 380.0 | 11 | 0.059 | 0.253 | 0.96 | ol | 490 | 0.00403 | HV
679-AL1/86-ST1A 380.0 | 14.6 | 0.042 | 0.25 | 1.15 | ol | 679 | 0.00403 | HV

## trafo_std_types
| i0_percent | pfe_kw | vkr_percent | sn_mva | vn_lv_kv | vn_hv_kv | vk_percent | shift_degree | vector_group | tap_side | tap_neutral | tap_min | tap_max | tap_step_degree | tap_step_percent | tap_phase_shifter
160 MVA 380/110 kV | 0.06 | 60 | 0.25 | 160 | 110 | 380 | 12.2 | 0 | Yy0 | hv | 0 | -9 | 9 | 0 | 1.5 | FALSE
100 MVA 220/110 kV | 0.06 | 55 | 0.26 | 100 | 110 | 220 | 12 | 0 | Yy0 | hv | 0 | -9 | 9 | 0 | 1.5 | FALSE
63 MVA 110/20 kV | 0.04 | 22 | 0.32 | 63 | 20 | 110 | 18 | 150 | YNd5 | hv | 0 | -9 | 9 | 0 | 1.5 | FALSE
40 MVA 110/20 kV | 0.05 | 18 | 0.34 | 40 | 20 | 110 | 16.2 | 150 | YNd5 | hv | 0 | -9 | 9 | 0 | 1.5 | FALSE
25 MVA 110/20 kV | 0.07 | 14 | 0.41 | 25 | 20 | 110 | 12 | 150 | YNd5 | hv | 0 | -9 | 9 | 0 | 1.5 | FALSE
63 MVA 110/10 kV | 0.04 | 22 | 0.32 | 63 | 10 | 110 | 18 | 150 | YNd5 | hv | 0 | -9 | 9 | 0 | 1.5 | FALSE
40 MVA 110/10 kV | 0.05 | 18 | 0.34 | 40 | 10 | 110 | 16.2 | 150 | YNd5 | hv | 0 | -9 | 9 | 0 | 1.5 | FALSE
25 MVA 110/10 kV | 0.07 | 14 | 0.41 | 25 | 10 | 110 | 12 | 150 | YNd5 | hv | 0 | -9 | 9 | 0 | 1.5 | FALSE
0.25 MVA 20/0.4 kV | 0.32 | 0.8 | 1.44 | 0.25 | 0.4 | 20 | 6 | 150 | Yzn5 | hv | 0 | -2 | 2 | 0 | 2.5 | FALSE
0.4 MVA 20/0.4 kV | 0.3375 | 1.35 | 1.425 | 0.4 | 0.4 | 20 | 6 | 150 | Dyn5 | hv | 0 | -2 | 2 | 0 | 2.5 | FALSE
0.63 MVA 20/0.4 kV | 0.2619 | 1.65 | 1.206 | 0.63 | 0.4 | 20 | 6 | 150 | Dyn5 | hv | 0 | -2 | 2 | 0 | 2.5 | FALSE
0.25 MVA 10/0.4 kV | 0.24 | 0.6 | 1.2 | 0.25 | 0.4 | 10 | 4 | 150 | Dyn5 | hv | 0 | -2 | 2 | 0 | 2.5 | FALSE
0.4 MVA 10/0.4 kV | 0.2375 | 0.95 | 1.325 | 0.4 | 0.4 | 10 | 4 | 150 | Dyn5 | hv | 0 | -2 | 2 | 0 | 2.5 | FALSE
0.63 MVA 10/0.4 kV | 0.1873 | 1.18 | 1.0794 | 0.63 | 0.4 | 10 | 4 | 150 | Dyn5 | hv | 0 | -2 | 2 | 0 | 2.5 | FALSE

## trafo3w_std_types
| sn_hv_mva | sn_mv_mva | sn_lv_mva | vn_hv_kv | vn_mv_kv | vn_lv_kv | vk_hv_percent | vk_mv_percent | vk_lv_percent | vkr_hv_percent | vkr_mv_percent | vkr_lv_percent | pfe_kw | i0_percent | shift_mv_degree | shift_lv_degree | vector_group | tap_side | tap_neutral | tap_min | tap_max | tap_step_percent
63/25/38 MVA 110/20/10 kV | 63 | 25 | 38 | 110 | 20 | 10 | 10.4 | 10.4 | 10.4 | 0.28 | 0.32 | 0.35 | 35 | 0.89 | 0 | 0 | YN0yn0yn0 | hv | 0 | -10 | 10 | 1.2
63/25/38 MVA 110/10/10 kV | 63 | 25 | 38 | 110 | 10 | 10 | 10.4 | 10.4 | 10.4 | 0.28 | 0.32 | 0.35 | 35 | 0.89 | 0 | 0 | YN0yn0yn0 | hv | 0 | -10 | 10 | 1.2

## fuse_std_types
| fuse_type | i_rated_a | t_avg | t_min | t_total | x_avg | x_min | x_total
HV 100A | HV 100A | 100 | 0 | [10.0, 3.64, 0.854, 0.281, 0.1, 0.0531, 0.022, 0.01] | [10.0, 4.267, 1.21, 0.403, 0.1, 0.058, 0.022, 0.01] | 0 | [300.0, 350.0, 450.0, 550.0, 700.0, 850.0, 1200.0, 1752.0] | [600.0, 700.0, 900.0, 1150.0, 1665.0, 2000.0, 3000.0, 4313.0]
HV 10A | HV 10A | 10 | 0 | [10.0, 1675.0, 0.344, 0.156, 0.1, 0.0417, 0.0171, 0.01] | [10.0, 1.3, 0.3, 0.155, 0.1, 0.0555, 0.023, 0.01] | 0 | [30.0, 32.0, 35.0, 37.0, 39.0, 50.0, 70.0, 88.0] | [60.0, 70.0, 80.0, 87.0, 94.0, 110.0, 150.0, 216.0]
HV 125A | HV 125A | 125 | 0 | [10.0, 1.82, 0.344, 0.1, 0.0467, 0.0269, 0.01] | [10.0, 2.478, 0.426, 0.1, 0.0427, 0.0211, 0.01] | 0 | [375.0, 500.0, 700.0, 925.0, 1200.0, 1500.0, 2341.0] | [750.0, 1000.0, 1500.0, 2200.0, 3000.0, 4000.0, 5765.0]
HV 160A | HV 160A | 160 | 0 | [10.0, 4.15, 1.03, 0.198, 0.1, 0.051, 0.0172, 0.01] | [10.0, 2.3, 0.734, 0.274, 0.1, 0.046, 0.0177, 0.01] | 0 | [480.0, 550.0, 700.0, 1000.0, 1260.0, 1600.0, 2500.0, 3227.0] | [960.0, 1300.0, 1700.0, 2200.0, 2996.0, 4000.0, 6000.0, 7946.0]
HV 16A | HV 16A | 16 | 0 | [10.0, 0.352, 0.164, 0.1, 0.0649, 0.0342, 0.01] | [10.0, 2.34, 0.722, 0.181, 0.1, 0.055, 0.0296, 0.01] | 0 | [48.0, 60.0, 65.0, 71.0, 80.0, 100.0, 162.0] | [96.0, 110.0, 125.0, 150.0, 168.0, 200.0, 250.0, 398.0]
HV 200A | HV 200A | 200 | 0 | [10.0, 4.267, 1.21, 0.403, 0.1, 0.058, 0.022, 0.01] | [10.0, 3.73, 1.654, 0.328, 0.1, 0.0531, 0.019, 0.01] | 0 | [600.0, 700.0, 900.0, 1150.0, 1665.0, 2000.0, 3000.0, 4313.0] | [1200.0, 1500.0, 1800.0, 2700.0, 3960.0, 5000.0, 7500.0, 10620.0]
HV 20A | HV 20A | 20 | 0 | [10.0, 1.3, 0.3, 0.155, 0.1, 0.0555, 0.023, 0.01] | [10.0, 1.3, 0.161, 0.1, 0.0611, 0.0399, 0.0141, 0.01] | 0 | [60.0, 70.0, 80.0, 87.0, 94.0, 110.0, 150.0, 216.0] | [120.0, 150.0, 200.0, 223.0, 260.0, 300.0, 450.0, 532.0]
HV 25A | HV 25A | 25 | 0 | [10.0, 2.512, 0.833, 0.299, 0.1, 0.0372, 0.0223, 0.01] | [10.0, 3.125, 0.597, 0.198, 0.1, 0.0378, 0.022, 0.01] | 0 | [75.0, 82.0, 90.0, 100.0, 124.0, 170.0, 200.0, 289.0] | [150.0, 170.0, 210.0, 250.0, 294.0, 400.0, 500.0, 711.0]
HV 31.5A | HV 31.5A | 31.5 | 0 | [10.0, 2.34, 0.722, 0.181, 0.1, 0.055, 0.0296, 0.01] | [10.0, 2.84, 0.368, 0.164, 0.1, 0.0621, 0.0378, 0.0195, 0.01] | 0 | [95.0, 110.0, 125.0, 150.0, 165.0, 200.0, 250.0, 390.0] | [189.0, 220.0, 300.0, 350.0, 393.0, 450.0, 530.0, 700.0, 960.0]
HV 40A | HV 40A | 40 | 0 | [10.0, 1.3, 0.161, 0.1, 0.0611, 0.0399, 0.0141, 0.01] | [10.0, 2.05, 0.369, 0.198, 0.1, 0.051, 0.0298, 0.01] | 0 | [120.0, 150.0, 200.0, 223.0, 260.0, 300.0, 450.0, 532.0] | [240.0, 300.0, 400.0, 450.0, 530.0, 650.0, 800.0, 1311.0]
HV 50A | HV 50A | 50 | 0 | [10.0, 3.215, 0.597, 0.198, 0.1, 0.0378, 0.022, 0.01] | [10.0, 3.64, 0.854, 0.281, 0.1, 0.0531, 0.022, 0.01] | 0 | [150.0, 170.0, 210.0, 250.0, 294.0, 400.0, 500.0, 711.0] | [300.0, 350.0, 450.0, 550.0, 700.0, 850.0, 1200.0, 1752.0]
HV 6.3A | HV 6.3A | 6.3 | 0 | [10.0, 1.39, 0.344, 0.168, 0.1, 0.056, 0.0263, 0.01] | [10.0, 1.711, 0.516, 0.198, 0.1, 0.0634, 0.0303, 0.01] | 0 | [19.0, 19.5, 20.4, 20.8, 22.0, 25.0, 32.0, 48.0] | [38.0, 40.0, 43.0, 48.0, 53.0, 60.0, 75.0, 118.0]
HV 63A | HV 63A | 63 | 0 | [10.0, 2.84, 0.368, 0.164, 0.1, 0.0621, 0.0378, 0.0195, 0.01] | [10.0, 1.82, 0.344, 0.1, 0.0467, 0.0269, 0.01] | 0 | [189.0, 220.0, 300.0, 350.0, 393.0, 450.0, 530.0, 700.0, 961.0] | [378.0, 500.0, 700.0, 934.0, 1200.0, 1500.0, 2366.0]
HV 80A | HV 80A | 80 | 0 | [10.0, 2.05, 0.369, 0.198, 0.1, 0.051, 0.0298, 0.01] | [10.0, 4.15, 1.03, 0.198, 0.1, 0.051, 0.0172, 0.01] | 0 | [240.0, 300.0, 400.0, 450.0, 530.0, 650.0, 800.0, 1311.0] | [480.0, 550.0, 700.0, 1000.0, 1260.0, 1600.0, 2500.0, 3227.0]
Siemens NH-1-100 | Siemens NH-1-100 | 100 | [5400.0, 2000.0, 400.0, 20.0, 1.0, 0.2, 0.012, 0.004] | 0 | 0 | [150.0, 190.0, 250.0, 430.0, 900.0, 1250.0, 2700.0, 3600.0] | 0 | 0
Siemens NH-1-125 | Siemens NH-1-125 | 125 | [4800.0, 120.0, 7.0, 0.1, 0.004] | 0 | 0 | [180.0, 400.0, 740.0, 2000.0, 4250.0] | 0 | 0
Siemens NH-1-16 | Siemens NH-1-16 | 16 | [4000.0, 400.0, 2.0, 0.1, 0.04, 0.01] | 0 | 0 | [26.0, 35.0, 75.0, 150.0, 200.0, 300.0] | 0 | 0
Siemens NH-1-160 | Siemens NH-1-160 | 160 | [4800.0, 120.0, 7.0, 0.1, 0.004] | 0 | 0 | [210.0, 500.0, 900.0, 2300.0, 5000.0] | 0 | 0
Siemens NH-1-25 | Siemens NH-1-25 | 25 | [4000.0, 1000.0, 10.0, 0.2, 0.02, 0.01] | 0 | 0 | [40.0, 50.0, 100.0, 210.0, 400.0, 500.0] | 0 | 0
Siemens NH-1-50 | Siemens NH-1-50 | 50 | [4000.0, 40.0, 4.0, 1.0, 0.02, 0.01] | 0 | 0 | [86.0, 200.0, 300.0, 400.0, 1000.0, 1280.0] | 0 | 0
Siemens NH-1-63 | Siemens NH-1-63 | 63 | [4000.0, 100.0, 10.0, 2.0, 0.04, 0.01] | 0 | 0 | [100.0, 200.0, 300.0, 400.0, 1000.0, 1500.0] | 0 | 0
Siemens NH-1-80 | Siemens NH-1-80 | 80 | [4800.0, 120.0, 7.0, 0.1, 0.01] | 0 | 0 | [150.58, 250.0, 450.0, 1150.0, 2470.0] | 0 | 0
Siemens NH-2-1000 | Siemens NH-2-1000 | 1000 | [4800.0, 120.0, 7.0, 0.1, 0.004] | 0 | 0 | [1900.0, 3500.0, 8400.0, 24000.0, 52000.0] | 0 | 0
Siemens NH-2-200 | Siemens NH-2-200 | 200 | [4800.0, 120.0, 7.0, 0.1, 0.004] | 0 | 0 | [280.0, 650.0, 1200.0, 3000.0, 7000.0] | 0 | 0
Siemens NH-2-224 | Siemens NH-2-224 | 224 | [4800.0, 120.0, 7.0, 0.2, 0.04, 0.004] | 0 | 0 | [400.0, 750.0, 1453.0, 3025.0, 4315.0, 7600.0] | 0 | 0
Siemens NH-2-250 | Siemens NH-2-250 | 250 | [4800.0, 120.0, 7.0, 0.1, 0.004] | 0 | 0 | [450.0, 800.0, 1650.0, 4000.0, 8500.0] | 0 | 0
Siemens NH-2-315 | Siemens NH-2-315 | 315 | [4800.0, 120.0, 7.0, 0.1, 0.004] | 0 | 0 | [550.0, 920.0, 1900.0, 5000.0, 11000.0] | 0 | 0
Siemens NH-2-355 | Siemens NH-2-355 | 355 | [4800.0, 120.0, 6.0, 0.1, 0.004] | 0 | 0 | [650.0, 1116.27, 2350.0, 5840.0, 12790.0] | 0 | 0
Siemens NH-2-400 | Siemens NH-2-400 | 400 | [4800.0, 120.0, 7.0, 0.1, 0.004] | 0 | 0 | [720.0, 1350.0, 2800.0, 6500.0, 15000.0] | 0 | 0
Siemens NH-2-425 | Siemens NH-2-425 | 425 | [4800.0, 120.0, 7.0, 0.1, 0.004] | 0 | 0 | [850.0, 1500.0, 3050.0, 7500.0, 16500.0] | 0 | 0
Siemens NH-2-630 | Siemens NH-2-630 | 630 | [4800.0, 120.0, 7.0, 0.1, 0.004] | 0 | 0 | [1200.0, 2000.0, 4800.0, 12000.0, 26000.0] | 0 | 0

## res_bus
| vm_pu | va_degree | p_mw | q_mvar
0 | 0.97831 | -0.41613 | 0.040212 | 0.010078
1 | 0.97753 | -0.43126 | 0.0036049 | 0.00090348
2 | 0.98066 | -0.37025 | 0 | 0
3 | 0.97575 | -0.46617 | 0.0081091 | 0.0020323
4 | 0.98195 | -0.34505 | 0.0083369 | 0.0020894
5 | 0.97404 | -0.49988 | 0.004035 | 0.0010113
6 | 0.98218 | -0.34064 | 0.0072516 | 0.0018174
7 | 0.97123 | -0.55534 | 0 | 0
8 | 0.97139 | -0.5521 | 0.0040778 | 0.001022
9 | 0.97072 | -0.56542 | 0.0067074 | 0.001681
10 | 0.97162 | -0.54766 | 0.0051757 | 0.0012971
11 | 0.97217 | -0.5367 | 0 | 0
12 | 0.97212 | -0.53764 | 0 | 0
13 | 0.97301 | -0.52014 | 0.0059302 | 0.0014863
14 | 0.97198 | -0.54058 | 0.0047152 | 0.0011817
15 | 0.97338 | -0.51294 | 0.0017443 | 0.00043717
16 | 0.98324 | -0.32002 | 0.0021934 | 0.00054971
17 | 0.97071 | -0.56571 | 0.0034199 | 0.0008571
18 | 0.98101 | -0.36341 | 0 | 0
19 | 0.98018 | -0.37966 | 0 | 0
20 | 0.9815 | -0.35396 | 0.004171 | 0.0010454
21 | 0.97157 | -0.54709 | 0.099716 | 0.024991
22 | 0.97707 | -0.43898 | 0 | 0
23 | 0.98823 | -0.2233 | 0 | 0
24 | 0.98725 | -0.2423 | 0 | 0
25 | 0.99358 | -0.12125 | 0 | 0
26 | 0.98674 | -0.25237 | 0.027485 | 0.0068883
27 | 0.98866 | -0.21528 | 0 | 0
28 | 0.99802 | -0.03727 | 0.0028818 | 0.00072224
29 | 0.98333 | -0.31826 | 0.0043307 | 0.0010854
30 | 0.98342 | -0.31652 | 0.008153 | 0.0020433
31 | 0.98659 | -0.25504 | 0.0019685 | 0.00049335
32 | 0.98572 | -0.27188 | 0.0012951 | 0.00032459
33 | 0.98799 | -0.2281 | 0.0019328 | 0.00048441
34 | 1 | 0 | -0.4908 | -0.12619
35 | 0.97769 | -0.42843 | 0.0058821 | 0.0014742
36 | 0.97766 | -0.42914 | 0 | 0
37 | 0.97803 | -0.42174 | 0 | 0
38 | 0.97759 | -0.43039 | 0.0057623 | 0.0014442
39 | 0.97837 | -0.41504 | 0 | 0
40 | 0.97756 | -0.43102 | 0.003819 | 0.00095713
41 | 0.97967 | -0.3896 | 0.0036394 | 0.00091213
42 | 0.97828 | -0.41697 | 0.0036751 | 0.00092106
43 | 0.97707 | -0.4406 | 0 | 0
44 | 0.98329 | -0.31887 | 0.0025308 | 0.00063427
45 | 0.97815 | -0.41944 | 0.0050996 | 0.0012781
46 | 0.97617 | -0.4584 | 0 | 0
47 | 0.97808 | -0.4209 | 0.0031559 | 0.00079094
48 | 0.97592 | -0.4634 | 0.0033465 | 0.00083872
49 | 0.9759 | -0.46381 | 0.0018094 | 0.00045347
50 | 0.98487 | -0.28819 | 0.0015452 | 0.00038727
51 | 0.97455 | -0.49007 | 0.0077606 | 0.001945
52 | 0.97509 | -0.47955 | 0.00050351 | 0.00012619
53 | 0.97439 | -0.49323 | 0.0027837 | 0.00069767
54 | 0.97578 | -0.4659 | 0 | 0
55 | 0.97508 | -0.47974 | 0 | 0
56 | 0.97628 | -0.45602 | 0 | 0
57 | 0.97477 | -0.48583 | 0.0030866 | 0.00077358
58 | 0.97732 | -0.4356 | 0.0032908 | 0.00082475
59 | 0.97618 | -0.45805 | 0.0025522 | 0.00063965
60 | 0.97472 | -0.48669 | 0 | 0
61 | 0.97746 | -0.43281 | 0 | 0
62 | 0.98649 | -0.25709 | 0.0049014 | 0.0012284
63 | 0.97772 | -0.42785 | 0 | 0
64 | 0.9774 | -0.43415 | 0.0014902 | 0.00037349
65 | 0.97793 | -0.42363 | 0.0013275 | 0.00033269
66 | 0.97734 | -0.4352 | 0.00090159 | 0.00022596
67 | 0.97822 | -0.41802 | 0.00088948 | 0.00022292
68 | 0.97732 | -0.43557 | 0.00096409 | 0.00024162
69 | 0.97836 | -0.41519 | 0.0062793 | 0.0015738
70 | 0.97852 | -0.41211 | 0.0015241 | 0.00038197
71 | 0.97883 | -0.40601 | 0.0035911 | 0.00090002
72 | 0.9799 | -0.38511 | 0.004615 | 0.0011566
73 | 0.97987 | -0.38577 | 0.0046936 | 0.0011763
74 | 0.98151 | -0.35366 | 0.0044993 | 0.0011276
75 | 0.97439 | -0.49332 | 0.00049451 | 0.00012394
76 | 0.97418 | -0.49752 | 0.0029364 | 0.00073592
77 | 0.97378 | -0.50526 | 0.0022287 | 0.00055858
78 | 0.97418 | -0.49752 | 0.0063921 | 0.001602
79 | 0.97301 | -0.52056 | 0.015026 | 0.0037658
80 | 0.97211 | -0.53828 | 0.0088949 | 0.0022293
81 | 0.97268 | -0.52712 | 0.0015566 | 0.00039012
82 | 0.97732 | -0.43575 | 0.00088934 | 0.00022289
83 | 0.97921 | -0.39867 | 0.0035895 | 0.00089962
84 | 0.99726 | -0.052723 | 0.00056893 | 0.00014259
85 | 0.99729 | -0.052212 | 0.0021018 | 0.00052676
86 | 0.99726 | -0.052739 | 0.0012266 | 0.00030742
87 | 0.99731 | -0.051756 | 0.0049952 | 0.0012519
88 | 0.99742 | -0.049601 | 0.0051206 | 0.0012833
89 | 0.99761 | -0.045979 | 0.0053348 | 0.001337
90 | 0.9979 | -0.040396 | 0.0042128 | 0.0010558
91 | 0.99821 | -0.034317 | 0.0049335 | 0.0012365
92 | 0.99957 | -0.0082389 | 0.0026487 | 0.00066383
93 | 0.9991 | -0.017187 | 0.0031656 | 0.00079337
94 | 0.99863 | -0.026364 | 0.0063125 | 0.0015821
95 | 0.98796 | -0.22869 | 0.0015181 | 0.00038047
96 | 0.97935 | -0.39594 | 0.0050726 | 0.0012713
97 | 0.97964 | -0.39015 | 0.0070524 | 0.0017675
98 | 0.97958 | -0.39134 | 0.0036333 | 0.00091059
99 | 0.97946 | -0.39372 | 0.002452 | 0.00061453
100 | 0.97938 | -0.39538 | 0.0034184 | 0.00085673
101 | 0.9793 | -0.39698 | 0.0023497 | 0.00058888
102 | 0.97928 | -0.39729 | 0.0026669 | 0.00066839
103 | 0.9863 | -0.26065 | 0.0013674 | 0.00034271
104 | 0.98501 | -0.28565 | 0.0019961 | 0.00050028
105 | 0.98489 | -0.28788 | 0.001666 | 0.00041753
106 | 0.98429 | -0.29952 | 0 | 0
107 | 0.98395 | -0.30629 | 0.0034517 | 0.00086507
108 | 0.98415 | -0.30225 | 0.0016224 | 0.00040662
109 | 0.98325 | -0.31987 | 0.0027848 | 0.00069793
110 | 0.98356 | -0.31381 | 0 | 0
111 | 0.9823 | -0.33836 | 0.0026392 | 0.00066144
112 | 0.99998 | 149.9956 | 0 | 0

## res_line
| p_from_mw | q_from_mvar | p_to_mw | q_to_mvar | pl_mw | ql_mvar | i_from_ka | i_to_ka | i_ka | vm_from_pu | va_from_degree | vm_to_pu | va_to_degree | loading_percent
0 | 0.047755 | 0.012056 | -0.047721 | -0.012034 | 3.4581e-05 | 2.1912e-05 | 0.072668 | 0.072668 | 0.072668 | 0.97831 | -0.41613 | 0.97753 | -0.43126 | 19.9636
1 | -0.087967 | -0.022134 | 0.08816 | 0.022257 | 0.00019333 | 0.00012337 | 0.13383 | 0.13383 | 0.13383 | 0.97831 | -0.41613 | 0.98066 | -0.37025 | 36.7666
2 | 0.044116 | 0.011131 | -0.044042 | -0.011084 | 7.3619e-05 | 4.6572e-05 | 0.06718 | 0.06718 | 0.06718 | 0.97753 | -0.43126 | 0.97575 | -0.46617 | 18.4561
3 | -0.08816 | -0.022257 | 0.088267 | 0.022325 | 0.00010655 | 6.799e-05 | 0.13383 | 0.13383 | 0.13383 | 0.98066 | -0.37025 | 0.98195 | -0.34505 | 36.7665
4 | 0.035933 | 0.0090517 | -0.035875 | -0.0090153 | 5.7823e-05 | 3.6367e-05 | 0.054814 | 0.054814 | 0.054814 | 0.97575 | -0.46617 | 0.97404 | -0.49988 | 15.0589
5 | -0.096604 | -0.024415 | 0.096624 | 0.024428 | 2.0454e-05 | 1.2962e-05 | 0.14646 | 0.14646 | 0.14646 | 0.98195 | -0.34505 | 0.98218 | -0.34064 | 20.1186
6 | 0.03184 | 0.008004 | -0.03182 | -0.0079916 | 1.985e-05 | 1.2426e-05 | 0.04865 | 0.04865 | 0.04865 | 0.97404 | -0.49988 | 0.97338 | -0.51294 | 13.3654
7 | -0.10388 | -0.026245 | 0.10398 | 0.02631 | 0.00010277 | 6.5214e-05 | 0.15745 | 0.15745 | 0.15745 | 0.98218 | -0.34064 | 0.98324 | -0.32002 | 21.6277
8 | -0.010132 | -0.0025405 | 0.010134 | 0.0025413 | 1.5636e-06 | 7.8653e-07 | 0.015524 | 0.015524 | 0.015524 | 0.97123 | -0.55534 | 0.97139 | -0.5521 | 4.2648
9 | 0.010132 | 0.0025405 | -0.010127 | -0.0025381 | 4.8696e-06 | 2.4501e-06 | 0.015524 | 0.015524 | 0.015524 | 0.97123 | -0.55534 | 0.97072 | -0.56542 | 4.2649
10 | -0.014211 | -0.0035633 | 0.014215 | 0.003565 | 3.0095e-06 | 1.7164e-06 | 0.02177 | 0.02177 | 0.02177 | 0.97139 | -0.5521 | 0.97162 | -0.54766 | 5.9808
11 | 0.0034199 | 0.00085708 | -0.0034199 | -0.0008571 | 4.6385e-08 | -2.5952e-08 | 0.0052424 | 0.0052424 | 0.0052424 | 0.97072 | -0.56542 | 0.97071 | -0.56571 | 1.4402
12 | -0.01939 | -0.0048622 | 0.0194 | 0.0048683 | 1.0129e-05 | 6.1028e-06 | 0.029697 | 0.029697 | 0.029697 | 0.97162 | -0.54766 | 0.97217 | -0.5367 | 8.1584
13 | 0.004716 | 0.0011817 | -0.0047158 | -0.0011817 | 2.1116e-07 | 1.1504e-09 | 0.0072183 | 0.0072184 | 0.0072184 | 0.97217 | -0.5367 | 0.97212 | -0.53764 | 1.9831
14 | -0.024116 | -0.00605 | 0.024135 | 0.0060618 | 1.906e-05 | 1.1736e-05 | 0.036915 | 0.036915 | 0.036915 | 0.97217 | -0.5367 | 0.97301 | -0.52014 | 10.1414
15 | 0.0047158 | 0.0011817 | -0.0047152 | -0.0011817 | 6.6134e-07 | 3.6993e-09 | 0.0072184 | 0.0072185 | 0.0072185 | 0.97212 | -0.53764 | 0.97198 | -0.54058 | 1.9831
16 | -0.030066 | -0.007548 | 0.030076 | 0.0075545 | 1.0322e-05 | 6.4444e-06 | 0.045984 | 0.045984 | 0.045984 | 0.97301 | -0.52014 | 0.97338 | -0.51294 | 12.6329
17 | -0.10617 | -0.02686 | 0.1062 | 0.02688 | 3.1639e-05 | 1.9586e-05 | 0.16077 | 0.16077 | 0.16077 | 0.98324 | -0.32002 | 0.98356 | -0.31381 | 11.0418
18 | 0.11539 | 0.029072 | -0.1153 | -0.029016 | 8.9644e-05 | 5.5798e-05 | 0.17509 | 0.17509 | 0.17509 | 0.98101 | -0.36341 | 0.98018 | -0.37966 | 12.0252
19 | -0.11539 | -0.029072 | 0.11545 | 0.029104 | 5.2199e-05 | 3.2489e-05 | 0.17509 | 0.17509 | 0.17509 | 0.98101 | -0.36341 | 0.9815 | -0.35396 | 12.0252
20 | 0.019147 | 0.0048021 | -0.019142 | -0.0047991 | 4.969e-06 | 2.9826e-06 | 0.029068 | 0.029068 | 0.029068 | 0.98018 | -0.37966 | 0.9799 | -0.38511 | 7.9858
21 | 0.096158 | 0.024214 | -0.09613 | -0.024196 | 2.8058e-05 | 1.7249e-05 | 0.14602 | 0.14602 | 0.14602 | 0.98018 | -0.37966 | 0.97987 | -0.38577 | 10.0288
22 | -0.11962 | -0.030149 | 0.11962 | 0.030151 | 1.6874e-06 | 1.0523e-06 | 0.18141 | 0.18141 | 0.18141 | 0.9815 | -0.35396 | 0.98151 | -0.35366 | 12.4595
23 | -0.099716 | -0.024991 | 0.10023 | 0.025321 | 0.00051647 | 0.00032981 | 0.15272 | 0.15272 | 0.15272 | 0.97157 | -0.54709 | 0.97707 | -0.43898 | 41.9563
24 | -0.10023 | -0.025321 | 0.10128 | 0.02599 | 0.001048 | 0.00066918 | 0.15272 | 0.15272 | 0.15272 | 0.97707 | -0.43898 | 0.98823 | -0.2233 | 41.9563
25 | 0.048815 | 0.012372 | -0.048771 | -0.012344 | 4.4527e-05 | 2.8216e-05 | 0.073552 | 0.073553 | 0.073553 | 0.98823 | -0.2233 | 0.98725 | -0.2423 | 20.2067
26 | -0.17762 | -0.045275 | 0.1785 | 0.045831 | 0.00087956 | 0.00055617 | 0.26772 | 0.26772 | 0.26772 | 0.98823 | -0.2233 | 0.99358 | -0.12125 | 18.3873
27 | 0.027523 | 0.006912 | -0.027485 | -0.0068883 | 3.8114e-05 | 2.3636e-05 | 0.041447 | 0.041448 | 0.041448 | 0.98823 | -0.2233 | 0.98674 | -0.25237 | 11.3867
28 | 0.0068746 | 0.0017231 | -0.0068704 | -0.0017218 | 4.1705e-06 | 1.3455e-06 | 0.010362 | 0.010362 | 0.010362 | 0.98725 | -0.2423 | 0.98659 | -0.25504 | 2.8467
29 | 0.041896 | 0.010621 | -0.041837 | -0.010583 | 5.9471e-05 | 3.7555e-05 | 0.063191 | 0.063191 | 0.063191 | 0.98725 | -0.2423 | 0.98572 | -0.27188 | 17.3602
30 | 0.26445 | 0.067732 | -0.26325 | -0.066969 | 0.0011988 | 0.00076302 | 0.39656 | 0.39656 | 0.39656 | 0.99358 | -0.12125 | 0.98866 | -0.21528 | 27.2365
31 | -0.44294 | -0.11356 | 0.44476 | 0.11472 | 0.0018117 | 0.0011572 | 0.66428 | 0.66428 | 0.66428 | 0.99358 | -0.12125 | 0.99802 | -0.03727 | 45.6236
32 | 0.26325 | 0.066969 | -0.26308 | -0.066865 | 0.00016253 | 0.00010345 | 0.39656 | 0.39656 | 0.39656 | 0.98866 | -0.21528 | 0.98799 | -0.2281 | 27.2365
33 | -0.44764 | -0.11544 | 0.44845 | 0.11596 | 0.00081433 | 0.00052015 | 0.66858 | 0.66857 | 0.66858 | 0.99802 | -0.03727 | 1 | 0 | 45.9186
34 | -0.0043307 | -0.0010854 | 0.0043311 | 0.0010853 | 3.5927e-07 | -5.3083e-08 | 0.0065534 | 0.0065533 | 0.0065534 | 0.98333 | -0.31826 | 0.98342 | -0.31652 | 1.8004
35 | -0.012484 | -0.0031286 | 0.012486 | 0.0031295 | 1.6134e-06 | 8.7954e-07 | 0.01889 | 0.01889 | 0.01889 | 0.98342 | -0.31652 | 0.98356 | -0.31381 | 5.1894
36 | 0.0049019 | 0.0012284 | -0.0049014 | -0.0012284 | 4.7955e-07 | 8.1868e-09 | 0.0073932 | 0.0073933 | 0.0073933 | 0.98659 | -0.25504 | 0.98649 | -0.25709 | 2.0311
37 | 0.040542 | 0.010259 | -0.04051 | -0.010239 | 3.1699e-05 | 2.0001e-05 | 0.061236 | 0.061236 | 0.061236 | 0.98572 | -0.27188 | 0.98487 | -0.28819 | 16.8231
38 | 0.26115 | 0.066381 | -0.26114 | -0.066376 | 7.4234e-06 | 4.7248e-06 | 0.39365 | 0.39365 | 0.39365 | 0.98799 | -0.2281 | 0.98796 | -0.22869 | 27.0366
39 | 0.040695 | 0.010226 | -0.040679 | -0.010216 | 1.5998e-05 | 1.0086e-05 | 0.060564 | 0.060564 | 0.060564 | 1 | 0 | 0.99957 | -0.0082389 | 16.6385
40 | 0.0057628 | 0.0014443 | -0.0057626 | -0.0014442 | 1.9572e-07 | 4.0181e-08 | 0.0087708 | 0.0087708 | 0.0087708 | 0.97769 | -0.42843 | 0.97766 | -0.42914 | 2.4096
41 | -0.011645 | -0.0029185 | 0.011649 | 0.0029205 | 3.7128e-06 | 1.9808e-06 | 0.017723 | 0.017723 | 0.017723 | 0.97769 | -0.42843 | 0.97803 | -0.42174 | 4.869
42 | 0.0057626 | 0.0014442 | -0.0057623 | -0.0014442 | 3.4185e-07 | 7.0199e-08 | 0.0087708 | 0.0087709 | 0.0087709 | 0.97766 | -0.42914 | 0.97759 | -0.43039 | 2.4096
43 | -0.020635 | -0.0051723 | 0.020642 | 0.0051763 | 6.5873e-06 | 3.9921e-06 | 0.031396 | 0.031396 | 0.031396 | 0.97803 | -0.42174 | 0.97837 | -0.41504 | 8.6252
44 | 0.0089869 | 0.0022518 | -0.0089829 | -0.00225 | 3.9717e-06 | 1.8313e-06 | 0.013673 | 0.013673 | 0.013673 | 0.97803 | -0.42174 | 0.97756 | -0.43102 | 3.7563
45 | -0.032575 | -0.0081672 | 0.032615 | 0.0081919 | 3.9543e-05 | 2.4767e-05 | 0.049545 | 0.049544 | 0.049545 | 0.97837 | -0.41504 | 0.97967 | -0.3896 | 13.6112
46 | 0.011933 | 0.0029909 | -0.011932 | -0.0029903 | 1.0936e-06 | 5.8871e-07 | 0.018149 | 0.018149 | 0.018149 | 0.97837 | -0.41504 | 0.97828 | -0.41697 | 4.986
47 | 0.0051639 | 0.0012929 | -0.0051615 | -0.0012926 | 2.3539e-06 | 2.3333e-07 | 0.0078599 | 0.0078603 | 0.0078603 | 0.97756 | -0.43102 | 0.97707 | -0.4406 | 2.1594
48 | -0.036254 | -0.0091041 | 0.036377 | 0.0091813 | 0.00012279 | 7.7223e-05 | 0.055072 | 0.055072 | 0.055072 | 0.97967 | -0.3896 | 0.98329 | -0.31887 | 15.1298
49 | 0.0082567 | 0.0020693 | -0.0082558 | -0.0020689 | 9.7285e-07 | 4.1614e-07 | 0.012559 | 0.012559 | 0.012559 | 0.97828 | -0.41697 | 0.97815 | -0.41944 | 3.4503
50 | 0.0051615 | 0.0012926 | -0.0051572 | -0.0012922 | 4.3729e-06 | 4.3722e-07 | 0.0078603 | 0.0078612 | 0.0078612 | 0.97707 | -0.4406 | 0.97617 | -0.4584 | 2.1597
51 | -0.038908 | -0.0098156 | 0.038965 | 0.0098516 | 5.7249e-05 | 3.608e-05 | 0.058902 | 0.058901 | 0.058902 | 0.98329 | -0.31887 | 0.98487 | -0.28819 | 16.1818
52 | 0.0031561 | 0.00079076 | -0.0031559 | -0.00079094 | 2.1934e-07 | -1.7809e-07 | 0.0048012 | 0.0048013 | 0.0048013 | 0.97815 | -0.41944 | 0.97808 | -0.4209 | 1.319
53 | 0.0051572 | 0.0012922 | -0.0051559 | -0.0012921 | 1.2283e-06 | 1.2369e-07 | 0.0078612 | 0.0078614 | 0.0078614 | 0.97617 | -0.4584 | 0.97592 | -0.4634 | 2.1597
54 | 0.0018094 | 0.00045334 | -0.0018094 | -0.00045347 | 3.5498e-08 | -1.3268e-07 | 0.0027588 | 0.0027589 | 0.0027589 | 0.97592 | -0.4634 | 0.9759 | -0.46381 | 0.75793
55 | -0.010545 | -0.0026422 | 0.01055 | 0.0026449 | 5.2855e-06 | 2.7049e-06 | 0.0161 | 0.0161 | 0.0161 | 0.97455 | -0.49007 | 0.97509 | -0.47955 | 4.4231
56 | 0.0027842 | 0.00069717 | -0.0027837 | -0.00069767 | 4.1949e-07 | -5.0273e-07 | 0.0042508 | 0.0042511 | 0.0042511 | 0.97455 | -0.49007 | 0.97439 | -0.49323 | 1.1679
57 | -0.011054 | -0.0027711 | 0.011061 | 0.0027748 | 7.1938e-06 | 3.7624e-06 | 0.016868 | 0.016868 | 0.016868 | 0.97509 | -0.47955 | 0.97578 | -0.4659 | 4.6342
58 | 0.040712 | 0.010223 | -0.040685 | -0.010209 | 2.686e-05 | 1.348e-05 | 0.062091 | 0.062092 | 0.062092 | 0.97578 | -0.4659 | 0.97508 | -0.47974 | 4.2646
59 | -0.051773 | -0.012998 | 0.051797 | 0.013011 | 2.4404e-05 | 1.3531e-05 | 0.078959 | 0.078958 | 0.078959 | 0.97578 | -0.4659 | 0.97628 | -0.45602 | 5.423
60 | 0.040685 | 0.010209 | -0.040673 | -0.010203 | 1.1822e-05 | 5.9344e-06 | 0.062092 | 0.062093 | 0.062093 | 0.97508 | -0.47974 | 0.97477 | -0.48583 | 4.2646
61 | -0.054349 | -0.013651 | 0.054402 | 0.01368 | 5.3021e-05 | 2.9808e-05 | 0.082848 | 0.082847 | 0.082848 | 0.97628 | -0.45602 | 0.97732 | -0.4356 | 5.6901
62 | 0.0025525 | 0.00063926 | -0.0025522 | -0.00063965 | 2.4577e-07 | -3.8414e-07 | 0.0038902 | 0.0038904 | 0.0038904 | 0.97628 | -0.45602 | 0.97618 | -0.45805 | 1.0688
63 | 0.037587 | 0.0094299 | -0.037585 | -0.0094292 | 1.5436e-06 | 7.3859e-07 | 0.057381 | 0.057381 | 0.057381 | 0.97477 | -0.48583 | 0.97472 | -0.48669 | 3.941
64 | -0.057693 | -0.014505 | 0.057701 | 0.014509 | 7.689e-06 | 4.3883e-06 | 0.087857 | 0.087857 | 0.087857 | 0.97732 | -0.4356 | 0.97746 | -0.43281 | 6.0341
65 | 0.027757 | 0.0069676 | -0.027733 | -0.0069591 | 2.4569e-05 | 8.4561e-06 | 0.042378 | 0.042381 | 0.042381 | 0.97472 | -0.48669 | 0.97378 | -0.50526 | 2.9108
66 | 0.0063954 | 0.001603 | -0.0063921 | -0.001602 | 3.299e-06 | 9.6169e-07 | 0.0097632 | 0.0097636 | 0.0097636 | 0.97472 | -0.48669 | 0.97418 | -0.49752 | 2.6823
67 | 0.0034325 | 0.00085864 | -0.0034314 | -0.00085926 | 1.0818e-06 | -6.1691e-07 | 0.0052395 | 0.00524 | 0.00524 | 0.97472 | -0.48669 | 0.97439 | -0.49332 | 1.4396
68 | -0.061947 | -0.015573 | 0.061961 | 0.015581 | 1.4666e-05 | 8.5045e-06 | 0.09432 | 0.09432 | 0.09432 | 0.97746 | -0.43281 | 0.97772 | -0.42785 | 6.478
69 | 0.0042457 | 0.0010635 | -0.0042454 | -0.0010635 | 2.7051e-07 | -4.3316e-08 | 0.0064631 | 0.0064632 | 0.0064632 | 0.97746 | -0.43281 | 0.9774 | -0.43415 | 1.7756
70 | -0.061961 | -0.015581 | 0.061974 | 0.015589 | 1.2498e-05 | 7.2471e-06 | 0.09432 | 0.094319 | 0.09432 | 0.97772 | -0.42785 | 0.97793 | -0.42363 | 6.478
71 | 0.0027552 | 0.00069005 | -0.0027551 | -0.00069022 | 1.3839e-07 | -1.743e-07 | 0.0041944 | 0.0041945 | 0.0041945 | 0.9774 | -0.43415 | 0.97734 | -0.4352 | 1.1523
72 | -0.063301 | -0.015921 | 0.063318 | 0.015931 | 1.6966e-05 | 9.8794e-06 | 0.096339 | 0.096339 | 0.096339 | 0.97793 | -0.42363 | 0.97822 | -0.41802 | 6.6167
73 | 0.0018535 | 0.00046426 | -0.0018534 | -0.00046438 | 3.2506e-08 | -1.1561e-07 | 0.0028218 | 0.0028219 | 0.0028219 | 0.97734 | -0.4352 | 0.97732 | -0.43557 | 0.77525
74 | -0.064208 | -0.016154 | 0.064216 | 0.016159 | 8.6816e-06 | 5.0689e-06 | 0.097692 | 0.097692 | 0.097692 | 0.97822 | -0.41802 | 0.97836 | -0.41519 | 6.7096
75 | 0.00088935 | 0.00022275 | -0.00088934 | -0.00022289 | 7.8541e-09 | -1.3812e-07 | 0.001354 | 0.0013541 | 0.0013541 | 0.97732 | -0.43557 | 0.97732 | -0.43575 | 0.372
76 | -0.070496 | -0.017733 | 0.070506 | 0.017739 | 1.0384e-05 | 6.162e-06 | 0.10724 | 0.10724 | 0.10724 | 0.97836 | -0.41519 | 0.97852 | -0.41211 | 7.3655
77 | -0.07203 | -0.018121 | 0.072051 | 0.018134 | 2.097e-05 | 1.2484e-05 | 0.10956 | 0.10956 | 0.10956 | 0.97852 | -0.41211 | 0.97883 | -0.40601 | 7.5247
78 | -0.075642 | -0.019034 | 0.075669 | 0.01905 | 2.6567e-05 | 1.5926e-05 | 0.11502 | 0.11502 | 0.11502 | 0.97883 | -0.40601 | 0.97921 | -0.39867 | 7.8996
79 | 0.014527 | 0.0036425 | -0.014523 | -0.00364 | 4.3096e-06 | 2.4608e-06 | 0.02206 | 0.02206 | 0.02206 | 0.9799 | -0.38511 | 0.97958 | -0.39134 | 6.0606
80 | 0.091436 | 0.02302 | -0.091417 | -0.023008 | 1.9127e-05 | 1.1709e-05 | 0.13889 | 0.13889 | 0.13889 | 0.97987 | -0.38577 | 0.97964 | -0.39015 | 9.5393
81 | -0.12412 | -0.031278 | 0.12421 | 0.031335 | 9.09e-05 | 5.6791e-05 | 0.18823 | 0.18823 | 0.18823 | 0.98151 | -0.35366 | 0.9823 | -0.33836 | 12.9279
82 | 0.0029369 | 0.00073533 | -0.0029364 | -0.00073592 | 5.8726e-07 | -5.9368e-07 | 0.0044848 | 0.0044852 | 0.0044852 | 0.97439 | -0.49332 | 0.97418 | -0.49752 | 1.2322
83 | 0.025504 | 0.0064005 | -0.025485 | -0.006389 | 1.8592e-05 | 1.1493e-05 | 0.038975 | 0.038975 | 0.038975 | 0.97378 | -0.50526 | 0.97301 | -0.52056 | 10.7075
84 | 0.01046 | 0.0026232 | -0.010456 | -0.0026216 | 3.2701e-06 | 1.6697e-06 | 0.015996 | 0.015997 | 0.015997 | 0.97301 | -0.52056 | 0.97268 | -0.52712 | 4.3946
85 | -0.0088949 | -0.0022293 | 0.0088996 | 0.0022315 | 4.7287e-06 | 2.1826e-06 | 0.013616 | 0.013615 | 0.013616 | 0.97211 | -0.53828 | 0.97268 | -0.52712 | 3.7405
86 | -0.079258 | -0.019949 | 0.079269 | 0.019955 | 1.0318e-05 | 6.222e-06 | 0.12047 | 0.12047 | 0.12047 | 0.97921 | -0.39867 | 0.97935 | -0.39594 | 8.2742
87 | -0.0017955 | -0.00044999 | 0.0017956 | 0.00044981 | 4.3669e-08 | -1.8374e-07 | 0.0026791 | 0.0026791 | 0.0026791 | 0.99726 | -0.052723 | 0.99729 | -0.052212 | 0.73602
88 | 0.0012266 | 0.00030741 | -0.0012266 | -0.00030742 | 9.6003e-10 | -9.3561e-09 | 0.0018302 | 0.0018302 | 0.0018302 | 0.99726 | -0.052723 | 0.99726 | -0.052739 | 0.50281
89 | -0.0038974 | -0.00097657 | 0.0038975 | 0.00097654 | 8.4714e-08 | -3.2955e-08 | 0.0058151 | 0.005815 | 0.0058151 | 0.99729 | -0.052212 | 0.99731 | -0.051756 | 1.5975
90 | -0.0088926 | -0.0022284 | 0.0088935 | 0.0022288 | 9.1302e-07 | 4.0384e-07 | 0.013268 | 0.013268 | 0.013268 | 0.99731 | -0.051756 | 0.99742 | -0.049601 | 3.645
91 | -0.014014 | -0.0035122 | 0.014017 | 0.0035135 | 2.418e-06 | 1.3549e-06 | 0.020907 | 0.020907 | 0.020907 | 0.99742 | -0.049601 | 0.99761 | -0.045979 | 5.7437
92 | -0.019351 | -0.0048506 | 0.019357 | 0.0048537 | 5.1491e-06 | 3.0802e-06 | 0.028864 | 0.028864 | 0.028864 | 0.99761 | -0.045979 | 0.9979 | -0.040396 | 7.9298
93 | -0.023569 | -0.0059095 | 0.023576 | 0.0059137 | 6.8301e-06 | 4.1786e-06 | 0.035146 | 0.035146 | 0.035146 | 0.9979 | -0.040396 | 0.99821 | -0.034317 | 9.6556
94 | -0.02851 | -0.0071501 | 0.02852 | 0.0071568 | 1.0812e-05 | 6.7109e-06 | 0.0425 | 0.0425 | 0.0425 | 0.99821 | -0.034317 | 0.99863 | -0.026364 | 11.676
95 | 0.03803 | 0.009552 | -0.038014 | -0.0095418 | 1.6232e-05 | 1.0211e-05 | 0.056621 | 0.056621 | 0.056621 | 0.99957 | -0.0082389 | 0.9991 | -0.017187 | 15.5552
96 | 0.034848 | 0.0087485 | -0.034833 | -0.0087389 | 1.5246e-05 | 9.5601e-06 | 0.051906 | 0.051906 | 0.051906 | 0.9991 | -0.017187 | 0.99863 | -0.026364 | 14.26
97 | 0.25963 | 0.065995 | -0.25923 | -0.065742 | 0.00039902 | 0.00025395 | 0.39137 | 0.39137 | 0.39137 | 0.98796 | -0.22869 | 0.9863 | -0.26065 | 26.8796
98 | -0.084341 | -0.021227 | 0.084365 | 0.021241 | 2.338e-05 | 1.4199e-05 | 0.12818 | 0.12818 | 0.12818 | 0.97935 | -0.39594 | 0.97964 | -0.39015 | 8.8036
99 | 0.010889 | 0.0027294 | -0.010888 | -0.0027288 | 1.2348e-06 | 6.3879e-07 | 0.016541 | 0.016541 | 0.016541 | 0.97958 | -0.39134 | 0.97946 | -0.39372 | 4.5443
100 | 0.0084361 | 0.0021143 | -0.0084354 | -0.002114 | 6.6622e-07 | 2.9026e-07 | 0.012816 | 0.012816 | 0.012816 | 0.97946 | -0.39372 | 0.97938 | -0.39538 | 3.5209
101 | 0.005017 | 0.0012572 | -0.0050166 | -0.0012572 | 3.8438e-07 | 2.4028e-08 | 0.0076225 | 0.0076226 | 0.0076226 | 0.97938 | -0.39538 | 0.9793 | -0.39698 | 2.0941
102 | 0.0026669 | 0.00066833 | -0.0026669 | -0.00066839 | 3.9121e-08 | -5.4891e-08 | 0.0040523 | 0.0040523 | 0.0040523 | 0.9793 | -0.39698 | 0.97928 | -0.39729 | 1.1133
103 | 0.25786 | 0.065399 | -0.25755 | -0.065202 | 0.00030948 | 0.00019696 | 0.3893 | 0.3893 | 0.3893 | 0.9863 | -0.26065 | 0.98501 | -0.28565 | 26.738
104 | 0.25555 | 0.064702 | -0.25553 | -0.064684 | 2.7404e-05 | 1.7439e-05 | 0.38629 | 0.38629 | 0.38629 | 0.98501 | -0.28565 | 0.98489 | -0.28788 | 26.5308
105 | 0.25386 | 0.064267 | -0.25372 | -0.064176 | 0.00014171 | 9.0172e-05 | 0.38377 | 0.38377 | 0.38377 | 0.98489 | -0.28788 | 0.98429 | -0.29952 | 26.358
106 | 0.13333 | 0.03371 | -0.13328 | -0.033683 | 4.3273e-05 | 2.7118e-05 | 0.20166 | 0.20166 | 0.20166 | 0.98429 | -0.29952 | 0.98395 | -0.30629 | 13.8504
107 | 0.12039 | 0.030467 | -0.12038 | -0.030457 | 1.5794e-05 | 9.8499e-06 | 0.18211 | 0.18211 | 0.18211 | 0.98429 | -0.29952 | 0.98415 | -0.30225 | 12.5076
108 | 0.12983 | 0.032818 | -0.12975 | -0.032765 | 8.4502e-05 | 5.2895e-05 | 0.19644 | 0.19644 | 0.19644 | 0.98395 | -0.30629 | 0.98325 | -0.31987 | 13.4919
109 | 0.11876 | 0.03005 | -0.11869 | -0.030009 | 6.5848e-05 | 4.1037e-05 | 0.17966 | 0.17966 | 0.17966 | 0.98415 | -0.30225 | 0.98356 | -0.31381 | 12.3392
110 | 0.12696 | 0.032067 | -0.12685 | -0.031996 | 0.00011243 | 7.0308e-05 | 0.19223 | 0.19223 | 0.19223 | 0.98325 | -0.31987 | 0.9823 | -0.33836 | 13.2025

## res_trafo
| p_hv_mw | q_hv_mvar | p_lv_mw | q_lv_mvar | pl_mw | ql_mvar | i_hv_ka | i_lv_ka | vm_hv_pu | va_hv_degree | vm_lv_pu | va_lv_degree | loading_percent
0 | -1.2729e-15 | -1.3162e-15 | 0.00165 | 1.2699e-07 | 0.00165 | 1.2699e-07 | 5.2857e-17 | 0.0023815 | 0.99998 | 149.9956 | 1 | 0 | 0.2619

## res_ext_grid
| p_mw | q_mvar
0 | 0.49607 | 0.12751

## res_load
| p_mw | q_mvar
0 | 0.040212 | 0.010078
1 | 0.0036049 | 0.00090348
2 | 0.0081091 | 0.0020323
3 | 0.0083369 | 0.0020894
4 | 0.004035 | 0.0010113
5 | 0.0072516 | 0.0018174
6 | 0.0040778 | 0.001022
7 | 0.0067074 | 0.001681
8 | 0.0051757 | 0.0012971
9 | 0.0059302 | 0.0014863
10 | 0.0047152 | 0.0011817
11 | 0.0017443 | 0.00043717
12 | 0.0021934 | 0.00054971
13 | 0.0034199 | 0.0008571
14 | 0.004171 | 0.0010454
15 | 0.099716 | 0.024991
16 | 0.027485 | 0.0068883
17 | 0.0028818 | 0.00072224
18 | 0.0043307 | 0.0010854
19 | 0.008153 | 0.0020433
20 | 0.0019685 | 0.00049335
21 | 0.0012951 | 0.00032459
22 | 0.0019328 | 0.00048441
23 | 0.0052751 | 0.0013221
24 | 0.0058821 | 0.0014742
25 | 0.0057623 | 0.0014442
26 | 0.003819 | 0.00095713
27 | 0.0036394 | 0.00091213
28 | 0.0036751 | 0.00092106
29 | 0.0025308 | 0.00063427
30 | 0.0050996 | 0.0012781
31 | 0.0031559 | 0.00079094
32 | 0.0033465 | 0.00083872
33 | 0.0018094 | 0.00045347
34 | 0.0015452 | 0.00038727
35 | 0.0077606 | 0.001945
36 | 0.00050351 | 0.00012619
37 | 0.0027837 | 0.00069767
38 | 0.0030866 | 0.00077358
39 | 0.0032908 | 0.00082475
40 | 0.0025522 | 0.00063965
41 | 0.0049014 | 0.0012284
42 | 0.0014902 | 0.00037349
43 | 0.0013275 | 0.00033269
44 | 0.00090159 | 0.00022596
45 | 0.00088948 | 0.00022292
46 | 0.00096409 | 0.00024162
47 | 0.0062793 | 0.0015738
48 | 0.0015241 | 0.00038197
49 | 0.0035911 | 0.00090002
50 | 0.004615 | 0.0011566
51 | 0.0046936 | 0.0011763
52 | 0.0044993 | 0.0011276
53 | 0.00049451 | 0.00012394
54 | 0.0029364 | 0.00073592
55 | 0.0022287 | 0.00055858
56 | 0.0063921 | 0.001602
57 | 0.015026 | 0.0037658
58 | 0.0088949 | 0.0022293
59 | 0.0015566 | 0.00039012
60 | 0.00088934 | 0.00022289
61 | 0.0035895 | 0.00089962
62 | 0.00056893 | 0.00014259
63 | 0.0021018 | 0.00052676
64 | 0.0012266 | 0.00030742
65 | 0.0049952 | 0.0012519
66 | 0.0051206 | 0.0012833
67 | 0.0053348 | 0.001337
68 | 0.0042128 | 0.0010558
69 | 0.0049335 | 0.0012365
70 | 0.0026487 | 0.00066383
71 | 0.0031656 | 0.00079337
72 | 0.0063125 | 0.0015821
73 | 0.0015181 | 0.00038047
74 | 0.0050726 | 0.0012713
75 | 0.0070524 | 0.0017675
76 | 0.0036333 | 0.00091059
77 | 0.002452 | 0.00061453
78 | 0.0034184 | 0.00085673
79 | 0.0023497 | 0.00058888
80 | 0.0026669 | 0.00066839
81 | 0.0013674 | 0.00034271
82 | 0.0019961 | 0.00050028
83 | 0.001666 | 0.00041753
84 | 0.0034517 | 0.00086507
85 | 0.0016224 | 0.00040662
86 | 0.0027848 | 0.00069793
87 | 0.0026392 | 0.00066144

## dtypes
| element | column | dtype
0 | bus | name | object
1 | bus | vn_kv | float64
2 | bus | type | object
3 | bus | zone | object
4 | bus | in_service | bool
5 | load | name | object
6 | load | bus | uint32
7 | load | p_mw | float64
8 | load | q_mvar | float64
9 | load | const_z_percent | float64
10 | load | const_i_percent | float64
11 | load | sn_mva | float64
12 | load | scaling | float64
13 | load | in_service | bool
14 | load | type | object
15 | ext_grid | name | object
16 | ext_grid | bus | uint32
17 | ext_grid | vm_pu | float64
18 | ext_grid | va_degree | float64
19 | ext_grid | slack_weight | float64
20 | ext_grid | in_service | bool
21 | line | name | object
22 | line | std_type | object
23 | line | from_bus | uint32
24 | line | to_bus | uint32
25 | line | length_km | float64
26 | line | r_ohm_per_km | float64
27 | line | x_ohm_per_km | float64
28 | line | c_nf_per_km | float64
29 | line | g_us_per_km | float64
30 | line | max_i_ka | float64
31 | line | df | float64
32 | line | parallel | uint32
33 | line | type | object
34 | line | in_service | bool
35 | trafo | name | object
36 | trafo | std_type | object
37 | trafo | hv_bus | uint32
38 | trafo | lv_bus | uint32
39 | trafo | sn_mva | float64
40 | trafo | vn_hv_kv | float64
41 | trafo | vn_lv_kv | float64
42 | trafo | vk_percent | float64
43 | trafo | vkr_percent | float64
44 | trafo | pfe_kw | float64
45 | trafo | i0_percent | float64
46 | trafo | shift_degree | float64
47 | trafo | tap_side | object
48 | trafo | tap_neutral | int32
49 | trafo | tap_min | int32
50 | trafo | tap_max | int32
51 | trafo | tap_step_percent | float64
52 | trafo | tap_step_degree | float64
53 | trafo | tap_pos | int32
54 | trafo | tap_phase_shifter | bool
55 | trafo | parallel | uint32
56 | trafo | df | float64
57 | trafo | in_service | bool
58 | line_geodata | coords | object
59 | bus_geodata | x | float64
60 | bus_geodata | y | float64
61 | bus_geodata | coords | object
62 | res_bus | vm_pu | float64
63 | res_bus | va_degree | float64
64 | res_bus | p_mw | float64
65 | res_bus | q_mvar | float64
66 | res_line | p_from_mw | float64
67 | res_line | q_from_mvar | float64
68 | res_line | p_to_mw | float64
69 | res_line | q_to_mvar | float64
70 | res_line | pl_mw | float64
71 | res_line | ql_mvar | float64
72 | res_line | i_from_ka | float64
73 | res_line | i_to_ka | float64
74 | res_line | i_ka | float64
75 | res_line | vm_from_pu | float64
76 | res_line | va_from_degree | float64
77 | res_line | vm_to_pu | float64
78 | res_line | va_to_degree | float64
79 | res_line | loading_percent | float64
80 | res_trafo | p_hv_mw | float64
81 | res_trafo | q_hv_mvar | float64
82 | res_trafo | p_lv_mw | float64
83 | res_trafo | q_lv_mvar | float64
84 | res_trafo | pl_mw | float64
85 | res_trafo | ql_mvar | float64
86 | res_trafo | i_hv_ka | float64
87 | res_trafo | i_lv_ka | float64
88 | res_trafo | vm_hv_pu | float64
89 | res_trafo | va_hv_degree | float64
90 | res_trafo | vm_lv_pu | float64
91 | res_trafo | va_lv_degree | float64
92 | res_trafo | loading_percent | float64
93 | res_ext_grid | p_mw | float64
94 | res_ext_grid | q_mvar | float64
95 | res_load | p_mw | float64
96 | res_load | q_mvar | float64

## parameters
| version | format_version | converged | OPF_converged | name | f_hz | sn_mva
0 | 2.14.6 | 2.14.0 | TRUE | FALSE |  | 50 | 1