## bus
| name | vn_kv | type | zone | in_service
0 | bus_LV_1372-44_1_5_node_3 | 0.4 | n |  | TRUE
1 | bus_LV_1372-44_1_5_node_4 | 0.4 | n |  | TRUE
2 | bus_LV_1372-44_1_5_node_5 | 0.4 | n |  | TRUE
3 | bus_LV_1372-44_1_5_node_7 | 0.4 | n |  | TRUE
4 | bus_LV_1372-44_1_5_node_227 | 0.4 | n |  | TRUE
5 | bus_LV_1372-44_1_5_node_56 | 0.4 | n |  | TRUE
6 | bus_LV_1372-44_1_5_node_226 | 0.4 | n |  | TRUE
7 | bus_LV_1372-44_1_5_node_58 | 0.4 | n |  | TRUE
8 | bus_LV_1372-44_1_5_node_112 | 0.4 | n |  | TRUE
9 | bus_LV_1372-44_1_5_node_111 | 0.4 | n |  | TRUE
10 | bus_LV_1372-44_1_5_node_209 | 0.4 | n |  | TRUE
11 | bus_LV_1372-44_1_5_node_208 | 0.4 | n |  | TRUE
12 | bus_LV_1372-44_1_5_node_57 | 0.4 | n |  | TRUE
13 | bus_LV_1372-44_1_5_node_46 | 0.4 | n |  | TRUE
14 | bus_LV_1372-44_1_5_node_47 | 0.4 | n |  | TRUE
15 | bus_LV_1372-44_1_5_node_125 | 0.4 | n |  | TRUE
16 | bus_LV_1372-44_1_5_node_190 | 0.4 | n |  | TRUE
17 | bus_LV_1372-44_1_5_node_124 | 0.4 | n |  | TRUE
18 | bus_LV_1372-44_1_5_node_133 | 0.4 | n |  | TRUE
19 | bus_LV_1372-44_1_5_node_48 | 0.4 | n |  | TRUE
20 | bus_LV_1372-44_1_5_node_49 | 0.4 | n |  | TRUE
21 | bus_LV_1372-44_1_5_node_50 | 0.4 | n |  | TRUE
22 | bus_LV_1372-44_1_5_node_198 | 0.4 | n |  | TRUE
23 | bus_LV_1372-44_1_5_node_197 | 0.4 | n |  | TRUE
24 | bus_LV_1372-44_1_5_node_59 | 0.4 | n |  | TRUE
25 | bus_LV_1372-44_1_5_node_60 | 0.4 | n |  | TRUE
26 | bus_LV_1372-44_1_5_node_61 | 0.4 | n |  | TRUE
27 | bus_LV_1372-44_1_5_node_62 | 0.4 | n |  | TRUE
28 | bus_LV_1372-44_1_5_node_63 | 0.4 | n |  | TRUE
29 | bus_LV_1372-44_1_5_node_70 | 0.4 | n |  | TRUE
30 | bus_LV_1372-44_1_5_node_66 | 0.4 | n |  | TRUE
31 | bus_LV_1372-44_1_5_node_72 | 0.4 | n |  | TRUE
32 | bus_LV_1372-44_1_5_node_69 | 0.4 | n |  | TRUE
33 | bus_LV_1372-44_1_5_node_161 | 0.4 | n |  | TRUE
34 | bus_LV_1372-44_1_5_node_160 | 0.4 | n |  | TRUE
35 | bus_LV_1372-44_1_5_node_164 | 0.4 | n |  | TRUE
36 | bus_LV_1372-44_1_5_node_64 | 0.4 | n |  | TRUE
37 | bus_LV_1372-44_1_5_node_65 | 0.4 | n |  | TRUE
38 | bus_LV_1372-44_1_5_node_67 | 0.4 | n |  | TRUE
39 | bus_LV_1372-44_1_5_node_68 | 0.4 | n |  | TRUE
40 | bus_LV_1372-44_1_5_node_75 | 0.4 | n |  | TRUE
41 | bus_LV_1372-44_1_5_node_77 | 0.4 | n |  | TRUE
42 | bus_LV_1372-44_1_5_node_163 | 0.4 | n |  | TRUE
43 | bus_LV_1372-44_1_5_node_76 | 0.4 | n |  | TRUE
44 | bus_LV_1372-44_1_5_node_78 | 0.4 | n |  | TRUE
45 | bus_LV_1372-44_1_5_node_71 | 0.4 | n |  | TRUE
46 | bus_LV_1372-44_1_5_node_73 | 0.4 | n |  | TRUE
47 | bus_LV_1372-44_1_5_node_74 | 0.4 | n |  | TRUE
48 | bus_LV_1372-44_1_5_node_89 | 0.4 | n |  | TRUE
49 | bus_LV_1372-44_1_5_node_87 | 0.4 | n |  | TRUE
50 | bus_LV_1372-44_1_5_node_117 | 0.4 | n |  | TRUE
51 | bus_LV_1372-44_1_5_node_88 | 0.4 | n |  | TRUE
52 | bus_LV_1372-44_1_5_node_79 | 0.4 | n |  | TRUE
53 | bus_LV_1372-44_1_5_node_86 | 0.4 | n |  | TRUE
54 | bus_LV_1372-44_1_5_node_85 | 0.4 | n |  | TRUE
55 | bus_LV_1372-44_1_5_node_80 | 0.4 | n |  | TRUE
56 | bus_LV_1372-44_1_5_node_81 | 0.4 | n |  | TRUE
57 | bus_LV_1372-44_1_5_node_82 | 0.4 | n |  | TRUE
58 | bus_LV_1372-44_1_5_node_83 | 0.4 | n |  | TRUE
59 | bus_LV_1372-44_1_5_node_84 | 0.4 | n |  | TRUE
60 | bus_LV_1372-44_1_5_node_94 | 0.4 | n |  | TRUE
61 | bus_LV_1372-44_1_5_node_95 | 0.4 | n |  | TRUE
62 | bus_LV_1372-44_1_5_node_188 | 0.4 | n |  | TRUE
63 | bus_LV_1372-44_1_5_node_90 | 0.4 | n |  | TRUE
64 | bus_LV_1372-44_1_5_node_91 | 0.4 | n |  | TRUE
65 | bus_LV_1372-44_1_5_node_92 | 0.4 | n |  | TRUE
66 | bus_LV_1372-44_1_5_node_105 | 0.4 | n |  | TRUE
67 | bus_LV_1372-44_1_5_node_118 | 0.4 | n |  | TRUE
68 | bus_LV_1372-44_1_5_node_93 | 0.4 | n |  | TRUE
69 | bus_LV_1372-44_1_5_node_103 | 0.4 | n |  | TRUE
70 | bus_LV_1372-44_1_5_node_102 | 0.4 | n |  | TRUE
71 | bus_LV_1372-44_1_5_node_101 | 0.4 | n |  | TRUE
72 | bus_LV_1372-44_1_5_node_187 | 0.4 | n |  | TRUE
73 | bus_LV_1372-44_1_5_node_98 | 0.4 | n |  | TRUE
74 | bus_LV_1372-44_1_5_node_100 | 0.4 | n |  | TRUE
75 | bus_LV_1372-44_1_5_node_96 | 0.4 | n |  | TRUE
76 | bus_LV_1372-44_1_5_node_97 | 0.4 | n |  | TRUE
77 | bus_LV_1372-44_1_5_node_99 | 0.4 | n |  | TRUE
78 | bus_LV_1372-44_1_5_node_109 | 0.4 | n |  | TRUE
79 | bus_LV_1372-44_1_5_node_110 | 0.4 | n |  | TRUE
80 | bus_LV_1372-44_1_5_node_106 | 0.4 | n |  | TRUE
81 | bus_LV_1372-44_1_5_node_203 | 0.4 | n |  | TRUE
82 | bus_LV_1372-44_1_5_node_107 | 0.4 | n |  | TRUE
83 | bus_LV_1372-44_1_5_node_104 | 0.4 | n |  | TRUE
84 | bus_LV_1372-44_1_5_node_108 | 0.4 | n |  | TRUE
85 | bus_LV_1372-44_1_5_node_114 | 0.4 | n |  | TRUE
86 | bus_LV_1372-44_1_5_node_113 | 0.4 | n |  | TRUE
87 | bus_LV_1372-44_1_5_node_204 | 0.4 | n |  | TRUE
88 | bus_LV_1372-44_1_5_node_115 | 0.4 | n |  | TRUE
89 | bus_LV_1372-44_1_5_node_116 | 0.4 | n |  | TRUE
90 | bus_LV_1372-44_1_5_node_225 | 0.4 | n |  | TRUE
91 | bus_LV_1372-44_1_5_node_222 | 0.4 | n |  | TRUE
92 | bus_LV_1372-44_1_5_node_119 | 0.4 | n |  | TRUE
93 | bus_LV_1372-44_1_5_node_120 | 0.4 | n |  | TRUE
94 | bus_LV_1372-44_1_5_node_228 | 0.4 | n |  | TRUE
95 | bus_LV_1372-44_1_5_node_224 | 0.4 | n |  | TRUE
96 | bus_LV_1372-44_1_5_node_123 | 0.4 | n |  | TRUE
97 | bus_LV_1372-44_1_5_node_126 | 0.4 | n |  | TRUE
98 | bus_LV_1372-44_1_5_node_128 | 0.4 | n |  | TRUE
99 | bus_LV_1372-44_1_5_node_154 | 0.4 | n |  | TRUE
100 | bus_LV_1372-44_1_5_node_155 | 0.4 | n |  | TRUE
101 | bus_LV_1372-44_1_5_node_129 | 0.4 | n |  | TRUE
102 | bus_LV_1372-44_1_5_node_130 | 0.4 | n |  | TRUE
103 | bus_LV_1372-44_1_5_node_131 | 0.4 | n |  | TRUE
104 | bus_LV_1372-44_1_5_node_132 | 0.4 | n |  | TRUE
105 | bus_LV_1372-44_1_5_node_134 | 0.4 | n |  | TRUE
106 | bus_LV_1372-44_1_5_node_189 | 0.4 | n |  | TRUE
107 | bus_LV_1372-44_1_5_node_135 | 0.4 | n |  | TRUE
108 | bus_LV_1372-44_1_5_node_191 | 0.4 | n |  | TRUE
109 | bus_LV_1372-44_1_5_node_136 | 0.4 | n |  | TRUE
110 | bus_LV_1372-44_1_5_node_139 | 0.4 | n |  | TRUE
111 | bus_LV_1372-44_1_5_node_137 | 0.4 | n |  | TRUE
112 | bus_LV_1372-44_1_5_node_138 | 0.4 | n |  | TRUE
113 | bus_LV_1372-44_1_5_node_140 | 0.4 | n |  | TRUE
114 | bus_LV_1372-44_1_5_node_141 | 0.4 | n |  | TRUE
115 | bus_LV_1372-44_1_5_node_148 | 0.4 | n |  | TRUE
116 | bus_LV_1372-44_1_5_node_149 | 0.4 | n |  | TRUE
117 | bus_LV_1372-44_1_5_node_142 | 0.4 | n |  | TRUE
118 | bus_LV_1372-44_1_5_node_143 | 0.4 | n |  | TRUE
119 | bus_LV_1372-44_1_5_node_144 | 0.4 | n |  | TRUE
120 | bus_LV_1372-44_1_5_node_145 | 0.4 | n |  | TRUE
121 | bus_LV_1372-44_1_5_node_146 | 0.4 | n |  | TRUE
122 | bus_LV_1372-44_1_5_node_147 | 0.4 | n |  | TRUE
123 | bus_LV_1372-44_1_5_node_151 | 0.4 | n |  | TRUE
124 | bus_LV_1372-44_1_5_node_156 | 0.4 | n |  | TRUE
125 | bus_LV_1372-44_1_5_node_152 | 0.4 | n |  | TRUE
126 | bus_LV_1372-44_1_5_node_150 | 0.4 | n |  | TRUE
127 | bus_LV_1372-44_1_5_node_153 | 0.4 | n |  | TRUE
128 | bus_LV_1372-44_1_5_node_158 | 0.4 | n |  | TRUE
129 | bus_LV_1372-44_1_5_node_159 | 0.4 | n |  | TRUE
130 | bus_LV_1372-44_1_5_node_162 | 0.4 | n |  | TRUE
131 | bus_LV_1372-44_1_5_node_167 | 0.4 | n |  | TRUE
132 | bus_LV_1372-44_1_5_node_168 | 0.4 | n |  | TRUE
133 | bus_LV_1372-44_1_5_node_165 | 0.4 | n |  | TRUE
134 | bus_LV_1372-44_1_5_node_166 | 0.4 | n |  | TRUE
135 | bus_LV_1372-44_1_5_node_181 | 0.4 | n |  | TRUE
136 | bus_LV_1372-44_1_5_node_182 | 0.4 | n |  | TRUE
137 | bus_LV_1372-44_1_5_node_169 | 0.4 | n |  | TRUE
138 | bus_LV_1372-44_1_5_node_170 | 0.4 | n |  | TRUE
139 | bus_LV_1372-44_1_5_node_171 | 0.4 | n |  | TRUE
140 | bus_LV_1372-44_1_5_node_172 | 0.4 | n |  | TRUE
141 | bus_LV_1372-44_1_5_node_173 | 0.4 | n |  | TRUE
142 | bus_LV_1372-44_1_5_node_174 | 0.4 | n |  | TRUE
143 | bus_LV_1372-44_1_5_node_175 | 0.4 | n |  | TRUE
144 | bus_LV_1372-44_1_5_node_176 | 0.4 | n |  | TRUE
145 | bus_LV_1372-44_1_5_node_177 | 0.4 | n |  | TRUE
146 | bus_LV_1372-44_1_5_node_178 | 0.4 | n |  | TRUE
147 | bus_LV_1372-44_1_5_node_179 | 0.4 | n |  | TRUE
148 | bus_LV_1372-44_1_5_node_180 | 0.4 | n |  | TRUE
149 | bus_LV_1372-44_1_5_node_192 | 0.4 | n |  | TRUE
150 | bus_LV_1372-44_1_5_node_186 | 0.4 | n |  | TRUE
151 | bus_LV_1372-44_1_5_node_183 | 0.4 | n |  | TRUE
152 | bus_LV_1372-44_1_5_node_184 | 0.4 | n |  | TRUE
153 | bus_LV_1372-44_1_5_node_185 | 0.4 | n |  | TRUE
154 | bus_LV_1372-44_1_5_node_193 | 0.4 | n |  | TRUE
155 | bus_LV_1372-44_1_5_node_194 | 0.4 | n |  | TRUE
156 | bus_LV_1372-44_1_5_node_195 | 0.4 | n |  | TRUE
157 | bus_LV_1372-44_1_5_node_196 | 0.4 | n |  | TRUE
158 | bus_LV_1372-44_1_5_node_199 | 0.4 | n |  | TRUE
159 | bus_LV_1372-44_1_5_node_200 | 0.4 | n |  | TRUE
160 | bus_LV_1372-44_1_5_node_201 | 0.4 | n |  | TRUE
161 | bus_LV_1372-44_1_5_node_202 | 0.4 | n |  | TRUE
162 | bus_LV_1372-44_1_5_node_205 | 0.4 | n |  | TRUE
163 | bus_LV_1372-44_1_5_node_206 | 0.4 | n |  | TRUE
164 | bus_LV_1372-44_1_5_node_207 | 0.4 | n |  | TRUE
165 | bus_LV_1372-44_1_5_node_220 | 0.4 | n |  | TRUE
166 | bus_LV_1372-44_1_5_node_221 | 0.4 | n |  | TRUE
167 | bus_LV_1372-44_1_5_node_223 | 0.4 | n |  | TRUE
168 | bus_MV_22_1_node_102 | 20 | n |  | TRUE

## load
| name | bus | p_mw | q_mvar | const_z_percent | const_i_percent | sn_mva | scaling | in_service | type
0 | LV_1372-44_1_5_load_3 | 0 | 0.0027499 | 0.0006892 | 0 | 0 |  | 1 | TRUE | wye
1 | LV_1372-44_1_5_load_5 | 2 | 0.0015172 | 0.00038026 | 0 | 0 |  | 1 | TRUE | wye
2 | LV_1372-44_1_5_load_227 | 4 | 0.0010395 | 0.00026051 | 0 | 0 |  | 1 | TRUE | wye
3 | LV_1372-44_1_5_load_56 | 5 | 0.00081192 | 0.00020349 | 0 | 0 |  | 1 | TRUE | wye
4 | LV_1372-44_1_5_load_58 | 7 | 0.0038098 | 0.00095483 | 0 | 0 |  | 1 | TRUE | wye
5 | LV_1372-44_1_5_load_112 | 8 | 0.0036629 | 0.00091801 | 0 | 0 |  | 1 | TRUE | wye
6 | LV_1372-44_1_5_load_111 | 9 | 0.0053212 | 0.0013336 | 0 | 0 |  | 1 | TRUE | wye
7 | LV_1372-44_1_5_load_209 | 10 | 0.0034851 | 0.00087344 | 0 | 0 |  | 1 | TRUE | wye
8 | LV_1372-44_1_5_load_208 | 11 | 0.0025486 | 0.00063874 | 0 | 0 |  | 1 | TRUE | wye
9 | LV_1372-44_1_5_load_57 | 12 | 0.0012252 | 0.00030705 | 0 | 0 |  | 1 | TRUE | wye
10 | LV_1372-44_1_5_load_46 | 13 | 0.0023964 | 0.00060059 | 0 | 0 |  | 1 | TRUE | wye
11 | LV_1372-44_1_5_load_190 | 16 | 0.0050782 | 0.0012727 | 0 | 0 |  | 1 | TRUE | wye
12 | LV_1372-44_1_5_load_124 | 17 | 0.0076348 | 0.0019135 | 0 | 0 |  | 1 | TRUE | wye
13 | LV_1372-44_1_5_load_48 | 19 | 0.0058952 | 0.0014775 | 0 | 0 |  | 1 | TRUE | wye
14 | LV_1372-44_1_5_load_49 | 20 | 0.0011687 | 0.00029291 | 0 | 0 |  | 1 | TRUE | wye
15 | LV_1372-44_1_5_load_198 | 22 | 0.0028848 | 0.000723 | 0 | 0 |  | 1 | TRUE | wye
16 | LV_1372-44_1_5_load_197 | 23 | 0.0039237 | 0.00098338 | 0 | 0 |  | 1 | TRUE | wye
17 | LV_1372-44_1_5_load_59 | 24 | 0.0046355 | 0.0011618 | 0 | 0 |  | 1 | TRUE | wye
18 | LV_1372-44_1_5_load_60 | 25 | 0.0034911 | 0.00087494 | 0 | 0 |  | 1 | TRUE | wye
19 | LV_1372-44_1_5_load_61 | 26 | 0.002844 | 0.00071278 | 0 | 0 |  | 1 | TRUE | wye
20 | LV_1372-44_1_5_load_66 | 30 | 0.0025877 | 0.00064854 | 0 | 0 |  | 1 | TRUE | wye
21 | LV_1372-44_1_5_load_72 | 31 | 0.0017086 | 0.00042822 | 0 | 0 |  | 1 | TRUE | wye
22 | LV_1372-44_1_5_load_69 | 32 | 0.0069193 | 0.0017341 | 0 | 0 |  | 1 | TRUE | wye
23 | LV_1372-44_1_5_load_161 | 33 | 0.0040377 | 0.0010119 | 0 | 0 |  | 1 | TRUE | wye
24 | LV_1372-44_1_5_load_164 | 35 | 0.0037679 | 0.00094433 | 0 | 0 |  | 1 | TRUE | wye
25 | LV_1372-44_1_5_load_64 | 36 | 0.0079701 | 0.0019975 | 0 | 0 |  | 1 | TRUE | wye
26 | LV_1372-44_1_5_load_67 | 38 | 0.0061712 | 0.0015466 | 0 | 0 |  | 1 | TRUE | wye
27 | LV_1372-44_1_5_load_68 | 39 | 0.0064885 | 0.0016262 | 0 | 0 |  | 1 | TRUE | wye
28 | LV_1372-44_1_5_load_75 | 40 | 0.0055595 | 0.0013934 | 0 | 0 |  | 1 | TRUE | wye
29 | LV_1372-44_1_5_load_77 | 41 | 0.0033044 | 0.00082817 | 0 | 0 |  | 1 | TRUE | wye
30 | LV_1372-44_1_5_load_163 | 42 | 0.0049782 | 0.0012477 | 0 | 0 |  | 1 | TRUE | wye
31 | LV_1372-44_1_5_load_78 | 44 | 0.0021635 | 0.00054223 | 0 | 0 |  | 1 | TRUE | wye
32 | LV_1372-44_1_5_load_71 | 45 | 0.0051795 | 0.0012981 | 0 | 0 |  | 1 | TRUE | wye
33 | LV_1372-44_1_5_load_74 | 47 | 0.0090662 | 0.0022722 | 0 | 0 |  | 1 | TRUE | wye
34 | LV_1372-44_1_5_load_89 | 48 | 0.0052429 | 0.001314 | 0 | 0 |  | 1 | TRUE | wye
35 | LV_1372-44_1_5_load_87 | 49 | 0.003474 | 0.00087067 | 0 | 0 |  | 1 | TRUE | wye
36 | LV_1372-44_1_5_load_117 | 50 | 0.0037962 | 0.00095142 | 0 | 0 |  | 1 | TRUE | wye
37 | LV_1372-44_1_5_load_79 | 52 | 0.0028499 | 0.00071426 | 0 | 0 |  | 1 | TRUE | wye
38 | LV_1372-44_1_5_load_86 | 53 | 0.0022992 | 0.00057622 | 0 | 0 |  | 1 | TRUE | wye
39 | LV_1372-44_1_5_load_85 | 54 | 0.0022091 | 0.00055365 | 0 | 0 |  | 1 | TRUE | wye
40 | LV_1372-44_1_5_load_80 | 55 | 0.0030046 | 0.00075302 | 0 | 0 |  | 1 | TRUE | wye
41 | LV_1372-44_1_5_load_81 | 56 | 0.0023232 | 0.00058224 | 0 | 0 |  | 1 | TRUE | wye
42 | LV_1372-44_1_5_load_82 | 57 | 0.0019334 | 0.00048457 | 0 | 0 |  | 1 | TRUE | wye
43 | LV_1372-44_1_5_load_83 | 58 | 0.0037559 | 0.00094132 | 0 | 0 |  | 1 | TRUE | wye
44 | LV_1372-44_1_5_load_94 | 60 | 0.0042464 | 0.0010642 | 0 | 0 |  | 1 | TRUE | wye
45 | LV_1372-44_1_5_load_95 | 61 | 0.0055145 | 0.0013821 | 0 | 0 |  | 1 | TRUE | wye
46 | LV_1372-44_1_5_load_188 | 62 | 0.0038847 | 0.00097359 | 0 | 0 |  | 1 | TRUE | wye
47 | LV_1372-44_1_5_load_90 | 63 | 0.0029764 | 0.00074595 | 0 | 0 |  | 1 | TRUE | wye
48 | LV_1372-44_1_5_load_91 | 64 | 0.0071432 | 0.0017902 | 0 | 0 |  | 1 | TRUE | wye
49 | LV_1372-44_1_5_load_92 | 65 | 0.0046956 | 0.0011768 | 0 | 0 |  | 1 | TRUE | wye
50 | LV_1372-44_1_5_load_105 | 66 | 0.0027718 | 0.00069469 | 0 | 0 |  | 1 | TRUE | wye
51 | LV_1372-44_1_5_load_118 | 67 | 0.0033948 | 0.00085081 | 0 | 0 |  | 1 | TRUE | wye
52 | LV_1372-44_1_5_load_93 | 68 | 0.0016883 | 0.00042313 | 0 | 0 |  | 1 | TRUE | wye
53 | LV_1372-44_1_5_load_103 | 69 | 0.0014438 | 0.00036186 | 0 | 0 |  | 1 | TRUE | wye
54 | LV_1372-44_1_5_load_102 | 70 | 0.00083644 | 0.00020963 | 0 | 0 |  | 1 | TRUE | wye
55 | LV_1372-44_1_5_load_101 | 71 | 0.0032727 | 0.00082021 | 0 | 0 |  | 1 | TRUE | wye
56 | LV_1372-44_1_5_load_96 | 75 | 0.002509 | 0.00062883 | 0 | 0 |  | 1 | TRUE | wye
57 | LV_1372-44_1_5_load_97 | 76 | 0.010462 | 0.0026221 | 0 | 0 |  | 1 | TRUE | wye
58 | LV_1372-44_1_5_load_99 | 77 | 0.0020607 | 0.00051647 | 0 | 0 |  | 1 | TRUE | wye
59 | LV_1372-44_1_5_load_109 | 78 | 0.0044644 | 0.0011189 | 0 | 0 |  | 1 | TRUE | wye
60 | LV_1372-44_1_5_load_110 | 79 | 0.0032544 | 0.00081563 | 0 | 0 |  | 1 | TRUE | wye
61 | LV_1372-44_1_5_load_106 | 80 | 0.0046074 | 0.0011547 | 0 | 0 |  | 1 | TRUE | wye
62 | LV_1372-44_1_5_load_203 | 81 | 0.0038673 | 0.00096923 | 0 | 0 |  | 1 | TRUE | wye
63 | LV_1372-44_1_5_load_107 | 82 | 0.0028603 | 0.00071685 | 0 | 0 |  | 1 | TRUE | wye
64 | LV_1372-44_1_5_load_104 | 83 | 0.0015653 | 0.00039231 | 0 | 0 |  | 1 | TRUE | wye
65 | LV_1372-44_1_5_load_108 | 84 | 0.0019411 | 0.00048647 | 0 | 0 |  | 1 | TRUE | wye
66 | LV_1372-44_1_5_load_114 | 85 | 0.0017888 | 0.00044831 | 0 | 0 |  | 1 | TRUE | wye
67 | LV_1372-44_1_5_load_113 | 86 | 0.002018 | 0.00050575 | 0 | 0 |  | 1 | TRUE | wye
68 | LV_1372-44_1_5_load_204 | 87 | 0.0028511 | 0.00071456 | 0 | 0 |  | 1 | TRUE | wye
69 | LV_1372-44_1_5_load_115 | 88 | 0.00091172 | 0.0002285 | 0 | 0 |  | 1 | TRUE | wye
70 | LV_1372-44_1_5_load_116 | 89 | 0.00063223 | 0.00015845 | 0 | 0 |  | 1 | TRUE | wye
71 | LV_1372-44_1_5_load_222 | 91 | 0.004096 | 0.0010265 | 0 | 0 |  | 1 | TRUE | wye
72 | LV_1372-44_1_5_load_119 | 92 | 0.0030175 | 0.00075626 | 0 | 0 |  | 1 | TRUE | wye
73 | LV_1372-44_1_5_load_120 | 93 | 0.0051099 | 0.0012807 | 0 | 0 |  | 1 | TRUE | wye
74 | LV_1372-44_1_5_load_228 | 94 | 0.0019745 | 0.00049486 | 0 | 0 |  | 1 | TRUE | wye
75 | LV_1372-44_1_5_load_123 | 96 | 0.010612 | 0.0026595 | 0 | 0 |  | 1 | TRUE | wye
76 | LV_1372-44_1_5_load_126 | 97 | 0.0037988 | 0.00095208 | 0 | 0 |  | 1 | TRUE | wye
77 | LV_1372-44_1_5_load_128 | 98 | 0.0032042 | 0.00080306 | 0 | 0 |  | 1 | TRUE | wye
78 | LV_1372-44_1_5_load_154 | 99 | 0.004601 | 0.0011531 | 0 | 0 |  | 1 | TRUE | wye
79 | LV_1372-44_1_5_load_155 | 100 | 0.0061725 | 0.001547 | 0 | 0 |  | 1 | TRUE | wye
80 | LV_1372-44_1_5_load_129 | 101 | 0.0039796 | 0.00099737 | 0 | 0 |  | 1 | TRUE | wye
81 | LV_1372-44_1_5_load_130 | 102 | 0.0029719 | 0.00074483 | 0 | 0 |  | 1 | TRUE | wye
82 | LV_1372-44_1_5_load_131 | 103 | 0.0034806 | 0.00087233 | 0 | 0 |  | 1 | TRUE | wye
83 | LV_1372-44_1_5_load_132 | 104 | 0.0010066 | 0.00025227 | 0 | 0 |  | 1 | TRUE | wye
84 | LV_1372-44_1_5_load_134 | 105 | 0.0046585 | 0.0011675 | 0 | 0 |  | 1 | TRUE | wye
85 | LV_1372-44_1_5_load_189 | 106 | 0.0029873 | 0.00074868 | 0 | 0 |  | 1 | TRUE | wye
86 | LV_1372-44_1_5_load_135 | 107 | 0.0022774 | 0.00057077 | 0 | 0 |  | 1 | TRUE | wye
87 | LV_1372-44_1_5_load_136 | 109 | 0.0025326 | 0.00063473 | 0 | 0 |  | 1 | TRUE | wye
88 | LV_1372-44_1_5_load_139 | 110 | 0.0021199 | 0.0005313 | 0 | 0 |  | 1 | TRUE | wye
89 | LV_1372-44_1_5_load_137 | 111 | 0.0025556 | 0.00064049 | 0 | 0 |  | 1 | TRUE | wye
90 | LV_1372-44_1_5_load_138 | 112 | 0.0037111 | 0.00093008 | 0 | 0 |  | 1 | TRUE | wye
91 | LV_1372-44_1_5_load_140 | 113 | 0.0046998 | 0.0011779 | 0 | 0 |  | 1 | TRUE | wye
92 | LV_1372-44_1_5_load_141 | 114 | 0.0013517 | 0.00033877 | 0 | 0 |  | 1 | TRUE | wye
93 | LV_1372-44_1_5_load_148 | 115 | 0.004626 | 0.0011594 | 0 | 0 |  | 1 | TRUE | wye
94 | LV_1372-44_1_5_load_149 | 116 | 0.0030502 | 0.00076446 | 0 | 0 |  | 1 | TRUE | wye
95 | LV_1372-44_1_5_load_142 | 117 | 0.0033143 | 0.00083065 | 0 | 0 |  | 1 | TRUE | wye
96 | LV_1372-44_1_5_load_143 | 118 | 0.0019409 | 0.00048643 | 0 | 0 |  | 1 | TRUE | wye
97 | LV_1372-44_1_5_load_145 | 120 | 0.0047748 | 0.0011967 | 0 | 0 |  | 1 | TRUE | wye
98 | LV_1372-44_1_5_load_146 | 121 | 0.011949 | 0.0029948 | 0 | 0 |  | 1 | TRUE | wye
99 | LV_1372-44_1_5_load_147 | 122 | 0.0049632 | 0.0012439 | 0 | 0 |  | 1 | TRUE | wye
100 | LV_1372-44_1_5_load_151 | 123 | 0.0047694 | 0.0011953 | 0 | 0 |  | 1 | TRUE | wye
101 | LV_1372-44_1_5_load_156 | 124 | 0.0040755 | 0.0010214 | 0 | 0 |  | 1 | TRUE | wye
102 | LV_1372-44_1_5_load_150 | 126 | 0.0033227 | 0.00083275 | 0 | 0 |  | 1 | TRUE | wye
103 | LV_1372-44_1_5_load_153 | 127 | 0.0026827 | 0.00067235 | 0 | 0 |  | 1 | TRUE | wye
104 | LV_1372-44_1_5_load_158 | 128 | 0.0047527 | 0.0011911 | 0 | 0 |  | 1 | TRUE | wye
105 | LV_1372-44_1_5_load_159 | 129 | 0.0051454 | 0.0012896 | 0 | 0 |  | 1 | TRUE | wye
106 | LV_1372-44_1_5_load_162 | 130 | 0.0027613 | 0.00069206 | 0 | 0 |  | 1 | TRUE | wye
107 | LV_1372-44_1_5_load_167 | 131 | 0.0030397 | 0.00076182 | 0 | 0 |  | 1 | TRUE | wye
108 | LV_1372-44_1_5_load_168 | 132 | 0.0025015 | 0.00062693 | 0 | 0 |  | 1 | TRUE | wye
109 | LV_1372-44_1_5_load_165 | 133 | 0.0045518 | 0.0011408 | 0 | 0 |  | 1 | TRUE | wye
110 | LV_1372-44_1_5_load_166 | 134 | 0.0024061 | 0.00060303 | 0 | 0 |  | 1 | TRUE | wye
111 | LV_1372-44_1_5_load_181 | 135 | 0.0030182 | 0.00075642 | 0 | 0 |  | 1 | TRUE | wye
112 | LV_1372-44_1_5_load_182 | 136 | 0.0033946 | 0.00085076 | 0 | 0 |  | 1 | TRUE | wye
113 | LV_1372-44_1_5_load_169 | 137 | 0.002731 | 0.00068445 | 0 | 0 |  | 1 | TRUE | wye
114 | LV_1372-44_1_5_load_170 | 138 | 0.0033898 | 0.00084957 | 0 | 0 |  | 1 | TRUE | wye
115 | LV_1372-44_1_5_load_171 | 139 | 0.0026351 | 0.00066043 | 0 | 0 |  | 1 | TRUE | wye
116 | LV_1372-44_1_5_load_172 | 140 | 0.0020633 | 0.0005171 | 0 | 0 |  | 1 | TRUE | wye
117 | LV_1372-44_1_5_load_173 | 141 | 0.0023638 | 0.00059243 | 0 | 0 |  | 1 | TRUE | wye
118 | LV_1372-44_1_5_load_174 | 142 | 0.0050681 | 0.0012702 | 0 | 0 |  | 1 | TRUE | wye
119 | LV_1372-44_1_5_load_175 | 143 | 0.002893 | 0.00072505 | 0 | 0 |  | 1 | TRUE | wye
120 | LV_1372-44_1_5_load_176 | 144 | 0.0025509 | 0.00063931 | 0 | 0 |  | 1 | TRUE | wye
121 | LV_1372-44_1_5_load_177 | 145 | 0.0042734 | 0.001071 | 0 | 0 |  | 1 | TRUE | wye
122 | LV_1372-44_1_5_load_179 | 147 | 0.0013562 | 0.00033991 | 0 | 0 |  | 1 | TRUE | wye
123 | LV_1372-44_1_5_load_180 | 148 | 0.0029519 | 0.00073982 | 0 | 0 |  | 1 | TRUE | wye
124 | LV_1372-44_1_5_load_192 | 149 | 0.0013027 | 0.00032649 | 0 | 0 |  | 1 | TRUE | wye
125 | LV_1372-44_1_5_load_186 | 150 | 0.0020718 | 0.00051925 | 0 | 0 |  | 1 | TRUE | wye
126 | LV_1372-44_1_5_load_183 | 151 | 0.0026657 | 0.00066808 | 0 | 0 |  | 1 | TRUE | wye
127 | LV_1372-44_1_5_load_184 | 152 | 0.0031294 | 0.00078429 | 0 | 0 |  | 1 | TRUE | wye
128 | LV_1372-44_1_5_load_185 | 153 | 0.00090194 | 0.00022605 | 0 | 0 |  | 1 | TRUE | wye
129 | LV_1372-44_1_5_load_193 | 154 | 0.0028619 | 0.00071725 | 0 | 0 |  | 1 | TRUE | wye
130 | LV_1372-44_1_5_load_194 | 155 | 0.0053737 | 0.0013468 | 0 | 0 |  | 1 | TRUE | wye
131 | LV_1372-44_1_5_load_195 | 156 | 0.0052241 | 0.0013093 | 0 | 0 |  | 1 | TRUE | wye
132 | LV_1372-44_1_5_load_196 | 157 | 0.0027671 | 0.0006935 | 0 | 0 |  | 1 | TRUE | wye
133 | LV_1372-44_1_5_load_199 | 158 | 0.0031749 | 0.0007957 | 0 | 0 |  | 1 | TRUE | wye
134 | LV_1372-44_1_5_load_200 | 159 | 0.0032968 | 0.00082625 | 0 | 0 |  | 1 | TRUE | wye
135 | LV_1372-44_1_5_load_201 | 160 | 0.0055726 | 0.0013966 | 0 | 0 |  | 1 | TRUE | wye
136 | LV_1372-44_1_5_load_202 | 161 | 0.0025861 | 0.00064814 | 0 | 0 |  | 1 | TRUE | wye
137 | LV_1372-44_1_5_load_205 | 162 | 0.0022875 | 0.00057329 | 0 | 0 |  | 1 | TRUE | wye
138 | LV_1372-44_1_5_load_207 | 164 | 0.0059341 | 0.0014872 | 0 | 0 |  | 1 | TRUE | wye
139 | LV_1372-44_1_5_load_220 | 165 | 0.00094377 | 0.00023653 | 0 | 0 |  | 1 | TRUE | wye
140 | LV_1372-44_1_5_load_221 | 166 | 0.0031382 | 0.0007865 | 0 | 0 |  | 1 | TRUE | wye

## ext_grid
| name | bus | vm_pu | va_degree | slack_weight | in_service
0 |  | 135 | 1 | 0 | 1 | TRUE

## line
| name | std_type | from_bus | to_bus | length_km | r_ohm_per_km | x_ohm_per_km | c_nf_per_km | g_us_per_km | max_i_ka | df | parallel | type | in_service
0 | LV_1372-44_1_5_line_0 |  | 0 | 1 | 0.022446 | 0.125 | 0.08 | 261 | 0 | 0.364 | 1 | 1 | cs | TRUE
1 | LV_1372-44_1_5_line_1 |  | 0 | 2 | 0.003154 | 0.125 | 0.08 | 261 | 0 | 0.364 | 1 | 1 | cs | TRUE
2 | LV_1372-44_1_5_line_2 |  | 1 | 3 | 0.04236 | 0.125 | 0.08 | 261 | 0 | 0.364 | 1 | 1 | cs | TRUE
3 | LV_1372-44_1_5_line_3 |  | 3 | 7 | 0.0090139 | 0.125 | 0.08 | 261 | 0 | 0.364 | 1 | 1 | cs | TRUE
4 | LV_1372-44_1_5_line_4 |  | 4 | 5 | 0.13457 | 0.125 | 0.08 | 261 | 0 | 0.364 | 1 | 1 | cs | TRUE
5 | LV_1372-44_1_5_line_5 |  | 4 | 6 | 0.011248 | 0.125 | 0.08 | 261 | 0 | 0.364 | 1 | 1 | cs | TRUE
6 | LV_1372-44_1_5_line_6 |  | 5 | 12 | 0.00082429 | 0.125 | 0.08 | 261 | 0 | 0.364 | 1 | 1 | cs | TRUE
7 | LV_1372-44_1_5_line_7 |  | 6 | 90 | 0.006174 | 0.125 | 0.08 | 261 | 0 | 0.364 | 1 | 1 | cs | TRUE
8 | LV_1372-44_1_5_line_8 |  | 7 | 12 | 0.016969 | 0.125 | 0.08 | 261 | 0 | 0.364 | 1 | 1 | cs | TRUE
9 | LV_1372-44_1_5_line_9 |  | 8 | 9 | 0.0044899 | 0.125 | 0.08 | 261 | 0 | 0.364 | 1 | 1 | cs | TRUE
10 | LV_1372-44_1_5_line_10 |  | 9 | 78 | 0.030045 | 0.125 | 0.08 | 261 | 0 | 0.364 | 1 | 1 | cs | TRUE
11 | LV_1372-44_1_5_line_11 |  | 10 | 11 | 0.003965 | 0.125 | 0.08 | 261 | 0 | 0.364 | 1 | 1 | cs | TRUE
12 | LV_1372-44_1_5_line_12 |  | 11 | 164 | 0.016139 | 0.125 | 0.08 | 261 | 0 | 0.364 | 1 | 1 | cs | TRUE
13 | LV_1372-44_1_5_line_13 |  | 13 | 14 | 0.022694 | 0.125 | 0.08 | 261 | 0 | 0.364 | 1 | 1 | cs | TRUE
14 | LV_1372-44_1_5_line_14 |  | 14 | 15 | 0.10113 | 0.125 | 0.08 | 261 | 0 | 0.364 | 1 | 1 | cs | TRUE
15 | LV_1372-44_1_5_line_15 |  | 14 | 16 | 0.10718 | 0.125 | 0.08 | 261 | 0 | 0.364 | 1 | 1 | cs | TRUE
16 | LV_1372-44_1_5_line_16 |  | 15 | 17 | 0.038117 | 0.125 | 0.08 | 261 | 0 | 0.364 | 1 | 1 | cs | TRUE
17 | LV_1372-44_1_5_line_17 |  | 16 | 18 | 0.022538 | 0.125 | 0.08 | 261 | 0 | 0.364 | 1 | 1 | cs | TRUE
18 | LV_1372-44_1_5_line_18 |  | 17 | 96 | 0.062585 | 0.125 | 0.08 | 261 | 0 | 0.364 | 1 | 1 | cs | TRUE
19 | LV_1372-44_1_5_line_19 |  | 18 | 106 | 0.025653 | 0.125 | 0.08 | 261 | 0 | 0.364 | 1 | 1 | cs | TRUE
20 | LV_1372-44_1_5_line_20 |  | 18 | 103 | 0.0136 | 0.125 | 0.08 | 261 | 0 | 0.364 | 1 | 1 | cs | TRUE
21 | LV_1372-44_1_5_line_21 |  | 19 | 20 | 0.0080986 | 0.125 | 0.08 | 261 | 0 | 0.364 | 1 | 1 | cs | TRUE
22 | LV_1372-44_1_5_line_22 |  | 20 | 21 | 0.019441 | 0.125 | 0.08 | 261 | 0 | 0.364 | 1 | 1 | cs | TRUE
23 | LV_1372-44_1_5_line_23 |  | 21 | 22 | 0.011062 | 0.125 | 0.08 | 261 | 0 | 0.364 | 1 | 1 | cs | TRUE
24 | LV_1372-44_1_5_line_24 |  | 22 | 23 | 0.026008 | 0.125 | 0.08 | 261 | 0 | 0.364 | 1 | 1 | cs | TRUE
25 | LV_1372-44_1_5_line_25 |  | 23 | 157 | 0.017608 | 0.125 | 0.08 | 261 | 0 | 0.364 | 1 | 1 | cs | TRUE
26 | LV_1372-44_1_5_line_26 |  | 24 | 25 | 0.011124 | 0.125 | 0.08 | 261 | 0 | 0.364 | 1 | 1 | cs | TRUE
27 | LV_1372-44_1_5_line_27 |  | 24 | 26 | 0.011256 | 0.125 | 0.08 | 261 | 0 | 0.364 | 1 | 1 | cs | TRUE
28 | LV_1372-44_1_5_line_28 |  | 25 | 27 | 0.03386 | 0.125 | 0.08 | 261 | 0 | 0.364 | 1 | 1 | cs | TRUE
29 | LV_1372-44_1_5_line_29 |  | 26 | 28 | 0.008326 | 0.125 | 0.08 | 261 | 0 | 0.364 | 1 | 1 | cs | TRUE
30 | LV_1372-44_1_5_line_30 |  | 27 | 29 | 0.04352 | 0.125 | 0.08 | 261 | 0 | 0.364 | 1 | 1 | cs | TRUE
31 | LV_1372-44_1_5_line_31 |  | 28 | 30 | 0.014752 | 0.125 | 0.08 | 261 | 0 | 0.364 | 1 | 1 | cs | TRUE
32 | LV_1372-44_1_5_line_32 |  | 29 | 31 | 0.086411 | 0.125 | 0.08 | 261 | 0 | 0.364 | 1 | 1 | cs | TRUE
33 | LV_1372-44_1_5_line_33 |  | 29 | 32 | 0.022053 | 0.125 | 0.08 | 261 | 0 | 0.364 | 1 | 1 | cs | TRUE
34 | LV_1372-44_1_5_line_34 |  | 30 | 35 | 0.0077798 | 0.125 | 0.08 | 261 | 0 | 0.364 | 1 | 1 | cs | TRUE
35 | LV_1372-44_1_5_line_35 |  | 31 | 46 | 0.016683 | 0.125 | 0.08 | 261 | 0 | 0.364 | 1 | 1 | cs | TRUE
36 | LV_1372-44_1_5_line_36 |  | 32 | 45 | 0.039326 | 0.125 | 0.08 | 261 | 0 | 0.364 | 1 | 1 | cs | TRUE
37 | LV_1372-44_1_5_line_37 |  | 33 | 34 | 0.0019522 | 0.125 | 0.08 | 261 | 0 | 0.364 | 1 | 1 | cs | TRUE
38 | LV_1372-44_1_5_line_38 |  | 34 | 130 | 0.0090435 | 0.125 | 0.08 | 261 | 0 | 0.364 | 1 | 1 | cs | TRUE
39 | LV_1372-44_1_5_line_39 |  | 34 | 129 | 0.017168 | 0.125 | 0.08 | 261 | 0 | 0.364 | 1 | 1 | cs | TRUE
40 | LV_1372-44_1_5_line_40 |  | 35 | 42 | 0.0090436 | 0.125 | 0.08 | 261 | 0 | 0.364 | 1 | 1 | cs | TRUE
41 | LV_1372-44_1_5_line_41 |  | 36 | 37 | 0.017029 | 0.125 | 0.08 | 261 | 0 | 0.364 | 1 | 1 | cs | TRUE
42 | LV_1372-44_1_5_line_42 |  | 37 | 38 | 0.0066409 | 0.125 | 0.08 | 261 | 0 | 0.364 | 1 | 4 | cs | TRUE
43 | LV_1372-44_1_5_line_43 |  | 37 | 39 | 0.024085 | 0.125 | 0.08 | 261 | 0 | 0.364 | 1 | 4 | cs | TRUE
44 | LV_1372-44_1_5_line_44 |  | 38 | 40 | 0.029787 | 0.125 | 0.08 | 261 | 0 | 0.364 | 1 | 4 | cs | TRUE
45 | LV_1372-44_1_5_line_45 |  | 39 | 41 | 0.0036062 | 0.125 | 0.08 | 261 | 0 | 0.364 | 1 | 4 | cs | TRUE
46 | LV_1372-44_1_5_line_46 |  | 40 | 43 | 0.017825 | 0.125 | 0.08 | 261 | 0 | 0.364 | 1 | 4 | cs | TRUE
47 | LV_1372-44_1_5_line_47 |  | 41 | 44 | 0.021345 | 0.125 | 0.08 | 261 | 0 | 0.364 | 1 | 4 | cs | TRUE
48 | LV_1372-44_1_5_line_48 |  | 42 | 133 | 0.011605 | 0.125 | 0.08 | 261 | 0 | 0.364 | 1 | 1 | cs | TRUE
49 | LV_1372-44_1_5_line_49 |  | 43 | 48 | 0.0344 | 0.125 | 0.08 | 261 | 0 | 0.364 | 1 | 1 | cs | TRUE
50 | LV_1372-44_1_5_line_50 |  | 43 | 49 | 0.0037722 | 0.125 | 0.08 | 261 | 0 | 0.364 | 1 | 4 | cs | TRUE
51 | LV_1372-44_1_5_line_51 |  | 44 | 52 | 0.0065314 | 0.125 | 0.08 | 261 | 0 | 0.364 | 1 | 4 | cs | TRUE
52 | LV_1372-44_1_5_line_52 |  | 46 | 47 | 0.024602 | 0.125 | 0.08 | 261 | 0 | 0.364 | 1 | 1 | cs | TRUE
53 | LV_1372-44_1_5_line_53 |  | 48 | 50 | 0.0043105 | 0.125 | 0.08 | 261 | 0 | 0.364 | 1 | 1 | cs | TRUE
54 | LV_1372-44_1_5_line_54 |  | 49 | 51 | 0.0093672 | 0.125 | 0.08 | 261 | 0 | 0.364 | 1 | 4 | cs | TRUE
55 | LV_1372-44_1_5_line_55 |  | 50 | 67 | 0.020338 | 0.125 | 0.08 | 261 | 0 | 0.364 | 1 | 1 | cs | TRUE
56 | LV_1372-44_1_5_line_56 |  | 51 | 63 | 0.026854 | 0.125 | 0.08 | 261 | 0 | 0.364 | 1 | 4 | cs | TRUE
57 | LV_1372-44_1_5_line_57 |  | 51 | 64 | 0.0045902 | 0.125 | 0.08 | 261 | 0 | 0.364 | 1 | 1 | cs | TRUE
58 | LV_1372-44_1_5_line_58 |  | 52 | 53 | 0.021476 | 0.125 | 0.08 | 261 | 0 | 0.364 | 1 | 4 | cs | TRUE
59 | LV_1372-44_1_5_line_59 |  | 53 | 54 | 0.0051699 | 0.125 | 0.08 | 261 | 0 | 0.364 | 1 | 4 | cs | TRUE
60 | LV_1372-44_1_5_line_60 |  | 54 | 58 | 0.015357 | 0.125 | 0.08 | 261 | 0 | 0.364 | 1 | 4 | cs | TRUE
61 | LV_1372-44_1_5_line_61 |  | 55 | 56 | 0.022861 | 0.125 | 0.08 | 261 | 0 | 0.364 | 1 | 4 | cs | TRUE
62 | LV_1372-44_1_5_line_62 |  | 55 | 57 | 0.0048401 | 0.125 | 0.08 | 261 | 0 | 0.364 | 1 | 4 | cs | TRUE
63 | LV_1372-44_1_5_line_63 |  | 56 | 58 | 0.011548 | 0.125 | 0.08 | 261 | 0 | 0.364 | 1 | 4 | cs | TRUE
64 | LV_1372-44_1_5_line_64 |  | 57 | 59 | 0.018779 | 0.125 | 0.08 | 261 | 0 | 0.364 | 1 | 4 | cs | TRUE
65 | LV_1372-44_1_5_line_65 |  | 59 | 60 | 0.012375 | 0.125 | 0.08 | 261 | 0 | 0.364 | 1 | 4 | cs | TRUE
66 | LV_1372-44_1_5_line_66 |  | 59 | 61 | 0.022824 | 0.125 | 0.08 | 261 | 0 | 0.364 | 1 | 1 | cs | TRUE
67 | LV_1372-44_1_5_line_67 |  | 60 | 62 | 0.020107 | 0.125 | 0.08 | 261 | 0 | 0.364 | 1 | 4 | cs | TRUE
68 | LV_1372-44_1_5_line_68 |  | 62 | 72 | 0.026092 | 0.125 | 0.08 | 261 | 0 | 0.364 | 1 | 4 | cs | TRUE
69 | LV_1372-44_1_5_line_69 |  | 63 | 65 | 0.0099686 | 0.125 | 0.08 | 261 | 0 | 0.364 | 1 | 2 | cs | TRUE
70 | LV_1372-44_1_5_line_70 |  | 64 | 66 | 0.032488 | 0.125 | 0.08 | 261 | 0 | 0.364 | 1 | 1 | cs | TRUE
71 | LV_1372-44_1_5_line_71 |  | 65 | 68 | 0.01266 | 0.125 | 0.08 | 261 | 0 | 0.364 | 1 | 1 | cs | TRUE
72 | LV_1372-44_1_5_line_72 |  | 66 | 69 | 0.018479 | 0.125 | 0.08 | 261 | 0 | 0.364 | 1 | 1 | cs | TRUE
73 | LV_1372-44_1_5_line_73 |  | 67 | 92 | 0.011238 | 0.125 | 0.08 | 261 | 0 | 0.364 | 1 | 1 | cs | TRUE
74 | LV_1372-44_1_5_line_74 |  | 68 | 70 | 0.01017 | 0.125 | 0.08 | 261 | 0 | 0.364 | 1 | 1 | cs | TRUE
75 | LV_1372-44_1_5_line_75 |  | 69 | 83 | 0.02141 | 0.125 | 0.08 | 261 | 0 | 0.364 | 1 | 1 | cs | TRUE
76 | LV_1372-44_1_5_line_76 |  | 70 | 71 | 0.0049854 | 0.125 | 0.08 | 261 | 0 | 0.364 | 1 | 1 | cs | TRUE
77 | LV_1372-44_1_5_line_77 |  | 71 | 77 | 0.010865 | 0.125 | 0.08 | 261 | 0 | 0.364 | 1 | 1 | cs | TRUE
78 | LV_1372-44_1_5_line_78 |  | 72 | 150 | 0.01555 | 0.125 | 0.08 | 261 | 0 | 0.364 | 1 | 4 | cs | TRUE
79 | LV_1372-44_1_5_line_79 |  | 72 | 148 | 0.020417 | 0.125 | 0.08 | 261 | 0 | 0.364 | 1 | 4 | cs | TRUE
80 | LV_1372-44_1_5_line_80 |  | 73 | 74 | 0.007982 | 0.125 | 0.08 | 261 | 0 | 0.364 | 1 | 1 | cs | TRUE
81 | LV_1372-44_1_5_line_81 |  | 73 | 75 | 0.025627 | 0.125 | 0.08 | 261 | 0 | 0.364 | 1 | 1 | cs | TRUE
82 | LV_1372-44_1_5_line_82 |  | 74 | 78 | 0.022739 | 0.125 | 0.08 | 261 | 0 | 0.364 | 1 | 1 | cs | TRUE
83 | LV_1372-44_1_5_line_83 |  | 74 | 79 | 0.018517 | 0.125 | 0.08 | 261 | 0 | 0.364 | 1 | 1 | cs | TRUE
84 | LV_1372-44_1_5_line_84 |  | 74 | 80 | 0.048509 | 0.125 | 0.08 | 261 | 0 | 0.364 | 1 | 1 | cs | TRUE
85 | LV_1372-44_1_5_line_85 |  | 75 | 76 | 0.003961 | 0.125 | 0.08 | 261 | 0 | 0.364 | 1 | 1 | cs | TRUE
86 | LV_1372-44_1_5_line_86 |  | 76 | 77 | 0.022374 | 0.125 | 0.08 | 261 | 0 | 0.364 | 1 | 1 | cs | TRUE
87 | LV_1372-44_1_5_line_87 |  | 79 | 81 | 0.0096084 | 0.125 | 0.08 | 261 | 0 | 0.364 | 1 | 1 | cs | TRUE
88 | LV_1372-44_1_5_line_88 |  | 80 | 82 | 0.020752 | 0.125 | 0.08 | 261 | 0 | 0.364 | 1 | 1 | cs | TRUE
89 | LV_1372-44_1_5_line_89 |  | 81 | 87 | 0.028513 | 0.125 | 0.08 | 261 | 0 | 0.364 | 1 | 1 | cs | TRUE
90 | LV_1372-44_1_5_line_90 |  | 82 | 84 | 0.0050005 | 0.125 | 0.08 | 261 | 0 | 0.364 | 1 | 1 | cs | TRUE
91 | LV_1372-44_1_5_line_91 |  | 84 | 85 | 0.018651 | 0.125 | 0.08 | 261 | 0 | 0.364 | 1 | 1 | cs | TRUE
92 | LV_1372-44_1_5_line_92 |  | 85 | 86 | 0.026738 | 0.125 | 0.08 | 261 | 0 | 0.364 | 1 | 1 | cs | TRUE
93 | LV_1372-44_1_5_line_93 |  | 87 | 163 | 0.010835 | 0.125 | 0.08 | 261 | 0 | 0.364 | 1 | 1 | cs | TRUE
94 | LV_1372-44_1_5_line_94 |  | 88 | 89 | 0.0084178 | 0.125 | 0.08 | 261 | 0 | 0.364 | 1 | 1 | cs | TRUE
95 | LV_1372-44_1_5_line_95 |  | 89 | 90 | 0.0072642 | 0.125 | 0.08 | 261 | 0 | 0.364 | 1 | 1 | cs | TRUE
96 | LV_1372-44_1_5_line_96 |  | 90 | 91 | 0.024201 | 0.125 | 0.08 | 261 | 0 | 0.364 | 1 | 1 | cs | TRUE
97 | LV_1372-44_1_5_line_97 |  | 91 | 166 | 0.016039 | 0.125 | 0.08 | 261 | 0 | 0.364 | 1 | 1 | cs | TRUE
98 | LV_1372-44_1_5_line_98 |  | 92 | 93 | 0.012534 | 0.125 | 0.08 | 261 | 0 | 0.364 | 1 | 1 | cs | TRUE
99 | LV_1372-44_1_5_line_99 |  | 93 | 94 | 0.1065 | 0.125 | 0.08 | 261 | 0 | 0.364 | 1 | 1 | cs | TRUE
100 | LV_1372-44_1_5_line_100 |  | 94 | 95 | 0.063693 | 0.125 | 0.08 | 261 | 0 | 0.364 | 1 | 1 | cs | TRUE
101 | LV_1372-44_1_5_line_101 |  | 95 | 167 | 0.039405 | 0.125 | 0.08 | 261 | 0 | 0.364 | 1 | 1 | cs | TRUE
102 | LV_1372-44_1_5_line_102 |  | 97 | 98 | 0.16245 | 0.125 | 0.08 | 261 | 0 | 0.364 | 1 | 1 | cs | TRUE
103 | LV_1372-44_1_5_line_103 |  | 98 | 99 | 0.0014993 | 0.125 | 0.08 | 261 | 0 | 0.364 | 1 | 1 | cs | TRUE
104 | LV_1372-44_1_5_line_104 |  | 99 | 100 | 0.026516 | 0.125 | 0.08 | 261 | 0 | 0.364 | 1 | 1 | cs | TRUE
105 | LV_1372-44_1_5_line_105 |  | 100 | 121 | 0.018586 | 0.125 | 0.08 | 261 | 0 | 0.364 | 1 | 1 | cs | TRUE
106 | LV_1372-44_1_5_line_106 |  | 101 | 102 | 0.011308 | 0.125 | 0.08 | 261 | 0 | 0.364 | 1 | 1 | cs | TRUE
107 | LV_1372-44_1_5_line_107 |  | 101 | 103 | 0.011691 | 0.125 | 0.08 | 261 | 0 | 0.364 | 1 | 1 | cs | TRUE
108 | LV_1372-44_1_5_line_108 |  | 102 | 104 | 5.9005e-05 | 0.125 | 0.08 | 261 | 0 | 0.364 | 1 | 1 | cs | TRUE
109 | LV_1372-44_1_5_line_109 |  | 104 | 105 | 0.013351 | 0.125 | 0.08 | 261 | 0 | 0.364 | 1 | 1 | cs | TRUE
110 | LV_1372-44_1_5_line_110 |  | 105 | 107 | 0.0028706 | 0.125 | 0.08 | 261 | 0 | 0.364 | 1 | 1 | cs | TRUE
111 | LV_1372-44_1_5_line_111 |  | 106 | 108 | 0.0086324 | 0.125 | 0.08 | 261 | 0 | 0.364 | 1 | 1 | cs | TRUE
112 | LV_1372-44_1_5_line_112 |  | 107 | 109 | 0.015659 | 0.125 | 0.08 | 261 | 0 | 0.364 | 1 | 1 | cs | TRUE
113 | LV_1372-44_1_5_line_113 |  | 108 | 149 | 0.0077705 | 0.125 | 0.08 | 261 | 0 | 0.364 | 1 | 1 | cs | TRUE
114 | LV_1372-44_1_5_line_114 |  | 108 | 147 | 0.020744 | 0.125 | 0.08 | 261 | 0 | 0.364 | 1 | 2 | cs | TRUE
115 | LV_1372-44_1_5_line_115 |  | 109 | 110 | 0.0013317 | 0.125 | 0.08 | 261 | 0 | 0.364 | 1 | 1 | cs | TRUE
116 | LV_1372-44_1_5_line_116 |  | 110 | 111 | 0.0018308 | 0.125 | 0.08 | 261 | 0 | 0.364 | 1 | 1 | cs | TRUE
117 | LV_1372-44_1_5_line_117 |  | 111 | 112 | 0.0077898 | 0.125 | 0.08 | 261 | 0 | 0.364 | 1 | 1 | cs | TRUE
118 | LV_1372-44_1_5_line_118 |  | 112 | 113 | 0.019079 | 0.125 | 0.08 | 261 | 0 | 0.364 | 1 | 1 | cs | TRUE
119 | LV_1372-44_1_5_line_119 |  | 113 | 114 | 0.00085247 | 0.125 | 0.08 | 261 | 0 | 0.364 | 1 | 1 | cs | TRUE
120 | LV_1372-44_1_5_line_120 |  | 114 | 115 | 0.0068275 | 0.125 | 0.08 | 261 | 0 | 0.364 | 1 | 1 | cs | TRUE
121 | LV_1372-44_1_5_line_121 |  | 115 | 116 | 0.0068252 | 0.125 | 0.08 | 261 | 0 | 0.364 | 1 | 1 | cs | TRUE
122 | LV_1372-44_1_5_line_122 |  | 116 | 126 | 0.011307 | 0.125 | 0.08 | 261 | 0 | 0.364 | 1 | 1 | cs | TRUE
123 | LV_1372-44_1_5_line_123 |  | 117 | 118 | 0.0030419 | 0.125 | 0.08 | 261 | 0 | 0.364 | 1 | 1 | cs | TRUE
124 | LV_1372-44_1_5_line_124 |  | 117 | 119 | 0.020988 | 0.125 | 0.08 | 261 | 0 | 0.364 | 1 | 1 | cs | TRUE
125 | LV_1372-44_1_5_line_125 |  | 118 | 120 | 0.0060753 | 0.125 | 0.08 | 261 | 0 | 0.364 | 1 | 1 | cs | TRUE
126 | LV_1372-44_1_5_line_126 |  | 119 | 121 | 0.001566 | 0.125 | 0.08 | 261 | 0 | 0.364 | 1 | 1 | cs | TRUE
127 | LV_1372-44_1_5_line_127 |  | 119 | 122 | 0.011543 | 0.125 | 0.08 | 261 | 0 | 0.364 | 1 | 1 | cs | TRUE
128 | LV_1372-44_1_5_line_128 |  | 120 | 123 | 0.0071024 | 0.125 | 0.08 | 261 | 0 | 0.364 | 1 | 1 | cs | TRUE
129 | LV_1372-44_1_5_line_129 |  | 122 | 124 | 0.033331 | 0.125 | 0.08 | 261 | 0 | 0.364 | 1 | 1 | cs | TRUE
130 | LV_1372-44_1_5_line_130 |  | 123 | 125 | 0.0095287 | 0.125 | 0.08 | 261 | 0 | 0.364 | 1 | 1 | cs | TRUE
131 | LV_1372-44_1_5_line_131 |  | 125 | 126 | 0.0055479 | 0.125 | 0.08 | 261 | 0 | 0.364 | 1 | 1 | cs | TRUE
132 | LV_1372-44_1_5_line_132 |  | 127 | 128 | 0.010488 | 0.125 | 0.08 | 261 | 0 | 0.364 | 1 | 1 | cs | TRUE
133 | LV_1372-44_1_5_line_133 |  | 128 | 129 | 0.021514 | 0.125 | 0.08 | 261 | 0 | 0.364 | 1 | 1 | cs | TRUE
134 | LV_1372-44_1_5_line_134 |  | 130 | 131 | 0.018662 | 0.125 | 0.08 | 261 | 0 | 0.364 | 1 | 1 | cs | TRUE
135 | LV_1372-44_1_5_line_135 |  | 131 | 132 | 0.020312 | 0.125 | 0.08 | 261 | 0 | 0.364 | 1 | 1 | cs | TRUE
136 | LV_1372-44_1_5_line_136 |  | 132 | 137 | 0.022318 | 0.125 | 0.08 | 261 | 0 | 0.364 | 1 | 1 | cs | TRUE
137 | LV_1372-44_1_5_line_137 |  | 133 | 134 | 0.010822 | 0.125 | 0.08 | 261 | 0 | 0.364 | 1 | 1 | cs | TRUE
138 | LV_1372-44_1_5_line_138 |  | 134 | 135 | 0.012904 | 0.125 | 0.08 | 261 | 0 | 0.364 | 1 | 1 | cs | TRUE
139 | LV_1372-44_1_5_line_139 |  | 135 | 136 | 0.010644 | 0.125 | 0.08 | 261 | 0 | 0.364 | 1 | 4 | cs | TRUE
140 | LV_1372-44_1_5_line_140 |  | 136 | 151 | 0.015985 | 0.125 | 0.08 | 261 | 0 | 0.364 | 1 | 4 | cs | TRUE
141 | LV_1372-44_1_5_line_141 |  | 137 | 138 | 0.0078381 | 0.125 | 0.08 | 261 | 0 | 0.364 | 1 | 1 | cs | TRUE
142 | LV_1372-44_1_5_line_142 |  | 138 | 139 | 0.01293 | 0.125 | 0.08 | 261 | 0 | 0.364 | 1 | 1 | cs | TRUE
143 | LV_1372-44_1_5_line_143 |  | 139 | 140 | 0.0078565 | 0.125 | 0.08 | 261 | 0 | 0.364 | 1 | 1 | cs | TRUE
144 | LV_1372-44_1_5_line_144 |  | 140 | 141 | 0.012234 | 0.125 | 0.08 | 261 | 0 | 0.364 | 1 | 1 | cs | TRUE
145 | LV_1372-44_1_5_line_145 |  | 141 | 142 | 0.006845 | 0.125 | 0.08 | 261 | 0 | 0.364 | 1 | 1 | cs | TRUE
146 | LV_1372-44_1_5_line_146 |  | 142 | 143 | 0.015291 | 0.125 | 0.08 | 261 | 0 | 0.364 | 1 | 1 | cs | TRUE
147 | LV_1372-44_1_5_line_147 |  | 143 | 144 | 0.011187 | 0.125 | 0.08 | 261 | 0 | 0.364 | 1 | 1 | cs | TRUE
148 | LV_1372-44_1_5_line_148 |  | 144 | 145 | 0.0098038 | 0.125 | 0.08 | 261 | 0 | 0.364 | 1 | 1 | cs | TRUE
149 | LV_1372-44_1_5_line_149 |  | 145 | 146 | 0.012549 | 0.125 | 0.08 | 261 | 0 | 0.364 | 1 | 1 | cs | TRUE
150 | LV_1372-44_1_5_line_150 |  | 146 | 147 | 0.015382 | 0.125 | 0.08 | 261 | 0 | 0.364 | 1 | 4 | cs | TRUE
151 | LV_1372-44_1_5_line_151 |  | 146 | 148 | 0.031916 | 0.125 | 0.08 | 261 | 0 | 0.364 | 1 | 4 | cs | TRUE
152 | LV_1372-44_1_5_line_152 |  | 149 | 154 | 0.016591 | 0.125 | 0.08 | 261 | 0 | 0.364 | 1 | 1 | cs | TRUE
153 | LV_1372-44_1_5_line_153 |  | 150 | 153 | 0.0016683 | 0.125 | 0.08 | 261 | 0 | 0.364 | 1 | 4 | cs | TRUE
154 | LV_1372-44_1_5_line_154 |  | 151 | 152 | 0.00409 | 0.125 | 0.08 | 261 | 0 | 0.364 | 1 | 4 | cs | TRUE
155 | LV_1372-44_1_5_line_155 |  | 152 | 153 | 0.016248 | 0.125 | 0.08 | 261 | 0 | 0.364 | 1 | 4 | cs | TRUE
156 | LV_1372-44_1_5_line_156 |  | 154 | 155 | 0.015097 | 0.125 | 0.08 | 261 | 0 | 0.364 | 1 | 1 | cs | TRUE
157 | LV_1372-44_1_5_line_157 |  | 155 | 156 | 0.014503 | 0.125 | 0.08 | 261 | 0 | 0.364 | 1 | 1 | cs | TRUE
158 | LV_1372-44_1_5_line_158 |  | 156 | 157 | 0.010684 | 0.125 | 0.08 | 261 | 0 | 0.364 | 1 | 1 | cs | TRUE
159 | LV_1372-44_1_5_line_159 |  | 158 | 159 | 0.0048152 | 0.125 | 0.08 | 261 | 0 | 0.364 | 1 | 1 | cs | TRUE
160 | LV_1372-44_1_5_line_160 |  | 158 | 160 | 0.012469 | 0.125 | 0.08 | 261 | 0 | 0.364 | 1 | 1 | cs | TRUE
161 | LV_1372-44_1_5_line_161 |  | 159 | 161 | 0.015801 | 0.125 | 0.08 | 261 | 0 | 0.364 | 1 | 1 | cs | TRUE
162 | LV_1372-44_1_5_line_162 |  | 161 | 162 | 0.0077313 | 0.125 | 0.08 | 261 | 0 | 0.364 | 1 | 1 | cs | TRUE
163 | LV_1372-44_1_5_line_163 |  | 162 | 163 | 0.01508 | 0.125 | 0.08 | 261 | 0 | 0.364 | 1 | 1 | cs | TRUE
164 | LV_1372-44_1_5_line_164 |  | 163 | 164 | 0.028779 | 0.125 | 0.08 | 261 | 0 | 0.364 | 1 | 1 | cs | TRUE
165 | LV_1372-44_1_5_line_165 |  | 165 | 166 | 0.0096819 | 0.125 | 0.08 | 261 | 0 | 0.364 | 1 | 1 | cs | TRUE
166 | LV_1372-44_1_5_line_166 |  | 165 | 167 | 0.09238 | 0.125 | 0.08 | 261 | 0 | 0.364 | 1 | 1 | cs | TRUE

## trafo
| name | std_type | hv_bus | lv_bus | sn_mva | vn_hv_kv | vn_lv_kv | vk_percent | vkr_percent | pfe_kw | i0_percent | shift_degree | tap_side | tap_neutral | tap_min | tap_max | tap_step_percent | tap_step_degree | tap_pos | tap_phase_shifter | parallel | df | in_service
0 | LV_1372-44_1_5_trafo_181 | 0.63 MVA 20/0.4 kV | 168 | 135 | 0.63 | 20 | 0.4 | 6 | 1.206 | 1.65 | 0.2619 | 150 | hv | 0 | -2 | 2 | 2.5 | 0 | 0 | FALSE | 1 | 1 | TRUE

## line_geodata
| x0 | y0 | x1 | y1 | x2 | y2 | x3 | y3 | x4 | y4
0 | 2692201.7187 | 1207126.7359 | 2692200.9714 | 1207124.4005 | 2692204.5534 | 1207104.7302
1 | 2692205.1184 | 1207101.6272 | 2692204.5534 | 1207104.7302
2 | 2692160.2351 | 1207135.8681 | 2692195.3162 | 1207128.1379 | 2692201.7187 | 1207126.7359
3 | 2692160.2351 | 1207135.8681 | 2692151.3308 | 1207137.2697
4 | 2692034.4394 | 1207228.5976 | 2692133.7392 | 1207137.7715
5 | 2692039.1218 | 1207238.8239 | 2692037.5375 | 1207235.5306 | 2692034.4394 | 1207228.5976
6 | 2692133.7392 | 1207137.7715 | 2692134.5551 | 1207137.8891
7 | 2692039.1218 | 1207238.8239 | 2692039.6808 | 1207240.0555 | 2692041.2919 | 1207243.5827 | 2692041.6817 | 1207244.4449
8 | 2692134.5551 | 1207137.8891 | 2692141.2594 | 1207138.855 | 2692151.3308 | 1207137.2697
9 | 2692259.1485 | 1207311.136 | 2692258.6369 | 1207315.5966 | 2692258.6369 | 1207315.5966
10 | 2692260.2166 | 1207345.5192 | 2692258.7182 | 1207336.4006 | 2692258.6369 | 1207315.5966
11 | 2692333.3396 | 1207299.0182 | 2692329.8298 | 1207300.8629
12 | 2692329.8298 | 1207300.8629 | 2692315.5435 | 1207308.3715
13 | 2692467.345 | 1207580.4468 | 2692469.9758 | 1207557.9058
14 | 2692564.8794 | 1207607.1873 | 2692467.345 | 1207580.4468
15 | 2692360.5312 | 1207589.2423 | 2692467.345 | 1207580.4468
16 | 2692564.8794 | 1207607.1873 | 2692552.4279 | 1207643.2131
17 | 2692339.3532 | 1207596.91 | 2692357.8265 | 1207589.9356 | 2692360.5312 | 1207589.2423
18 | 2692536.6159 | 1207703.6595 | 2692539.1793 | 1207694.2026 | 2692545.6987 | 1207662.6826 | 2692552.4279 | 1207643.2131
19 | 2692339.3532 | 1207596.91 | 2692329.5233 | 1207573.2147
20 | 2692339.3532 | 1207596.91 | 2692332.988 | 1207599.858 | 2692327.1383 | 1207602.8818
21 | 2692368.3566 | 1207438.8958 | 2692369.454 | 1207437.1913 | 2692374.0053 | 1207433.1729
22 | 2692355.3038 | 1207452.7494 | 2692357.021 | 1207449.4071 | 2692365.6903 | 1207443.037 | 2692368.3566 | 1207438.8958
23 | 2692355.3038 | 1207452.7494 | 2692356.7879 | 1207463.711
24 | 2692354.5112 | 1207489.2224 | 2692355.1589 | 1207487.159 | 2692358.0001 | 1207475.0727 | 2692357.4399 | 1207468.5263 | 2692356.7879 | 1207463.711
25 | 2692354.5112 | 1207489.2224 | 2692349.2369 | 1207506.0224
26 | 2692158.9268 | 1207577.1034 | 2692160.3028 | 1207575.5512 | 2692167.7025 | 1207570.3413
27 | 2692176.9061 | 1207563.8615 | 2692167.7025 | 1207570.3413
28 | 2692141.5889 | 1207605.9937 | 2692149.6972 | 1207590.1305 | 2692154.0802 | 1207582.5709 | 2692158.9268 | 1207577.1034
29 | 2692183.714 | 1207559.0683 | 2692176.9061 | 1207563.8615
30 | 2692102.6815 | 1207586.8917 | 2692117.499 | 1207591.5901 | 2692134.6774 | 1207601.484 | 2692141.5889 | 1207605.9937
31 | 2692183.714 | 1207559.0683 | 2692195.8744 | 1207550.7172
32 | 2692102.6815 | 1207586.8917 | 2692053.7462 | 1207578.9316 | 2692017.9702 | 1207578.1573 | 2692016.9231 | 1207578.1108
33 | 2692102.6815 | 1207586.8917 | 2692104.3516 | 1207564.9022
34 | 2692195.8744 | 1207550.7172 | 2692202.2876 | 1207546.313
35 | 2692000.8179 | 1207575.4356 | 2692004.5266 | 1207577.5608 | 2692016.9231 | 1207578.1108
36 | 2692107.3299 | 1207525.6892 | 2692104.3516 | 1207564.9022
37 | 2692177.8802 | 1207630.0033 | 2692176.252 | 1207628.9261
38 | 2692177.8802 | 1207630.0033 | 2692181.5774 | 1207624.012 | 2692183.2148 | 1207622.858
39 | 2692177.8802 | 1207630.0033 | 2692192.2929 | 1207639.332
40 | 2692209.7425 | 1207541.1933 | 2692202.2876 | 1207546.313
41 | 2692157.2295 | 1207515.0634 | 2692158.5698 | 1207520.8546 | 2692161.7261 | 1207528.2193 | 2692163.5092 | 1207530.7211
42 | 2692157.2295 | 1207515.0634 | 2692156.9991 | 1207508.4265
43 | 2692157.2295 | 1207515.0634 | 2692177.0018 | 1207501.3099
44 | 2692156.9991 | 1207508.4265 | 2692156.9611 | 1207507.3318 | 2692159.2089 | 1207478.7279
45 | 2692177.0018 | 1207501.3099 | 2692179.9622 | 1207499.2506
46 | 2692160.6053 | 1207460.9572 | 2692159.2089 | 1207478.7279
47 | 2692197.4851 | 1207487.0618 | 2692179.9622 | 1207499.2506
48 | 2692209.7425 | 1207541.1933 | 2692219.3086 | 1207534.6239
49 | 2692160.6053 | 1207460.9572 | 2692126.3342 | 1207457.9792
50 | 2692160.6053 | 1207460.9572 | 2692160.9276 | 1207457.1988
51 | 2692197.4851 | 1207487.0618 | 2692202.8469 | 1207483.3321
52 | 2692000.8179 | 1207575.4356 | 2691999.258 | 1207574.5109 | 2691996.6954 | 1207568.5786 | 2691996.7801 | 1207563.0873 | 2692000.5944 | 1207552.9393
53 | 2692126.3342 | 1207457.9792 | 2692122.0399 | 1207457.6061
54 | 2692161.7278 | 1207447.8658 | 2692160.9276 | 1207457.1988
55 | 2692122.0399 | 1207457.6061 | 2692108.7867 | 1207456.4544 | 2692104.4997 | 1207457.3 | 2692102.1534 | 1207458.564
56 | 2692161.7278 | 1207447.8658 | 2692183.8287 | 1207432.6115
57 | 2692161.7278 | 1207447.8658 | 2692162.0703 | 1207443.2884
58 | 2692220.4773 | 1207471.0685 | 2692202.8469 | 1207483.3321
59 | 2692220.4773 | 1207471.0685 | 2692224.7214 | 1207468.1163
60 | 2692237.3284 | 1207459.347 | 2692224.7214 | 1207468.1163
61 | 2692265.5758 | 1207439.6982 | 2692246.8085 | 1207452.7527
62 | 2692265.5758 | 1207439.6982 | 2692269.5492 | 1207436.9344
63 | 2692237.3284 | 1207459.347 | 2692246.8085 | 1207452.7527
64 | 2692284.9658 | 1207426.2107 | 2692269.5492 | 1207436.9344
65 | 2692284.9658 | 1207426.2107 | 2692288.7304 | 1207437.9989 | 2692288.7304 | 1207437.9989
66 | 2692284.9658 | 1207426.2107 | 2692277.211 | 1207404.7444
67 | 2692289.6006 | 1207458.0719 | 2692289.446 | 1207445.8152 | 2692288.7304 | 1207437.9989
68 | 2692291.1973 | 1207484.0233 | 2692289.8457 | 1207477.4981 | 2692289.6006 | 1207458.0719
69 | 2692183.8287 | 1207432.6115 | 2692192.0328 | 1207426.949
70 | 2692164.4948 | 1207410.8907 | 2692162.0703 | 1207443.2884
71 | 2692202.452 | 1207419.7576 | 2692192.0328 | 1207426.949
72 | 2692166.2225 | 1207392.4924 | 2692164.5452 | 1207410.2175 | 2692164.4948 | 1207410.8907
73 | 2692092.2595 | 1207463.8943 | 2692102.1534 | 1207458.564
74 | 2692210.8222 | 1207413.9804 | 2692202.452 | 1207419.7576
75 | 2692166.2225 | 1207392.4924 | 2692167.1264 | 1207382.9392 | 2692175.2822 | 1207374.3916
76 | 2692210.8222 | 1207413.9804 | 2692214.9252 | 1207411.1485
77 | 2692223.867 | 1207404.9768 | 2692214.9252 | 1207411.1485
78 | 2692291.1973 | 1207484.0233 | 2692278.4948 | 1207492.9934
79 | 2692291.1973 | 1207484.0233 | 2692295.0763 | 1207491.8552 | 2692299.6689 | 1207502.5917
80 | 2692263.9036 | 1207367.9574 | 2692266.6318 | 1207375.4601
81 | 2692266.6318 | 1207375.4601 | 2692245.5408 | 1207390.0173
82 | 2692263.9036 | 1207367.9574 | 2692260.2166 | 1207345.5192
83 | 2692263.9036 | 1207367.9574 | 2692280.145 | 1207359.0639
84 | 2692263.9036 | 1207367.9574 | 2692256.9559 | 1207366.2711 | 2692218.6715 | 1207350.6212
85 | 2692245.5408 | 1207390.0173 | 2692242.2808 | 1207392.2673
86 | 2692223.867 | 1207404.9768 | 2692242.2808 | 1207392.2673
87 | 2692280.145 | 1207359.0639 | 2692288.5726 | 1207354.4492
88 | 2692199.383 | 1207342.9794 | 2692203.2463 | 1207344.3156 | 2692218.6715 | 1207350.6212
89 | 2692313.5818 | 1207340.7547 | 2692288.5726 | 1207354.4492
90 | 2692194.6572 | 1207341.3449 | 2692199.383 | 1207342.9794
91 | 2692194.6572 | 1207341.3449 | 2692177.0309 | 1207335.2486
92 | 2692177.0309 | 1207335.2486 | 2692151.7614 | 1207326.5088
93 | 2692323.0854 | 1207335.5507 | 2692313.5818 | 1207340.7547
94 | 2692046.7501 | 1207249.6487 | 2692047.2395 | 1207258.0523
95 | 2692041.6817 | 1207244.4449 | 2692046.7501 | 1207249.6487
96 | 2692041.6817 | 1207244.4449 | 2692025.9401 | 1207262.8267
97 | 2692016.7767 | 1207275.9717 | 2692017.2734 | 1207275.2336 | 2692024.2872 | 1207264.7569 | 2692025.9401 | 1207262.8267
98 | 2692092.2595 | 1207463.8943 | 2692081.2246 | 1207469.8393
99 | 2692081.2246 | 1207469.8393 | 2691983.8718 | 1207426.6531
100 | 2691983.8718 | 1207426.6531 | 2691958.1315 | 1207420.0855 | 2691953.1097 | 1207413.8373 | 2691934.7288 | 1207391.1168
101 | 2691959.379 | 1207360.3649 | 2691951.7926 | 1207370.9996 | 2691934.7288 | 1207391.1168
102 | 2692204.9355 | 1207765.223 | 2692345.0702 | 1207847.4024
103 | 2692205.3269 | 1207763.7757 | 2692204.9355 | 1207765.223
104 | 2692205.3269 | 1207763.7757 | 2692208.5042 | 1207752.0244 | 2692212.7601 | 1207738.3272
105 | 2692212.7601 | 1207738.3272 | 2692218.2749 | 1207720.5781
106 | 2692306.7068 | 1207613.4431 | 2692316.7525 | 1207608.2503
107 | 2692327.1383 | 1207602.8818 | 2692316.7525 | 1207608.2503
108 | 2692306.6544 | 1207613.4702 | 2692306.7068 | 1207613.4431
109 | 2692306.6544 | 1207613.4702 | 2692306.6322 | 1207613.4817 | 2692295.5955 | 1207620.9507
110 | 2692293.2182 | 1207622.5595 | 2692295.5955 | 1207620.9507
111 | 2692326.2156 | 1207565.2412 | 2692329.5233 | 1207573.2147
112 | 2692280.8693 | 1207632.1682 | 2692289.8631 | 1207624.83 | 2692293.2182 | 1207622.5595
113 | 2692326.2156 | 1207565.2412 | 2692332.2012 | 1207560.2861
114 | 2692326.2156 | 1207565.2412 | 2692318.1796 | 1207546.1166
115 | 2692280.8693 | 1207632.1682 | 2692279.8374 | 1207633.0101
116 | 2692279.8374 | 1207633.0101 | 2692278.4188 | 1207634.1675
117 | 2692278.4188 | 1207634.1675 | 2692275.3528 | 1207636.6692 | 2692272.6144 | 1207639.3506
118 | 2692272.6144 | 1207639.3506 | 2692261.7936 | 1207649.9462 | 2692259.12 | 1207652.8331
119 | 2692258.5407 | 1207653.4586 | 2692259.12 | 1207652.8331
120 | 2692258.5407 | 1207653.4586 | 2692254.5857 | 1207657.7289 | 2692253.9717 | 1207658.5271
121 | 2692253.9717 | 1207658.5271 | 2692249.8103 | 1207663.9369
122 | 2692242.9856 | 1207672.9513 | 2692244.722 | 1207670.5517 | 2692249.8103 | 1207663.9369
123 | 2692227.0702 | 1207699.8187 | 2692228.2776 | 1207697.0267
124 | 2692218.7396 | 1207719.0827 | 2692227.0702 | 1207699.8187
125 | 2692228.2776 | 1207697.0267 | 2692229.276 | 1207694.7181 | 2692231.1198 | 1207691.6727
126 | 2692218.7396 | 1207719.0827 | 2692218.2749 | 1207720.5781
127 | 2692218.7396 | 1207719.0827 | 2692211.2044 | 1207717.0538 | 2692207.6846 | 1207718.3175
128 | 2692234.7982 | 1207685.5971 | 2692231.1198 | 1207691.6727
129 | 2692180.0963 | 1207736.3227 | 2692186.1758 | 1207731.9439 | 2692190.8102 | 1207726.812 | 2692204.3756 | 1207719.5055 | 2692207.6846 | 1207718.3175
130 | 2692239.7332 | 1207677.4459 | 2692234.7982 | 1207685.5971
131 | 2692239.7332 | 1207677.4459 | 2692242.9856 | 1207672.9513
132 | 2692219.1586 | 1207656.721 | 2692210.3539 | 1207651.0221
133 | 2692210.3539 | 1207651.0221 | 2692192.2929 | 1207639.332
134 | 2692183.2148 | 1207622.858 | 2692198.4691 | 1207612.1069
135 | 2692198.4691 | 1207612.1069 | 2692215.0716 | 1207600.4056
136 | 2692215.0716 | 1207600.4056 | 2692233.3143 | 1207587.5484
137 | 2692228.2253 | 1207528.492 | 2692227.7954 | 1207528.7956 | 2692219.3086 | 1207534.6239
138 | 2692228.2253 | 1207528.492 | 2692238.7657 | 1207521.0487
139 | 2692247.4606 | 1207514.9087 | 2692238.7657 | 1207521.0487
140 | 2692247.4606 | 1207514.9087 | 2692260.5184 | 1207505.6877
141 | 2692233.3143 | 1207587.5484 | 2692239.7211 | 1207583.033
142 | 2692250.2902 | 1207575.584 | 2692239.7211 | 1207583.033
143 | 2692250.2902 | 1207575.584 | 2692256.7121 | 1207571.058
144 | 2692266.7122 | 1207564.01 | 2692256.7121 | 1207571.058
145 | 2692266.7122 | 1207564.01 | 2692272.3072 | 1207560.0667
146 | 2692284.8058 | 1207551.2578 | 2692272.3072 | 1207560.0667
147 | 2692284.8058 | 1207551.2578 | 2692293.9499 | 1207544.8132
148 | 2692301.9634 | 1207539.1654 | 2692293.9499 | 1207544.8132
149 | 2692312.221 | 1207531.9359 | 2692301.9634 | 1207539.1654
150 | 2692312.221 | 1207531.9359 | 2692318.1796 | 1207546.1166
151 | 2692312.221 | 1207531.9359 | 2692299.6689 | 1207502.5917
152 | 2692337.1706 | 1207544.4571 | 2692332.2012 | 1207560.2861
153 | 2692278.4948 | 1207492.9934 | 2692277.132 | 1207493.9557
154 | 2692263.8594 | 1207503.3284 | 2692260.5184 | 1207505.6877
155 | 2692263.8594 | 1207503.3284 | 2692277.132 | 1207493.9557
156 | 2692337.1706 | 1207544.4571 | 2692341.6926 | 1207530.053
157 | 2692341.6926 | 1207530.053 | 2692346.0368 | 1207516.2155
158 | 2692346.0368 | 1207516.2155 | 2692349.2369 | 1207506.0224
159 | 2692331.0418 | 1207378.2249 | 2692330.2403 | 1207373.4769
160 | 2692333.1175 | 1207390.5203 | 2692331.0418 | 1207378.2249
161 | 2692327.6101 | 1207357.8965 | 2692330.2403 | 1207373.4769
162 | 2692327.6101 | 1207357.8965 | 2692326.3231 | 1207350.273
163 | 2692323.0854 | 1207335.5507 | 2692325.7122 | 1207346.6543 | 2692326.3231 | 1207350.273
164 | 2692323.0854 | 1207335.5507 | 2692321.6158 | 1207331.2473 | 2692314.585 | 1207311.3364 | 2692315.5435 | 1207308.3715
165 | 2692011.3722 | 1207284.0048 | 2692016.7767 | 1207275.9717
166 | 2692011.3722 | 1207284.0048 | 2691959.379 | 1207360.3649

## bus_geodata
| x | y | coords
0 | 2692204.5534 | 1207104.7302
1 | 2692201.7187 | 1207126.7359
2 | 2692205.1184 | 1207101.6272
3 | 2692160.2351 | 1207135.8681
4 | 2692034.4394 | 1207228.5976
5 | 2692133.7392 | 1207137.7715
6 | 2692039.1218 | 1207238.8239
7 | 2692151.3308 | 1207137.2697
8 | 2692259.1485 | 1207311.136
9 | 2692258.6369 | 1207315.5966
10 | 2692333.3396 | 1207299.0182
11 | 2692329.8298 | 1207300.8629
12 | 2692134.5551 | 1207137.8891
13 | 2692469.9758 | 1207557.9058
14 | 2692467.345 | 1207580.4468
15 | 2692564.8794 | 1207607.1873
16 | 2692360.5312 | 1207589.2423
17 | 2692552.4279 | 1207643.2131
18 | 2692339.3532 | 1207596.91
19 | 2692374.0053 | 1207433.1729
20 | 2692368.3566 | 1207438.8958
21 | 2692355.3038 | 1207452.7494
22 | 2692356.7879 | 1207463.711
23 | 2692354.5112 | 1207489.2224
24 | 2692167.7025 | 1207570.3413
25 | 2692158.9268 | 1207577.1034
26 | 2692176.9061 | 1207563.8615
27 | 2692141.5889 | 1207605.9937
28 | 2692183.714 | 1207559.0683
29 | 2692102.6815 | 1207586.8917
30 | 2692195.8744 | 1207550.7172
31 | 2692016.9231 | 1207578.1108
32 | 2692104.3516 | 1207564.9022
33 | 2692176.252 | 1207628.9261
34 | 2692177.8802 | 1207630.0033
35 | 2692202.2876 | 1207546.313
36 | 2692163.5092 | 1207530.7211
37 | 2692157.2295 | 1207515.0634
38 | 2692156.9991 | 1207508.4265
39 | 2692177.0018 | 1207501.3099
40 | 2692159.2089 | 1207478.7279
41 | 2692179.9622 | 1207499.2506
42 | 2692209.7425 | 1207541.1933
43 | 2692160.6053 | 1207460.9572
44 | 2692197.4851 | 1207487.0618
45 | 2692107.3299 | 1207525.6892
46 | 2692000.8179 | 1207575.4356
47 | 2692000.5944 | 1207552.9393
48 | 2692126.3342 | 1207457.9792
49 | 2692160.9276 | 1207457.1988
50 | 2692122.0399 | 1207457.6061
51 | 2692161.7278 | 1207447.8658
52 | 2692202.8469 | 1207483.3321
53 | 2692220.4773 | 1207471.0685
54 | 2692224.7214 | 1207468.1163
55 | 2692265.5758 | 1207439.6982
56 | 2692246.8085 | 1207452.7527
57 | 2692269.5492 | 1207436.9344
58 | 2692237.3284 | 1207459.347
59 | 2692284.9658 | 1207426.2107
60 | 2692288.7304 | 1207437.9989
61 | 2692277.211 | 1207404.7444
62 | 2692289.6006 | 1207458.0719
63 | 2692183.8287 | 1207432.6115
64 | 2692162.0703 | 1207443.2884
65 | 2692192.0328 | 1207426.949
66 | 2692164.4948 | 1207410.8907
67 | 2692102.1534 | 1207458.564
68 | 2692202.452 | 1207419.7576
69 | 2692166.2225 | 1207392.4924
70 | 2692210.8222 | 1207413.9804
71 | 2692214.9252 | 1207411.1485
72 | 2692291.1973 | 1207484.0233
73 | 2692266.6318 | 1207375.4601
74 | 2692263.9036 | 1207367.9574
75 | 2692245.5408 | 1207390.0173
76 | 2692242.2808 | 1207392.2673
77 | 2692223.867 | 1207404.9768
78 | 2692260.2166 | 1207345.5192
79 | 2692280.145 | 1207359.0639
80 | 2692218.6715 | 1207350.6212
81 | 2692288.5726 | 1207354.4492
82 | 2692199.383 | 1207342.9794
83 | 2692175.2822 | 1207374.3916
84 | 2692194.6572 | 1207341.3449
85 | 2692177.0309 | 1207335.2486
86 | 2692151.7614 | 1207326.5088
87 | 2692313.5818 | 1207340.7547
88 | 2692047.2395 | 1207258.0523
89 | 2692046.7501 | 1207249.6487
90 | 2692041.6817 | 1207244.4449
91 | 2692025.9401 | 1207262.8267
92 | 2692092.2595 | 1207463.8943
93 | 2692081.2246 | 1207469.8393
94 | 2691983.8718 | 1207426.6531
95 | 2691934.7288 | 1207391.1168
96 | 2692536.6159 | 1207703.6595
97 | 2692345.0702 | 1207847.4024
98 | 2692204.9355 | 1207765.223
99 | 2692205.3269 | 1207763.7757
100 | 2692212.7601 | 1207738.3272
101 | 2692316.7525 | 1207608.2503
102 | 2692306.7068 | 1207613.4431
103 | 2692327.1383 | 1207602.8818
104 | 2692306.6544 | 1207613.4702
105 | 2692295.5955 | 1207620.9507
106 | 2692329.5233 | 1207573.2147
107 | 2692293.2182 | 1207622.5595
108 | 2692326.2156 | 1207565.2412
109 | 2692280.8693 | 1207632.1682
110 | 2692279.8374 | 1207633.0101
111 | 2692278.4188 | 1207634.1675
112 | 2692272.6144 | 1207639.3506
113 | 2692259.12 | 1207652.8331
114 | 2692258.5407 | 1207653.4586
115 | 2692253.9717 | 1207658.5271
116 | 2692249.8103 | 1207663.9369
117 | 2692227.0702 | 1207699.8187
118 | 2692228.2776 | 1207697.0267
119 | 2692218.7396 | 1207719.0827
120 | 2692231.1198 | 1207691.6727
121 | 2692218.2749 | 1207720.5781
122 | 2692207.6846 | 1207718.3175
123 | 2692234.7982 | 1207685.5971
124 | 2692180.0963 | 1207736.3227
125 | 2692239.7332 | 1207677.4459
126 | 2692242.9856 | 1207672.9513
127 | 2692219.1586 | 1207656.721
128 | 2692210.3539 | 1207651.0221
129 | 2692192.2929 | 1207639.332
130 | 2692183.2148 | 1207622.858
131 | 2692198.4691 | 1207612.1069
132 | 2692215.0716 | 1207600.4056
133 | 2692219.3086 | 1207534.6239
134 | 2692228.2253 | 1207528.492
135 | 2692238.7657 | 1207521.0487
136 | 2692247.4606 | 1207514.9087
137 | 2692233.3143 | 1207587.5484
138 | 2692239.7211 | 1207583.033
139 | 2692250.2902 | 1207575.584
140 | 2692256.7121 | 1207571.058
141 | 2692266.7122 | 1207564.01
142 | 2692272.3072 | 1207560.0667
143 | 2692284.8058 | 1207551.2578
144 | 2692293.9499 | 1207544.8132
145 | 2692301.9634 | 1207539.1654
146 | 2692312.221 | 1207531.9359
147 | 2692318.1796 | 1207546.1166
148 | 2692299.6689 | 1207502.5917
149 | 2692332.2012 | 1207560.2861
150 | 2692278.4948 | 1207492.9934
151 | 2692260.5184 | 1207505.6877
152 | 2692263.8594 | 1207503.3284
153 | 2692277.132 | 1207493.9557
154 | 2692337.1706 | 1207544.4571
155 | 2692341.6926 | 1207530.053
156 | 2692346.0368 | 1207516.2155
157 | 2692349.2369 | 1207506.0224
158 | 2692331.0418 | 1207378.2249
159 | 2692330.2403 | 1207373.4769
160 | 2692333.1175 | 1207390.5203
161 | 2692327.6101 | 1207357.8965
162 | 2692326.3231 | 1207350.273
163 | 2692323.0854 | 1207335.5507
164 | 2692315.5434 | 1207308.3715
165 | 2692011.3722 | 1207284.0048
166 | 2692016.7767 | 1207275.9717
167 | 2691959.379 | 1207360.3649
168 | 2692238.7657 | 1207521.0487

## line_std_types
| c_nf_per_km | r_ohm_per_km | x_ohm_per_km | max_i_ka | type | q_mm2 | alpha | voltage_rating
NAYY 4x50 SE | 210 | 0.642 | 0.083 | 0.142 | cs | 50 | 0.00403 | LV
NAYY 4x120 SE | 264 | 0.225 | 0.08 | 0.242 | cs | 120 | 0.00403 | LV
NAYY 4x150 SE | 261 | 0.208 | 0.08 | 0.27 | cs | 150 | 0.00403 | LV
NA2XS2Y 1x95 RM/25 12/20 kV | 216 | 0.313 | 0.132 | 0.252 | cs | 95 | 0.00403 | MV
NA2XS2Y 1x185 RM/25 12/20 kV | 273 | 0.161 | 0.117 | 0.362 | cs | 185 | 0.00403 | MV
NA2XS2Y 1x240 RM/25 12/20 kV | 304 | 0.122 | 0.112 | 0.421 | cs | 240 | 0.00403 | MV
NA2XS2Y 1x95 RM/25 6/10 kV | 315 | 0.313 | 0.123 | 0.249 | cs | 95 | 0.00403 | MV
NA2XS2Y 1x185 RM/25 6/10 kV | 406 | 0.161 | 0.11 | 0.358 | cs | 185 | 0.00403 | MV
NA2XS2Y 1x240 RM/25 6/10 kV | 456 | 0.122 | 0.105 | 0.416 | cs | 240 | 0.00403 | MV
NA2XS2Y 1x150 RM/25 12/20 kV | 250 | 0.206 | 0.116 | 0.319 | cs | 150 | 0.00403 | MV
NA2XS2Y 1x120 RM/25 12/20 kV | 230 | 0.253 | 0.119 | 0.283 | cs | 120 | 0.00403 | MV
NA2XS2Y 1x70 RM/25 12/20 kV | 190 | 0.443 | 0.132 | 0.22 | cs | 70 | 0.00403 | MV
NA2XS2Y 1x150 RM/25 6/10 kV | 360 | 0.206 | 0.11 | 0.315 | cs | 150 | 0.00403 | MV
NA2XS2Y 1x120 RM/25 6/10 kV | 340 | 0.253 | 0.113 | 0.28 | cs | 120 | 0.00403 | MV
NA2XS2Y 1x70 RM/25 6/10 kV | 280 | 0.443 | 0.123 | 0.217 | cs | 70 | 0.00403 | MV
N2XS(FL)2Y 1x120 RM/35 64/110 kV | 112 | 0.153 | 0.166 | 0.366 | cs | 120 | 0.00393 | HV
N2XS(FL)2Y 1x185 RM/35 64/110 kV | 125 | 0.099 | 0.156 | 0.457 | cs | 185 | 0.00393 | HV
N2XS(FL)2Y 1x240 RM/35 64/110 kV | 135 | 0.075 | 0.149 | 0.526 | cs | 240 | 0.00393 | HV
N2XS(FL)2Y 1x300 RM/35 64/110 kV | 144 | 0.06 | 0.144 | 0.588 | cs | 300 | 0.00393 | HV
15-AL1/3-ST1A 0.4 | 11 | 1.8769 | 0.35 | 0.105 | ol | 16 | 0.00403 | LV
24-AL1/4-ST1A 0.4 | 11.25 | 1.2012 | 0.335 | 0.14 | ol | 24 | 0.00403 | LV
48-AL1/8-ST1A 0.4 | 12.2 | 0.5939 | 0.3 | 0.21 | ol | 48 | 0.00403 | LV
94-AL1/15-ST1A 0.4 | 13.2 | 0.306 | 0.29 | 0.35 | ol | 94 | 0.00403 | LV
34-AL1/6-ST1A 10.0 | 9.7 | 0.8342 | 0.36 | 0.17 | ol | 34 | 0.00403 | MV
48-AL1/8-ST1A 10.0 | 10.1 | 0.5939 | 0.35 | 0.21 | ol | 48 | 0.00403 | MV
70-AL1/11-ST1A 10.0 | 10.4 | 0.4132 | 0.339 | 0.29 | ol | 70 | 0.00403 | MV
94-AL1/15-ST1A 10.0 | 10.75 | 0.306 | 0.33 | 0.35 | ol | 94 | 0.00403 | MV
122-AL1/20-ST1A 10.0 | 11.1 | 0.2376 | 0.323 | 0.41 | ol | 122 | 0.00403 | MV
149-AL1/24-ST1A 10.0 | 11.25 | 0.194 | 0.315 | 0.47 | ol | 149 | 0.00403 | MV
34-AL1/6-ST1A 20.0 | 9.15 | 0.8342 | 0.382 | 0.17 | ol | 34 | 0.00403 | MV
48-AL1/8-ST1A 20.0 | 9.5 | 0.5939 | 0.372 | 0.21 | ol | 48 | 0.00403 | MV
70-AL1/11-ST1A 20.0 | 9.7 | 0.4132 | 0.36 | 0.29 | ol | 70 | 0.00403 | MV
94-AL1/15-ST1A 20.0 | 10 | 0.306 | 0.35 | 0.35 | ol | 94 | 0.00403 | MV
122-AL1/20-ST1A 20.0 | 10.3 | 0.2376 | 0.344 | 0.41 | ol | 122 | 0.00403 | MV
149-AL1/24-ST1A 20.0 | 10.5 | 0.194 | 0.337 | 0.47 | ol | 149 | 0.00403 | MV
184-AL1/30-ST1A 20.0 | 10.75 | 0.1571 | 0.33 | 0.535 | ol | 184 | 0.00403 | MV
243-AL1/39-ST1A 20.0 | 11 | 0.1188 | 0.32 | 0.645 | ol | 243 | 0.00403 | MV
48-AL1/8-ST1A 110.0 | 8 | 0.5939 | 0.46 | 0.21 | ol | 48 | 0.00403 | HV
70-AL1/11-ST1A 110.0 | 8.4 | 0.4132 | 0.45 | 0.29 | ol | 70 | 0.00403 | HV
94-AL1/15-ST1A 110.0 | 8.65 | 0.306 | 0.44 | 0.35 | ol | 94 | 0.00403 | HV
122-AL1/20-ST1A 110.0 | 8.5 | 0.2376 | 0.43 | 0.41 | ol | 122 | 0.00403 | HV
149-AL1/24-ST1A 110.0 | 8.75 | 0.194 | 0.41 | 0.47 | ol | 149 | 0.00403 | HV
184-AL1/30-ST1A 110.0 | 8.8 | 0.1571 | 0.4 | 0.535 | ol | 184 | 0.00403 | HV
243-AL1/39-ST1A 110.0 | 9 | 0.1188 | 0.39 | 0.645 | ol | 243 | 0.00403 | HV
305-AL1/39-ST1A 110.0 | 9.2 | 0.0949 | 0.38 | 0.74 | ol | 305 | 0.00403 | HV
490-AL1/64-ST1A 110.0 | 9.75 | 0.059 | 0.37 | 0.96 | ol | 490 | 0.00403 | HV
679-AL1/86-ST1A 110.0 | 9.95 | 0.042 | 0.36 | 1.15 | ol | 679 | 0.00403 | HV
490-AL1/64-ST1A 220.0 | 10 | 0.059 | 0.285 | 0.96 | ol | 490 | 0.00403 | HV
679-AL1/86-ST1A 220.0 | 11.7 | 0.042 | 0.275 | 1.15 | ol | 679 | 0.00403 | HV
490-AL1/64-ST1A 380.0 | 11 | 0.059 | 0.253 | 0.96 | ol | 490 | 0.00403 | HV
679-AL1/86-ST1A 380.0 | 14.6 | 0.042 | 0.25 | 1.15 | ol | 679 | 0.00403 | HV

## trafo_std_types
| i0_percent | pfe_kw | vkr_percent | sn_mva | vn_lv_kv | vn_hv_kv | vk_percent | shift_degree | vector_group | tap_side | tap_neutral | tap_min | tap_max | tap_step_degree | tap_step_percent | tap_phase_shifter
160 MVA 380/110 kV | 0.06 | 60 | 0.25 | 160 | 110 | 380 | 12.2 | 0 | Yy0 | hv | 0 | -9 | 9 | 0 | 1.5 | FALSE
100 MVA 220/110 kV | 0.06 | 55 | 0.26 | 100 | 110 | 220 | 12 | 0 | Yy0 | hv | 0 | -9 | 9 | 0 | 1.5 | FALSE
63 MVA 110/20 kV | 0.04 | 22 | 0.32 | 63 | 20 | 110 | 18 | 150 | YNd5 | hv | 0 | -9 | 9 | 0 | 1.5 | FALSE
40 MVA 110/20 kV | 0.05 | 18 | 0.34 | 40 | 20 | 110 | 16.2 | 150 | YNd5 | hv | 0 | -9 | 9 | 0 | 1.5 | FALSE
25 MVA 110/20 kV | 0.07 | 14 | 0.41 | 25 | 20 | 110 | 12 | 150 | YNd5 | hv | 0 | -9 | 9 | 0 | 1.5 | FALSE
63 MVA 110/10 kV | 0.04 | 22 | 0.32 | 63 | 10 | 110 | 18 | 150 | YNd5 | hv | 0 | -9 | 9 | 0 | 1.5 | FALSE
40 MVA 110/10 kV | 0.05 | 18 | 0.34 | 40 | 10 | 110 | 16.2 | 150 | YNd5 | hv | 0 | -9 | 9 | 0 | 1.5 | FALSE
25 MVA 110/10 kV | 0.07 | 14 | 0.41 | 25 | 10 | 110 | 12 | 150 | YNd5 | hv | 0 | -9 | 9 | 0 | 1.5 | FALSE
0.25 MVA 20/0.4 kV | 0.32 | 0.8 | 1.44 | 0.25 | 0.4 | 20 | 6 | 150 | Yzn5 | hv | 0 | -2 | 2 | 0 | 2.5 | FALSE
0.4 MVA 20/0.4 kV | 0.3375 | 1.35 | 1.425 | 0.4 | 0.4 | 20 | 6 | 150 | Dyn5 | hv | 0 | -2 | 2 | 0 | 2.5 | FALSE
0.63 MVA 20/0.4 kV | 0.2619 | 1.65 | 1.206 | 0.63 | 0.4 | 20 | 6 | 150 | Dyn5 | hv | 0 | -2 | 2 | 0 | 2.5 | FALSE
0.25 MVA 10/0.4 kV | 0.24 | 0.6 | 1.2 | 0.25 | 0.4 | 10 | 4 | 150 | Dyn5 | hv | 0 | -2 | 2 | 0 | 2.5 | FALSE
0.4 MVA 10/0.4 kV | 0.2375 | 0.95 | 1.325 | 0.4 | 0.4 | 10 | 4 | 150 | Dyn5 | hv | 0 | -2 | 2 | 0 | 2.5 | FALSE
0.63 MVA 10/0.4 kV | 0.1873 | 1.18 | 1.0794 | 0.63 | 0.4 | 10 | 4 | 150 | Dyn5 | hv | 0 | -2 | 2 | 0 | 2.5 | FALSE

## trafo3w_std_types
| sn_hv_mva | sn_mv_mva | sn_lv_mva | vn_hv_kv | vn_mv_kv | vn_lv_kv | vk_hv_percent | vk_mv_percent | vk_lv_percent | vkr_hv_percent | vkr_mv_percent | vkr_lv_percent | pfe_kw | i0_percent | shift_mv_degree | shift_lv_degree | vector_group | tap_side | tap_neutral | tap_min | tap_max | tap_step_percent
63/25/38 MVA 110/20/10 kV | 63 | 25 | 38 | 110 | 20 | 10 | 10.4 | 10.4 | 10.4 | 0.28 | 0.32 | 0.35 | 35 | 0.89 | 0 | 0 | YN0yn0yn0 | hv | 0 | -10 | 10 | 1.2
63/25/38 MVA 110/10/10 kV | 63 | 25 | 38 | 110 | 10 | 10 | 10.4 | 10.4 | 10.4 | 0.28 | 0.32 | 0.35 | 35 | 0.89 | 0 | 0 | YN0yn0yn0 | hv | 0 | -10 | 10 | 1.2

## fuse_std_types
| fuse_type | i_rated_a | t_avg | t_min | t_total | x_avg | x_min | x_total
HV 100A | HV 100A | 100 | 0 | [10.0, 3.64, 0.854, 0.281, 0.1, 0.0531, 0.022, 0.01] | [10.0, 4.267, 1.21, 0.403, 0.1, 0.058, 0.022, 0.01] | 0 | [300.0, 350.0, 450.0, 550.0, 700.0, 850.0, 1200.0, 1752.0] | [600.0, 700.0, 900.0, 1150.0, 1665.0, 2000.0, 3000.0, 4313.0]
HV 10A | HV 10A | 10 | 0 | [10.0, 1675.0, 0.344, 0.156, 0.1, 0.0417, 0.0171, 0.01] | [10.0, 1.3, 0.3, 0.155, 0.1, 0.0555, 0.023, 0.01] | 0 | [30.0, 32.0, 35.0, 37.0, 39.0, 50.0, 70.0, 88.0] | [60.0, 70.0, 80.0, 87.0, 94.0, 110.0, 150.0, 216.0]
HV 125A | HV 125A | 125 | 0 | [10.0, 1.82, 0.344, 0.1, 0.0467, 0.0269, 0.01] | [10.0, 2.478, 0.426, 0.1, 0.0427, 0.0211, 0.01] | 0 | [375.0, 500.0, 700.0, 925.0, 1200.0, 1500.0, 2341.0] | [750.0, 1000.0, 1500.0, 2200.0, 3000.0, 4000.0, 5765.0]
HV 160A | HV 160A | 160 | 0 | [10.0, 4.15, 1.03, 0.198, 0.1, 0.051, 0.0172, 0.01] | [10.0, 2.3, 0.734, 0.274, 0.1, 0.046, 0.0177, 0.01] | 0 | [480.0, 550.0, 700.0, 1000.0, 1260.0, 1600.0, 2500.0, 3227.0] | [960.0, 1300.0, 1700.0, 2200.0, 2996.0, 4000.0, 6000.0, 7946.0]
HV 16A | HV 16A | 16 | 0 | [10.0, 0.352, 0.164, 0.1, 0.0649, 0.0342, 0.01] | [10.0, 2.34, 0.722, 0.181, 0.1, 0.055, 0.0296, 0.01] | 0 | [48.0, 60.0, 65.0, 71.0, 80.0, 100.0, 162.0] | [96.0, 110.0, 125.0, 150.0, 168.0, 200.0, 250.0, 398.0]
HV 200A | HV 200A | 200 | 0 | [10.0, 4.267, 1.21, 0.403, 0.1, 0.058, 0.022, 0.01] | [10.0, 3.73, 1.654, 0.328, 0.1, 0.0531, 0.019, 0.01] | 0 | [600.0, 700.0, 900.0, 1150.0, 1665.0, 2000.0, 3000.0, 4313.0] | [1200.0, 1500.0, 1800.0, 2700.0, 3960.0, 5000.0, 7500.0, 10620.0]
HV 20A | HV 20A | 20 | 0 | [10.0, 1.3, 0.3, 0.155, 0.1, 0.0555, 0.023, 0.01] | [10.0, 1.3, 0.161, 0.1, 0.0611, 0.0399, 0.0141, 0.01] | 0 | [60.0, 70.0, 80.0, 87.0, 94.0, 110.0, 150.0, 216.0] | [120.0, 150.0, 200.0, 223.0, 260.0, 300.0, 450.0, 532.0]
HV 25A | HV 25A | 25 | 0 | [10.0, 2.512, 0.833, 0.299, 0.1, 0.0372, 0.0223, 0.01] | [10.0, 3.125, 0.597, 0.198, 0.1, 0.0378, 0.022, 0.01] | 0 | [75.0, 82.0, 90.0, 100.0, 124.0, 170.0, 200.0, 289.0] | [150.0, 170.0, 210.0, 250.0, 294.0, 400.0, 500.0, 711.0]
HV 31.5A | HV 31.5A | 31.5 | 0 | [10.0, 2.34, 0.722, 0.181, 0.1, 0.055, 0.0296, 0.01] | [10.0, 2.84, 0.368, 0.164, 0.1, 0.0621, 0.0378, 0.0195, 0.01] | 0 | [95.0, 110.0, 125.0, 150.0, 165.0, 200.0, 250.0, 390.0] | [189.0, 220.0, 300.0, 350.0, 393.0, 450.0, 530.0, 700.0, 960.0]
HV 40A | HV 40A | 40 | 0 | [10.0, 1.3, 0.161, 0.1, 0.0611, 0.0399, 0.0141, 0.01] | [10.0, 2.05, 0.369, 0.198, 0.1, 0.051, 0.0298, 0.01] | 0 | [120.0, 150.0, 200.0, 223.0, 260.0, 300.0, 450.0, 532.0] | [240.0, 300.0, 400.0, 450.0, 530.0, 650.0, 800.0, 1311.0]
HV 50A | HV 50A | 50 | 0 | [10.0, 3.215, 0.597, 0.198, 0.1, 0.0378, 0.022, 0.01] | [10.0, 3.64, 0.854, 0.281, 0.1, 0.0531, 0.022, 0.01] | 0 | [150.0, 170.0, 210.0, 250.0, 294.0, 400.0, 500.0, 711.0] | [300.0, 350.0, 450.0, 550.0, 700.0, 850.0, 1200.0, 1752.0]
HV 6.3A | HV 6.3A | 6.3 | 0 | [10.0, 1.39, 0.344, 0.168, 0.1, 0.056, 0.0263, 0.01] | [10.0, 1.711, 0.516, 0.198, 0.1, 0.0634, 0.0303, 0.01] | 0 | [19.0, 19.5, 20.4, 20.8, 22.0, 25.0, 32.0, 48.0] | [38.0, 40.0, 43.0, 48.0, 53.0, 60.0, 75.0, 118.0]
HV 63A | HV 63A | 63 | 0 | [10.0, 2.84, 0.368, 0.164, 0.1, 0.0621, 0.0378, 0.0195, 0.01] | [10.0, 1.82, 0.344, 0.1, 0.0467, 0.0269, 0.01] | 0 | [189.0, 220.0, 300.0, 350.0, 393.0, 450.0, 530.0, 700.0, 961.0] | [378.0, 500.0, 700.0, 934.0, 1200.0, 1500.0, 2366.0]
HV 80A | HV 80A | 80 | 0 | [10.0, 2.05, 0.369, 0.198, 0.1, 0.051, 0.0298, 0.01] | [10.0, 4.15, 1.03, 0.198, 0.1, 0.051, 0.0172, 0.01] | 0 | [240.0, 300.0, 400.0, 450.0, 530.0, 650.0, 800.0, 1311.0] | [480.0, 550.0, 700.0, 1000.0, 1260.0, 1600.0, 2500.0, 3227.0]
Siemens NH-1-100 | Siemens NH-1-100 | 100 | [5400.0, 2000.0, 400.0, 20.0, 1.0, 0.2, 0.012, 0.004] | 0 | 0 | [150.0, 190.0, 250.0, 430.0, 900.0, 1250.0, 2700.0, 3600.0] | 0 | 0
Siemens NH-1-125 | Siemens NH-1-125 | 125 | [4800.0, 120.0, 7.0, 0.1, 0.004] | 0 | 0 | [180.0, 400.0, 740.0, 2000.0, 4250.0] | 0 | 0
Siemens NH-1-16 | Siemens NH-1-16 | 16 | [4000.0, 400.0, 2.0, 0.1, 0.04, 0.01] | 0 | 0 | [26.0, 35.0, 75.0, 150.0, 200.0, 300.0] | 0 | 0
Siemens NH-1-160 | Siemens NH-1-160 | 160 | [4800.0, 120.0, 7.0, 0.1, 0.004] | 0 | 0 | [210.0, 500.0, 900.0, 2300.0, 5000.0] | 0 | 0
Siemens NH-1-25 | Siemens NH-1-25 | 25 | [4000.0, 1000.0, 10.0, 0.2, 0.02, 0.01] | 0 | 0 | [40.0, 50.0, 100.0, 210.0, 400.0, 500.0] | 0 | 0
Siemens NH-1-50 | Siemens NH-1-50 | 50 | [4000.0, 40.0, 4.0, 1.0, 0.02, 0.01] | 0 | 0 | [86.0, 200.0, 300.0, 400.0, 1000.0, 1280.0] | 0 | 0
Siemens NH-1-63 | Siemens NH-1-63 | 63 | [4000.0, 100.0, 10.0, 2.0, 0.04, 0.01] | 0 | 0 | [100.0, 200.0, 300.0, 400.0, 1000.0, 1500.0] | 0 | 0
Siemens NH-1-80 | Siemens NH-1-80 | 80 | [4800.0, 120.0, 7.0, 0.1, 0.01] | 0 | 0 | [150.58, 250.0, 450.0, 1150.0, 2470.0] | 0 | 0
Siemens NH-2-1000 | Siemens NH-2-1000 | 1000 | [4800.0, 120.0, 7.0, 0.1, 0.004] | 0 | 0 | [1900.0, 3500.0, 8400.0, 24000.0, 52000.0] | 0 | 0
Siemens NH-2-200 | Siemens NH-2-200 | 200 | [4800.0, 120.0, 7.0, 0.1, 0.004] | 0 | 0 | [280.0, 650.0, 1200.0, 3000.0, 7000.0] | 0 | 0
Siemens NH-2-224 | Siemens NH-2-224 | 224 | [4800.0, 120.0, 7.0, 0.2, 0.04, 0.004] | 0 | 0 | [400.0, 750.0, 1453.0, 3025.0, 4315.0, 7600.0] | 0 | 0
Siemens NH-2-250 | Siemens NH-2-250 | 250 | [4800.0, 120.0, 7.0, 0.1, 0.004] | 0 | 0 | [450.0, 800.0, 1650.0, 4000.0, 8500.0] | 0 | 0
Siemens NH-2-315 | Siemens NH-2-315 | 315 | [4800.0, 120.0, 7.0, 0.1, 0.004] | 0 | 0 | [550.0, 920.0, 1900.0, 5000.0, 11000.0] | 0 | 0
Siemens NH-2-355 | Siemens NH-2-355 | 355 | [4800.0, 120.0, 6.0, 0.1, 0.004] | 0 | 0 | [650.0, 1116.27, 2350.0, 5840.0, 12790.0] | 0 | 0
Siemens NH-2-400 | Siemens NH-2-400 | 400 | [4800.0, 120.0, 7.0, 0.1, 0.004] | 0 | 0 | [720.0, 1350.0, 2800.0, 6500.0, 15000.0] | 0 | 0
Siemens NH-2-425 | Siemens NH-2-425 | 425 | [4800.0, 120.0, 7.0, 0.1, 0.004] | 0 | 0 | [850.0, 1500.0, 3050.0, 7500.0, 16500.0] | 0 | 0
Siemens NH-2-630 | Siemens NH-2-630 | 630 | [4800.0, 120.0, 7.0, 0.1, 0.004] | 0 | 0 | [1200.0, 2000.0, 4800.0, 12000.0, 26000.0] | 0 | 0

## res_bus
| vm_pu | va_degree | p_mw | q_mvar
0 | 0.97015 | -0.57687 | 0.0027499 | 0.0006892
1 | 0.97024 | -0.5751 | 0 | 0
2 | 0.97014 | -0.57696 | 0.0015172 | 0.00038026
3 | 0.97041 | -0.57175 | 0 | 0
4 | 0.97185 | -0.5432 | 0.0010395 | 0.00026051
5 | 0.97058 | -0.56836 | 0.00081192 | 0.00020349
6 | 0.97197 | -0.54088 | 0 | 0
7 | 0.97044 | -0.57104 | 0.0038098 | 0.00095483
8 | 0.97281 | -0.52418 | 0.0036629 | 0.00091801
9 | 0.97282 | -0.52388 | 0.0053212 | 0.0013336
10 | 0.97081 | -0.56373 | 0.0034851 | 0.00087344
11 | 0.97082 | -0.56348 | 0.0025486 | 0.00063874
12 | 0.97057 | -0.5685 | 0.0012252 | 0.00030705
13 | 0.98207 | -0.34334 | 0.0023964 | 0.00060059
14 | 0.98212 | -0.34236 | 0 | 0
15 | 0.98042 | -0.37577 | 0 | 0
16 | 0.98417 | -0.30245 | 0.0050782 | 0.0012727
17 | 0.97977 | -0.38839 | 0.0076348 | 0.0019135
18 | 0.98471 | -0.29202 | 0 | 0
19 | 0.98652 | -0.25761 | 0.0058952 | 0.0014775
20 | 0.98656 | -0.25675 | 0.0011687 | 0.00029291
21 | 0.98669 | -0.25429 | 0 | 0
22 | 0.98676 | -0.25289 | 0.0028848 | 0.000723
23 | 0.98699 | -0.24826 | 0.0039237 | 0.00098338
24 | 0.9968 | -0.061427 | 0.0046355 | 0.0011618
25 | 0.99653 | -0.066575 | 0.0034911 | 0.00087494
26 | 0.99712 | -0.055307 | 0.002844 | 0.00071278
27 | 0.99583 | -0.080183 | 0 | 0
28 | 0.99738 | -0.050367 | 0 | 0
29 | 0.99492 | -0.0977 | 0 | 0
30 | 0.99783 | -0.04162 | 0.0025877 | 0.00064854
31 | 0.99407 | -0.11411 | 0.0017086 | 0.00042822
32 | 0.99468 | -0.1024 | 0.0069193 | 0.0017341
33 | 0.98586 | -0.27072 | 0.0040377 | 0.0010119
34 | 0.98587 | -0.27058 | 0 | 0
35 | 0.99809 | -0.036658 | 0.0037679 | 0.00094433
36 | 0.98355 | -0.31431 | 0.0079701 | 0.0019975
37 | 0.98367 | -0.31186 | 0 | 0
38 | 0.98342 | -0.31682 | 0.0061712 | 0.0015466
39 | 0.98464 | -0.29306 | 0.0064885 | 0.0016262
40 | 0.98231 | -0.33824 | 0.0055595 | 0.0013934
41 | 0.98479 | -0.29014 | 0.0033044 | 0.00082817
42 | 0.99842 | -0.030298 | 0.0049782 | 0.0012477
43 | 0.98167 | -0.35064 | 0 | 0
44 | 0.9857 | -0.27257 | 0.0021635 | 0.00054223
45 | 0.99449 | -0.10599 | 0.0051795 | 0.0012981
46 | 0.99393 | -0.11678 | 0 | 0
47 | 0.99373 | -0.12072 | 0.0090662 | 0.0022722
48 | 0.98028 | -0.3777 | 0.0052429 | 0.001314
49 | 0.98158 | -0.35252 | 0.003474 | 0.00087067
50 | 0.98013 | -0.38068 | 0.0037962 | 0.00095142
51 | 0.98134 | -0.35705 | 0 | 0
52 | 0.98598 | -0.26713 | 0.0028499 | 0.00071426
53 | 0.98692 | -0.24901 | 0.0022992 | 0.00057622
54 | 0.98715 | -0.24461 | 0.0022091 | 0.00055365
55 | 0.98942 | -0.20096 | 0.0030046 | 0.00075302
56 | 0.98837 | -0.22123 | 0.0023232 | 0.00058224
57 | 0.98965 | -0.19661 | 0.0019334 | 0.00048457
58 | 0.98784 | -0.23137 | 0.0037559 | 0.00094132
59 | 0.99054 | -0.17959 | 0 | 0
60 | 0.99114 | -0.16808 | 0.0042464 | 0.0010642
61 | 0.99042 | -0.18182 | 0.0055145 | 0.0013821
62 | 0.99214 | -0.14904 | 0.0038847 | 0.00097359
63 | 0.98075 | -0.36849 | 0.0029764 | 0.00074595
64 | 0.98129 | -0.35813 | 0.0071432 | 0.0017902
65 | 0.98033 | -0.37671 | 0.0046956 | 0.0011768
66 | 0.98111 | -0.36153 | 0.0027718 | 0.00069469
67 | 0.97948 | -0.39338 | 0.0033948 | 0.00085081
68 | 0.97931 | -0.39656 | 0.0016883 | 0.00042313
69 | 0.98106 | -0.36253 | 0.0014438 | 0.00036186
70 | 0.97851 | -0.41223 | 0.00083644 | 0.00020963
71 | 0.97812 | -0.41984 | 0.0032727 | 0.00082021
72 | 0.99345 | -0.12394 | 0 | 0
73 | 0.97385 | -0.50366 | 0 | 0
74 | 0.97336 | -0.51328 | 0 | 0
75 | 0.97541 | -0.47284 | 0.002509 | 0.00062883
76 | 0.97567 | -0.46791 | 0.010462 | 0.0026221
77 | 0.9773 | -0.4358 | 0.0020607 | 0.00051647
78 | 0.97307 | -0.5189 | 0.0044644 | 0.0011189
79 | 0.97269 | -0.52652 | 0.0032544 | 0.00081563
80 | 0.97276 | -0.52508 | 0.0046074 | 0.0011547
81 | 0.97237 | -0.53283 | 0.0038673 | 0.00096923
82 | 0.9726 | -0.52837 | 0.0028603 | 0.00071685
83 | 0.98103 | -0.36314 | 0.0015653 | 0.00039231
84 | 0.97257 | -0.5289 | 0.0019411 | 0.00048647
85 | 0.9725 | -0.53021 | 0.0017888 | 0.00044831
86 | 0.97245 | -0.5312 | 0.002018 | 0.00050575
87 | 0.97152 | -0.54953 | 0.0028511 | 0.00071456
88 | 0.97201 | -0.53996 | 0.00091172 | 0.0002285
89 | 0.97202 | -0.53982 | 0.00063223 | 0.00015845
90 | 0.97203 | -0.53961 | 0 | 0
91 | 0.97232 | -0.53394 | 0.004096 | 0.0010265
92 | 0.97916 | -0.39971 | 0.0030175 | 0.00075626
93 | 0.97883 | -0.40609 | 0.0051099 | 0.0012807
94 | 0.97656 | -0.4505 | 0.0019745 | 0.00049486
95 | 0.97532 | -0.47485 | 0 | 0
96 | 0.97916 | -0.40046 | 0.010612 | 0.0026595
97 | 0.97202 | -0.5403 | 0.0037988 | 0.00095208
98 | 0.97259 | -0.52892 | 0.0032042 | 0.00080306
99 | 0.9726 | -0.52873 | 0.004601 | 0.0011531
100 | 0.97289 | -0.52306 | 0.0061725 | 0.001547
101 | 0.9824 | -0.33682 | 0.0039796 | 0.00099737
102 | 0.98142 | -0.35572 | 0.0029719 | 0.00074483
103 | 0.98345 | -0.31648 | 0.0034806 | 0.00087233
104 | 0.98142 | -0.35582 | 0.0010066 | 0.00025227
105 | 0.98032 | -0.37722 | 0.0046585 | 0.0011675
106 | 0.9877 | -0.23425 | 0.0029873 | 0.00074868
107 | 0.9801 | -0.38158 | 0.0022774 | 0.00057077
108 | 0.98873 | -0.21443 | 0 | 0
109 | 0.97891 | -0.40478 | 0.0025326 | 0.00063473
110 | 0.97881 | -0.40669 | 0.0021199 | 0.0005313
111 | 0.97868 | -0.40925 | 0.0025556 | 0.00064049
112 | 0.97814 | -0.4198 | 0.0037111 | 0.00093008
113 | 0.97689 | -0.44438 | 0.0046998 | 0.0011779
114 | 0.97683 | -0.4454 | 0.0013517 | 0.00033877
115 | 0.97642 | -0.45346 | 0.004626 | 0.0011594
116 | 0.97604 | -0.46094 | 0.0030502 | 0.00076446
117 | 0.974 | -0.50115 | 0.0033143 | 0.00083065
118 | 0.97412 | -0.4988 | 0.0019409 | 0.00048643
119 | 0.97324 | -0.51611 | 0 | 0
120 | 0.97437 | -0.49389 | 0.0047748 | 0.0011967
121 | 0.9732 | -0.51697 | 0.011949 | 0.0029948
122 | 0.97314 | -0.51803 | 0.0049632 | 0.0012439
123 | 0.97469 | -0.48753 | 0.0047694 | 0.0011953
124 | 0.97302 | -0.52054 | 0.0040755 | 0.0010214
125 | 0.97517 | -0.47817 | 0 | 0
126 | 0.97544 | -0.47272 | 0.0033227 | 0.00083275
127 | 0.98549 | -0.27783 | 0.0026827 | 0.00067235
128 | 0.98552 | -0.27732 | 0.0047527 | 0.0011911
129 | 0.98567 | -0.27445 | 0.0051454 | 0.0012896
130 | 0.986 | -0.26788 | 0.0027613 | 0.00069206
131 | 0.98634 | -0.2614 | 0.0030397 | 0.00076182
132 | 0.98676 | -0.25325 | 0.0025015 | 0.00062693
133 | 0.9989 | -0.021134 | 0.0045518 | 0.0011408
134 | 0.99939 | -0.011735 | 0.0024061 | 0.00060303
135 | 1 | 0 | -0.50908 | -0.13039
136 | 0.9989 | -0.020756 | 0.0033946 | 0.00085076
137 | 0.98727 | -0.24329 | 0.002731 | 0.00068445
138 | 0.98747 | -0.23942 | 0.0033898 | 0.00084957
139 | 0.98784 | -0.23225 | 0.0026351 | 0.00066043
140 | 0.98808 | -0.22752 | 0.0020633 | 0.0005171
141 | 0.98848 | -0.21972 | 0.0023638 | 0.00059243
142 | 0.98872 | -0.21506 | 0.0050681 | 0.0012702
143 | 0.98933 | -0.2033 | 0.002893 | 0.00072505
144 | 0.9898 | -0.19413 | 0.0025509 | 0.00063931
145 | 0.99024 | -0.18565 | 0.0042734 | 0.001071
146 | 0.99085 | -0.17386 | 0 | 0
147 | 0.99027 | -0.18488 | 0.0013562 | 0.00033991
148 | 0.99243 | -0.14355 | 0.0029519 | 0.00073982
149 | 0.98851 | -0.21879 | 0.0013027 | 0.00032649
150 | 0.99502 | -0.094137 | 0.0020718 | 0.00051925
151 | 0.99726 | -0.051776 | 0.0026657 | 0.00066808
152 | 0.99684 | -0.059682 | 0.0031294 | 0.00078429
153 | 0.99519 | -0.090929 | 0.00090194 | 0.00022605
154 | 0.98805 | -0.2277 | 0.0028619 | 0.00071725
155 | 0.98767 | -0.23504 | 0.0053737 | 0.0013468
156 | 0.98738 | -0.24071 | 0.0052241 | 0.0013093
157 | 0.98722 | -0.24389 | 0.0027671 | 0.0006935
158 | 0.97067 | -0.56642 | 0.0031749 | 0.0007957
159 | 0.97071 | -0.56564 | 0.0032968 | 0.00082625
160 | 0.9706 | -0.5677 | 0.0055726 | 0.0013966
161 | 0.97089 | -0.56212 | 0.0025861 | 0.00064814
162 | 0.97099 | -0.56003 | 0.0022875 | 0.00057329
163 | 0.97123 | -0.55531 | 0 | 0
164 | 0.97091 | -0.56168 | 0.0059341 | 0.0014872
165 | 0.97275 | -0.52542 | 0.00094377 | 0.00023653
166 | 0.97257 | -0.52897 | 0.0031382 | 0.0007865
167 | 0.97455 | -0.48994 | 0 | 0
168 | 0.99998 | 149.9956 | 0 | 0

## res_line
| p_from_mw | q_from_mvar | p_to_mw | q_to_mvar | pl_mw | ql_mvar | i_from_ka | i_to_ka | i_ka | vm_from_pu | va_from_degree | vm_to_pu | va_to_degree | loading_percent
0 | -0.0042672 | -0.0010694 | 0.0042675 | 0.0010694 | 3.6056e-07 | -4.642e-08 | 0.006545 | 0.0065449 | 0.006545 | 0.97015 | -0.57687 | 0.97024 | -0.5751 | 1.7981
1 | 0.0015172 | 0.00038022 | -0.0015172 | -0.00038026 | 6.4054e-09 | -3.4845e-08 | 0.0023272 | 0.0023272 | 0.0023272 | 0.97015 | -0.57687 | 0.97014 | -0.57696 | 0.63933
2 | -0.0042675 | -0.0010694 | 0.0042682 | 0.0010693 | 6.8043e-07 | -8.7764e-08 | 0.0065449 | 0.0065447 | 0.0065449 | 0.97024 | -0.5751 | 0.97041 | -0.57175 | 1.798
3 | -0.0042682 | -0.0010693 | 0.0042684 | 0.0010693 | 1.4479e-07 | -1.8702e-08 | 0.0065447 | 0.0065447 | 0.0065447 | 0.97041 | -0.57175 | 0.97044 | -0.57104 | 1.798
4 | 0.010128 | 0.0025412 | -0.010116 | -0.0025351 | 1.2138e-05 | 6.1033e-06 | 0.015509 | 0.015509 | 0.015509 | 0.97185 | -0.5432 | 0.97058 | -0.56836 | 4.2608
5 | -0.011168 | -0.0028017 | 0.011169 | 0.0028023 | 1.2335e-06 | 6.5002e-07 | 0.0171 | 0.0171 | 0.0171 | 0.97185 | -0.5432 | 0.97197 | -0.54088 | 4.6979
6 | 0.0093044 | 0.0023316 | -0.0093043 | -0.0023316 | 6.2897e-08 | 3.0067e-08 | 0.014265 | 0.014265 | 0.014265 | 0.97058 | -0.56836 | 0.97057 | -0.5685 | 3.9189
7 | -0.011169 | -0.0028023 | 0.01117 | 0.0028027 | 6.7703e-07 | 3.5677e-07 | 0.0171 | 0.0171 | 0.0171 | 0.97197 | -0.54088 | 0.97203 | -0.53961 | 4.6979
8 | -0.0080782 | -0.0020241 | 0.0080792 | 0.0020245 | 9.7628e-07 | 4.1514e-07 | 0.012386 | 0.012386 | 0.012386 | 0.97044 | -0.57104 | 0.97057 | -0.5685 | 3.4029
9 | -0.0036629 | -0.00091801 | 0.0036629 | 0.00091799 | 5.2853e-08 | -2.1919e-08 | 0.0056028 | 0.0056028 | 0.0056028 | 0.97281 | -0.52418 | 0.97282 | -0.52388 | 1.5392
10 | -0.0089842 | -0.0022516 | 0.0089863 | 0.0022526 | 2.1277e-06 | 9.8857e-07 | 0.013742 | 0.013742 | 0.013742 | 0.97282 | -0.52388 | 0.97307 | -0.5189 | 3.7753
11 | -0.0034851 | -0.00087344 | 0.0034851 | 0.00087342 | 4.2428e-08 | -2.1872e-08 | 0.0053418 | 0.0053418 | 0.0053418 | 0.97081 | -0.56373 | 0.97082 | -0.56348 | 1.4675
12 | -0.0060337 | -0.0015122 | 0.0060342 | 0.0015123 | 5.1764e-07 | 1.3171e-07 | 0.0092481 | 0.0092481 | 0.0092481 | 0.97082 | -0.56348 | 0.97091 | -0.56168 | 2.5407
13 | -0.0023964 | -0.00060059 | 0.0023965 | 0.00060037 | 1.1219e-07 | -2.1536e-07 | 0.0036309 | 0.0036308 | 0.0036309 | 0.98207 | -0.34334 | 0.98212 | -0.34236 | 0.99751
14 | 0.018293 | 0.0046 | -0.018264 | -0.0045827 | 2.9144e-05 | 1.7374e-05 | 0.027721 | 0.027721 | 0.027721 | 0.98212 | -0.34236 | 0.98042 | -0.37577 | 7.6157
15 | -0.020689 | -0.0052004 | 0.020729 | 0.0052243 | 3.9504e-05 | 2.3923e-05 | 0.031352 | 0.031351 | 0.031352 | 0.98212 | -0.34236 | 0.98417 | -0.30245 | 8.6131
16 | 0.018264 | 0.0045827 | -0.018253 | -0.0045761 | 1.0984e-05 | 6.5497e-06 | 0.027721 | 0.027721 | 0.027721 | 0.98042 | -0.37577 | 0.97977 | -0.38839 | 7.6158
17 | -0.025807 | -0.0064971 | 0.02582 | 0.006505 | 1.2874e-05 | 7.9531e-06 | 0.039029 | 0.039029 | 0.039029 | 0.98417 | -0.30245 | 0.98471 | -0.29202 | 10.7223
18 | 0.010618 | 0.0026627 | -0.010612 | -0.0026595 | 6.1034e-06 | 3.1185e-06 | 0.016126 | 0.016126 | 0.016126 | 0.97977 | -0.38839 | 0.97916 | -0.40046 | 4.4304
19 | -0.12655 | -0.032067 | 0.12691 | 0.032292 | 0.00035228 | 0.00022513 | 0.19136 | 0.19136 | 0.19136 | 0.98471 | -0.29202 | 0.9877 | -0.23425 | 52.5724
20 | 0.10073 | 0.025562 | -0.10062 | -0.025487 | 0.00011835 | 7.5569e-05 | 0.15233 | 0.15233 | 0.15233 | 0.98471 | -0.29202 | 0.98345 | -0.31648 | 41.8501
21 | -0.0058952 | -0.0014775 | 0.0058954 | 0.0014775 | 2.4013e-07 | 5.0276e-08 | 0.0088921 | 0.008892 | 0.0088921 | 0.98652 | -0.25761 | 0.98656 | -0.25675 | 2.4429
22 | -0.0070642 | -0.0017704 | 0.007065 | 0.0017707 | 8.2763e-07 | 2.8141e-07 | 0.010655 | 0.010655 | 0.010655 | 0.98656 | -0.25675 | 0.98669 | -0.25429 | 2.9271
23 | -0.007065 | -0.0017707 | 0.0070655 | 0.0017709 | 4.709e-07 | 1.6008e-07 | 0.010655 | 0.010655 | 0.010655 | 0.98669 | -0.25429 | 0.98676 | -0.25289 | 2.9271
24 | -0.0099503 | -0.0024939 | 0.0099525 | 0.002495 | 2.1958e-06 | 1.073e-06 | 0.015005 | 0.015005 | 0.015005 | 0.98676 | -0.25289 | 0.98699 | -0.24826 | 4.1222
25 | -0.013876 | -0.0034783 | 0.013879 | 0.00348 | 2.8899e-06 | 1.6245e-06 | 0.02092 | 0.02092 | 0.02092 | 0.98699 | -0.24826 | 0.98722 | -0.24389 | 5.7473
26 | 0.02642 | 0.0066395 | -0.026414 | -0.0066355 | 6.4909e-06 | 4.0092e-06 | 0.039446 | 0.039446 | 0.039446 | 0.9968 | -0.061427 | 0.99653 | -0.066575 | 10.8368
27 | -0.031056 | -0.0078012 | 0.031065 | 0.0078069 | 9.0742e-06 | 5.6607e-06 | 0.046366 | 0.046366 | 0.046366 | 0.9968 | -0.061427 | 0.99712 | -0.055307 | 12.7379
28 | 0.022923 | 0.0057605 | -0.022908 | -0.0057514 | 1.4881e-05 | 9.0827e-06 | 0.034233 | 0.034233 | 0.034233 | 0.99653 | -0.066575 | 0.99583 | -0.080183 | 9.4048
29 | -0.033909 | -0.0085197 | 0.033917 | 0.0085247 | 7.9972e-06 | 5.0096e-06 | 0.05061 | 0.05061 | 0.05061 | 0.99712 | -0.055307 | 0.99738 | -0.050367 | 13.9038
30 | 0.022908 | 0.0057514 | -0.022889 | -0.0057398 | 1.9126e-05 | 1.1675e-05 | 0.034233 | 0.034234 | 0.034234 | 0.99583 | -0.080183 | 0.99492 | -0.0977 | 9.4049
31 | -0.033917 | -0.0085247 | 0.033931 | 0.0085335 | 1.4169e-05 | 8.8758e-06 | 0.05061 | 0.05061 | 0.05061 | 0.99738 | -0.050367 | 0.99783 | -0.04162 | 13.9038
32 | 0.010786 | 0.002706 | -0.010778 | -0.0027017 | 8.434e-06 | 4.2766e-06 | 0.016133 | 0.016133 | 0.016133 | 0.99492 | -0.0977 | 0.99407 | -0.11411 | 4.4322
33 | 0.012102 | 0.0030338 | -0.0121 | -0.0030323 | 2.7095e-06 | 1.4478e-06 | 0.018101 | 0.018101 | 0.018101 | 0.99492 | -0.0977 | 0.99468 | -0.1024 | 4.9728
34 | -0.036519 | -0.0091821 | 0.036527 | 0.0091875 | 8.6555e-06 | 5.4379e-06 | 0.054469 | 0.054469 | 0.054469 | 0.99783 | -0.04162 | 0.99809 | -0.036658 | 14.964
35 | 0.0090691 | 0.0022735 | -0.0090679 | -0.002273 | 1.153e-06 | 5.2168e-07 | 0.013576 | 0.013576 | 0.013576 | 0.99407 | -0.11411 | 0.99393 | -0.11678 | 3.7296
36 | 0.0051804 | 0.0012982 | -0.0051795 | -0.0012981 | 8.8571e-07 | 5.65e-08 | 0.0077497 | 0.0077499 | 0.0077499 | 0.99468 | -0.1024 | 0.99449 | -0.10599 | 2.1291
37 | -0.0040377 | -0.0010119 | 0.0040377 | 0.0010119 | 2.719e-08 | -7.4912e-09 | 0.0060943 | 0.0060943 | 0.0060943 | 0.98586 | -0.27072 | 0.98587 | -0.27058 | 1.6743
38 | -0.016622 | -0.0041665 | 0.016624 | 0.0041678 | 2.1346e-06 | 1.2508e-06 | 0.025089 | 0.025089 | 0.025089 | 0.98587 | -0.27058 | 0.986 | -0.26788 | 6.8925
39 | 0.012584 | 0.0031546 | -0.012582 | -0.0031533 | 2.3228e-06 | 1.2677e-06 | 0.018994 | 0.018994 | 0.018994 | 0.98587 | -0.27058 | 0.98567 | -0.27445 | 5.2182
40 | -0.040295 | -0.010132 | 0.040307 | 0.01014 | 1.2244e-05 | 7.7179e-06 | 0.060086 | 0.060086 | 0.060086 | 0.99809 | -0.036658 | 0.99842 | -0.030298 | 16.5072
41 | -0.0079701 | -0.0019975 | 0.0079711 | 0.0019979 | 9.2849e-07 | 3.7809e-07 | 0.012058 | 0.012058 | 0.012058 | 0.98355 | -0.31431 | 0.98367 | -0.31186 | 3.3127
42 | 0.16684 | 0.042288 | -0.1668 | -0.042263 | 3.9708e-05 | 2.5076e-05 | 0.25255 | 0.25255 | 0.25255 | 0.98367 | -0.31186 | 0.98342 | -0.31682 | 17.3452
43 | -0.17481 | -0.044286 | 0.17497 | 0.044386 | 0.00015809 | 9.9956e-05 | 0.2646 | 0.2646 | 0.2646 | 0.98367 | -0.31186 | 0.98464 | -0.29306 | 18.1733
44 | 0.16062 | 0.040716 | -0.16046 | -0.040612 | 0.00016518 | 0.00010421 | 0.24321 | 0.24321 | 0.24321 | 0.98342 | -0.31682 | 0.98231 | -0.33824 | 16.7039
45 | -0.18145 | -0.046012 | 0.18148 | 0.046028 | 2.5458e-05 | 1.611e-05 | 0.27441 | 0.27441 | 0.27441 | 0.98464 | -0.29306 | 0.98479 | -0.29014 | 18.8468
46 | 0.1549 | 0.039219 | -0.15481 | -0.039161 | 9.2122e-05 | 5.8056e-05 | 0.23479 | 0.23479 | 0.23479 | 0.98231 | -0.33824 | 0.98167 | -0.35064 | 16.1255
47 | -0.18478 | -0.046856 | 0.18494 | 0.046955 | 0.00015622 | 9.8892e-05 | 0.2794 | 0.2794 | 0.2794 | 0.98479 | -0.29014 | 0.9857 | -0.27257 | 19.1897
48 | -0.045286 | -0.011387 | 0.045305 | 0.0114 | 1.9831e-05 | 1.254e-05 | 0.067506 | 0.067505 | 0.067506 | 0.99842 | -0.030298 | 0.9989 | -0.021134 | 18.5455
49 | 0.043663 | 0.011033 | -0.043607 | -0.010997 | 5.6563e-05 | 3.5766e-05 | 0.066217 | 0.066217 | 0.066217 | 0.98167 | -0.35064 | 0.98028 | -0.3777 | 18.1915
50 | 0.11114 | 0.028128 | -0.11113 | -0.028122 | 1.0049e-05 | 6.2407e-06 | 0.16857 | 0.16857 | 0.16857 | 0.98167 | -0.35064 | 0.98158 | -0.35252 | 11.5777
51 | -0.1871 | -0.047497 | 0.18715 | 0.047528 | 4.8925e-05 | 3.0979e-05 | 0.28267 | 0.28267 | 0.28267 | 0.9857 | -0.27257 | 0.98598 | -0.26713 | 19.414
52 | 0.0090679 | 0.002273 | -0.0090662 | -0.0022722 | 1.7003e-06 | 7.6942e-07 | 0.013576 | 0.013576 | 0.013576 | 0.99393 | -0.11678 | 0.99373 | -0.12072 | 3.7296
53 | 0.038364 | 0.0096827 | -0.038358 | -0.0096793 | 5.4863e-06 | 3.4569e-06 | 0.058258 | 0.058258 | 0.058258 | 0.98028 | -0.3777 | 0.98013 | -0.38068 | 16.0051
54 | 0.10766 | 0.027251 | -0.10764 | -0.027237 | 2.342e-05 | 1.4515e-05 | 0.1633 | 0.1633 | 0.1633 | 0.98158 | -0.35252 | 0.98134 | -0.35705 | 11.216
55 | 0.034562 | 0.0087279 | -0.034541 | -0.0087147 | 2.1017e-05 | 1.3195e-05 | 0.052495 | 0.052495 | 0.052495 | 0.98013 | -0.38068 | 0.97948 | -0.39338 | 14.4218
56 | 0.094711 | 0.023997 | -0.094659 | -0.023965 | 5.1991e-05 | 3.1918e-05 | 0.14371 | 0.14371 | 0.14371 | 0.98134 | -0.35705 | 0.98075 | -0.36849 | 9.8699
57 | 0.012926 | 0.0032393 | -0.012925 | -0.0032389 | 6.6124e-07 | 3.652e-07 | 0.0196 | 0.0196 | 0.0196 | 0.98134 | -0.35705 | 0.98129 | -0.35813 | 5.3845
58 | -0.19 | -0.048243 | 0.19017 | 0.048348 | 0.0001658 | 0.00010502 | 0.28697 | 0.28697 | 0.28697 | 0.98598 | -0.26713 | 0.98692 | -0.24901 | 19.7094
59 | -0.19247 | -0.048924 | 0.19251 | 0.04895 | 4.0884e-05 | 2.5901e-05 | 0.29043 | 0.29043 | 0.29043 | 0.98692 | -0.24901 | 0.98715 | -0.24461 | 19.9474
60 | -0.19472 | -0.049503 | 0.19484 | 0.049582 | 0.00012424 | 7.873e-05 | 0.29376 | 0.29376 | 0.29376 | 0.98715 | -0.24461 | 0.98784 | -0.23137 | 20.1761
61 | 0.20121 | 0.051292 | -0.20102 | -0.051167 | 0.00019666 | 0.00012469 | 0.30292 | 0.30292 | 0.30292 | 0.98942 | -0.20096 | 0.98837 | -0.22123 | 20.8049
62 | -0.20422 | -0.052045 | 0.20426 | 0.052072 | 4.2888e-05 | 2.72e-05 | 0.30744 | 0.30744 | 0.30744 | 0.98942 | -0.20096 | 0.98965 | -0.19661 | 21.1152
63 | 0.19869 | 0.050585 | -0.1986 | -0.050523 | 9.7062e-05 | 6.1528e-05 | 0.29942 | 0.29942 | 0.29942 | 0.98837 | -0.22123 | 0.98784 | -0.23137 | 20.5647
64 | -0.20619 | -0.052557 | 0.20636 | 0.052664 | 0.00016957 | 0.00010756 | 0.31034 | 0.31034 | 0.31034 | 0.98965 | -0.19661 | 0.99054 | -0.17959 | 21.3149
65 | -0.21188 | -0.054046 | 0.212 | 0.054121 | 0.00011778 | 7.4743e-05 | 0.31863 | 0.31863 | 0.31863 | 0.99054 | -0.17959 | 0.99114 | -0.16808 | 21.8838
66 | 0.0055151 | 0.0013822 | -0.0055145 | -0.0013821 | 5.875e-07 | 8.2237e-08 | 0.0082849 | 0.008285 | 0.008285 | 0.99054 | -0.17959 | 0.99042 | -0.18182 | 2.2761
67 | -0.21624 | -0.055185 | 0.21644 | 0.055312 | 0.00019911 | 0.00012639 | 0.325 | 0.325 | 0.325 | 0.99114 | -0.16808 | 0.99214 | -0.14904 | 22.3217
68 | -0.22033 | -0.056285 | 0.2206 | 0.056455 | 0.00026772 | 0.00016999 | 0.33083 | 0.33083 | 0.33083 | 0.99214 | -0.14904 | 0.99345 | -0.12394 | 22.7218
69 | 0.091683 | 0.02322 | -0.091647 | -0.023197 | 3.6212e-05 | 2.2924e-05 | 0.13919 | 0.13919 | 0.13919 | 0.98075 | -0.36849 | 0.98033 | -0.37671 | 19.1195
70 | 0.0057821 | 0.0014487 | -0.0057812 | -0.0014485 | 9.3659e-07 | 1.8907e-07 | 0.0087678 | 0.008768 | 0.008768 | 0.98129 | -0.35813 | 0.98111 | -0.36153 | 2.4088
71 | 0.086951 | 0.02202 | -0.086868 | -0.021967 | 8.2799e-05 | 5.2832e-05 | 0.13206 | 0.13206 | 0.13206 | 0.98033 | -0.37671 | 0.97931 | -0.39656 | 36.281
72 | 0.0030094 | 0.00075379 | -0.0030092 | -0.00075393 | 1.4435e-07 | -1.4097e-07 | 0.004564 | 0.0045641 | 0.0045641 | 0.98111 | -0.36153 | 0.98106 | -0.36253 | 1.2539
73 | 0.031146 | 0.0078639 | -0.031137 | -0.007858 | 9.444e-06 | 5.9027e-06 | 0.047338 | 0.047338 | 0.047338 | 0.97948 | -0.39338 | 0.97916 | -0.39971 | 13.0049
74 | 0.08518 | 0.021544 | -0.085116 | -0.021503 | 6.3957e-05 | 4.0805e-05 | 0.1295 | 0.1295 | 0.1295 | 0.97931 | -0.39656 | 0.97851 | -0.41223 | 35.5762
75 | 0.0015654 | 0.00039207 | -0.0015653 | -0.00039231 | 4.5258e-08 | -2.4138e-07 | 0.0023742 | 0.0023743 | 0.0023743 | 0.98106 | -0.36253 | 0.98103 | -0.36314 | 0.65227
76 | 0.08428 | 0.021293 | -0.084249 | -0.021274 | 3.0738e-05 | 1.961e-05 | 0.12823 | 0.12823 | 0.12823 | 0.97851 | -0.41223 | 0.97812 | -0.41984 | 35.2268
77 | 0.080976 | 0.020454 | -0.080914 | -0.020414 | 6.1888e-05 | 3.9472e-05 | 0.12325 | 0.12325 | 0.12325 | 0.97812 | -0.41984 | 0.9773 | -0.4358 | 33.859
78 | -0.44027 | -0.11245 | 0.4409 | 0.11285 | 0.00063541 | 0.00040585 | 0.66019 | 0.66019 | 0.66019 | 0.99345 | -0.12394 | 0.99502 | -0.094137 | 45.3429
79 | 0.21967 | 0.055993 | -0.21947 | -0.055861 | 0.00020765 | 0.00013184 | 0.32936 | 0.32936 | 0.32936 | 0.99345 | -0.12394 | 0.99243 | -0.14355 | 22.6212
80 | 0.065648 | 0.016498 | -0.065618 | -0.016478 | 3.0127e-05 | 1.9182e-05 | 0.10033 | 0.10033 | 0.10033 | 0.97385 | -0.50366 | 0.97336 | -0.51328 | 27.5619
81 | -0.065648 | -0.016498 | 0.065745 | 0.016559 | 9.6727e-05 | 6.1586e-05 | 0.10033 | 0.10033 | 0.10033 | 0.97385 | -0.50366 | 0.97541 | -0.47284 | 27.5619
82 | 0.013454 | 0.0033735 | -0.013451 | -0.0033715 | 3.6076e-06 | 2.0263e-06 | 0.020569 | 0.020569 | 0.020569 | 0.97336 | -0.51328 | 0.97307 | -0.5189 | 5.6508
83 | 0.038939 | 0.0097884 | -0.038915 | -0.0097729 | 2.4615e-05 | 1.5523e-05 | 0.059539 | 0.059539 | 0.059539 | 0.97336 | -0.51328 | 0.97269 | -0.52652 | 16.3568
84 | 0.013225 | 0.0033165 | -0.013217 | -0.0033124 | 7.4358e-06 | 4.1564e-06 | 0.020218 | 0.020218 | 0.020218 | 0.97336 | -0.51328 | 0.97276 | -0.52508 | 5.5544
85 | -0.068254 | -0.017188 | 0.06827 | 0.017198 | 1.6113e-05 | 1.0263e-05 | 0.10415 | 0.10415 | 0.10415 | 0.97541 | -0.47284 | 0.97567 | -0.46791 | 28.6134
86 | -0.078733 | -0.01982 | 0.078854 | 0.019898 | 0.00012104 | 7.7186e-05 | 0.12011 | 0.12011 | 0.12011 | 0.97567 | -0.46791 | 0.9773 | -0.4358 | 32.9971
87 | 0.03566 | 0.0089572 | -0.035649 | -0.0089505 | 1.0726e-05 | 6.7453e-06 | 0.05456 | 0.05456 | 0.05456 | 0.97269 | -0.52652 | 0.97237 | -0.53283 | 14.989
88 | 0.0086099 | 0.0021577 | -0.0086085 | -0.0021571 | 1.3499e-06 | 6.0633e-07 | 0.01317 | 0.01317 | 0.01317 | 0.97276 | -0.52508 | 0.9726 | -0.52837 | 3.6183
89 | 0.031782 | 0.0079812 | -0.031757 | -0.0079654 | 2.5299e-05 | 1.5838e-05 | 0.048642 | 0.048642 | 0.048642 | 0.97237 | -0.53283 | 0.97152 | -0.54953 | 13.3632
90 | 0.0057483 | 0.0014402 | -0.0057481 | -0.0014402 | 1.4503e-07 | 3.0764e-08 | 0.0087944 | 0.0087944 | 0.0087944 | 0.9726 | -0.52837 | 0.97257 | -0.5289 | 2.416
91 | 0.0038071 | 0.00095371 | -0.0038068 | -0.00095379 | 2.3728e-07 | -7.9567e-08 | 0.0058246 | 0.0058247 | 0.0058247 | 0.97257 | -0.5289 | 0.9725 | -0.53021 | 1.6002
92 | 0.0020181 | 0.00050548 | -0.002018 | -0.00050575 | 9.5598e-08 | -2.7056e-07 | 0.0030877 | 0.0030878 | 0.0030878 | 0.9725 | -0.53021 | 0.97245 | -0.5312 | 0.8483
93 | 0.028906 | 0.0072508 | -0.028898 | -0.0072459 | 7.965e-06 | 4.9635e-06 | 0.044275 | 0.044275 | 0.044275 | 0.97152 | -0.54953 | 0.97123 | -0.55531 | 12.1635
94 | -0.00091172 | -0.0002285 | 0.00091172 | 0.0002284 | 6.1491e-09 | -1.0041e-07 | 0.0013957 | 0.0013957 | 0.0013957 | 0.97201 | -0.53996 | 0.97202 | -0.53982 | 0.38344
95 | -0.001544 | -0.00038685 | 0.001544 | 0.00038677 | 1.5217e-08 | -8.0305e-08 | 0.0023635 | 0.0023635 | 0.0023635 | 0.97202 | -0.53982 | 0.97203 | -0.53961 | 0.64932
96 | -0.012714 | -0.0031895 | 0.012717 | 0.0031914 | 3.4381e-06 | 1.9003e-06 | 0.019464 | 0.019464 | 0.019464 | 0.97203 | -0.53961 | 0.97232 | -0.53394 | 5.3472
97 | -0.016813 | -0.0042179 | 0.016817 | 0.0042203 | 3.9824e-06 | 2.3498e-06 | 0.025732 | 0.025732 | 0.025732 | 0.97232 | -0.53394 | 0.97257 | -0.52897 | 7.0693
98 | 0.028119 | 0.0071017 | -0.028111 | -0.0070963 | 8.5912e-06 | 5.3408e-06 | 0.042752 | 0.042752 | 0.042752 | 0.97916 | -0.39971 | 0.97883 | -0.40609 | 11.7451
99 | 0.023001 | 0.0058157 | -0.022952 | -0.0057857 | 4.8881e-05 | 2.9948e-05 | 0.034984 | 0.034985 | 0.034985 | 0.97883 | -0.40609 | 0.97656 | -0.4505 | 9.6112
100 | 0.020977 | 0.0052909 | -0.020953 | -0.005276 | 2.4422e-05 | 1.4834e-05 | 0.031976 | 0.031976 | 0.031976 | 0.97656 | -0.4505 | 0.97532 | -0.47485 | 8.7847
101 | 0.020953 | 0.005276 | -0.020938 | -0.0052669 | 1.5109e-05 | 9.1786e-06 | 0.031976 | 0.031977 | 0.031977 | 0.97532 | -0.47485 | 0.97455 | -0.48994 | 8.7848
102 | -0.0037988 | -0.00095208 | 0.0038009 | 0.00095138 | 2.06e-06 | -6.9643e-07 | 0.0058155 | 0.0058147 | 0.0058155 | 0.97202 | -0.5403 | 0.97259 | -0.52892 | 1.5977
103 | -0.0070052 | -0.0017544 | 0.0070052 | 0.0017545 | 6.4575e-08 | 2.2722e-08 | 0.010717 | 0.010717 | 0.010717 | 0.97259 | -0.52892 | 0.9726 | -0.52873 | 2.9443
104 | -0.011606 | -0.0029076 | 0.011609 | 0.0029093 | 3.135e-06 | 1.6773e-06 | 0.017756 | 0.017756 | 0.017756 | 0.9726 | -0.52873 | 0.97289 | -0.52306 | 4.8781
105 | -0.017782 | -0.0044562 | 0.017787 | 0.0044593 | 5.1553e-06 | 3.0685e-06 | 0.027197 | 0.027197 | 0.027197 | 0.97289 | -0.52306 | 0.9732 | -0.51697 | 7.4717
106 | 0.09306 | 0.023557 | -0.092976 | -0.023503 | 8.4357e-05 | 5.3845e-05 | 0.14104 | 0.14104 | 0.14104 | 0.9824 | -0.33682 | 0.98142 | -0.35572 | 38.7474
107 | -0.09704 | -0.024554 | 0.097135 | 0.024614 | 9.4827e-05 | 6.0541e-05 | 0.14707 | 0.14707 | 0.14707 | 0.9824 | -0.33682 | 0.98345 | -0.31648 | 40.4033
108 | 0.090004 | 0.022758 | -0.090004 | -0.022758 | 4.1248e-07 | 2.6324e-07 | 0.13653 | 0.13653 | 0.13653 | 0.98142 | -0.35572 | 0.98142 | -0.35582 | 37.5095
109 | 0.088997 | 0.022505 | -0.088906 | -0.022447 | 9.126e-05 | 5.8238e-05 | 0.13501 | 0.13501 | 0.13501 | 0.98142 | -0.35582 | 0.98032 | -0.37722 | 37.0902
110 | 0.084247 | 0.02128 | -0.08423 | -0.021268 | 1.7619e-05 | 1.124e-05 | 0.12794 | 0.12794 | 0.12794 | 0.98032 | -0.37722 | 0.9801 | -0.38158 | 35.1476
111 | -0.12989 | -0.033041 | 0.13002 | 0.033121 | 0.00012418 | 7.9368e-05 | 0.19586 | 0.19586 | 0.19586 | 0.9877 | -0.23425 | 0.98873 | -0.21443 | 53.8087
112 | 0.081952 | 0.020698 | -0.081861 | -0.02064 | 9.0989e-05 | 5.8036e-05 | 0.12448 | 0.12448 | 0.12448 | 0.9801 | -0.38158 | 0.97891 | -0.40478 | 34.1978
113 | 0.031446 | 0.0078963 | -0.031439 | -0.0078922 | 6.5278e-06 | 4.0781e-06 | 0.047331 | 0.047331 | 0.047331 | 0.98873 | -0.21443 | 0.98851 | -0.21879 | 13.0029
114 | -0.16146 | -0.041017 | 0.16169 | 0.041164 | 0.00023004 | 0.00014669 | 0.24319 | 0.24319 | 0.24319 | 0.98873 | -0.21443 | 0.99027 | -0.18488 | 33.4058
115 | 0.079329 | 0.020005 | -0.079322 | -0.02 | 7.267e-06 | 4.6342e-06 | 0.12063 | 0.12063 | 0.12063 | 0.97891 | -0.40478 | 0.97881 | -0.40669 | 33.1402
116 | 0.077202 | 0.019469 | -0.077192 | -0.019463 | 9.4639e-06 | 6.0339e-06 | 0.11741 | 0.11741 | 0.11741 | 0.97881 | -0.40669 | 0.97868 | -0.40925 | 32.2548
117 | 0.074637 | 0.018822 | -0.074599 | -0.018798 | 3.7646e-05 | 2.3995e-05 | 0.11352 | 0.11352 | 0.11352 | 0.97868 | -0.40925 | 0.97814 | -0.4198 | 31.1873
118 | 0.070888 | 0.017868 | -0.070805 | -0.017815 | 8.3262e-05 | 5.3048e-05 | 0.10788 | 0.10788 | 0.10788 | 0.97814 | -0.4198 | 0.97689 | -0.44438 | 29.6364
119 | 0.066105 | 0.016637 | -0.066102 | -0.016635 | 3.2428e-06 | 2.0647e-06 | 0.10072 | 0.10072 | 0.10072 | 0.97689 | -0.44438 | 0.97683 | -0.4454 | 27.6697
120 | 0.06475 | 0.016296 | -0.064725 | -0.016281 | 2.4921e-05 | 1.5864e-05 | 0.098659 | 0.098659 | 0.098659 | 0.97683 | -0.4454 | 0.97642 | -0.45346 | 27.104
121 | 0.060099 | 0.015121 | -0.060078 | -0.015108 | 2.1479e-05 | 1.3661e-05 | 0.091609 | 0.091609 | 0.091609 | 0.97642 | -0.45346 | 0.97604 | -0.46094 | 25.1673
122 | 0.057027 | 0.014343 | -0.056995 | -0.014323 | 3.2064e-05 | 2.038e-05 | 0.086959 | 0.086959 | 0.086959 | 0.97604 | -0.46094 | 0.97544 | -0.47272 | 23.8898
123 | -0.04212 | -0.010569 | 0.042124 | 0.010572 | 4.724e-06 | 2.9855e-06 | 0.064352 | 0.064352 | 0.064352 | 0.974 | -0.50115 | 0.97412 | -0.4988 | 17.6792
124 | 0.038805 | 0.0097379 | -0.038778 | -0.0097205 | 2.7666e-05 | 1.7445e-05 | 0.059289 | 0.059289 | 0.059289 | 0.974 | -0.50115 | 0.97324 | -0.51611 | 16.2882
125 | -0.044065 | -0.011058 | 0.044076 | 0.011065 | 1.0324e-05 | 6.5317e-06 | 0.067317 | 0.067317 | 0.067317 | 0.97412 | -0.4988 | 0.97437 | -0.49389 | 18.4937
126 | 0.029738 | 0.0074549 | -0.029736 | -0.0074541 | 1.214e-06 | 7.5749e-07 | 0.045467 | 0.045467 | 0.045467 | 0.97324 | -0.51611 | 0.9732 | -0.51697 | 12.4911
127 | 0.00904 | 0.0022656 | -0.0090392 | -0.0022652 | 8.2695e-07 | 3.8582e-07 | 0.013822 | 0.013822 | 0.013822 | 0.97324 | -0.51611 | 0.97314 | -0.51803 | 3.7971
128 | -0.04885 | -0.012261 | 0.048865 | 0.012271 | 1.4826e-05 | 9.3999e-06 | 0.074609 | 0.074609 | 0.074609 | 0.97437 | -0.49389 | 0.97469 | -0.48753 | 20.4969
129 | 0.004076 | 0.0010213 | -0.0040755 | -0.0010214 | 4.8552e-07 | -1.0332e-07 | 0.0062324 | 0.0062326 | 0.0062326 | 0.97314 | -0.51803 | 0.97302 | -0.52054 | 1.7123
130 | -0.053635 | -0.013466 | 0.053659 | 0.013481 | 2.3962e-05 | 1.5217e-05 | 0.08189 | 0.08189 | 0.08189 | 0.97469 | -0.48753 | 0.97517 | -0.47817 | 22.4973
131 | -0.053659 | -0.013481 | 0.053672 | 0.01349 | 1.3952e-05 | 8.8598e-06 | 0.08189 | 0.08189 | 0.08189 | 0.97517 | -0.47817 | 0.97544 | -0.47272 | 22.4972
132 | -0.0026827 | -0.00067235 | 0.0026828 | 0.00067226 | 6.4533e-08 | -9.2336e-08 | 0.0040507 | 0.0040506 | 0.0040507 | 0.98549 | -0.27783 | 0.98552 | -0.27732 | 1.1128
133 | -0.0074355 | -0.0018634 | 0.0074365 | 0.0018638 | 1.0168e-06 | 3.766e-07 | 0.011227 | 0.011227 | 0.011227 | 0.98552 | -0.27732 | 0.98567 | -0.27445 | 3.0843
134 | -0.019385 | -0.0048598 | 0.019391 | 0.0048634 | 5.9898e-06 | 3.5954e-06 | 0.029256 | 0.029256 | 0.029256 | 0.986 | -0.26788 | 0.98634 | -0.2614 | 8.0373
135 | -0.022431 | -0.0056253 | 0.02244 | 0.0056306 | 8.7232e-06 | 5.3235e-06 | 0.033841 | 0.033841 | 0.033841 | 0.98634 | -0.2614 | 0.98676 | -0.25325 | 9.2971
136 | -0.024941 | -0.0062575 | 0.024953 | 0.0062648 | 1.1841e-05 | 7.2928e-06 | 0.037614 | 0.037613 | 0.037614 | 0.98676 | -0.25325 | 0.98727 | -0.24329 | 10.3334
137 | -0.049857 | -0.012541 | 0.04988 | 0.012555 | 2.2395e-05 | 1.4191e-05 | 0.074286 | 0.074286 | 0.074286 | 0.9989 | -0.021134 | 0.99939 | -0.011735 | 20.4083
138 | -0.052286 | -0.013158 | 0.052315 | 0.013176 | 2.9341e-05 | 1.8609e-05 | 0.077869 | 0.077869 | 0.077869 | 0.99939 | -0.011735 | 1 | 0 | 21.3925
139 | 0.45512 | 0.11721 | -0.45466 | -0.11692 | 0.00045918 | 0.00029332 | 0.67834 | 0.67834 | 0.67834 | 1 | 0 | 0.9989 | -0.020756 | 46.5895
140 | 0.45127 | 0.11607 | -0.45059 | -0.11564 | 0.00067935 | 0.00043395 | 0.67329 | 0.67329 | 0.67329 | 0.9989 | -0.020756 | 0.99726 | -0.051776 | 46.2423
141 | -0.027684 | -0.0069493 | 0.027689 | 0.0069524 | 5.1183e-06 | 3.1755e-06 | 0.04173 | 0.04173 | 0.04173 | 0.98727 | -0.24329 | 0.98747 | -0.23942 | 11.4642
142 | -0.031079 | -0.007802 | 0.03109 | 0.0078086 | 1.0637e-05 | 6.6424e-06 | 0.046838 | 0.046838 | 0.046838 | 0.98747 | -0.23942 | 0.98784 | -0.23225 | 12.8675
143 | -0.033725 | -0.0084691 | 0.033732 | 0.0084738 | 7.6052e-06 | 4.7667e-06 | 0.050807 | 0.050807 | 0.050807 | 0.98784 | -0.23225 | 0.98808 | -0.22752 | 13.958
144 | -0.035796 | -0.0089909 | 0.035809 | 0.0089993 | 1.3336e-05 | 8.3781e-06 | 0.053914 | 0.053914 | 0.053914 | 0.98808 | -0.22752 | 0.98848 | -0.21972 | 14.8116
145 | -0.038173 | -0.0095918 | 0.038181 | 0.0095971 | 8.4786e-06 | 5.3386e-06 | 0.057473 | 0.057473 | 0.057473 | 0.98848 | -0.21972 | 0.98872 | -0.21506 | 15.7892
146 | -0.043249 | -0.010867 | 0.043274 | 0.010883 | 2.4301e-05 | 1.5356e-05 | 0.0651 | 0.0651 | 0.0651 | 0.98872 | -0.21506 | 0.98933 | -0.2033 | 17.8846
147 | -0.046167 | -0.011608 | 0.046187 | 0.01162 | 2.0235e-05 | 1.2807e-05 | 0.069451 | 0.069451 | 0.069451 | 0.98933 | -0.2033 | 0.9898 | -0.19413 | 19.08
148 | -0.048738 | -0.01226 | 0.048758 | 0.012272 | 1.9745e-05 | 1.2511e-05 | 0.073286 | 0.073286 | 0.073286 | 0.9898 | -0.19413 | 0.99024 | -0.18565 | 20.1335
149 | -0.053031 | -0.013343 | 0.053061 | 0.013362 | 2.9898e-05 | 1.8973e-05 | 0.079707 | 0.079707 | 0.079707 | 0.99024 | -0.18565 | 0.99085 | -0.17386 | 21.8976
150 | 0.16314 | 0.041558 | -0.16305 | -0.041503 | 8.6722e-05 | 5.471e-05 | 0.24523 | 0.24523 | 0.24523 | 0.99085 | -0.17386 | 0.99027 | -0.18488 | 16.8428
151 | -0.2162 | -0.05492 | 0.21651 | 0.055121 | 0.00031592 | 0.00020054 | 0.32494 | 0.32494 | 0.32494 | 0.99085 | -0.17386 | 0.99243 | -0.14355 | 22.3172
152 | 0.030137 | 0.0075657 | -0.030124 | -0.0075578 | 1.2806e-05 | 7.9835e-06 | 0.04537 | 0.04537 | 0.04537 | 0.98851 | -0.21879 | 0.98805 | -0.2277 | 12.4642
153 | -0.44298 | -0.11337 | 0.44304 | 0.11342 | 6.8812e-05 | 4.3953e-05 | 0.66329 | 0.66329 | 0.66329 | 0.99502 | -0.094137 | 0.99519 | -0.090929 | 45.5557
154 | 0.44792 | 0.11497 | -0.44775 | -0.11486 | 0.00017177 | 0.00010972 | 0.66931 | 0.66931 | 0.66931 | 0.99726 | -0.051776 | 0.99684 | -0.059682 | 45.9691
155 | 0.44462 | 0.11407 | -0.44395 | -0.11364 | 0.0006729 | 0.00042981 | 0.66464 | 0.66464 | 0.66464 | 0.99684 | -0.059682 | 0.99519 | -0.090929 | 45.6483
156 | 0.027262 | 0.0068405 | -0.027252 | -0.0068346 | 9.5447e-06 | 5.9153e-06 | 0.04106 | 0.04106 | 0.04106 | 0.98805 | -0.2277 | 0.98767 | -0.23504 | 11.2801
157 | 0.021879 | 0.0054878 | -0.021873 | -0.0054842 | 5.9099e-06 | 3.5968e-06 | 0.032964 | 0.032964 | 0.032964 | 0.98767 | -0.23504 | 0.98738 | -0.24071 | 9.056
158 | 0.016649 | 0.0041749 | -0.016646 | -0.0041735 | 2.5222e-06 | 1.4776e-06 | 0.025091 | 0.025091 | 0.025091 | 0.98738 | -0.24071 | 0.98722 | -0.24389 | 6.8931
159 | -0.0087478 | -0.0021924 | 0.0087481 | 0.0021925 | 3.2472e-07 | 1.483e-07 | 0.01341 | 0.01341 | 0.01341 | 0.97067 | -0.56642 | 0.97071 | -0.56564 | 3.6841
160 | 0.0055729 | 0.0013967 | -0.0055726 | -0.0013966 | 3.4128e-07 | 6.4298e-08 | 0.0085432 | 0.0085432 | 0.0085432 | 0.97067 | -0.56642 | 0.9706 | -0.5677 | 2.347
161 | -0.012045 | -0.0030188 | 0.012047 | 0.0030199 | 2.02e-06 | 1.0974e-06 | 0.018464 | 0.018464 | 0.018464 | 0.97071 | -0.56564 | 0.97089 | -0.56212 | 5.0725
162 | -0.014633 | -0.003668 | 0.014634 | 0.0036689 | 1.4583e-06 | 8.3768e-07 | 0.022427 | 0.022427 | 0.022427 | 0.97089 | -0.56212 | 0.97099 | -0.56003 | 6.1613
163 | -0.016922 | -0.0042421 | 0.016926 | 0.0042444 | 3.803e-06 | 2.2474e-06 | 0.025933 | 0.025933 | 0.025933 | 0.97099 | -0.56003 | 0.97123 | -0.55531 | 7.1244
164 | 0.011972 | 0.0030015 | -0.011968 | -0.0029995 | 3.6311e-06 | 1.9678e-06 | 0.018343 | 0.018343 | 0.018343 | 0.97123 | -0.55531 | 0.97091 | -0.56168 | 5.0392
165 | 0.019959 | 0.0050088 | -0.019955 | -0.0050068 | 3.3849e-06 | 2.0461e-06 | 0.030533 | 0.030533 | 0.030533 | 0.97275 | -0.52542 | 0.97257 | -0.52897 | 8.3883
166 | -0.020902 | -0.0052453 | 0.020938 | 0.0052669 | 3.5423e-05 | 2.1522e-05 | 0.031977 | 0.031977 | 0.031977 | 0.97275 | -0.52542 | 0.97455 | -0.48994 | 8.7849

## res_trafo
| p_hv_mw | q_hv_mvar | p_lv_mw | q_lv_mvar | pl_mw | ql_mvar | i_hv_ka | i_lv_ka | vm_hv_pu | va_hv_degree | vm_lv_pu | va_lv_degree | loading_percent
0 | -1.2729e-15 | -1.3162e-15 | 0.00165 | 1.2699e-07 | 0.00165 | 1.2699e-07 | 5.2857e-17 | 0.0023815 | 0.99998 | 149.9956 | 1 | 0 | 0.2619

## res_ext_grid
| p_mw | q_mvar
0 | 0.5121 | 0.13115

## res_load
| p_mw | q_mvar
0 | 0.0027499 | 0.0006892
1 | 0.0015172 | 0.00038026
2 | 0.0010395 | 0.00026051
3 | 0.00081192 | 0.00020349
4 | 0.0038098 | 0.00095483
5 | 0.0036629 | 0.00091801
6 | 0.0053212 | 0.0013336
7 | 0.0034851 | 0.00087344
8 | 0.0025486 | 0.00063874
9 | 0.0012252 | 0.00030705
10 | 0.0023964 | 0.00060059
11 | 0.0050782 | 0.0012727
12 | 0.0076348 | 0.0019135
13 | 0.0058952 | 0.0014775
14 | 0.0011687 | 0.00029291
15 | 0.0028848 | 0.000723
16 | 0.0039237 | 0.00098338
17 | 0.0046355 | 0.0011618
18 | 0.0034911 | 0.00087494
19 | 0.002844 | 0.00071278
20 | 0.0025877 | 0.00064854
21 | 0.0017086 | 0.00042822
22 | 0.0069193 | 0.0017341
23 | 0.0040377 | 0.0010119
24 | 0.0037679 | 0.00094433
25 | 0.0079701 | 0.0019975
26 | 0.0061712 | 0.0015466
27 | 0.0064885 | 0.0016262
28 | 0.0055595 | 0.0013934
29 | 0.0033044 | 0.00082817
30 | 0.0049782 | 0.0012477
31 | 0.0021635 | 0.00054223
32 | 0.0051795 | 0.0012981
33 | 0.0090662 | 0.0022722
34 | 0.0052429 | 0.001314
35 | 0.003474 | 0.00087067
36 | 0.0037962 | 0.00095142
37 | 0.0028499 | 0.00071426
38 | 0.0022992 | 0.00057622
39 | 0.0022091 | 0.00055365
40 | 0.0030046 | 0.00075302
41 | 0.0023232 | 0.00058224
42 | 0.0019334 | 0.00048457
43 | 0.0037559 | 0.00094132
44 | 0.0042464 | 0.0010642
45 | 0.0055145 | 0.0013821
46 | 0.0038847 | 0.00097359
47 | 0.0029764 | 0.00074595
48 | 0.0071432 | 0.0017902
49 | 0.0046956 | 0.0011768
50 | 0.0027718 | 0.00069469
51 | 0.0033948 | 0.00085081
52 | 0.0016883 | 0.00042313
53 | 0.0014438 | 0.00036186
54 | 0.00083644 | 0.00020963
55 | 0.0032727 | 0.00082021
56 | 0.002509 | 0.00062883
57 | 0.010462 | 0.0026221
58 | 0.0020607 | 0.00051647
59 | 0.0044644 | 0.0011189
60 | 0.0032544 | 0.00081563
61 | 0.0046074 | 0.0011547
62 | 0.0038673 | 0.00096923
63 | 0.0028603 | 0.00071685
64 | 0.0015653 | 0.00039231
65 | 0.0019411 | 0.00048647
66 | 0.0017888 | 0.00044831
67 | 0.002018 | 0.00050575
68 | 0.0028511 | 0.00071456
69 | 0.00091172 | 0.0002285
70 | 0.00063223 | 0.00015845
71 | 0.004096 | 0.0010265
72 | 0.0030175 | 0.00075626
73 | 0.0051099 | 0.0012807
74 | 0.0019745 | 0.00049486
75 | 0.010612 | 0.0026595
76 | 0.0037988 | 0.00095208
77 | 0.0032042 | 0.00080306
78 | 0.004601 | 0.0011531
79 | 0.0061725 | 0.001547
80 | 0.0039796 | 0.00099737
81 | 0.0029719 | 0.00074483
82 | 0.0034806 | 0.00087233
83 | 0.0010066 | 0.00025227
84 | 0.0046585 | 0.0011675
85 | 0.0029873 | 0.00074868
86 | 0.0022774 | 0.00057077
87 | 0.0025326 | 0.00063473
88 | 0.0021199 | 0.0005313
89 | 0.0025556 | 0.00064049
90 | 0.0037111 | 0.00093008
91 | 0.0046998 | 0.0011779
92 | 0.0013517 | 0.00033877
93 | 0.004626 | 0.0011594
94 | 0.0030502 | 0.00076446
95 | 0.0033143 | 0.00083065
96 | 0.0019409 | 0.00048643
97 | 0.0047748 | 0.0011967
98 | 0.011949 | 0.0029948
99 | 0.0049632 | 0.0012439
100 | 0.0047694 | 0.0011953
101 | 0.0040755 | 0.0010214
102 | 0.0033227 | 0.00083275
103 | 0.0026827 | 0.00067235
104 | 0.0047527 | 0.0011911
105 | 0.0051454 | 0.0012896
106 | 0.0027613 | 0.00069206
107 | 0.0030397 | 0.00076182
108 | 0.0025015 | 0.00062693
109 | 0.0045518 | 0.0011408
110 | 0.0024061 | 0.00060303
111 | 0.0030182 | 0.00075642
112 | 0.0033946 | 0.00085076
113 | 0.002731 | 0.00068445
114 | 0.0033898 | 0.00084957
115 | 0.0026351 | 0.00066043
116 | 0.0020633 | 0.0005171
117 | 0.0023638 | 0.00059243
118 | 0.0050681 | 0.0012702
119 | 0.002893 | 0.00072505
120 | 0.0025509 | 0.00063931
121 | 0.0042734 | 0.001071
122 | 0.0013562 | 0.00033991
123 | 0.0029519 | 0.00073982
124 | 0.0013027 | 0.00032649
125 | 0.0020718 | 0.00051925
126 | 0.0026657 | 0.00066808
127 | 0.0031294 | 0.00078429
128 | 0.00090194 | 0.00022605
129 | 0.0028619 | 0.00071725
130 | 0.0053737 | 0.0013468
131 | 0.0052241 | 0.0013093
132 | 0.0027671 | 0.0006935
133 | 0.0031749 | 0.0007957
134 | 0.0032968 | 0.00082625
135 | 0.0055726 | 0.0013966
136 | 0.0025861 | 0.00064814
137 | 0.0022875 | 0.00057329
138 | 0.0059341 | 0.0014872
139 | 0.00094377 | 0.00023653
140 | 0.0031382 | 0.0007865

## dtypes
| element | column | dtype
0 | bus | name | object
1 | bus | vn_kv | float64
2 | bus | type | object
3 | bus | zone | object
4 | bus | in_service | bool
5 | load | name | object
6 | load | bus | uint32
7 | load | p_mw | float64
8 | load | q_mvar | float64
9 | load | const_z_percent | float64
10 | load | const_i_percent | float64
11 | load | sn_mva | float64
12 | load | scaling | float64
13 | load | in_service | bool
14 | load | type | object
15 | ext_grid | name | object
16 | ext_grid | bus | uint32
17 | ext_grid | vm_pu | float64
18 | ext_grid | va_degree | float64
19 | ext_grid | slack_weight | float64
20 | ext_grid | in_service | bool
21 | line | name | object
22 | line | std_type | object
23 | line | from_bus | uint32
24 | line | to_bus | uint32
25 | line | length_km | float64
26 | line | r_ohm_per_km | float64
27 | line | x_ohm_per_km | float64
28 | line | c_nf_per_km | float64
29 | line | g_us_per_km | float64
30 | line | max_i_ka | float64
31 | line | df | float64
32 | line | parallel | uint32
33 | line | type | object
34 | line | in_service | bool
35 | trafo | name | object
36 | trafo | std_type | object
37 | trafo | hv_bus | uint32
38 | trafo | lv_bus | uint32
39 | trafo | sn_mva | float64
40 | trafo | vn_hv_kv | float64
41 | trafo | vn_lv_kv | float64
42 | trafo | vk_percent | float64
43 | trafo | vkr_percent | float64
44 | trafo | pfe_kw | float64
45 | trafo | i0_percent | float64
46 | trafo | shift_degree | float64
47 | trafo | tap_side | object
48 | trafo | tap_neutral | int32
49 | trafo | tap_min | int32
50 | trafo | tap_max | int32
51 | trafo | tap_step_percent | float64
52 | trafo | tap_step_degree | float64
53 | trafo | tap_pos | int32
54 | trafo | tap_phase_shifter | bool
55 | trafo | parallel | uint32
56 | trafo | df | float64
57 | trafo | in_service | bool
58 | line_geodata | coords | object
59 | bus_geodata | x | float64
60 | bus_geodata | y | float64
61 | bus_geodata | coords | object
62 | res_bus | vm_pu | float64
63 | res_bus | va_degree | float64
64 | res_bus | p_mw | float64
65 | res_bus | q_mvar | float64
66 | res_line | p_from_mw | float64
67 | res_line | q_from_mvar | float64
68 | res_line | p_to_mw | float64
69 | res_line | q_to_mvar | float64
70 | res_line | pl_mw | float64
71 | res_line | ql_mvar | float64
72 | res_line | i_from_ka | float64
73 | res_line | i_to_ka | float64
74 | res_line | i_ka | float64
75 | res_line | vm_from_pu | float64
76 | res_line | va_from_degree | float64
77 | res_line | vm_to_pu | float64
78 | res_line | va_to_degree | float64
79 | res_line | loading_percent | float64
80 | res_trafo | p_hv_mw | float64
81 | res_trafo | q_hv_mvar | float64
82 | res_trafo | p_lv_mw | float64
83 | res_trafo | q_lv_mvar | float64
84 | res_trafo | pl_mw | float64
85 | res_trafo | ql_mvar | float64
86 | res_trafo | i_hv_ka | float64
87 | res_trafo | i_lv_ka | float64
88 | res_trafo | vm_hv_pu | float64
89 | res_trafo | va_hv_degree | float64
90 | res_trafo | vm_lv_pu | float64
91 | res_trafo | va_lv_degree | float64
92 | res_trafo | loading_percent | float64
93 | res_ext_grid | p_mw | float64
94 | res_ext_grid | q_mvar | float64
95 | res_load | p_mw | float64
96 | res_load | q_mvar | float64

## parameters
| version | format_version | converged | OPF_converged | name | f_hz | sn_mva
0 | 2.14.6 | 2.14.0 | TRUE | FALSE |  | 50 | 1