## bus
| name | vn_kv | type | zone | in_service
0 | bus_LV_1372-7_0_4_node_0 | 0.4 | n |  | TRUE
1 | bus_LV_1372-7_0_4_node_1 | 0.4 | n |  | TRUE
2 | bus_LV_1372-7_0_4_node_2 | 0.4 | n |  | TRUE
3 | bus_LV_1372-7_0_4_node_3 | 0.4 | n |  | TRUE
4 | bus_LV_1372-7_0_4_node_4 | 0.4 | n |  | TRUE
5 | bus_LV_1372-7_0_4_node_43 | 0.4 | n |  | TRUE
6 | bus_LV_1372-7_0_4_node_41 | 0.4 | n |  | TRUE
7 | bus_LV_1372-7_0_4_node_53 | 0.4 | n |  | TRUE
8 | bus_LV_1372-7_0_4_node_39 | 0.4 | n |  | TRUE
9 | bus_LV_1372-7_0_4_node_5 | 0.4 | n |  | TRUE
10 | bus_LV_1372-7_0_4_node_6 | 0.4 | n |  | TRUE
11 | bus_LV_1372-7_0_4_node_7 | 0.4 | n |  | TRUE
12 | bus_LV_1372-7_0_4_node_8 | 0.4 | n |  | TRUE
13 | bus_LV_1372-7_0_4_node_9 | 0.4 | n |  | TRUE
14 | bus_LV_1372-7_0_4_node_25 | 0.4 | n |  | TRUE
15 | bus_LV_1372-7_0_4_node_98 | 0.4 | n |  | TRUE
16 | bus_LV_1372-7_0_4_node_81 | 0.4 | n |  | TRUE
17 | bus_LV_1372-7_0_4_node_94 | 0.4 | n |  | TRUE
18 | bus_LV_1372-7_0_4_node_23 | 0.4 | n |  | TRUE
19 | bus_LV_1372-7_0_4_node_15 | 0.4 | n |  | TRUE
20 | bus_LV_1372-7_0_4_node_54 | 0.4 | n |  | TRUE
21 | bus_LV_1372-7_0_4_node_12 | 0.4 | n |  | TRUE
22 | bus_LV_1372-7_0_4_node_14 | 0.4 | n |  | TRUE
23 | bus_LV_1372-7_0_4_node_24 | 0.4 | n |  | TRUE
24 | bus_LV_1372-7_0_4_node_10 | 0.4 | n |  | TRUE
25 | bus_LV_1372-7_0_4_node_11 | 0.4 | n |  | TRUE
26 | bus_LV_1372-7_0_4_node_13 | 0.4 | n |  | TRUE
27 | bus_LV_1372-7_0_4_node_18 | 0.4 | n |  | TRUE
28 | bus_LV_1372-7_0_4_node_16 | 0.4 | n |  | TRUE
29 | bus_LV_1372-7_0_4_node_17 | 0.4 | n |  | TRUE
30 | bus_LV_1372-7_0_4_node_19 | 0.4 | n |  | TRUE
31 | bus_LV_1372-7_0_4_node_20 | 0.4 | n |  | TRUE
32 | bus_LV_1372-7_0_4_node_21 | 0.4 | n |  | TRUE
33 | bus_LV_1372-7_0_4_node_22 | 0.4 | n |  | TRUE
34 | bus_LV_1372-7_0_4_node_68 | 0.4 | n |  | TRUE
35 | bus_LV_1372-7_0_4_node_69 | 0.4 | n |  | TRUE
36 | bus_LV_1372-7_0_4_node_75 | 0.4 | n |  | TRUE
37 | bus_LV_1372-7_0_4_node_76 | 0.4 | n |  | TRUE
38 | bus_LV_1372-7_0_4_node_74 | 0.4 | n |  | TRUE
39 | bus_LV_1372-7_0_4_node_88 | 0.4 | n |  | TRUE
40 | bus_LV_1372-7_0_4_node_82 | 0.4 | n |  | TRUE
41 | bus_LV_1372-7_0_4_node_85 | 0.4 | n |  | TRUE
42 | bus_LV_1372-7_0_4_node_83 | 0.4 | n |  | TRUE
43 | bus_LV_1372-7_0_4_node_87 | 0.4 | n |  | TRUE
44 | bus_LV_1372-7_0_4_node_84 | 0.4 | n |  | TRUE
45 | bus_LV_1372-7_0_4_node_86 | 0.4 | n |  | TRUE
46 | bus_LV_1372-7_0_4_node_89 | 0.4 | n |  | TRUE
47 | bus_LV_1372-7_0_4_node_90 | 0.4 | n |  | TRUE
48 | bus_LV_1372-7_0_4_node_91 | 0.4 | n |  | TRUE
49 | bus_LV_1372-7_0_4_node_92 | 0.4 | n |  | TRUE
50 | bus_LV_1372-7_0_4_node_93 | 0.4 | n |  | TRUE
51 | bus_LV_1372-7_0_4_node_26 | 0.4 | n |  | TRUE
52 | bus_LV_1372-7_0_4_node_32 | 0.4 | n |  | TRUE
53 | bus_LV_1372-7_0_4_node_29 | 0.4 | n |  | TRUE
54 | bus_LV_1372-7_0_4_node_27 | 0.4 | n |  | TRUE
55 | bus_LV_1372-7_0_4_node_28 | 0.4 | n |  | TRUE
56 | bus_LV_1372-7_0_4_node_30 | 0.4 | n |  | TRUE
57 | bus_LV_1372-7_0_4_node_31 | 0.4 | n |  | TRUE
58 | bus_LV_1372-7_0_4_node_33 | 0.4 | n |  | TRUE
59 | bus_LV_1372-7_0_4_node_47 | 0.4 | n |  | TRUE
60 | bus_LV_1372-7_0_4_node_44 | 0.4 | n |  | TRUE
61 | bus_LV_1372-7_0_4_node_64 | 0.4 | n |  | TRUE
62 | bus_LV_1372-7_0_4_node_37 | 0.4 | n |  | TRUE
63 | bus_LV_1372-7_0_4_node_42 | 0.4 | n |  | TRUE
64 | bus_LV_1372-7_0_4_node_45 | 0.4 | n |  | TRUE
65 | bus_LV_1372-7_0_4_node_63 | 0.4 | n |  | TRUE
66 | bus_LV_1372-7_0_4_node_61 | 0.4 | n |  | TRUE
67 | bus_LV_1372-7_0_4_node_58 | 0.4 | n |  | TRUE
68 | bus_LV_1372-7_0_4_node_35 | 0.4 | n |  | TRUE
69 | bus_LV_1372-7_0_4_node_40 | 0.4 | n |  | TRUE
70 | bus_LV_1372-7_0_4_node_34 | 0.4 | n |  | TRUE
71 | bus_LV_1372-7_0_4_node_66 | 0.4 | n |  | TRUE
72 | bus_LV_1372-7_0_4_node_67 | 0.4 | n |  | TRUE
73 | bus_LV_1372-7_0_4_node_65 | 0.4 | n |  | TRUE
74 | bus_LV_1372-7_0_4_node_80 | 0.4 | n |  | TRUE
75 | bus_LV_1372-7_0_4_node_95 | 0.4 | n |  | TRUE
76 | bus_LV_1372-7_0_4_node_51 | 0.4 | n |  | TRUE
77 | bus_LV_1372-7_0_4_node_46 | 0.4 | n |  | TRUE
78 | bus_LV_1372-7_0_4_node_55 | 0.4 | n |  | TRUE
79 | bus_LV_1372-7_0_4_node_56 | 0.4 | n |  | TRUE
80 | bus_LV_1372-7_0_4_node_60 | 0.4 | n |  | TRUE
81 | bus_LV_1372-7_0_4_node_96 | 0.4 | n |  | TRUE
82 | bus_LV_1372-7_0_4_node_62 | 0.4 | n |  | TRUE
83 | bus_LV_1372-7_0_4_node_71 | 0.4 | n |  | TRUE
84 | bus_LV_1372-7_0_4_node_72 | 0.4 | n |  | TRUE
85 | bus_LV_1372-7_0_4_node_73 | 0.4 | n |  | TRUE
86 | bus_LV_1372-7_0_4_node_77 | 0.4 | n |  | TRUE
87 | bus_LV_1372-7_0_4_node_79 | 0.4 | n |  | TRUE
88 | bus_LV_1372-7_0_4_node_78 | 0.4 | n |  | TRUE
89 | bus_LV_1372-7_0_4_node_48 | 0.4 | n |  | TRUE
90 | bus_LV_1372-7_0_4_node_49 | 0.4 | n |  | TRUE
91 | bus_LV_1372-7_0_4_node_50 | 0.4 | n |  | TRUE
92 | bus_LV_1372-7_0_4_node_52 | 0.4 | n |  | TRUE
93 | bus_MV_133_1_node_252 | 20 | n |  | TRUE

## load
| name | bus | p_mw | q_mvar | const_z_percent | const_i_percent | sn_mva | scaling | in_service | type
0 | LV_1372-7_0_4_load_0 | 0 | 0.06089 | 0.015261 | 0 | 0 |  | 1 | TRUE | wye
1 | LV_1372-7_0_4_load_1 | 1 | 0.0034769 | 0.00087141 | 0 | 0 |  | 1 | TRUE | wye
2 | LV_1372-7_0_4_load_4 | 4 | 0.015848 | 0.0039719 | 0 | 0 |  | 1 | TRUE | wye
3 | LV_1372-7_0_4_load_43 | 5 | 0.00081778 | 0.00020496 | 0 | 0 |  | 1 | TRUE | wye
4 | LV_1372-7_0_4_load_41 | 6 | 0.00012487 | 3.1296e-05 | 0 | 0 |  | 1 | TRUE | wye
5 | LV_1372-7_0_4_load_39 | 8 | 0.0018488 | 0.00046336 | 0 | 0 |  | 1 | TRUE | wye
6 | LV_1372-7_0_4_load_5 | 9 | 0.00026419 | 6.6213e-05 | 0 | 0 |  | 1 | TRUE | wye
7 | LV_1372-7_0_4_load_6 | 10 | 9.2546e-05 | 2.3194e-05 | 0 | 0 |  | 1 | TRUE | wye
8 | LV_1372-7_0_4_load_9 | 13 | 0.00058314 | 0.00014615 | 0 | 0 |  | 1 | TRUE | wye
9 | LV_1372-7_0_4_load_25 | 14 | 0.03147 | 0.0078872 | 0 | 0 |  | 1 | TRUE | wye
10 | LV_1372-7_0_4_load_98 | 15 | 0.00068018 | 0.00017047 | 0 | 0 |  | 1 | TRUE | wye
11 | LV_1372-7_0_4_load_81 | 16 | 0.00057911 | 0.00014514 | 0 | 0 |  | 1 | TRUE | wye
12 | LV_1372-7_0_4_load_94 | 17 | 0.0019054 | 0.00047754 | 0 | 0 |  | 1 | TRUE | wye
13 | LV_1372-7_0_4_load_23 | 18 | 9.0907e-05 | 2.2783e-05 | 0 | 0 |  | 1 | TRUE | wye
14 | LV_1372-7_0_4_load_54 | 20 | 0.0006866 | 0.00017208 | 0 | 0 |  | 1 | TRUE | wye
15 | LV_1372-7_0_4_load_14 | 22 | 0.013743 | 0.0034443 | 0 | 0 |  | 1 | TRUE | wye
16 | LV_1372-7_0_4_load_10 | 24 | 0.001149 | 0.00028796 | 0 | 0 |  | 1 | TRUE | wye
17 | LV_1372-7_0_4_load_11 | 25 | 0.00057149 | 0.00014323 | 0 | 0 |  | 1 | TRUE | wye
18 | LV_1372-7_0_4_load_13 | 26 | 5.1152e-05 | 1.282e-05 | 0 | 0 |  | 1 | TRUE | wye
19 | LV_1372-7_0_4_load_18 | 27 | 0.0023692 | 0.00059378 | 0 | 0 |  | 1 | TRUE | wye
20 | LV_1372-7_0_4_load_16 | 28 | 0.00058703 | 0.00014712 | 0 | 0 |  | 1 | TRUE | wye
21 | LV_1372-7_0_4_load_17 | 29 | 0.00096762 | 0.00024251 | 0 | 0 |  | 1 | TRUE | wye
22 | LV_1372-7_0_4_load_19 | 30 | 0.026839 | 0.0067264 | 0 | 0 |  | 1 | TRUE | wye
23 | LV_1372-7_0_4_load_20 | 31 | 0.0011398 | 0.00028567 | 0 | 0 |  | 1 | TRUE | wye
24 | LV_1372-7_0_4_load_21 | 32 | 0.0082336 | 0.0020635 | 0 | 0 |  | 1 | TRUE | wye
25 | LV_1372-7_0_4_load_22 | 33 | 0.0023571 | 0.00059075 | 0 | 0 |  | 1 | TRUE | wye
26 | LV_1372-7_0_4_load_68 | 34 | 0.0012751 | 0.00031956 | 0 | 0 |  | 1 | TRUE | wye
27 | LV_1372-7_0_4_load_69 | 35 | 0.0097066 | 0.0024327 | 0 | 0 |  | 1 | TRUE | wye
28 | LV_1372-7_0_4_load_75 | 36 | 0.0006177 | 0.00015481 | 0 | 0 |  | 1 | TRUE | wye
29 | LV_1372-7_0_4_load_76 | 37 | 0.0011565 | 0.00028986 | 0 | 0 |  | 1 | TRUE | wye
30 | LV_1372-7_0_4_load_74 | 38 | 0.00085334 | 0.00021387 | 0 | 0 |  | 1 | TRUE | wye
31 | LV_1372-7_0_4_load_88 | 39 | 0.00077482 | 0.00019419 | 0 | 0 |  | 1 | TRUE | wye
32 | LV_1372-7_0_4_load_82 | 40 | 0.0020487 | 0.00051344 | 0 | 0 |  | 1 | TRUE | wye
33 | LV_1372-7_0_4_load_85 | 41 | 0.00085506 | 0.0002143 | 0 | 0 |  | 1 | TRUE | wye
34 | LV_1372-7_0_4_load_84 | 44 | 0.0011585 | 0.00029034 | 0 | 0 |  | 1 | TRUE | wye
35 | LV_1372-7_0_4_load_86 | 45 | 0.00097555 | 0.0002445 | 0 | 0 |  | 1 | TRUE | wye
36 | LV_1372-7_0_4_load_90 | 47 | 0.00028552 | 7.1558e-05 | 0 | 0 |  | 1 | TRUE | wye
37 | LV_1372-7_0_4_load_91 | 48 | 0.0027589 | 0.00069144 | 0 | 0 |  | 1 | TRUE | wye
38 | LV_1372-7_0_4_load_93 | 50 | 0.014883 | 0.00373 | 0 | 0 |  | 1 | TRUE | wye
39 | LV_1372-7_0_4_load_26 | 51 | 0.00018723 | 4.6925e-05 | 0 | 0 |  | 1 | TRUE | wye
40 | LV_1372-7_0_4_load_32 | 52 | 0.00051283 | 0.00012853 | 0 | 0 |  | 1 | TRUE | wye
41 | LV_1372-7_0_4_load_27 | 54 | 0.041862 | 0.010492 | 0 | 0 |  | 1 | TRUE | wye
42 | LV_1372-7_0_4_load_31 | 57 | 0.00015185 | 3.8056e-05 | 0 | 0 |  | 1 | TRUE | wye
43 | LV_1372-7_0_4_load_33 | 58 | 0.00038504 | 9.65e-05 | 0 | 0 |  | 1 | TRUE | wye
44 | LV_1372-7_0_4_load_47 | 59 | 0.00083302 | 0.00020877 | 0 | 0 |  | 1 | TRUE | wye
45 | LV_1372-7_0_4_load_44 | 60 | 0.041227 | 0.010333 | 0 | 0 |  | 1 | TRUE | wye
46 | LV_1372-7_0_4_load_37 | 62 | 8.6536e-05 | 2.1688e-05 | 0 | 0 |  | 1 | TRUE | wye
47 | LV_1372-7_0_4_load_42 | 63 | 0.00033647 | 8.4326e-05 | 0 | 0 |  | 1 | TRUE | wye
48 | LV_1372-7_0_4_load_45 | 64 | 0.0037706 | 0.00094501 | 0 | 0 |  | 1 | TRUE | wye
49 | LV_1372-7_0_4_load_63 | 65 | 0.0034227 | 0.00085781 | 0 | 0 |  | 1 | TRUE | wye
50 | LV_1372-7_0_4_load_35 | 68 | 0.00040131 | 0.00010058 | 0 | 0 |  | 1 | TRUE | wye
51 | LV_1372-7_0_4_load_40 | 69 | 0.0026596 | 0.00066655 | 0 | 0 |  | 1 | TRUE | wye
52 | LV_1372-7_0_4_load_34 | 70 | 0.0034639 | 0.00086813 | 0 | 0 |  | 1 | TRUE | wye
53 | LV_1372-7_0_4_load_65 | 73 | 0.0033179 | 0.00083154 | 0 | 0 |  | 1 | TRUE | wye
54 | LV_1372-7_0_4_load_95 | 75 | 0.00031984 | 8.016e-05 | 0 | 0 |  | 1 | TRUE | wye
55 | LV_1372-7_0_4_load_51 | 76 | 0.00088965 | 0.00022297 | 0 | 0 |  | 1 | TRUE | wye
56 | LV_1372-7_0_4_load_46 | 77 | 0.0055308 | 0.0013861 | 0 | 0 |  | 1 | TRUE | wye
57 | LV_1372-7_0_4_load_55 | 78 | 0.001171 | 0.00029349 | 0 | 0 |  | 1 | TRUE | wye
58 | LV_1372-7_0_4_load_56 | 79 | 0.00032659 | 8.1851e-05 | 0 | 0 |  | 1 | TRUE | wye
59 | LV_1372-7_0_4_load_60 | 80 | 0.006207 | 0.0015556 | 0 | 0 |  | 1 | TRUE | wye
60 | LV_1372-7_0_4_load_96 | 81 | 0.00057497 | 0.0001441 | 0 | 0 |  | 1 | TRUE | wye
61 | LV_1372-7_0_4_load_62 | 82 | 0.00036886 | 9.2446e-05 | 0 | 0 |  | 1 | TRUE | wye
62 | LV_1372-7_0_4_load_71 | 83 | 0.0014815 | 0.00037129 | 0 | 0 |  | 1 | TRUE | wye
63 | LV_1372-7_0_4_load_72 | 84 | 0.00087675 | 0.00021973 | 0 | 0 |  | 1 | TRUE | wye
64 | LV_1372-7_0_4_load_79 | 87 | 0.00059211 | 0.0001484 | 0 | 0 |  | 1 | TRUE | wye
65 | LV_1372-7_0_4_load_78 | 88 | 0.0015305 | 0.00038357 | 0 | 0 |  | 1 | TRUE | wye
66 | LV_1372-7_0_4_load_48 | 89 | 0.00336 | 0.0008421 | 0 | 0 |  | 1 | TRUE | wye
67 | LV_1372-7_0_4_load_49 | 90 | 0.0013692 | 0.00034315 | 0 | 0 |  | 1 | TRUE | wye
68 | LV_1372-7_0_4_load_50 | 91 | 0.00074878 | 0.00018766 | 0 | 0 |  | 1 | TRUE | wye
69 | LV_1372-7_0_4_load_52 | 92 | 0.0023335 | 0.00058484 | 0 | 0 |  | 1 | TRUE | wye

## ext_grid
| name | bus | vm_pu | va_degree | slack_weight | in_service
0 |  | 53 | 1 | 0 | 1 | TRUE

## line
| name | std_type | from_bus | to_bus | length_km | r_ohm_per_km | x_ohm_per_km | c_nf_per_km | g_us_per_km | max_i_ka | df | parallel | type | in_service
0 | LV_1372-7_0_4_line_0 |  | 0 | 1 | 0.019283 | 0.125 | 0.08 | 261 | 0 | 0.364 | 1 | 1 | cs | TRUE
1 | LV_1372-7_0_4_line_1 |  | 0 | 2 | 0.0060816 | 0.125 | 0.08 | 261 | 0 | 0.364 | 1 | 1 | cs | TRUE
2 | LV_1372-7_0_4_line_2 |  | 1 | 3 | 0.044165 | 0.125 | 0.08 | 261 | 0 | 0.364 | 1 | 1 | cs | TRUE
3 | LV_1372-7_0_4_line_3 |  | 2 | 4 | 0.055399 | 0.125 | 0.08 | 261 | 0 | 0.364 | 1 | 1 | cs | TRUE
4 | LV_1372-7_0_4_line_4 |  | 3 | 5 | 0.023226 | 0.125 | 0.08 | 261 | 0 | 0.364 | 1 | 1 | cs | TRUE
5 | LV_1372-7_0_4_line_5 |  | 4 | 6 | 0.022697 | 0.125 | 0.08 | 261 | 0 | 0.364 | 1 | 1 | cs | TRUE
6 | LV_1372-7_0_4_line_6 |  | 5 | 7 | 0.064796 | 0.125 | 0.08 | 261 | 0 | 0.364 | 1 | 1 | cs | TRUE
7 | LV_1372-7_0_4_line_7 |  | 6 | 8 | 0.030797 | 0.125 | 0.08 | 261 | 0 | 0.364 | 1 | 1 | cs | TRUE
8 | LV_1372-7_0_4_line_8 |  | 7 | 76 | 0.015061 | 0.125 | 0.08 | 261 | 0 | 0.364 | 1 | 1 | cs | TRUE
9 | LV_1372-7_0_4_line_9 |  | 8 | 69 | 0.051427 | 0.125 | 0.08 | 261 | 0 | 0.364 | 1 | 1 | cs | TRUE
10 | LV_1372-7_0_4_line_10 |  | 9 | 10 | 0.0081782 | 0.125 | 0.08 | 261 | 0 | 0.364 | 1 | 1 | cs | TRUE
11 | LV_1372-7_0_4_line_11 |  | 9 | 11 | 0.0067352 | 0.125 | 0.08 | 261 | 0 | 0.364 | 1 | 1 | cs | TRUE
12 | LV_1372-7_0_4_line_12 |  | 10 | 12 | 0.051192 | 0.125 | 0.08 | 261 | 0 | 0.364 | 1 | 1 | cs | TRUE
13 | LV_1372-7_0_4_line_13 |  | 11 | 13 | 0.023954 | 0.125 | 0.08 | 261 | 0 | 0.364 | 1 | 1 | cs | TRUE
14 | LV_1372-7_0_4_line_14 |  | 12 | 14 | 0.039053 | 0.125 | 0.08 | 261 | 0 | 0.364 | 1 | 1 | cs | TRUE
15 | LV_1372-7_0_4_line_15 |  | 13 | 18 | 0.0055142 | 0.125 | 0.08 | 261 | 0 | 0.364 | 1 | 1 | cs | TRUE
16 | LV_1372-7_0_4_line_16 |  | 14 | 22 | 0.012046 | 0.125 | 0.08 | 261 | 0 | 0.364 | 1 | 1 | cs | TRUE
17 | LV_1372-7_0_4_line_17 |  | 15 | 16 | 0.18121 | 0.125 | 0.08 | 261 | 0 | 0.364 | 1 | 1 | cs | TRUE
18 | LV_1372-7_0_4_line_18 |  | 15 | 17 | 0.067758 | 0.125 | 0.08 | 261 | 0 | 0.364 | 1 | 1 | cs | TRUE
19 | LV_1372-7_0_4_line_19 |  | 16 | 40 | 0.025935 | 0.125 | 0.08 | 261 | 0 | 0.364 | 1 | 1 | cs | TRUE
20 | LV_1372-7_0_4_line_20 |  | 16 | 41 | 0.10596 | 0.125 | 0.08 | 261 | 0 | 0.364 | 1 | 1 | cs | TRUE
21 | LV_1372-7_0_4_line_21 |  | 17 | 49 | 0.054682 | 0.125 | 0.08 | 261 | 0 | 0.364 | 1 | 1 | cs | TRUE
22 | LV_1372-7_0_4_line_22 |  | 18 | 23 | 0.027252 | 0.125 | 0.08 | 261 | 0 | 0.364 | 1 | 1 | cs | TRUE
23 | LV_1372-7_0_4_line_23 |  | 19 | 20 | 0.051477 | 0.125 | 0.08 | 261 | 0 | 0.364 | 1 | 1 | cs | TRUE
24 | LV_1372-7_0_4_line_24 |  | 19 | 21 | 0.009586 | 0.125 | 0.08 | 261 | 0 | 0.364 | 1 | 1 | cs | TRUE
25 | LV_1372-7_0_4_line_25 |  | 21 | 22 | 0.025043 | 0.125 | 0.08 | 261 | 0 | 0.364 | 1 | 1 | cs | TRUE
26 | LV_1372-7_0_4_line_26 |  | 21 | 24 | 0.04699 | 0.125 | 0.08 | 261 | 0 | 0.364 | 1 | 1 | cs | TRUE
27 | LV_1372-7_0_4_line_27 |  | 23 | 51 | 0.033412 | 0.125 | 0.08 | 261 | 0 | 0.364 | 1 | 1 | cs | TRUE
28 | LV_1372-7_0_4_line_28 |  | 23 | 33 | 0.029768 | 0.125 | 0.08 | 261 | 0 | 0.364 | 1 | 1 | cs | TRUE
29 | LV_1372-7_0_4_line_29 |  | 24 | 25 | 0.0011012 | 0.125 | 0.08 | 261 | 0 | 0.364 | 1 | 1 | cs | TRUE
30 | LV_1372-7_0_4_line_30 |  | 25 | 26 | 0.068397 | 0.125 | 0.08 | 261 | 0 | 0.364 | 1 | 1 | cs | TRUE
31 | LV_1372-7_0_4_line_31 |  | 26 | 27 | 0.0065197 | 0.125 | 0.08 | 261 | 0 | 0.364 | 1 | 1 | cs | TRUE
32 | LV_1372-7_0_4_line_32 |  | 27 | 28 | 0.0020026 | 0.125 | 0.08 | 261 | 0 | 0.364 | 1 | 1 | cs | TRUE
33 | LV_1372-7_0_4_line_33 |  | 28 | 29 | 0.0081062 | 0.125 | 0.08 | 261 | 0 | 0.364 | 1 | 1 | cs | TRUE
34 | LV_1372-7_0_4_line_34 |  | 30 | 31 | 0.0031631 | 0.125 | 0.08 | 261 | 0 | 0.364 | 1 | 1 | cs | TRUE
35 | LV_1372-7_0_4_line_35 |  | 30 | 32 | 0.040495 | 0.125 | 0.08 | 261 | 0 | 0.364 | 1 | 1 | cs | TRUE
36 | LV_1372-7_0_4_line_36 |  | 31 | 33 | 0.032823 | 0.125 | 0.08 | 261 | 0 | 0.364 | 1 | 1 | cs | TRUE
37 | LV_1372-7_0_4_line_37 |  | 34 | 35 | 0.056878 | 0.125 | 0.08 | 261 | 0 | 0.364 | 1 | 1 | cs | TRUE
38 | LV_1372-7_0_4_line_38 |  | 35 | 61 | 0.028617 | 0.125 | 0.08 | 261 | 0 | 0.364 | 1 | 1 | cs | TRUE
39 | LV_1372-7_0_4_line_39 |  | 36 | 37 | 0.010499 | 0.125 | 0.08 | 261 | 0 | 0.364 | 1 | 2 | cs | TRUE
40 | LV_1372-7_0_4_line_40 |  | 36 | 38 | 0.16104 | 0.125 | 0.08 | 261 | 0 | 0.364 | 1 | 2 | cs | TRUE
41 | LV_1372-7_0_4_line_41 |  | 37 | 39 | 0.0036906 | 0.125 | 0.08 | 261 | 0 | 0.364 | 1 | 2 | cs | TRUE
42 | LV_1372-7_0_4_line_42 |  | 38 | 81 | 0.10901 | 0.125 | 0.08 | 261 | 0 | 0.364 | 1 | 2 | cs | TRUE
43 | LV_1372-7_0_4_line_43 |  | 38 | 85 | 0.0208 | 0.125 | 0.08 | 261 | 0 | 0.364 | 1 | 1 | cs | TRUE
44 | LV_1372-7_0_4_line_44 |  | 39 | 46 | 0.030506 | 0.125 | 0.08 | 261 | 0 | 0.364 | 1 | 2 | cs | TRUE
45 | LV_1372-7_0_4_line_45 |  | 40 | 42 | 0.012786 | 0.125 | 0.08 | 261 | 0 | 0.364 | 1 | 1 | cs | TRUE
46 | LV_1372-7_0_4_line_46 |  | 41 | 44 | 0.051068 | 0.125 | 0.08 | 261 | 0 | 0.364 | 1 | 1 | cs | TRUE
47 | LV_1372-7_0_4_line_47 |  | 42 | 43 | 0.15223 | 0.125 | 0.08 | 261 | 0 | 0.364 | 1 | 1 | cs | TRUE
48 | LV_1372-7_0_4_line_48 |  | 43 | 46 | 0.005902 | 0.125 | 0.08 | 261 | 0 | 0.364 | 1 | 2 | cs | TRUE
49 | LV_1372-7_0_4_line_49 |  | 43 | 45 | 0.010753 | 0.125 | 0.08 | 261 | 0 | 0.364 | 1 | 1 | cs | TRUE
50 | LV_1372-7_0_4_line_50 |  | 47 | 48 | 0.023985 | 0.125 | 0.08 | 261 | 0 | 0.364 | 1 | 1 | cs | TRUE
51 | LV_1372-7_0_4_line_51 |  | 47 | 49 | 0.010709 | 0.125 | 0.08 | 261 | 0 | 0.364 | 1 | 1 | cs | TRUE
52 | LV_1372-7_0_4_line_52 |  | 48 | 50 | 0.0077079 | 0.125 | 0.08 | 261 | 0 | 0.364 | 1 | 1 | cs | TRUE
53 | LV_1372-7_0_4_line_53 |  | 51 | 52 | 0.012122 | 0.125 | 0.08 | 261 | 0 | 0.364 | 1 | 1 | cs | TRUE
54 | LV_1372-7_0_4_line_54 |  | 52 | 53 | 0.026697 | 0.125 | 0.08 | 261 | 0 | 0.364 | 1 | 1 | cs | TRUE
55 | LV_1372-7_0_4_line_55 |  | 53 | 58 | 0.043611 | 0.125 | 0.08 | 261 | 0 | 0.364 | 1 | 1 | cs | TRUE
56 | LV_1372-7_0_4_line_56 |  | 53 | 54 | 0.049516 | 0.125 | 0.08 | 261 | 0 | 0.364 | 1 | 2 | cs | TRUE
57 | LV_1372-7_0_4_line_57 |  | 54 | 55 | 0.014693 | 0.125 | 0.08 | 261 | 0 | 0.364 | 1 | 2 | cs | TRUE
58 | LV_1372-7_0_4_line_58 |  | 55 | 56 | 0.053296 | 0.125 | 0.08 | 261 | 0 | 0.364 | 1 | 2 | cs | TRUE
59 | LV_1372-7_0_4_line_59 |  | 55 | 57 | 0.10574 | 0.125 | 0.08 | 261 | 0 | 0.364 | 1 | 1 | cs | TRUE
60 | LV_1372-7_0_4_line_60 |  | 56 | 59 | 0.051783 | 0.125 | 0.08 | 261 | 0 | 0.364 | 1 | 1 | cs | TRUE
61 | LV_1372-7_0_4_line_61 |  | 56 | 60 | 0.046587 | 0.125 | 0.08 | 261 | 0 | 0.364 | 1 | 1 | cs | TRUE
62 | LV_1372-7_0_4_line_62 |  | 56 | 61 | 0.070625 | 0.125 | 0.08 | 261 | 0 | 0.364 | 1 | 2 | cs | TRUE
63 | LV_1372-7_0_4_line_63 |  | 57 | 62 | 0.029595 | 0.125 | 0.08 | 261 | 0 | 0.364 | 1 | 1 | cs | TRUE
64 | LV_1372-7_0_4_line_64 |  | 58 | 63 | 0.0030413 | 0.125 | 0.08 | 261 | 0 | 0.364 | 1 | 1 | cs | TRUE
65 | LV_1372-7_0_4_line_65 |  | 60 | 64 | 0.011371 | 0.125 | 0.08 | 261 | 0 | 0.364 | 1 | 1 | cs | TRUE
66 | LV_1372-7_0_4_line_66 |  | 61 | 67 | 0.043696 | 0.125 | 0.08 | 261 | 0 | 0.364 | 1 | 2 | cs | TRUE
67 | LV_1372-7_0_4_line_67 |  | 62 | 68 | 0.077571 | 0.125 | 0.08 | 261 | 0 | 0.364 | 1 | 1 | cs | TRUE
68 | LV_1372-7_0_4_line_68 |  | 63 | 69 | 0.0015399 | 0.125 | 0.08 | 261 | 0 | 0.364 | 1 | 1 | cs | TRUE
69 | LV_1372-7_0_4_line_69 |  | 64 | 77 | 0.045528 | 0.125 | 0.08 | 261 | 0 | 0.364 | 1 | 1 | cs | TRUE
70 | LV_1372-7_0_4_line_70 |  | 65 | 66 | 0.054148 | 0.125 | 0.08 | 261 | 0 | 0.364 | 1 | 1 | cs | TRUE
71 | LV_1372-7_0_4_line_71 |  | 66 | 82 | 0.070007 | 0.125 | 0.08 | 261 | 0 | 0.364 | 1 | 1 | cs | TRUE
72 | LV_1372-7_0_4_line_72 |  | 66 | 67 | 0.007704 | 0.125 | 0.08 | 261 | 0 | 0.364 | 1 | 2 | cs | TRUE
73 | LV_1372-7_0_4_line_73 |  | 66 | 80 | 0.10916 | 0.125 | 0.08 | 261 | 0 | 0.364 | 1 | 2 | cs | TRUE
74 | LV_1372-7_0_4_line_74 |  | 67 | 79 | 0.03196 | 0.125 | 0.08 | 261 | 0 | 0.364 | 1 | 1 | cs | TRUE
75 | LV_1372-7_0_4_line_75 |  | 68 | 70 | 0.00069464 | 0.125 | 0.08 | 261 | 0 | 0.364 | 1 | 1 | cs | TRUE
76 | LV_1372-7_0_4_line_76 |  | 71 | 72 | 0.065154 | 0.125 | 0.08 | 261 | 0 | 0.364 | 1 | 1 | cs | TRUE
77 | LV_1372-7_0_4_line_77 |  | 71 | 73 | 0.047215 | 0.125 | 0.08 | 261 | 0 | 0.364 | 1 | 1 | cs | TRUE
78 | LV_1372-7_0_4_line_78 |  | 72 | 74 | 0.040726 | 0.125 | 0.08 | 261 | 0 | 0.364 | 1 | 1 | cs | TRUE
79 | LV_1372-7_0_4_line_79 |  | 72 | 75 | 0.0093104 | 0.125 | 0.08 | 261 | 0 | 0.364 | 1 | 1 | cs | TRUE
80 | LV_1372-7_0_4_line_80 |  | 74 | 77 | 0.10816 | 0.125 | 0.08 | 261 | 0 | 0.364 | 1 | 1 | cs | TRUE
81 | LV_1372-7_0_4_line_81 |  | 76 | 91 | 0.043881 | 0.125 | 0.08 | 261 | 0 | 0.364 | 1 | 1 | cs | TRUE
82 | LV_1372-7_0_4_line_82 |  | 76 | 90 | 0.17409 | 0.125 | 0.08 | 261 | 0 | 0.364 | 1 | 1 | cs | TRUE
83 | LV_1372-7_0_4_line_83 |  | 78 | 79 | 0.069613 | 0.125 | 0.08 | 261 | 0 | 0.364 | 1 | 1 | cs | TRUE
84 | LV_1372-7_0_4_line_84 |  | 80 | 81 | 0.15726 | 0.125 | 0.08 | 261 | 0 | 0.364 | 1 | 2 | cs | TRUE
85 | LV_1372-7_0_4_line_85 |  | 83 | 84 | 0.030522 | 0.125 | 0.08 | 261 | 0 | 0.364 | 1 | 1 | cs | TRUE
86 | LV_1372-7_0_4_line_86 |  | 84 | 85 | 0.020419 | 0.125 | 0.08 | 261 | 0 | 0.364 | 1 | 1 | cs | TRUE
87 | LV_1372-7_0_4_line_87 |  | 85 | 86 | 0.034476 | 0.125 | 0.08 | 261 | 0 | 0.364 | 1 | 1 | cs | TRUE
88 | LV_1372-7_0_4_line_88 |  | 86 | 87 | 0.12773 | 0.125 | 0.08 | 261 | 0 | 0.364 | 1 | 1 | cs | TRUE
89 | LV_1372-7_0_4_line_89 |  | 86 | 88 | 0.016098 | 0.125 | 0.08 | 261 | 0 | 0.364 | 1 | 1 | cs | TRUE
90 | LV_1372-7_0_4_line_90 |  | 89 | 90 | 0.028532 | 0.125 | 0.08 | 261 | 0 | 0.364 | 1 | 1 | cs | TRUE
91 | LV_1372-7_0_4_line_91 |  | 91 | 92 | 0.050725 | 0.125 | 0.08 | 261 | 0 | 0.364 | 1 | 1 | cs | TRUE

## trafo
| name | std_type | hv_bus | lv_bus | sn_mva | vn_hv_kv | vn_lv_kv | vk_percent | vkr_percent | pfe_kw | i0_percent | shift_degree | tap_side | tap_neutral | tap_min | tap_max | tap_step_percent | tap_step_degree | tap_pos | tap_phase_shifter | parallel | df | in_service
0 | LV_1372-7_0_4_trafo_29 | 0.63 MVA 20/0.4 kV | 93 | 53 | 0.63 | 20 | 0.4 | 6 | 1.206 | 1.65 | 0.2619 | 150 | hv | 0 | -2 | 2 | 2.5 | 0 | 0 | FALSE | 1 | 1 | TRUE

## line_geodata
| x0 | y0 | x1 | y1 | x2 | y2 | x3 | y3 | x4 | y4 | x5 | y5 | x6 | y6 | x7 | y7 | x8 | y8 | x9 | y9 | x10 | y10 | x11 | y11
0 | 2690771.5445 | 1208173.6384 | 2690790.644 | 1208176.2947
1 | 2690765.5208 | 1208172.8007 | 2690771.5445 | 1208173.6384
2 | 2690834.4691 | 1208181.5664 | 2690823.8715 | 1208180.9158 | 2690790.644 | 1208176.2947
3 | 2690765.5208 | 1208172.8007 | 2690710.6578 | 1208165.1122
4 | 2690834.4691 | 1208181.5664 | 2690836.075 | 1208181.9689 | 2690857.0043 | 1208187.1889
5 | 2690710.6578 | 1208165.1122 | 2690698.1491 | 1208163.3593 | 2690688.5233 | 1208166.3039
6 | 2690909.285 | 1208222.9218 | 2690880.7788 | 1208195.9253 | 2690874.0716 | 1208191.965 | 2690869.3911 | 1208190.237 | 2690862.3305 | 1208188.5173 | 2690857.0043 | 1208187.1889
7 | 2690669.8016 | 1208190.757 | 2690688.5233 | 1208166.3039 | 2690688.5233 | 1208166.3039
8 | 2690909.285 | 1208222.9218 | 2690913.3715 | 1208217.725 | 2690919.0416 | 1208211.4595
9 | 2690669.8016 | 1208190.757 | 2690638.539 | 1208231.5904
10 | 2690687.6165 | 1208378.2393 | 2690693.6303 | 1208383.7817
11 | 2690682.6638 | 1208373.6749 | 2690687.6165 | 1208378.2393
12 | 2690731.0993 | 1208418.663 | 2690701.8977 | 1208391.4011 | 2690693.6303 | 1208383.7817
13 | 2690682.6638 | 1208373.6749 | 2690674.0539 | 1208364.3379 | 2690667.9938 | 1208354.8563
14 | 2690731.0993 | 1208418.663 | 2690761.3052 | 1208443.4158
15 | 2690665.6901 | 1208349.8531 | 2690667.6815 | 1208354.3678 | 2690667.9938 | 1208354.8563
16 | 2690761.3052 | 1208443.4158 | 2690770.6227 | 1208451.0511
17 | 2690485.2235 | 1208621.0096 | 2690308.5827 | 1208661.4542
18 | 2690471.2429 | 1208554.7092 | 2690485.2235 | 1208621.0096
19 | 2690308.5827 | 1208661.4542 | 2690303.3654 | 1208652.7321 | 2690302.4617 | 1208636.9867
20 | 2690308.5827 | 1208661.4542 | 2690209.4324 | 1208698.8246
21 | 2690474.4456 | 1208500.9664 | 2690470.8175 | 1208507.5603 | 2690471.2429 | 1208554.7092
22 | 2690656.0698 | 1208324.4048 | 2690657.6509 | 1208330.444 | 2690664.7487 | 1208347.7188 | 2690665.6901 | 1208349.8531
23 | 2690799.4958 | 1208465.4898 | 2690835.6361 | 1208461.4592 | 2690850.7038 | 1208462.6226
24 | 2690799.4958 | 1208465.4898 | 2690797.2261 | 1208465.7443 | 2690789.9923 | 1208466.924
25 | 2690789.9923 | 1208466.924 | 2690770.6227 | 1208451.0511
26 | 2690789.9923 | 1208466.924 | 2690792.6521 | 1208469.0214 | 2690813.8817 | 1208487.968 | 2690823.4867 | 1208499.681
27 | 2690656.0698 | 1208324.4048 | 2690651.5573 | 1208307.1248 | 2690647.9774 | 1208299.0206 | 2690643.6296 | 1208293.9321
28 | 2690656.0698 | 1208324.4048 | 2690626.3223 | 1208325.5205
29 | 2690823.4867 | 1208499.681 | 2690824.185 | 1208500.5326
30 | 2690853.8443 | 1208561.8614 | 2690839.9638 | 1208527.7803 | 2690828.4233 | 1208505.7011 | 2690824.185 | 1208500.5326
31 | 2690853.8443 | 1208561.8614 | 2690856.3035 | 1208567.8995
32 | 2690857.0589 | 1208569.7542 | 2690856.3035 | 1208567.8995
33 | 2690857.0589 | 1208569.7542 | 2690860.1165 | 1208577.2616
34 | 2690600.1032 | 1208305.7737 | 2690597.5766 | 1208303.8708
35 | 2690563.9235 | 1208298.1442 | 2690578.9378 | 1208289.8331 | 2690597.5766 | 1208303.8708
36 | 2690600.1032 | 1208305.7737 | 2690626.3223 | 1208325.5205 | 2690626.3223 | 1208325.5205
37 | 2690447.1553 | 1208296.7537 | 2690447.0333 | 1208295.4701 | 2690448.408 | 1208239.8989
38 | 2690449.1157 | 1208211.2902 | 2690448.408 | 1208239.8989
39 | 2690184.7405 | 1208458.5895 | 2690187.5296 | 1208462.6101 | 2690190.5704 | 1208467.3194
40 | 2690184.7405 | 1208458.5895 | 2690091.4777 | 1208327.3089
41 | 2690190.5704 | 1208467.3194 | 2690192.5724 | 1208470.4199
42 | 2690091.4777 | 1208327.3089 | 2690188.2507 | 1208277.1201
43 | 2690074.0065 | 1208337.3795 | 2690084.3717 | 1208328.7302 | 2690091.0331 | 1208327.1852 | 2690091.4777 | 1208327.3089
44 | 2690209.1198 | 1208496.0474 | 2690192.5724 | 1208470.4199
45 | 2690301.7289 | 1208624.2217 | 2690302.4617 | 1208636.9867
46 | 2690176.4222 | 1208718.6694 | 2690174.9373 | 1208711.6296 | 2690176.1221 | 1208707.6893 | 2690182.4489 | 1208705.1165 | 2690189.562 | 1208704.846 | 2690196.16 | 1208708.4704 | 2690200.4348 | 1208708.8574 | 2690203.9699 | 1208707.3765 | 2690205.7552 | 1208704.9575 | 2690209.4324 | 1208698.8246
47 | 2690212.3219 | 1208501.0102 | 2690301.7289 | 1208624.2217
48 | 2690212.3219 | 1208501.0102 | 2690209.1198 | 1208496.0474
49 | 2690212.3219 | 1208501.0102 | 2690202.9951 | 1208506.3617
50 | 2690466.3894 | 1208493.9113 | 2690448.3453 | 1208478.1093
51 | 2690474.4456 | 1208500.9664 | 2690466.3894 | 1208493.9113
52 | 2690442.5466 | 1208473.0311 | 2690448.3453 | 1208478.1093
53 | 2690634.4654 | 1208286.1926 | 2690640.1329 | 1208289.8398 | 2690643.6296 | 1208293.9321
54 | 2690612.0153 | 1208271.7454 | 2690634.4654 | 1208286.1926
55 | 2690612.0153 | 1208271.7454 | 2690627.7869 | 1208245.6341 | 2690635.7541 | 1208235.2278
56 | 2690612.0153 | 1208271.7454 | 2690572.9611 | 1208241.3053
57 | 2690561.3725 | 1208232.2728 | 2690572.9611 | 1208241.3053
58 | 2690518.8391 | 1208200.0396 | 2690524.9922 | 1208205.4476 | 2690561.3725 | 1208232.2728
59 | 2690561.3725 | 1208232.2728 | 2690568.7437 | 1208222.0557 | 2690572.2016 | 1208217.1715 | 2690579.1796 | 1208215.821 | 2690584.3008 | 1208216.0766 | 2690590.2098 | 1208212.5195 | 2690631.2144 | 1208158.2477
60 | 2690518.8391 | 1208200.0396 | 2690512.7219 | 1208193.7649 | 2690501.648 | 1208175.8962 | 2690494.2748 | 1208155.1707
61 | 2690518.8391 | 1208200.0396 | 2690539.8923 | 1208178.1221 | 2690549.7696 | 1208165.2867
62 | 2690518.8391 | 1208200.0396 | 2690449.1157 | 1208211.2902
63 | 2690645.777 | 1208133.077 | 2690643.637 | 1208141.8058 | 2690631.2144 | 1208158.2477
64 | 2690637.6029 | 1208232.813 | 2690635.7541 | 1208235.2278
65 | 2690549.7696 | 1208165.2867 | 2690556.7045 | 1208156.2749
66 | 2690449.1157 | 1208211.2902 | 2690431.792 | 1208207.414 | 2690418.5878 | 1208207.6697 | 2690411.1147 | 1208210.5807 | 2690408.1072 | 1208214.3599
67 | 2690645.777 | 1208133.077 | 2690645.777 | 1208133.077 | 2690653.4422 | 1208098.526 | 2690653.5475 | 1208091.6007 | 2690679.7939 | 1208068.0645
68 | 2690637.6029 | 1208232.813 | 2690638.539 | 1208231.5904
69 | 2690584.7297 | 1208120.3954 | 2690579.8104 | 1208126.7047 | 2690565.7463 | 1208144.5254 | 2690556.7045 | 1208156.2749
70 | 2690403.3164 | 1208220.4024 | 2690402.9093 | 1208274.5488
71 | 2690403.3164 | 1208220.4024 | 2690392.2163 | 1208210.2609 | 2690379.5186 | 1208184.6183 | 2690366.8077 | 1208161.528
72 | 2690408.1072 | 1208214.3599 | 2690406.0064 | 1208217.0076 | 2690403.3164 | 1208220.4024
73 | 2690403.3164 | 1208220.4024 | 2690390.3856 | 1208236.7397 | 2690375.5169 | 1208246.4877 | 2690358.7204 | 1208253.4936 | 2690347.0596 | 1208252.2607 | 2690339.3632 | 1208239.2912 | 2690336.3062 | 1208230.7726 | 2690332.5933 | 1208214.7045
74 | 2690408.1072 | 1208214.3599 | 2690401.1594 | 1208200.6678 | 2690396.7341 | 1208184.6626
75 | 2690680.311 | 1208067.6007 | 2690679.7939 | 1208068.0645
76 | 2690564.2897 | 1208004.0544 | 2690590.4298 | 1207994.2334 | 2690601.2876 | 1207991.7966 | 2690608.7058 | 1207992.0205 | 2690613.813 | 1207998.2132 | 2690616.4602 | 1208002.6563 | 2690616.3009 | 1208008.1353
77 | 2690564.2897 | 1208004.0544 | 2690546.2034 | 1208013.8199 | 2690529.1566 | 1208027.2369 | 2690525.9351 | 1208031.0183
78 | 2690583.486 | 1208032.3756 | 2690592.2009 | 1208025.8257 | 2690616.3009 | 1208008.1353
79 | 2690616.3009 | 1208008.1353 | 2690623.5996 | 1208002.355
80 | 2690583.486 | 1208032.3756 | 2690608.7967 | 1208062.6354 | 2690613.871 | 1208070.9846 | 2690614.4921 | 1208077.1537 | 2690609.6502 | 1208087.0423 | 2690596.0871 | 1208103.4029 | 2690589.7059 | 1208114.0131 | 2690584.7297 | 1208120.3954
81 | 2690948.4861 | 1208178.9237 | 2690919.0416 | 1208211.4595
82 | 2690919.0416 | 1208211.4595 | 2691054.0631 | 1208321.3459
83 | 2690366.6677 | 1208122.45 | 2690381.195 | 1208144.7395 | 2690391.8024 | 1208166.8258 | 2690396.7341 | 1208184.6626
84 | 2690332.5933 | 1208214.7045 | 2690188.2507 | 1208277.1201
85 | 2690043.8515 | 1208296.8102 | 2690060.1697 | 1208315.0893 | 2690062.9627 | 1208320.4203
86 | 2690074.0065 | 1208337.3795 | 2690069.2529 | 1208332.4267 | 2690062.9627 | 1208320.4203
87 | 2690074.0065 | 1208337.3795 | 2690059.5964 | 1208353.0613 | 2690052.9189 | 1208355.1731 | 2690046.6935 | 1208355.5461
88 | 2690046.6935 | 1208355.5461 | 2690046.1643 | 1208367.9352 | 2690048.4595 | 1208391.6856 | 2690051.9038 | 1208419.9007 | 2690051.6526 | 1208444.0907 | 2690049.4406 | 1208447.0705 | 2690045.8055 | 1208447.616 | 2690041.9619 | 1208446.3572 | 2690034.9026 | 1208442.0367 | 2690031.5688 | 1208438.7398 | 2690027.0503 | 1208434.3354 | 2690024.3843 | 1208426.59
89 | 2690046.6935 | 1208355.5461 | 2690038.1564 | 1208348.8796 | 2690034.8249 | 1208344.801
90 | 2691079.5013 | 1208334.2052 | 2691071.9814 | 1208329.7507 | 2691054.0631 | 1208321.3459
91 | 2690948.4861 | 1208178.9237 | 2690958.253 | 1208168.1313 | 2690983.0909 | 1208141.8389

## bus_geodata
| x | y | coords
0 | 2690771.5445 | 1208173.6384
1 | 2690790.644 | 1208176.2947
2 | 2690765.5208 | 1208172.8007
3 | 2690834.4691 | 1208181.5664
4 | 2690710.6578 | 1208165.1122
5 | 2690857.0043 | 1208187.1889
6 | 2690688.5233 | 1208166.3039
7 | 2690909.285 | 1208222.9218
8 | 2690669.8016 | 1208190.757
9 | 2690687.6165 | 1208378.2393
10 | 2690693.6303 | 1208383.7817
11 | 2690682.6638 | 1208373.6749
12 | 2690731.0993 | 1208418.663
13 | 2690667.9938 | 1208354.8563
14 | 2690761.3052 | 1208443.4158
15 | 2690485.2235 | 1208621.0096
16 | 2690308.5827 | 1208661.4542
17 | 2690471.2429 | 1208554.7092
18 | 2690665.6901 | 1208349.8531
19 | 2690799.4958 | 1208465.4898
20 | 2690850.7038 | 1208462.6226
21 | 2690789.9923 | 1208466.924
22 | 2690770.6227 | 1208451.0511
23 | 2690656.0698 | 1208324.4048
24 | 2690823.4867 | 1208499.681
25 | 2690824.185 | 1208500.5326
26 | 2690853.8443 | 1208561.8614
27 | 2690856.3035 | 1208567.8995
28 | 2690857.0589 | 1208569.7542
29 | 2690860.1165 | 1208577.2616
30 | 2690597.5766 | 1208303.8708
31 | 2690600.1032 | 1208305.7737
32 | 2690563.9235 | 1208298.1442
33 | 2690626.3223 | 1208325.5205
34 | 2690447.1553 | 1208296.7537
35 | 2690448.408 | 1208239.8989
36 | 2690184.7405 | 1208458.5895
37 | 2690190.5704 | 1208467.3194
38 | 2690091.4777 | 1208327.3089
39 | 2690192.5724 | 1208470.4199
40 | 2690302.4617 | 1208636.9867
41 | 2690209.4324 | 1208698.8246
42 | 2690301.729 | 1208624.2217
43 | 2690212.3219 | 1208501.0102
44 | 2690176.4222 | 1208718.6694
45 | 2690202.9951 | 1208506.3617
46 | 2690209.1198 | 1208496.0474
47 | 2690466.3894 | 1208493.9113
48 | 2690448.3453 | 1208478.1093
49 | 2690474.4456 | 1208500.9664
50 | 2690442.5466 | 1208473.0311
51 | 2690643.6296 | 1208293.9321
52 | 2690634.4654 | 1208286.1926
53 | 2690612.0153 | 1208271.7454
54 | 2690572.9611 | 1208241.3053
55 | 2690561.3725 | 1208232.2728
56 | 2690518.8391 | 1208200.0396
57 | 2690631.2144 | 1208158.2477
58 | 2690635.7541 | 1208235.2278
59 | 2690494.2748 | 1208155.1707
60 | 2690549.7696 | 1208165.2867
61 | 2690449.1157 | 1208211.2902
62 | 2690645.777 | 1208133.077
63 | 2690637.6029 | 1208232.813
64 | 2690556.7045 | 1208156.2749
65 | 2690402.9093 | 1208274.5488
66 | 2690403.3164 | 1208220.4024
67 | 2690408.1071 | 1208214.3599
68 | 2690679.7939 | 1208068.0645
69 | 2690638.539 | 1208231.5904
70 | 2690680.311 | 1208067.6007
71 | 2690564.2897 | 1208004.0544
72 | 2690616.3009 | 1208008.1353
73 | 2690525.9351 | 1208031.0183
74 | 2690583.486 | 1208032.3756
75 | 2690623.5996 | 1208002.355
76 | 2690919.0416 | 1208211.4595
77 | 2690584.7297 | 1208120.3954
78 | 2690366.6677 | 1208122.45
79 | 2690396.7341 | 1208184.6626
80 | 2690332.5933 | 1208214.7045
81 | 2690188.2507 | 1208277.1201
82 | 2690366.8077 | 1208161.528
83 | 2690043.8515 | 1208296.8102
84 | 2690062.9627 | 1208320.4203
85 | 2690074.0065 | 1208337.3795
86 | 2690046.6935 | 1208355.5461
87 | 2690024.3843 | 1208426.59
88 | 2690034.8249 | 1208344.801
89 | 2691079.5013 | 1208334.2052
90 | 2691054.0631 | 1208321.3459
91 | 2690948.4861 | 1208178.9237
92 | 2690983.0909 | 1208141.8389
93 | 2690561.3725 | 1208232.2728

## line_std_types
| c_nf_per_km | r_ohm_per_km | x_ohm_per_km | max_i_ka | type | q_mm2 | alpha | voltage_rating
NAYY 4x50 SE | 210 | 0.642 | 0.083 | 0.142 | cs | 50 | 0.00403 | LV
NAYY 4x120 SE | 264 | 0.225 | 0.08 | 0.242 | cs | 120 | 0.00403 | LV
NAYY 4x150 SE | 261 | 0.208 | 0.08 | 0.27 | cs | 150 | 0.00403 | LV
NA2XS2Y 1x95 RM/25 12/20 kV | 216 | 0.313 | 0.132 | 0.252 | cs | 95 | 0.00403 | MV
NA2XS2Y 1x185 RM/25 12/20 kV | 273 | 0.161 | 0.117 | 0.362 | cs | 185 | 0.00403 | MV
NA2XS2Y 1x240 RM/25 12/20 kV | 304 | 0.122 | 0.112 | 0.421 | cs | 240 | 0.00403 | MV
NA2XS2Y 1x95 RM/25 6/10 kV | 315 | 0.313 | 0.123 | 0.249 | cs | 95 | 0.00403 | MV
NA2XS2Y 1x185 RM/25 6/10 kV | 406 | 0.161 | 0.11 | 0.358 | cs | 185 | 0.00403 | MV
NA2XS2Y 1x240 RM/25 6/10 kV | 456 | 0.122 | 0.105 | 0.416 | cs | 240 | 0.00403 | MV
NA2XS2Y 1x150 RM/25 12/20 kV | 250 | 0.206 | 0.116 | 0.319 | cs | 150 | 0.00403 | MV
NA2XS2Y 1x120 RM/25 12/20 kV | 230 | 0.253 | 0.119 | 0.283 | cs | 120 | 0.00403 | MV
NA2XS2Y 1x70 RM/25 12/20 kV | 190 | 0.443 | 0.132 | 0.22 | cs | 70 | 0.00403 | MV
NA2XS2Y 1x150 RM/25 6/10 kV | 360 | 0.206 | 0.11 | 0.315 | cs | 150 | 0.00403 | MV
NA2XS2Y 1x120 RM/25 6/10 kV | 340 | 0.253 | 0.113 | 0.28 | cs | 120 | 0.00403 | MV
NA2XS2Y 1x70 RM/25 6/10 kV | 280 | 0.443 | 0.123 | 0.217 | cs | 70 | 0.00403 | MV
N2XS(FL)2Y 1x120 RM/35 64/110 kV | 112 | 0.153 | 0.166 | 0.366 | cs | 120 | 0.00393 | HV
N2XS(FL)2Y 1x185 RM/35 64/110 kV | 125 | 0.099 | 0.156 | 0.457 | cs | 185 | 0.00393 | HV
N2XS(FL)2Y 1x240 RM/35 64/110 kV | 135 | 0.075 | 0.149 | 0.526 | cs | 240 | 0.00393 | HV
N2XS(FL)2Y 1x300 RM/35 64/110 kV | 144 | 0.06 | 0.144 | 0.588 | cs | 300 | 0.00393 | HV
15-AL1/3-ST1A 0.4 | 11 | 1.8769 | 0.35 | 0.105 | ol | 16 | 0.00403 | LV
24-AL1/4-ST1A 0.4 | 11.25 | 1.2012 | 0.335 | 0.14 | ol | 24 | 0.00403 | LV
48-AL1/8-ST1A 0.4 | 12.2 | 0.5939 | 0.3 | 0.21 | ol | 48 | 0.00403 | LV
94-AL1/15-ST1A 0.4 | 13.2 | 0.306 | 0.29 | 0.35 | ol | 94 | 0.00403 | LV
34-AL1/6-ST1A 10.0 | 9.7 | 0.8342 | 0.36 | 0.17 | ol | 34 | 0.00403 | MV
48-AL1/8-ST1A 10.0 | 10.1 | 0.5939 | 0.35 | 0.21 | ol | 48 | 0.00403 | MV
70-AL1/11-ST1A 10.0 | 10.4 | 0.4132 | 0.339 | 0.29 | ol | 70 | 0.00403 | MV
94-AL1/15-ST1A 10.0 | 10.75 | 0.306 | 0.33 | 0.35 | ol | 94 | 0.00403 | MV
122-AL1/20-ST1A 10.0 | 11.1 | 0.2376 | 0.323 | 0.41 | ol | 122 | 0.00403 | MV
149-AL1/24-ST1A 10.0 | 11.25 | 0.194 | 0.315 | 0.47 | ol | 149 | 0.00403 | MV
34-AL1/6-ST1A 20.0 | 9.15 | 0.8342 | 0.382 | 0.17 | ol | 34 | 0.00403 | MV
48-AL1/8-ST1A 20.0 | 9.5 | 0.5939 | 0.372 | 0.21 | ol | 48 | 0.00403 | MV
70-AL1/11-ST1A 20.0 | 9.7 | 0.4132 | 0.36 | 0.29 | ol | 70 | 0.00403 | MV
94-AL1/15-ST1A 20.0 | 10 | 0.306 | 0.35 | 0.35 | ol | 94 | 0.00403 | MV
122-AL1/20-ST1A 20.0 | 10.3 | 0.2376 | 0.344 | 0.41 | ol | 122 | 0.00403 | MV
149-AL1/24-ST1A 20.0 | 10.5 | 0.194 | 0.337 | 0.47 | ol | 149 | 0.00403 | MV
184-AL1/30-ST1A 20.0 | 10.75 | 0.1571 | 0.33 | 0.535 | ol | 184 | 0.00403 | MV
243-AL1/39-ST1A 20.0 | 11 | 0.1188 | 0.32 | 0.645 | ol | 243 | 0.00403 | MV
48-AL1/8-ST1A 110.0 | 8 | 0.5939 | 0.46 | 0.21 | ol | 48 | 0.00403 | HV
70-AL1/11-ST1A 110.0 | 8.4 | 0.4132 | 0.45 | 0.29 | ol | 70 | 0.00403 | HV
94-AL1/15-ST1A 110.0 | 8.65 | 0.306 | 0.44 | 0.35 | ol | 94 | 0.00403 | HV
122-AL1/20-ST1A 110.0 | 8.5 | 0.2376 | 0.43 | 0.41 | ol | 122 | 0.00403 | HV
149-AL1/24-ST1A 110.0 | 8.75 | 0.194 | 0.41 | 0.47 | ol | 149 | 0.00403 | HV
184-AL1/30-ST1A 110.0 | 8.8 | 0.1571 | 0.4 | 0.535 | ol | 184 | 0.00403 | HV
243-AL1/39-ST1A 110.0 | 9 | 0.1188 | 0.39 | 0.645 | ol | 243 | 0.00403 | HV
305-AL1/39-ST1A 110.0 | 9.2 | 0.0949 | 0.38 | 0.74 | ol | 305 | 0.00403 | HV
490-AL1/64-ST1A 110.0 | 9.75 | 0.059 | 0.37 | 0.96 | ol | 490 | 0.00403 | HV
679-AL1/86-ST1A 110.0 | 9.95 | 0.042 | 0.36 | 1.15 | ol | 679 | 0.00403 | HV
490-AL1/64-ST1A 220.0 | 10 | 0.059 | 0.285 | 0.96 | ol | 490 | 0.00403 | HV
679-AL1/86-ST1A 220.0 | 11.7 | 0.042 | 0.275 | 1.15 | ol | 679 | 0.00403 | HV
490-AL1/64-ST1A 380.0 | 11 | 0.059 | 0.253 | 0.96 | ol | 490 | 0.00403 | HV
679-AL1/86-ST1A 380.0 | 14.6 | 0.042 | 0.25 | 1.15 | ol | 679 | 0.00403 | HV

## trafo_std_types
| i0_percent | pfe_kw | vkr_percent | sn_mva | vn_lv_kv | vn_hv_kv | vk_percent | shift_degree | vector_group | tap_side | tap_neutral | tap_min | tap_max | tap_step_degree | tap_step_percent | tap_phase_shifter
160 MVA 380/110 kV | 0.06 | 60 | 0.25 | 160 | 110 | 380 | 12.2 | 0 | Yy0 | hv | 0 | -9 | 9 | 0 | 1.5 | FALSE
100 MVA 220/110 kV | 0.06 | 55 | 0.26 | 100 | 110 | 220 | 12 | 0 | Yy0 | hv | 0 | -9 | 9 | 0 | 1.5 | FALSE
63 MVA 110/20 kV | 0.04 | 22 | 0.32 | 63 | 20 | 110 | 18 | 150 | YNd5 | hv | 0 | -9 | 9 | 0 | 1.5 | FALSE
40 MVA 110/20 kV | 0.05 | 18 | 0.34 | 40 | 20 | 110 | 16.2 | 150 | YNd5 | hv | 0 | -9 | 9 | 0 | 1.5 | FALSE
25 MVA 110/20 kV | 0.07 | 14 | 0.41 | 25 | 20 | 110 | 12 | 150 | YNd5 | hv | 0 | -9 | 9 | 0 | 1.5 | FALSE
63 MVA 110/10 kV | 0.04 | 22 | 0.32 | 63 | 10 | 110 | 18 | 150 | YNd5 | hv | 0 | -9 | 9 | 0 | 1.5 | FALSE
40 MVA 110/10 kV | 0.05 | 18 | 0.34 | 40 | 10 | 110 | 16.2 | 150 | YNd5 | hv | 0 | -9 | 9 | 0 | 1.5 | FALSE
25 MVA 110/10 kV | 0.07 | 14 | 0.41 | 25 | 10 | 110 | 12 | 150 | YNd5 | hv | 0 | -9 | 9 | 0 | 1.5 | FALSE
0.25 MVA 20/0.4 kV | 0.32 | 0.8 | 1.44 | 0.25 | 0.4 | 20 | 6 | 150 | Yzn5 | hv | 0 | -2 | 2 | 0 | 2.5 | FALSE
0.4 MVA 20/0.4 kV | 0.3375 | 1.35 | 1.425 | 0.4 | 0.4 | 20 | 6 | 150 | Dyn5 | hv | 0 | -2 | 2 | 0 | 2.5 | FALSE
0.63 MVA 20/0.4 kV | 0.2619 | 1.65 | 1.206 | 0.63 | 0.4 | 20 | 6 | 150 | Dyn5 | hv | 0 | -2 | 2 | 0 | 2.5 | FALSE
0.25 MVA 10/0.4 kV | 0.24 | 0.6 | 1.2 | 0.25 | 0.4 | 10 | 4 | 150 | Dyn5 | hv | 0 | -2 | 2 | 0 | 2.5 | FALSE
0.4 MVA 10/0.4 kV | 0.2375 | 0.95 | 1.325 | 0.4 | 0.4 | 10 | 4 | 150 | Dyn5 | hv | 0 | -2 | 2 | 0 | 2.5 | FALSE
0.63 MVA 10/0.4 kV | 0.1873 | 1.18 | 1.0794 | 0.63 | 0.4 | 10 | 4 | 150 | Dyn5 | hv | 0 | -2 | 2 | 0 | 2.5 | FALSE

## trafo3w_std_types
| sn_hv_mva | sn_mv_mva | sn_lv_mva | vn_hv_kv | vn_mv_kv | vn_lv_kv | vk_hv_percent | vk_mv_percent | vk_lv_percent | vkr_hv_percent | vkr_mv_percent | vkr_lv_percent | pfe_kw | i0_percent | shift_mv_degree | shift_lv_degree | vector_group | tap_side | tap_neutral | tap_min | tap_max | tap_step_percent
63/25/38 MVA 110/20/10 kV | 63 | 25 | 38 | 110 | 20 | 10 | 10.4 | 10.4 | 10.4 | 0.28 | 0.32 | 0.35 | 35 | 0.89 | 0 | 0 | YN0yn0yn0 | hv | 0 | -10 | 10 | 1.2
63/25/38 MVA 110/10/10 kV | 63 | 25 | 38 | 110 | 10 | 10 | 10.4 | 10.4 | 10.4 | 0.28 | 0.32 | 0.35 | 35 | 0.89 | 0 | 0 | YN0yn0yn0 | hv | 0 | -10 | 10 | 1.2

## fuse_std_types
| fuse_type | i_rated_a | t_avg | t_min | t_total | x_avg | x_min | x_total
HV 100A | HV 100A | 100 | 0 | [10.0, 3.64, 0.854, 0.281, 0.1, 0.0531, 0.022, 0.01] | [10.0, 4.267, 1.21, 0.403, 0.1, 0.058, 0.022, 0.01] | 0 | [300.0, 350.0, 450.0, 550.0, 700.0, 850.0, 1200.0, 1752.0] | [600.0, 700.0, 900.0, 1150.0, 1665.0, 2000.0, 3000.0, 4313.0]
HV 10A | HV 10A | 10 | 0 | [10.0, 1675.0, 0.344, 0.156, 0.1, 0.0417, 0.0171, 0.01] | [10.0, 1.3, 0.3, 0.155, 0.1, 0.0555, 0.023, 0.01] | 0 | [30.0, 32.0, 35.0, 37.0, 39.0, 50.0, 70.0, 88.0] | [60.0, 70.0, 80.0, 87.0, 94.0, 110.0, 150.0, 216.0]
HV 125A | HV 125A | 125 | 0 | [10.0, 1.82, 0.344, 0.1, 0.0467, 0.0269, 0.01] | [10.0, 2.478, 0.426, 0.1, 0.0427, 0.0211, 0.01] | 0 | [375.0, 500.0, 700.0, 925.0, 1200.0, 1500.0, 2341.0] | [750.0, 1000.0, 1500.0, 2200.0, 3000.0, 4000.0, 5765.0]
HV 160A | HV 160A | 160 | 0 | [10.0, 4.15, 1.03, 0.198, 0.1, 0.051, 0.0172, 0.01] | [10.0, 2.3, 0.734, 0.274, 0.1, 0.046, 0.0177, 0.01] | 0 | [480.0, 550.0, 700.0, 1000.0, 1260.0, 1600.0, 2500.0, 3227.0] | [960.0, 1300.0, 1700.0, 2200.0, 2996.0, 4000.0, 6000.0, 7946.0]
HV 16A | HV 16A | 16 | 0 | [10.0, 0.352, 0.164, 0.1, 0.0649, 0.0342, 0.01] | [10.0, 2.34, 0.722, 0.181, 0.1, 0.055, 0.0296, 0.01] | 0 | [48.0, 60.0, 65.0, 71.0, 80.0, 100.0, 162.0] | [96.0, 110.0, 125.0, 150.0, 168.0, 200.0, 250.0, 398.0]
HV 200A | HV 200A | 200 | 0 | [10.0, 4.267, 1.21, 0.403, 0.1, 0.058, 0.022, 0.01] | [10.0, 3.73, 1.654, 0.328, 0.1, 0.0531, 0.019, 0.01] | 0 | [600.0, 700.0, 900.0, 1150.0, 1665.0, 2000.0, 3000.0, 4313.0] | [1200.0, 1500.0, 1800.0, 2700.0, 3960.0, 5000.0, 7500.0, 10620.0]
HV 20A | HV 20A | 20 | 0 | [10.0, 1.3, 0.3, 0.155, 0.1, 0.0555, 0.023, 0.01] | [10.0, 1.3, 0.161, 0.1, 0.0611, 0.0399, 0.0141, 0.01] | 0 | [60.0, 70.0, 80.0, 87.0, 94.0, 110.0, 150.0, 216.0] | [120.0, 150.0, 200.0, 223.0, 260.0, 300.0, 450.0, 532.0]
HV 25A | HV 25A | 25 | 0 | [10.0, 2.512, 0.833, 0.299, 0.1, 0.0372, 0.0223, 0.01] | [10.0, 3.125, 0.597, 0.198, 0.1, 0.0378, 0.022, 0.01] | 0 | [75.0, 82.0, 90.0, 100.0, 124.0, 170.0, 200.0, 289.0] | [150.0, 170.0, 210.0, 250.0, 294.0, 400.0, 500.0, 711.0]
HV 31.5A | HV 31.5A | 31.5 | 0 | [10.0, 2.34, 0.722, 0.181, 0.1, 0.055, 0.0296, 0.01] | [10.0, 2.84, 0.368, 0.164, 0.1, 0.0621, 0.0378, 0.0195, 0.01] | 0 | [95.0, 110.0, 125.0, 150.0, 165.0, 200.0, 250.0, 390.0] | [189.0, 220.0, 300.0, 350.0, 393.0, 450.0, 530.0, 700.0, 960.0]
HV 40A | HV 40A | 40 | 0 | [10.0, 1.3, 0.161, 0.1, 0.0611, 0.0399, 0.0141, 0.01] | [10.0, 2.05, 0.369, 0.198, 0.1, 0.051, 0.0298, 0.01] | 0 | [120.0, 150.0, 200.0, 223.0, 260.0, 300.0, 450.0, 532.0] | [240.0, 300.0, 400.0, 450.0, 530.0, 650.0, 800.0, 1311.0]
HV 50A | HV 50A | 50 | 0 | [10.0, 3.215, 0.597, 0.198, 0.1, 0.0378, 0.022, 0.01] | [10.0, 3.64, 0.854, 0.281, 0.1, 0.0531, 0.022, 0.01] | 0 | [150.0, 170.0, 210.0, 250.0, 294.0, 400.0, 500.0, 711.0] | [300.0, 350.0, 450.0, 550.0, 700.0, 850.0, 1200.0, 1752.0]
HV 6.3A | HV 6.3A | 6.3 | 0 | [10.0, 1.39, 0.344, 0.168, 0.1, 0.056, 0.0263, 0.01] | [10.0, 1.711, 0.516, 0.198, 0.1, 0.0634, 0.0303, 0.01] | 0 | [19.0, 19.5, 20.4, 20.8, 22.0, 25.0, 32.0, 48.0] | [38.0, 40.0, 43.0, 48.0, 53.0, 60.0, 75.0, 118.0]
HV 63A | HV 63A | 63 | 0 | [10.0, 2.84, 0.368, 0.164, 0.1, 0.0621, 0.0378, 0.0195, 0.01] | [10.0, 1.82, 0.344, 0.1, 0.0467, 0.0269, 0.01] | 0 | [189.0, 220.0, 300.0, 350.0, 393.0, 450.0, 530.0, 700.0, 961.0] | [378.0, 500.0, 700.0, 934.0, 1200.0, 1500.0, 2366.0]
HV 80A | HV 80A | 80 | 0 | [10.0, 2.05, 0.369, 0.198, 0.1, 0.051, 0.0298, 0.01] | [10.0, 4.15, 1.03, 0.198, 0.1, 0.051, 0.0172, 0.01] | 0 | [240.0, 300.0, 400.0, 450.0, 530.0, 650.0, 800.0, 1311.0] | [480.0, 550.0, 700.0, 1000.0, 1260.0, 1600.0, 2500.0, 3227.0]
Siemens NH-1-100 | Siemens NH-1-100 | 100 | [5400.0, 2000.0, 400.0, 20.0, 1.0, 0.2, 0.012, 0.004] | 0 | 0 | [150.0, 190.0, 250.0, 430.0, 900.0, 1250.0, 2700.0, 3600.0] | 0 | 0
Siemens NH-1-125 | Siemens NH-1-125 | 125 | [4800.0, 120.0, 7.0, 0.1, 0.004] | 0 | 0 | [180.0, 400.0, 740.0, 2000.0, 4250.0] | 0 | 0
Siemens NH-1-16 | Siemens NH-1-16 | 16 | [4000.0, 400.0, 2.0, 0.1, 0.04, 0.01] | 0 | 0 | [26.0, 35.0, 75.0, 150.0, 200.0, 300.0] | 0 | 0
Siemens NH-1-160 | Siemens NH-1-160 | 160 | [4800.0, 120.0, 7.0, 0.1, 0.004] | 0 | 0 | [210.0, 500.0, 900.0, 2300.0, 5000.0] | 0 | 0
Siemens NH-1-25 | Siemens NH-1-25 | 25 | [4000.0, 1000.0, 10.0, 0.2, 0.02, 0.01] | 0 | 0 | [40.0, 50.0, 100.0, 210.0, 400.0, 500.0] | 0 | 0
Siemens NH-1-50 | Siemens NH-1-50 | 50 | [4000.0, 40.0, 4.0, 1.0, 0.02, 0.01] | 0 | 0 | [86.0, 200.0, 300.0, 400.0, 1000.0, 1280.0] | 0 | 0
Siemens NH-1-63 | Siemens NH-1-63 | 63 | [4000.0, 100.0, 10.0, 2.0, 0.04, 0.01] | 0 | 0 | [100.0, 200.0, 300.0, 400.0, 1000.0, 1500.0] | 0 | 0
Siemens NH-1-80 | Siemens NH-1-80 | 80 | [4800.0, 120.0, 7.0, 0.1, 0.01] | 0 | 0 | [150.58, 250.0, 450.0, 1150.0, 2470.0] | 0 | 0
Siemens NH-2-1000 | Siemens NH-2-1000 | 1000 | [4800.0, 120.0, 7.0, 0.1, 0.004] | 0 | 0 | [1900.0, 3500.0, 8400.0, 24000.0, 52000.0] | 0 | 0
Siemens NH-2-200 | Siemens NH-2-200 | 200 | [4800.0, 120.0, 7.0, 0.1, 0.004] | 0 | 0 | [280.0, 650.0, 1200.0, 3000.0, 7000.0] | 0 | 0
Siemens NH-2-224 | Siemens NH-2-224 | 224 | [4800.0, 120.0, 7.0, 0.2, 0.04, 0.004] | 0 | 0 | [400.0, 750.0, 1453.0, 3025.0, 4315.0, 7600.0] | 0 | 0
Siemens NH-2-250 | Siemens NH-2-250 | 250 | [4800.0, 120.0, 7.0, 0.1, 0.004] | 0 | 0 | [450.0, 800.0, 1650.0, 4000.0, 8500.0] | 0 | 0
Siemens NH-2-315 | Siemens NH-2-315 | 315 | [4800.0, 120.0, 7.0, 0.1, 0.004] | 0 | 0 | [550.0, 920.0, 1900.0, 5000.0, 11000.0] | 0 | 0
Siemens NH-2-355 | Siemens NH-2-355 | 355 | [4800.0, 120.0, 6.0, 0.1, 0.004] | 0 | 0 | [650.0, 1116.27, 2350.0, 5840.0, 12790.0] | 0 | 0
Siemens NH-2-400 | Siemens NH-2-400 | 400 | [4800.0, 120.0, 7.0, 0.1, 0.004] | 0 | 0 | [720.0, 1350.0, 2800.0, 6500.0, 15000.0] | 0 | 0
Siemens NH-2-425 | Siemens NH-2-425 | 425 | [4800.0, 120.0, 7.0, 0.1, 0.004] | 0 | 0 | [850.0, 1500.0, 3050.0, 7500.0, 16500.0] | 0 | 0
Siemens NH-2-630 | Siemens NH-2-630 | 630 | [4800.0, 120.0, 7.0, 0.1, 0.004] | 0 | 0 | [1200.0, 2000.0, 4800.0, 12000.0, 26000.0] | 0 | 0

## res_bus
| vm_pu | va_degree | p_mw | q_mvar
0 | 0.9828 | -0.3307 | 0.06089 | 0.015261
1 | 0.98257 | -0.33523 | 0.0034769 | 0.00087141
2 | 0.98321 | -0.32259 | 0 | 0
3 | 0.98218 | -0.34283 | 0 | 0
4 | 0.98699 | -0.24906 | 0.015848 | 0.0039719
5 | 0.98197 | -0.34683 | 0.00081778 | 0.00020496
6 | 0.98887 | -0.21268 | 0.00012487 | 3.1296e-05
7 | 0.98145 | -0.35704 | 0 | 0
8 | 0.99142 | -0.16347 | 0.0018488 | 0.00046336
9 | 0.99088 | -0.17464 | 0.00026419 | 6.6213e-05
10 | 0.99049 | -0.18214 | 9.2546e-05 | 2.3194e-05
11 | 0.9912 | -0.16843 | 0 | 0
12 | 0.98806 | -0.22919 | 0 | 0
13 | 0.99235 | -0.14637 | 0.00058314 | 0.00014615
14 | 0.98621 | -0.26524 | 0.03147 | 0.0078872
15 | 0.97289 | -0.52353 | 0.00068018 | 0.00017047
16 | 0.97637 | -0.45529 | 0.00057911 | 0.00014514
17 | 0.97164 | -0.54831 | 0.0019054 | 0.00047754
18 | 0.99261 | -0.14124 | 9.0907e-05 | 2.2783e-05
19 | 0.98584 | -0.27257 | 0 | 0
20 | 0.9858 | -0.27321 | 0.0006866 | 0.00017208
21 | 0.98584 | -0.27245 | 0 | 0
22 | 0.98599 | -0.26959 | 0.013743 | 0.0034443
23 | 0.99393 | -0.1159 | 0 | 0
24 | 0.9856 | -0.27726 | 0.001149 | 0.00028796
25 | 0.98559 | -0.27735 | 0.00057149 | 0.00014323
26 | 0.98534 | -0.28223 | 5.1152e-05 | 1.282e-05
27 | 0.98532 | -0.28269 | 0.0023692 | 0.00059378
28 | 0.98531 | -0.28274 | 0.00058703 | 0.00014712
29 | 0.98531 | -0.28289 | 0.00096762 | 0.00024251
30 | 0.9917 | -0.15918 | 0.026839 | 0.0067264
31 | 0.9918 | -0.15722 | 0.0011398 | 0.00028567
32 | 0.99139 | -0.1651 | 0.0082336 | 0.0020635
33 | 0.99288 | -0.13618 | 0.0023571 | 0.00059075
34 | 0.99065 | -0.17882 | 0.0012751 | 0.00031956
35 | 0.99072 | -0.17753 | 0.0097066 | 0.0024327
36 | 0.98143 | -0.35658 | 0.0006177 | 0.00015481
37 | 0.98129 | -0.35925 | 0.0011565 | 0.00028986
38 | 0.98359 | -0.31484 | 0.00085334 | 0.00021387
39 | 0.98125 | -0.36015 | 0.00077482 | 0.00019419
40 | 0.97693 | -0.44434 | 0.0020487 | 0.00051344
41 | 0.97617 | -0.4592 | 0.00085506 | 0.0002143
42 | 0.97723 | -0.43846 | 0 | 0
43 | 0.9808 | -0.36877 | 0 | 0
44 | 0.97611 | -0.46029 | 0.0011585 | 0.00029034
45 | 0.98079 | -0.36896 | 0.00097555 | 0.0002445
46 | 0.98088 | -0.36737 | 0 | 0
47 | 0.97054 | -0.56998 | 0.00028552 | 7.1558e-05
48 | 0.97015 | -0.57781 | 0.0027589 | 0.00069144
49 | 0.97072 | -0.56643 | 0 | 0
50 | 0.97004 | -0.57994 | 0.014883 | 0.00373
51 | 0.99673 | -0.062284 | 0.00018723 | 4.6925e-05
52 | 0.99775 | -0.042865 | 0.00051283 | 0.00012853
53 | 1 | 0 | -0.35074 | -0.089018
54 | 0.99641 | -0.068489 | 0.041862 | 0.010492
55 | 0.99562 | -0.083497 | 0 | 0
56 | 0.99287 | -0.1362 | 0 | 0
57 | 0.99523 | -0.091139 | 0.00015185 | 3.8056e-05
58 | 0.99617 | -0.072572 | 0.00038504 | 9.65e-05
59 | 0.99283 | -0.13696 | 0.00083302 | 0.00020877
60 | 0.99056 | -0.18093 | 0.041227 | 0.010333
61 | 0.99101 | -0.17195 | 0 | 0
62 | 0.99512 | -0.093199 | 8.6536e-05 | 2.1688e-05
63 | 0.99591 | -0.077633 | 0.00033647 | 8.4326e-05
64 | 0.99043 | -0.18355 | 0.0037706 | 0.00094501
65 | 0.98974 | -0.19622 | 0.0034227 | 0.00085781
66 | 0.98991 | -0.19292 | 0 | 0
67 | 0.99007 | -0.18986 | 0 | 0
68 | 0.99485 | -0.098479 | 0.00040131 | 0.00010058
69 | 0.99577 | -0.080187 | 0.0026596 | 0.00066655
70 | 0.99485 | -0.098522 | 0.0034639 | 0.00086813
71 | 0.98935 | -0.20448 | 0 | 0
72 | 0.98955 | -0.20062 | 0 | 0
73 | 0.98921 | -0.20727 | 0.0033179 | 0.00083154
74 | 0.98969 | -0.19798 | 0 | 0
75 | 0.98955 | -0.20068 | 0.00031984 | 8.016e-05
76 | 0.98133 | -0.35941 | 0.00088965 | 0.00022297
77 | 0.99005 | -0.19097 | 0.0055308 | 0.0013861
78 | 0.98995 | -0.19217 | 0.001171 | 0.00029349
79 | 0.99003 | -0.19072 | 0.00032659 | 8.1851e-05
80 | 0.98784 | -0.23267 | 0.006207 | 0.0015556
81 | 0.98531 | -0.28145 | 0.00057497 | 0.0001441
82 | 0.98989 | -0.19338 | 0.00036886 | 9.2446e-05
83 | 0.98341 | -0.31821 | 0.0014815 | 0.00037129
84 | 0.98346 | -0.31739 | 0.00087675 | 0.00021973
85 | 0.9835 | -0.31653 | 0 | 0
86 | 0.98343 | -0.31785 | 0 | 0
87 | 0.98336 | -0.31922 | 0.00059211 | 0.0001484
88 | 0.98341 | -0.31829 | 0.0015305 | 0.00038357
89 | 0.98048 | -0.37607 | 0.00336 | 0.0008421
90 | 0.98057 | -0.37434 | 0.0013692 | 0.00034315
91 | 0.98121 | -0.36186 | 0.00074878 | 0.00018766
92 | 0.9811 | -0.36401 | 0.0023335 | 0.00058484
93 | 0.99998 | 149.9956 | 0 | 0

## res_line
| p_from_mw | q_from_mvar | p_to_mw | q_to_mvar | pl_mw | ql_mvar | i_from_ka | i_to_ka | i_ka | vm_from_pu | va_from_degree | vm_to_pu | va_to_degree | loading_percent
0 | 0.013013 | 0.0032624 | -0.013011 | -0.0032609 | 2.8074e-06 | 1.5524e-06 | 0.019703 | 0.019704 | 0.019704 | 0.9828 | -0.3307 | 0.98257 | -0.33523 | 5.4131
1 | -0.073904 | -0.018523 | 0.073932 | 0.018541 | 2.8554e-05 | 1.8198e-05 | 0.1119 | 0.1119 | 0.1119 | 0.9828 | -0.3307 | 0.98321 | -0.32259 | 30.7404
2 | 0.0095337 | 0.0023895 | -0.0095302 | -0.0023878 | 3.4525e-06 | 1.6504e-06 | 0.014438 | 0.014438 | 0.014438 | 0.98257 | -0.33523 | 0.98218 | -0.34283 | 3.9665
3 | -0.073932 | -0.018541 | 0.074192 | 0.018707 | 0.00026011 | 0.00016576 | 0.1119 | 0.11189 | 0.1119 | 0.98321 | -0.32259 | 0.98699 | -0.24906 | 30.7404
4 | 0.0095302 | 0.0023878 | -0.0095284 | -0.002387 | 1.8157e-06 | 8.6815e-07 | 0.014438 | 0.014438 | 0.014438 | 0.98218 | -0.34283 | 0.98197 | -0.34683 | 3.9666
5 | -0.09004 | -0.022679 | 0.090197 | 0.022779 | 0.00015693 | 0.00010015 | 0.13579 | 0.13579 | 0.13579 | 0.98699 | -0.24906 | 0.98887 | -0.21268 | 37.3043
6 | 0.0087106 | 0.002182 | -0.0087064 | -0.0021801 | 4.2333e-06 | 1.89e-06 | 0.013199 | 0.013199 | 0.013199 | 0.98197 | -0.34683 | 0.98145 | -0.35704 | 3.6262
7 | -0.090322 | -0.02281 | 0.090536 | 0.022947 | 0.00021353 | 0.00013626 | 0.13598 | 0.13598 | 0.13598 | 0.98887 | -0.21268 | 0.99142 | -0.16347 | 37.3559
8 | 0.0087064 | 0.0021801 | -0.0087054 | -0.0021797 | 9.8402e-07 | 4.3947e-07 | 0.013199 | 0.013199 | 0.013199 | 0.98145 | -0.35704 | 0.98133 | -0.35941 | 3.6262
9 | -0.092384 | -0.02341 | 0.092756 | 0.023647 | 0.00037127 | 0.00023694 | 0.13875 | 0.13875 | 0.13875 | 0.99142 | -0.16347 | 0.99577 | -0.080187 | 38.1182
10 | 0.051919 | 0.013098 | -0.0519 | -0.013086 | 1.8657e-05 | 1.1835e-05 | 0.077998 | 0.077998 | 0.077998 | 0.99088 | -0.17464 | 0.99049 | -0.18214 | 21.4279
11 | -0.052183 | -0.013164 | 0.052199 | 0.013174 | 1.5522e-05 | 9.8474e-06 | 0.078394 | 0.078394 | 0.078394 | 0.99088 | -0.17464 | 0.9912 | -0.16843 | 21.5369
12 | 0.051808 | 0.013063 | -0.051691 | -0.012989 | 0.00011637 | 7.3821e-05 | 0.077859 | 0.077859 | 0.077859 | 0.99049 | -0.18214 | 0.98806 | -0.22919 | 21.3898
13 | -0.052199 | -0.013174 | 0.052254 | 0.013209 | 5.5204e-05 | 3.5021e-05 | 0.078394 | 0.078394 | 0.078394 | 0.9912 | -0.16843 | 0.99235 | -0.14637 | 21.5369
14 | 0.051691 | 0.012989 | -0.051603 | -0.012933 | 8.8776e-05 | 5.6318e-05 | 0.077859 | 0.077859 | 0.077859 | 0.98806 | -0.22919 | 0.98621 | -0.26524 | 21.3898
15 | -0.052837 | -0.013355 | 0.05285 | 0.013363 | 1.2993e-05 | 8.2443e-06 | 0.079269 | 0.079269 | 0.079269 | 0.99235 | -0.14637 | 0.99261 | -0.14124 | 21.7771
16 | 0.020132 | 0.0050456 | -0.020128 | -0.005043 | 4.1682e-06 | 2.5139e-06 | 0.030376 | 0.030376 | 0.030376 | 0.98621 | -0.26524 | 0.98599 | -0.26959 | 8.3451
17 | -0.020563 | -0.0051711 | 0.02063 | 0.0052119 | 6.7243e-05 | 4.0777e-05 | 0.031457 | 0.031456 | 0.031457 | 0.97289 | -0.52353 | 0.97637 | -0.45529 | 8.6421
18 | 0.019883 | 0.0050006 | -0.019859 | -0.0049864 | 2.3509e-05 | 1.4205e-05 | 0.030417 | 0.030417 | 0.030417 | 0.97289 | -0.52353 | 0.97164 | -0.54831 | 8.3564
19 | -0.023223 | -0.00586 | 0.023236 | 0.0058674 | 1.2193e-05 | 7.4789e-06 | 0.035408 | 0.035407 | 0.035408 | 0.97637 | -0.45529 | 0.97693 | -0.44434 | 9.7274
20 | 0.0020139 | 0.00050295 | -0.0020136 | -0.00050403 | 3.7423e-07 | -1.0854e-06 | 0.0030687 | 0.0030692 | 0.0030692 | 0.97637 | -0.45529 | 0.97617 | -0.4592 | 0.84317
21 | 0.017954 | 0.0045089 | -0.017939 | -0.0044996 | 1.5507e-05 | 9.2476e-06 | 0.027499 | 0.027499 | 0.027499 | 0.97164 | -0.54831 | 0.97072 | -0.56643 | 7.5548
22 | -0.052941 | -0.013386 | 0.053005 | 0.013427 | 6.4434e-05 | 4.0885e-05 | 0.079405 | 0.079405 | 0.079405 | 0.99261 | -0.14124 | 0.99393 | -0.1159 | 21.8145
23 | 0.00068662 | 0.00017143 | -0.0006866 | -0.00017208 | 2.0729e-08 | -6.4306e-07 | 0.0010361 | 0.0010364 | 0.0010364 | 0.98584 | -0.27257 | 0.9858 | -0.27321 | 0.28472
24 | -0.00068662 | -0.00017143 | 0.00068662 | 0.00017131 | 3.8592e-09 | -1.1975e-07 | 0.0010361 | 0.0010361 | 0.0010361 | 0.98584 | -0.27257 | 0.98584 | -0.27245 | 0.28466
25 | -0.0063844 | -0.0015985 | 0.0063853 | 0.0015988 | 8.7197e-07 | 2.3871e-07 | 0.009636 | 0.0096359 | 0.009636 | 0.98584 | -0.27245 | 0.98599 | -0.26959 | 2.6473
26 | 0.0056978 | 0.0014272 | -0.0056965 | -0.001427 | 1.3033e-06 | 2.351e-07 | 0.0085999 | 0.0086001 | 0.0086001 | 0.98584 | -0.27245 | 0.9856 | -0.27726 | 2.3627
27 | -0.091654 | -0.023143 | 0.09189 | 0.023293 | 0.00023611 | 0.00015068 | 0.13728 | 0.13728 | 0.13728 | 0.99393 | -0.1159 | 0.99673 | -0.062284 | 37.7131
28 | 0.038648 | 0.0097157 | -0.038611 | -0.0096922 | 3.7386e-05 | 2.3542e-05 | 0.057871 | 0.057871 | 0.057871 | 0.99393 | -0.1159 | 0.99288 | -0.13618 | 15.8986
29 | 0.0045475 | 0.001139 | -0.0045475 | -0.001139 | 1.9465e-08 | -1.5767e-09 | 0.0068655 | 0.0068655 | 0.0068655 | 0.9856 | -0.27726 | 0.98559 | -0.27735 | 1.8861
30 | 0.003976 | 0.0009958 | -0.0039751 | -0.00099608 | 9.2422e-07 | -2.7992e-07 | 0.0060026 | 0.006003 | 0.006003 | 0.98559 | -0.27735 | 0.98534 | -0.28223 | 1.6492
31 | 0.003924 | 0.00098326 | -0.0039239 | -0.00098329 | 8.5851e-08 | -2.8098e-08 | 0.0059257 | 0.0059257 | 0.0059257 | 0.98534 | -0.28223 | 0.98532 | -0.28269 | 1.628
32 | 0.0015547 | 0.00038951 | -0.0015547 | -0.00038953 | 4.1395e-09 | -2.2858e-08 | 0.0023478 | 0.0023478 | 0.0023478 | 0.98532 | -0.28269 | 0.98531 | -0.28274 | 0.645
33 | 0.00096763 | 0.00024241 | -0.00096762 | -0.00024251 | 6.4911e-09 | -9.9092e-08 | 0.0014613 | 0.0014613 | 0.0014613 | 0.98531 | -0.28274 | 0.98531 | -0.28289 | 0.40146
34 | -0.035074 | -0.0087909 | 0.035078 | 0.0087929 | 3.2853e-06 | 2.0618e-06 | 0.052629 | 0.052629 | 0.052629 | 0.9917 | -0.15918 | 0.9918 | -0.15722 | 14.4584
35 | 0.0082359 | 0.0020645 | -0.0082336 | -0.0020635 | 2.3191e-06 | 9.6194e-07 | 0.012358 | 0.012358 | 0.012358 | 0.9917 | -0.15918 | 0.99139 | -0.1651 | 3.3951
36 | -0.036218 | -0.0090786 | 0.036254 | 0.0091014 | 3.6344e-05 | 2.2836e-05 | 0.054339 | 0.054338 | 0.054339 | 0.9918 | -0.15722 | 0.99288 | -0.13618 | 14.9282
37 | -0.0012751 | -0.00031956 | 0.0012751 | 0.00031888 | 7.8226e-08 | -6.8229e-07 | 0.0019152 | 0.001915 | 0.0019152 | 0.99065 | -0.17882 | 0.99072 | -0.17753 | 0.52616
38 | -0.010982 | -0.0027516 | 0.010985 | 0.0027531 | 2.9195e-06 | 1.4998e-06 | 0.016494 | 0.016494 | 0.016494 | 0.99072 | -0.17753 | 0.99101 | -0.17195 | 4.5313
39 | 0.028299 | 0.0071748 | -0.028295 | -0.0071727 | 3.629e-06 | 2.0572e-06 | 0.042935 | 0.042936 | 0.042936 | 0.98143 | -0.35658 | 0.98129 | -0.35925 | 5.8977
40 | -0.028917 | -0.0073296 | 0.028975 | 0.0073627 | 5.8114e-05 | 3.3114e-05 | 0.043872 | 0.04387 | 0.043872 | 0.98143 | -0.35658 | 0.98359 | -0.31484 | 6.0264
41 | 0.027139 | 0.0068829 | -0.027137 | -0.0068822 | 1.1736e-06 | 6.5784e-07 | 0.041182 | 0.041182 | 0.041182 | 0.98129 | -0.35925 | 0.98125 | -0.36015 | 5.6568
42 | -0.034309 | -0.0086969 | 0.034365 | 0.0087294 | 5.5142e-05 | 3.2519e-05 | 0.05194 | 0.051939 | 0.05194 | 0.98359 | -0.31484 | 0.98531 | -0.28145 | 7.1346
43 | 0.0044815 | 0.0011203 | -0.0044812 | -0.0011203 | 3.5843e-07 | -3.4575e-08 | 0.0067788 | 0.0067789 | 0.0067789 | 0.98359 | -0.31484 | 0.9835 | -0.31653 | 1.8623
44 | 0.026363 | 0.006688 | -0.026353 | -0.0066829 | 9.1549e-06 | 5.0887e-06 | 0.040007 | 0.040007 | 0.040007 | 0.98125 | -0.36015 | 0.98088 | -0.36737 | 5.4955
45 | -0.025284 | -0.0063809 | 0.025291 | 0.0063853 | 7.1173e-06 | 4.3949e-06 | 0.038528 | 0.038528 | 0.038528 | 0.97693 | -0.44434 | 0.97723 | -0.43846 | 10.5846
46 | 0.0011585 | 0.00028974 | -0.0011585 | -0.00029034 | 5.9716e-08 | -6.0017e-07 | 0.0017657 | 0.001766 | 0.001766 | 0.97617 | -0.4592 | 0.97611 | -0.46029 | 0.48516
47 | -0.025291 | -0.0063853 | 0.025376 | 0.0064376 | 8.4738e-05 | 5.2318e-05 | 0.038528 | 0.038527 | 0.038528 | 0.97723 | -0.43846 | 0.9808 | -0.36877 | 10.5846
48 | -0.026352 | -0.006682 | 0.026353 | 0.0066829 | 1.7712e-06 | 9.8461e-07 | 0.040007 | 0.040007 | 0.040007 | 0.9808 | -0.36877 | 0.98088 | -0.36737 | 5.4955
49 | 0.00097556 | 0.00024437 | -0.00097555 | -0.0002445 | 8.8329e-09 | -1.3005e-07 | 0.00148 | 0.0014801 | 0.0014801 | 0.9808 | -0.36877 | 0.98079 | -0.36896 | 0.40661
50 | 0.01765 | 0.0044263 | -0.017643 | -0.0044223 | 6.587e-06 | 3.9194e-06 | 0.027062 | 0.027062 | 0.027062 | 0.97054 | -0.56998 | 0.97015 | -0.57781 | 7.4346
51 | -0.017936 | -0.0044978 | 0.017939 | 0.0044996 | 3.0368e-06 | 1.8112e-06 | 0.027499 | 0.027499 | 0.027499 | 0.97054 | -0.56998 | 0.97072 | -0.56643 | 7.5548
52 | 0.014885 | 0.0037309 | -0.014883 | -0.00373 | 1.5066e-06 | 8.6904e-07 | 0.02283 | 0.02283 | 0.02283 | 0.97015 | -0.57781 | 0.97004 | -0.57994 | 6.272
53 | -0.092077 | -0.02334 | 0.092163 | 0.023395 | 8.6014e-05 | 5.4891e-05 | 0.13755 | 0.13755 | 0.13755 | 0.99673 | -0.062284 | 0.99775 | -0.042865 | 37.7898
54 | -0.092676 | -0.023524 | 0.092867 | 0.023646 | 0.00019154 | 0.00012224 | 0.13832 | 0.13832 | 0.13832 | 0.99775 | -0.042865 | 1 | 0 | 37.9999
55 | 0.09651 | 0.024732 | -0.096172 | -0.024517 | 0.00033818 | 0.00021587 | 0.1438 | 0.1438 | 0.1438 | 1 | 0 | 0.99617 | -0.072572 | 39.506
56 | 0.15972 | 0.040639 | -0.15919 | -0.040305 | 0.00052535 | 0.00033493 | 0.23788 | 0.23788 | 0.23788 | 1 | 0 | 0.99641 | -0.068489 | 32.6754
57 | 0.11733 | 0.029813 | -0.11724 | -0.029759 | 8.4718e-05 | 5.3837e-05 | 0.17536 | 0.17536 | 0.17536 | 0.99641 | -0.068489 | 0.99562 | -0.083497 | 24.088
58 | 0.11314 | 0.028732 | -0.11285 | -0.02855 | 0.00028617 | 0.00018177 | 0.16922 | 0.16922 | 0.16922 | 0.99562 | -0.083497 | 0.99287 | -0.1362 | 23.2452
59 | 0.0041064 | 0.0010275 | -0.0041049 | -0.0010279 | 1.4933e-06 | -4.1878e-07 | 0.0061367 | 0.0061372 | 0.0061372 | 0.99562 | -0.083497 | 0.99523 | -0.091139 | 1.686
60 | 0.00083305 | 0.00020812 | -0.00083302 | -0.00020877 | 3.0263e-08 | -6.5031e-07 | 0.0012483 | 0.0012485 | 0.0012485 | 0.99287 | -0.1362 | 0.99283 | -0.13696 | 0.34299
61 | 0.05429 | 0.013649 | -0.054174 | -0.013576 | 0.0001157 | 7.3445e-05 | 0.081379 | 0.081379 | 0.081379 | 0.99287 | -0.1362 | 0.99056 | -0.18093 | 22.357
62 | 0.057729 | 0.014692 | -0.057629 | -0.01463 | 9.9306e-05 | 6.1732e-05 | 0.086598 | 0.086598 | 0.086598 | 0.99287 | -0.1362 | 0.99101 | -0.17195 | 11.8954
63 | 0.0039531 | 0.00098987 | -0.0039527 | -0.00099 | 3.8766e-07 | -1.3642e-07 | 0.0059102 | 0.0059103 | 0.0059103 | 0.99523 | -0.091139 | 0.99512 | -0.093199 | 1.6237
64 | 0.095787 | 0.02442 | -0.095763 | -0.024405 | 2.3396e-05 | 1.4934e-05 | 0.14323 | 0.14323 | 0.14323 | 0.99617 | -0.072572 | 0.99591 | -0.077633 | 39.348
65 | 0.012947 | 0.0032435 | -0.012945 | -0.0032426 | 1.6128e-06 | 8.8585e-07 | 0.019448 | 0.019448 | 0.019448 | 0.99056 | -0.18093 | 0.99043 | -0.18355 | 5.3429
66 | 0.046645 | 0.011877 | -0.046604 | -0.011853 | 4.0266e-05 | 2.4645e-05 | 0.070105 | 0.070105 | 0.070105 | 0.99101 | -0.17195 | 0.99007 | -0.18986 | 9.6298
67 | 0.0038662 | 0.00096832 | -0.0038652 | -0.0009687 | 9.7218e-07 | -3.853e-07 | 0.0057809 | 0.0057812 | 0.0057812 | 0.99512 | -0.093199 | 0.99485 | -0.098479 | 1.5883
68 | 0.095427 | 0.024321 | -0.095415 | -0.024313 | 1.1763e-05 | 7.5081e-06 | 0.14272 | 0.14272 | 0.14272 | 0.99591 | -0.077633 | 0.99577 | -0.080187 | 39.2099
69 | 0.0091745 | 0.0022976 | -0.0091712 | -0.0022961 | 3.2435e-06 | 1.4901e-06 | 0.013783 | 0.013783 | 0.013783 | 0.99043 | -0.18355 | 0.99005 | -0.19097 | 3.7866
70 | -0.0034227 | -0.00085781 | 0.0034232 | 0.00085746 | 5.3765e-07 | -3.5191e-07 | 0.0051458 | 0.0051456 | 0.0051458 | 0.98974 | -0.19622 | 0.98991 | -0.19292 | 1.4137
71 | 0.00036887 | 9.1551e-05 | -0.00036886 | -9.2446e-05 | 8.0667e-09 | -8.9483e-07 | 0.00055416 | 0.00055448 | 0.00055448 | 0.98991 | -0.19292 | 0.98989 | -0.19338 | 0.15233
72 | -0.0451 | -0.011475 | 0.045107 | 0.011479 | 6.6508e-06 | 4.0584e-06 | 0.067854 | 0.067854 | 0.067854 | 0.98991 | -0.19292 | 0.99007 | -0.18986 | 9.3207
73 | 0.041308 | 0.010526 | -0.041229 | -0.010478 | 7.9074e-05 | 4.7806e-05 | 0.062155 | 0.062156 | 0.062156 | 0.98991 | -0.19292 | 0.98784 | -0.23267 | 8.5379
74 | 0.0014978 | 0.00037412 | -0.0014977 | -0.0003745 | 6.071e-08 | -3.7213e-07 | 0.0022506 | 0.0022507 | 0.0022507 | 0.99007 | -0.18986 | 0.99003 | -0.19072 | 0.61834
75 | 0.0034639 | 0.00086812 | -0.0034639 | -0.00086813 | 6.9922e-09 | -4.5444e-09 | 0.005181 | 0.005181 | 0.005181 | 0.99485 | -0.098479 | 0.99485 | -0.098522 | 1.4234
76 | -0.0033183 | -0.00083121 | 0.0033189 | 0.00083077 | 6.0851e-07 | -4.4739e-07 | 0.0049907 | 0.0049904 | 0.0049907 | 0.98935 | -0.20448 | 0.98955 | -0.20062 | 1.3711
77 | 0.0033183 | 0.00083121 | -0.0033179 | -0.00083154 | 4.4102e-07 | -3.2397e-07 | 0.0049907 | 0.0049909 | 0.0049909 | 0.98935 | -0.20448 | 0.98921 | -0.20727 | 1.3711
78 | -0.0036388 | -0.00091081 | 0.0036392 | 0.00091058 | 4.5716e-07 | -2.3068e-07 | 0.0054713 | 0.0054711 | 0.0054713 | 0.98955 | -0.20062 | 0.98969 | -0.19798 | 1.5031
79 | 0.00031984 | 8.004e-05 | -0.00031984 | -8.016e-05 | 8.0755e-10 | -1.1909e-07 | 0.00048091 | 0.00048095 | 0.00048095 | 0.98955 | -0.20062 | 0.98955 | -0.20068 | 0.13213
80 | -0.0036392 | -0.00091058 | 0.0036404 | 0.00090996 | 1.2139e-06 | -6.134e-07 | 0.0054711 | 0.0054706 | 0.0054711 | 0.98969 | -0.19798 | 0.99005 | -0.19097 | 1.5031
81 | 0.0030829 | 0.00077169 | -0.0030826 | -0.00077202 | 3.5956e-07 | -3.242e-07 | 0.0046744 | 0.0046746 | 0.0046746 | 0.98133 | -0.35941 | 0.98121 | -0.36186 | 1.2842
82 | 0.0047328 | 0.001185 | -0.0047295 | -0.0011851 | 3.3622e-06 | -4.5913e-08 | 0.0071761 | 0.0071769 | 0.0071769 | 0.98133 | -0.35941 | 0.98057 | -0.37434 | 1.9717
83 | -0.001171 | -0.00029349 | 0.0011711 | 0.00029265 | 8.0867e-08 | -8.4333e-07 | 0.0017602 | 0.0017599 | 0.0017602 | 0.98995 | -0.19217 | 0.99003 | -0.19072 | 0.48357
84 | 0.035022 | 0.0089221 | -0.03494 | -0.0088735 | 8.2224e-05 | 4.8607e-05 | 0.052806 | 0.052808 | 0.052808 | 0.98784 | -0.23267 | 0.98531 | -0.28145 | 7.2538
85 | -0.0014815 | -0.00037129 | 0.0014815 | 0.00037094 | 5.7509e-08 | -3.5046e-07 | 0.0022416 | 0.0022415 | 0.0022416 | 0.98341 | -0.31821 | 0.98346 | -0.31739 | 0.61583
86 | -0.0023583 | -0.00059067 | 0.0023584 | 0.00059048 | 9.7481e-08 | -1.9672e-07 | 0.0035681 | 0.003568 | 0.0035681 | 0.98346 | -0.31739 | 0.9835 | -0.31653 | 0.98023
87 | 0.0021228 | 0.00052984 | -0.0021227 | -0.00053019 | 1.333e-07 | -3.5215e-07 | 0.003211 | 0.0032111 | 0.0032111 | 0.9835 | -0.31653 | 0.98343 | -0.31785 | 0.88218
88 | 0.00059215 | 0.0001468 | -0.00059211 | -0.0001484 | 3.8427e-08 | -1.596e-06 | 0.0008954 | 0.00089597 | 0.00089597 | 0.98343 | -0.31785 | 0.98336 | -0.31922 | 0.24615
89 | 0.0015305 | 0.00038339 | -0.0015305 | -0.00038357 | 3.2373e-08 | -1.8353e-07 | 0.0023157 | 0.0023158 | 0.0023158 | 0.98343 | -0.31785 | 0.98341 | -0.31829 | 0.63621
90 | -0.00336 | -0.0008421 | 0.0033603 | 0.00084192 | 2.7821e-07 | -1.8183e-07 | 0.0050993 | 0.0050992 | 0.0050993 | 0.98048 | -0.37607 | 0.98057 | -0.37434 | 1.4009
91 | 0.0023338 | 0.00058435 | -0.0023335 | -0.00058484 | 2.3826e-07 | -4.8814e-07 | 0.003539 | 0.0035393 | 0.0035393 | 0.98121 | -0.36186 | 0.9811 | -0.36401 | 0.97232

## res_trafo
| p_hv_mw | q_hv_mvar | p_lv_mw | q_lv_mvar | pl_mw | ql_mvar | i_hv_ka | i_lv_ka | vm_hv_pu | va_hv_degree | vm_lv_pu | va_lv_degree | loading_percent
0 | -1.2729e-15 | -1.3162e-15 | 0.00165 | 1.2699e-07 | 0.00165 | 1.2699e-07 | 5.2857e-17 | 0.0023815 | 0.99998 | 149.9956 | 1 | 0 | 0.2619

## res_ext_grid
| p_mw | q_mvar
0 | 0.35074 | 0.089018

## res_load
| p_mw | q_mvar
0 | 0.06089 | 0.015261
1 | 0.0034769 | 0.00087141
2 | 0.015848 | 0.0039719
3 | 0.00081778 | 0.00020496
4 | 0.00012487 | 3.1296e-05
5 | 0.0018488 | 0.00046336
6 | 0.00026419 | 6.6213e-05
7 | 9.2546e-05 | 2.3194e-05
8 | 0.00058314 | 0.00014615
9 | 0.03147 | 0.0078872
10 | 0.00068018 | 0.00017047
11 | 0.00057911 | 0.00014514
12 | 0.0019054 | 0.00047754
13 | 9.0907e-05 | 2.2783e-05
14 | 0.0006866 | 0.00017208
15 | 0.013743 | 0.0034443
16 | 0.001149 | 0.00028796
17 | 0.00057149 | 0.00014323
18 | 5.1152e-05 | 1.282e-05
19 | 0.0023692 | 0.00059378
20 | 0.00058703 | 0.00014712
21 | 0.00096762 | 0.00024251
22 | 0.026839 | 0.0067264
23 | 0.0011398 | 0.00028567
24 | 0.0082336 | 0.0020635
25 | 0.0023571 | 0.00059075
26 | 0.0012751 | 0.00031956
27 | 0.0097066 | 0.0024327
28 | 0.0006177 | 0.00015481
29 | 0.0011565 | 0.00028986
30 | 0.00085334 | 0.00021387
31 | 0.00077482 | 0.00019419
32 | 0.0020487 | 0.00051344
33 | 0.00085506 | 0.0002143
34 | 0.0011585 | 0.00029034
35 | 0.00097555 | 0.0002445
36 | 0.00028552 | 7.1558e-05
37 | 0.0027589 | 0.00069144
38 | 0.014883 | 0.00373
39 | 0.00018723 | 4.6925e-05
40 | 0.00051283 | 0.00012853
41 | 0.041862 | 0.010492
42 | 0.00015185 | 3.8056e-05
43 | 0.00038504 | 9.65e-05
44 | 0.00083302 | 0.00020877
45 | 0.041227 | 0.010333
46 | 8.6536e-05 | 2.1688e-05
47 | 0.00033647 | 8.4326e-05
48 | 0.0037706 | 0.00094501
49 | 0.0034227 | 0.00085781
50 | 0.00040131 | 0.00010058
51 | 0.0026596 | 0.00066655
52 | 0.0034639 | 0.00086813
53 | 0.0033179 | 0.00083154
54 | 0.00031984 | 8.016e-05
55 | 0.00088965 | 0.00022297
56 | 0.0055308 | 0.0013861
57 | 0.001171 | 0.00029349
58 | 0.00032659 | 8.1851e-05
59 | 0.006207 | 0.0015556
60 | 0.00057497 | 0.0001441
61 | 0.00036886 | 9.2446e-05
62 | 0.0014815 | 0.00037129
63 | 0.00087675 | 0.00021973
64 | 0.00059211 | 0.0001484
65 | 0.0015305 | 0.00038357
66 | 0.00336 | 0.0008421
67 | 0.0013692 | 0.00034315
68 | 0.00074878 | 0.00018766
69 | 0.0023335 | 0.00058484

## dtypes
| element | column | dtype
0 | bus | name | object
1 | bus | vn_kv | float64
2 | bus | type | object
3 | bus | zone | object
4 | bus | in_service | bool
5 | load | name | object
6 | load | bus | uint32
7 | load | p_mw | float64
8 | load | q_mvar | float64
9 | load | const_z_percent | float64
10 | load | const_i_percent | float64
11 | load | sn_mva | float64
12 | load | scaling | float64
13 | load | in_service | bool
14 | load | type | object
15 | ext_grid | name | object
16 | ext_grid | bus | uint32
17 | ext_grid | vm_pu | float64
18 | ext_grid | va_degree | float64
19 | ext_grid | slack_weight | float64
20 | ext_grid | in_service | bool
21 | line | name | object
22 | line | std_type | object
23 | line | from_bus | uint32
24 | line | to_bus | uint32
25 | line | length_km | float64
26 | line | r_ohm_per_km | float64
27 | line | x_ohm_per_km | float64
28 | line | c_nf_per_km | float64
29 | line | g_us_per_km | float64
30 | line | max_i_ka | float64
31 | line | df | float64
32 | line | parallel | uint32
33 | line | type | object
34 | line | in_service | bool
35 | trafo | name | object
36 | trafo | std_type | object
37 | trafo | hv_bus | uint32
38 | trafo | lv_bus | uint32
39 | trafo | sn_mva | float64
40 | trafo | vn_hv_kv | float64
41 | trafo | vn_lv_kv | float64
42 | trafo | vk_percent | float64
43 | trafo | vkr_percent | float64
44 | trafo | pfe_kw | float64
45 | trafo | i0_percent | float64
46 | trafo | shift_degree | float64
47 | trafo | tap_side | object
48 | trafo | tap_neutral | int32
49 | trafo | tap_min | int32
50 | trafo | tap_max | int32
51 | trafo | tap_step_percent | float64
52 | trafo | tap_step_degree | float64
53 | trafo | tap_pos | int32
54 | trafo | tap_phase_shifter | bool
55 | trafo | parallel | uint32
56 | trafo | df | float64
57 | trafo | in_service | bool
58 | line_geodata | coords | object
59 | bus_geodata | x | float64
60 | bus_geodata | y | float64
61 | bus_geodata | coords | object
62 | res_bus | vm_pu | float64
63 | res_bus | va_degree | float64
64 | res_bus | p_mw | float64
65 | res_bus | q_mvar | float64
66 | res_line | p_from_mw | float64
67 | res_line | q_from_mvar | float64
68 | res_line | p_to_mw | float64
69 | res_line | q_to_mvar | float64
70 | res_line | pl_mw | float64
71 | res_line | ql_mvar | float64
72 | res_line | i_from_ka | float64
73 | res_line | i_to_ka | float64
74 | res_line | i_ka | float64
75 | res_line | vm_from_pu | float64
76 | res_line | va_from_degree | float64
77 | res_line | vm_to_pu | float64
78 | res_line | va_to_degree | float64
79 | res_line | loading_percent | float64
80 | res_trafo | p_hv_mw | float64
81 | res_trafo | q_hv_mvar | float64
82 | res_trafo | p_lv_mw | float64
83 | res_trafo | q_lv_mvar | float64
84 | res_trafo | pl_mw | float64
85 | res_trafo | ql_mvar | float64
86 | res_trafo | i_hv_ka | float64
87 | res_trafo | i_lv_ka | float64
88 | res_trafo | vm_hv_pu | float64
89 | res_trafo | va_hv_degree | float64
90 | res_trafo | vm_lv_pu | float64
91 | res_trafo | va_lv_degree | float64
92 | res_trafo | loading_percent | float64
93 | res_ext_grid | p_mw | float64
94 | res_ext_grid | q_mvar | float64
95 | res_load | p_mw | float64
96 | res_load | q_mvar | float64

## parameters
| version | format_version | converged | OPF_converged | name | f_hz | sn_mva
0 | 2.14.6 | 2.14.0 | TRUE | FALSE |  | 50 | 1