## bus
| name | vn_kv | type | zone | in_service
0 | bus_LV_1372-9_0_6_node_0 | 0.4 | n |  | TRUE
1 | bus_LV_1372-9_0_6_node_1 | 0.4 | n |  | TRUE
2 | bus_LV_1372-9_0_6_node_2 | 0.4 | n |  | TRUE
3 | bus_LV_1372-9_0_6_node_141 | 0.4 | n |  | TRUE
4 | bus_LV_1372-9_0_6_node_71 | 0.4 | n |  | TRUE
5 | bus_LV_1372-9_0_6_node_140 | 0.4 | n |  | TRUE
6 | bus_LV_1372-9_0_6_node_3 | 0.4 | n |  | TRUE
7 | bus_LV_1372-9_0_6_node_4 | 0.4 | n |  | TRUE
8 | bus_LV_1372-9_0_6_node_5 | 0.4 | n |  | TRUE
9 | bus_LV_1372-9_0_6_node_30 | 0.4 | n |  | TRUE
10 | bus_LV_1372-9_0_6_node_111 | 0.4 | n |  | TRUE
11 | bus_LV_1372-9_0_6_node_29 | 0.4 | n |  | TRUE
12 | bus_LV_1372-9_0_6_node_68 | 0.4 | n |  | TRUE
13 | bus_LV_1372-9_0_6_node_103 | 0.4 | n |  | TRUE
14 | bus_LV_1372-9_0_6_node_6 | 0.4 | n |  | TRUE
15 | bus_LV_1372-9_0_6_node_7 | 0.4 | n |  | TRUE
16 | bus_LV_1372-9_0_6_node_8 | 0.4 | n |  | TRUE
17 | bus_LV_1372-9_0_6_node_9 | 0.4 | n |  | TRUE
18 | bus_LV_1372-9_0_6_node_10 | 0.4 | n |  | TRUE
19 | bus_LV_1372-9_0_6_node_25 | 0.4 | n |  | TRUE
20 | bus_LV_1372-9_0_6_node_26 | 0.4 | n |  | TRUE
21 | bus_LV_1372-9_0_6_node_24 | 0.4 | n |  | TRUE
22 | bus_LV_1372-9_0_6_node_11 | 0.4 | n |  | TRUE
23 | bus_LV_1372-9_0_6_node_12 | 0.4 | n |  | TRUE
24 | bus_LV_1372-9_0_6_node_13 | 0.4 | n |  | TRUE
25 | bus_LV_1372-9_0_6_node_14 | 0.4 | n |  | TRUE
26 | bus_LV_1372-9_0_6_node_15 | 0.4 | n |  | TRUE
27 | bus_LV_1372-9_0_6_node_28 | 0.4 | n |  | TRUE
28 | bus_LV_1372-9_0_6_node_17 | 0.4 | n |  | TRUE
29 | bus_LV_1372-9_0_6_node_21 | 0.4 | n |  | TRUE
30 | bus_LV_1372-9_0_6_node_16 | 0.4 | n |  | TRUE
31 | bus_LV_1372-9_0_6_node_18 | 0.4 | n |  | TRUE
32 | bus_LV_1372-9_0_6_node_22 | 0.4 | n |  | TRUE
33 | bus_LV_1372-9_0_6_node_23 | 0.4 | n |  | TRUE
34 | bus_LV_1372-9_0_6_node_19 | 0.4 | n |  | TRUE
35 | bus_LV_1372-9_0_6_node_117 | 0.4 | n |  | TRUE
36 | bus_LV_1372-9_0_6_node_116 | 0.4 | n |  | TRUE
37 | bus_LV_1372-9_0_6_node_20 | 0.4 | n |  | TRUE
38 | bus_LV_1372-9_0_6_node_86 | 0.4 | n |  | TRUE
39 | bus_LV_1372-9_0_6_node_132 | 0.4 | n |  | TRUE
40 | bus_LV_1372-9_0_6_node_131 | 0.4 | n |  | TRUE
41 | bus_LV_1372-9_0_6_node_135 | 0.4 | n |  | TRUE
42 | bus_LV_1372-9_0_6_node_136 | 0.4 | n |  | TRUE
43 | bus_LV_1372-9_0_6_node_133 | 0.4 | n |  | TRUE
44 | bus_LV_1372-9_0_6_node_115 | 0.4 | n |  | TRUE
45 | bus_LV_1372-9_0_6_node_85 | 0.4 | n |  | TRUE
46 | bus_LV_1372-9_0_6_node_134 | 0.4 | n |  | TRUE
47 | bus_LV_1372-9_0_6_node_161 | 0.4 | n |  | TRUE
48 | bus_LV_1372-9_0_6_node_130 | 0.4 | n |  | TRUE
49 | bus_LV_1372-9_0_6_node_27 | 0.4 | n |  | TRUE
50 | bus_LV_1372-9_0_6_node_38 | 0.4 | n |  | TRUE
51 | bus_LV_1372-9_0_6_node_50 | 0.4 | n |  | TRUE
52 | bus_LV_1372-9_0_6_node_39 | 0.4 | n |  | TRUE
53 | bus_LV_1372-9_0_6_node_31 | 0.4 | n |  | TRUE
54 | bus_LV_1372-9_0_6_node_32 | 0.4 | n |  | TRUE
55 | bus_LV_1372-9_0_6_node_33 | 0.4 | n |  | TRUE
56 | bus_LV_1372-9_0_6_node_34 | 0.4 | n |  | TRUE
57 | bus_LV_1372-9_0_6_node_35 | 0.4 | n |  | TRUE
58 | bus_LV_1372-9_0_6_node_37 | 0.4 | n |  | TRUE
59 | bus_LV_1372-9_0_6_node_150 | 0.4 | n |  | TRUE
60 | bus_LV_1372-9_0_6_node_36 | 0.4 | n |  | TRUE
61 | bus_LV_1372-9_0_6_node_74 | 0.4 | n |  | TRUE
62 | bus_LV_1372-9_0_6_node_147 | 0.4 | n |  | TRUE
63 | bus_LV_1372-9_0_6_node_75 | 0.4 | n |  | TRUE
64 | bus_LV_1372-9_0_6_node_160 | 0.4 | n |  | TRUE
65 | bus_LV_1372-9_0_6_node_145 | 0.4 | n |  | TRUE
66 | bus_LV_1372-9_0_6_node_163 | 0.4 | n |  | TRUE
67 | bus_LV_1372-9_0_6_node_148 | 0.4 | n |  | TRUE
68 | bus_LV_1372-9_0_6_node_88 | 0.4 | n |  | TRUE
69 | bus_LV_1372-9_0_6_node_70 | 0.4 | n |  | TRUE
70 | bus_LV_1372-9_0_6_node_73 | 0.4 | n |  | TRUE
71 | bus_LV_1372-9_0_6_node_159 | 0.4 | n |  | TRUE
72 | bus_LV_1372-9_0_6_node_40 | 0.4 | n |  | TRUE
73 | bus_LV_1372-9_0_6_node_41 | 0.4 | n |  | TRUE
74 | bus_LV_1372-9_0_6_node_42 | 0.4 | n |  | TRUE
75 | bus_LV_1372-9_0_6_node_83 | 0.4 | n |  | TRUE
76 | bus_LV_1372-9_0_6_node_90 | 0.4 | n |  | TRUE
77 | bus_LV_1372-9_0_6_node_89 | 0.4 | n |  | TRUE
78 | bus_LV_1372-9_0_6_node_80 | 0.4 | n |  | TRUE
79 | bus_LV_1372-9_0_6_node_76 | 0.4 | n |  | TRUE
80 | bus_LV_1372-9_0_6_node_78 | 0.4 | n |  | TRUE
81 | bus_LV_1372-9_0_6_node_137 | 0.4 | n |  | TRUE
82 | bus_LV_1372-9_0_6_node_77 | 0.4 | n |  | TRUE
83 | bus_LV_1372-9_0_6_node_84 | 0.4 | n |  | TRUE
84 | bus_LV_1372-9_0_6_node_93 | 0.4 | n |  | TRUE
85 | bus_LV_1372-9_0_6_node_81 | 0.4 | n |  | TRUE
86 | bus_LV_1372-9_0_6_node_43 | 0.4 | n |  | TRUE
87 | bus_LV_1372-9_0_6_node_44 | 0.4 | n |  | TRUE
88 | bus_LV_1372-9_0_6_node_45 | 0.4 | n |  | TRUE
89 | bus_LV_1372-9_0_6_node_47 | 0.4 | n |  | TRUE
90 | bus_LV_1372-9_0_6_node_48 | 0.4 | n |  | TRUE
91 | bus_LV_1372-9_0_6_node_49 | 0.4 | n |  | TRUE
92 | bus_LV_1372-9_0_6_node_46 | 0.4 | n |  | TRUE
93 | bus_LV_1372-9_0_6_node_61 | 0.4 | n |  | TRUE
94 | bus_LV_1372-9_0_6_node_104 | 0.4 | n |  | TRUE
95 | bus_LV_1372-9_0_6_node_106 | 0.4 | n |  | TRUE
96 | bus_LV_1372-9_0_6_node_164 | 0.4 | n |  | TRUE
97 | bus_LV_1372-9_0_6_node_124 | 0.4 | n |  | TRUE
98 | bus_LV_1372-9_0_6_node_128 | 0.4 | n |  | TRUE
99 | bus_LV_1372-9_0_6_node_58 | 0.4 | n |  | TRUE
100 | bus_LV_1372-9_0_6_node_113 | 0.4 | n |  | TRUE
101 | bus_LV_1372-9_0_6_node_102 | 0.4 | n |  | TRUE
102 | bus_LV_1372-9_0_6_node_107 | 0.4 | n |  | TRUE
103 | bus_LV_1372-9_0_6_node_105 | 0.4 | n |  | TRUE
104 | bus_LV_1372-9_0_6_node_122 | 0.4 | n |  | TRUE
105 | bus_LV_1372-9_0_6_node_129 | 0.4 | n |  | TRUE
106 | bus_LV_1372-9_0_6_node_126 | 0.4 | n |  | TRUE
107 | bus_LV_1372-9_0_6_node_52 | 0.4 | n |  | TRUE
108 | bus_LV_1372-9_0_6_node_53 | 0.4 | n |  | TRUE
109 | bus_LV_1372-9_0_6_node_54 | 0.4 | n |  | TRUE
110 | bus_LV_1372-9_0_6_node_60 | 0.4 | n |  | TRUE
111 | bus_LV_1372-9_0_6_node_59 | 0.4 | n |  | TRUE
112 | bus_LV_1372-9_0_6_node_55 | 0.4 | n |  | TRUE
113 | bus_LV_1372-9_0_6_node_56 | 0.4 | n |  | TRUE
114 | bus_LV_1372-9_0_6_node_57 | 0.4 | n |  | TRUE
115 | bus_LV_1372-9_0_6_node_62 | 0.4 | n |  | TRUE
116 | bus_LV_1372-9_0_6_node_63 | 0.4 | n |  | TRUE
117 | bus_LV_1372-9_0_6_node_64 | 0.4 | n |  | TRUE
118 | bus_LV_1372-9_0_6_node_65 | 0.4 | n |  | TRUE
119 | bus_LV_1372-9_0_6_node_66 | 0.4 | n |  | TRUE
120 | bus_LV_1372-9_0_6_node_67 | 0.4 | n |  | TRUE
121 | bus_LV_1372-9_0_6_node_119 | 0.4 | n |  | TRUE
122 | bus_LV_1372-9_0_6_node_118 | 0.4 | n |  | TRUE
123 | bus_LV_1372-9_0_6_node_69 | 0.4 | n |  | TRUE
124 | bus_LV_1372-9_0_6_node_79 | 0.4 | n |  | TRUE
125 | bus_LV_1372-9_0_6_node_94 | 0.4 | n |  | TRUE
126 | bus_LV_1372-9_0_6_node_143 | 0.4 | n |  | TRUE
127 | bus_LV_1372-9_0_6_node_142 | 0.4 | n |  | TRUE
128 | bus_LV_1372-9_0_6_node_162 | 0.4 | n |  | TRUE
129 | bus_LV_1372-9_0_6_node_87 | 0.4 | n |  | TRUE
130 | bus_LV_1372-9_0_6_node_138 | 0.4 | n |  | TRUE
131 | bus_LV_1372-9_0_6_node_82 | 0.4 | n |  | TRUE
132 | bus_LV_1372-9_0_6_node_91 | 0.4 | n |  | TRUE
133 | bus_LV_1372-9_0_6_node_92 | 0.4 | n |  | TRUE
134 | bus_LV_1372-9_0_6_node_95 | 0.4 | n |  | TRUE
135 | bus_LV_1372-9_0_6_node_96 | 0.4 | n |  | TRUE
136 | bus_LV_1372-9_0_6_node_97 | 0.4 | n |  | TRUE
137 | bus_LV_1372-9_0_6_node_98 | 0.4 | n |  | TRUE
138 | bus_LV_1372-9_0_6_node_99 | 0.4 | n |  | TRUE
139 | bus_LV_1372-9_0_6_node_101 | 0.4 | n |  | TRUE
140 | bus_LV_1372-9_0_6_node_114 | 0.4 | n |  | TRUE
141 | bus_LV_1372-9_0_6_node_100 | 0.4 | n |  | TRUE
142 | bus_LV_1372-9_0_6_node_112 | 0.4 | n |  | TRUE
143 | bus_LV_1372-9_0_6_node_108 | 0.4 | n |  | TRUE
144 | bus_LV_1372-9_0_6_node_109 | 0.4 | n |  | TRUE
145 | bus_LV_1372-9_0_6_node_110 | 0.4 | n |  | TRUE
146 | bus_LV_1372-9_0_6_node_154 | 0.4 | n |  | TRUE
147 | bus_LV_1372-9_0_6_node_157 | 0.4 | n |  | TRUE
148 | bus_LV_1372-9_0_6_node_120 | 0.4 | n |  | TRUE
149 | bus_LV_1372-9_0_6_node_121 | 0.4 | n |  | TRUE
150 | bus_LV_1372-9_0_6_node_123 | 0.4 | n |  | TRUE
151 | bus_LV_1372-9_0_6_node_125 | 0.4 | n |  | TRUE
152 | bus_LV_1372-9_0_6_node_127 | 0.4 | n |  | TRUE
153 | bus_LV_1372-9_0_6_node_151 | 0.4 | n |  | TRUE
154 | bus_LV_1372-9_0_6_node_152 | 0.4 | n |  | TRUE
155 | bus_LV_1372-9_0_6_node_153 | 0.4 | n |  | TRUE
156 | bus_LV_1372-9_0_6_node_144 | 0.4 | n |  | TRUE
157 | bus_LV_1372-9_0_6_node_155 | 0.4 | n |  | TRUE
158 | bus_LV_1372-9_0_6_node_139 | 0.4 | n |  | TRUE
159 | bus_LV_1372-9_0_6_node_156 | 0.4 | n |  | TRUE
160 | bus_MV_133_1_node_209 | 20 | n |  | TRUE

## load
| name | bus | p_mw | q_mvar | const_z_percent | const_i_percent | sn_mva | scaling | in_service | type
0 | LV_1372-9_0_6_load_0 | 0 | 0.00026937 | 6.751e-05 | 0 | 0 |  | 1 | TRUE | wye
1 | LV_1372-9_0_6_load_2 | 2 | 0.0001276 | 3.1979e-05 | 0 | 0 |  | 1 | TRUE | wye
2 | LV_1372-9_0_6_load_141 | 3 | 0.0004663 | 0.00011686 | 0 | 0 |  | 1 | TRUE | wye
3 | LV_1372-9_0_6_load_71 | 4 | 9.2587e-05 | 2.3205e-05 | 0 | 0 |  | 1 | TRUE | wye
4 | LV_1372-9_0_6_load_140 | 5 | 0.00079051 | 0.00019812 | 0 | 0 |  | 1 | TRUE | wye
5 | LV_1372-9_0_6_load_3 | 6 | 0.0034179 | 0.0008566 | 0 | 0 |  | 1 | TRUE | wye
6 | LV_1372-9_0_6_load_4 | 7 | 0.0030273 | 0.00075872 | 0 | 0 |  | 1 | TRUE | wye
7 | LV_1372-9_0_6_load_30 | 9 | 0.0057787 | 0.0014483 | 0 | 0 |  | 1 | TRUE | wye
8 | LV_1372-9_0_6_load_29 | 11 | 0.0042577 | 0.0010671 | 0 | 0 |  | 1 | TRUE | wye
9 | LV_1372-9_0_6_load_68 | 12 | 0.0062861 | 0.0015754 | 0 | 0 |  | 1 | TRUE | wye
10 | LV_1372-9_0_6_load_6 | 14 | 0.0014141 | 0.0003544 | 0 | 0 |  | 1 | TRUE | wye
11 | LV_1372-9_0_6_load_7 | 15 | 0.0029801 | 0.00074687 | 0 | 0 |  | 1 | TRUE | wye
12 | LV_1372-9_0_6_load_9 | 17 | 0.00064413 | 0.00016144 | 0 | 0 |  | 1 | TRUE | wye
13 | LV_1372-9_0_6_load_10 | 18 | 0.0012564 | 0.00031489 | 0 | 0 |  | 1 | TRUE | wye
14 | LV_1372-9_0_6_load_24 | 21 | 0.0026474 | 0.00066349 | 0 | 0 |  | 1 | TRUE | wye
15 | LV_1372-9_0_6_load_11 | 22 | 0.0016007 | 0.00040116 | 0 | 0 |  | 1 | TRUE | wye
16 | LV_1372-9_0_6_load_12 | 23 | 0.0059692 | 0.001496 | 0 | 0 |  | 1 | TRUE | wye
17 | LV_1372-9_0_6_load_13 | 24 | 0.00050141 | 0.00012567 | 0 | 0 |  | 1 | TRUE | wye
18 | LV_1372-9_0_6_load_14 | 25 | 0.006787 | 0.001701 | 0 | 0 |  | 1 | TRUE | wye
19 | LV_1372-9_0_6_load_28 | 27 | 0.0061423 | 0.0015394 | 0 | 0 |  | 1 | TRUE | wye
20 | LV_1372-9_0_6_load_21 | 29 | 0.0010861 | 0.00027219 | 0 | 0 |  | 1 | TRUE | wye
21 | LV_1372-9_0_6_load_16 | 30 | 0.0067582 | 0.0016938 | 0 | 0 |  | 1 | TRUE | wye
22 | LV_1372-9_0_6_load_23 | 33 | 0.0039076 | 0.00097933 | 0 | 0 |  | 1 | TRUE | wye
23 | LV_1372-9_0_6_load_116 | 36 | 0.0083428 | 0.0020909 | 0 | 0 |  | 1 | TRUE | wye
24 | LV_1372-9_0_6_load_20 | 37 | 0.0040599 | 0.0010175 | 0 | 0 |  | 1 | TRUE | wye
25 | LV_1372-9_0_6_load_86 | 38 | 0.0063412 | 0.0015892 | 0 | 0 |  | 1 | TRUE | wye
26 | LV_1372-9_0_6_load_131 | 40 | 0.0058742 | 0.0014722 | 0 | 0 |  | 1 | TRUE | wye
27 | LV_1372-9_0_6_load_135 | 41 | 0.00040697 | 0.000102 | 0 | 0 |  | 1 | TRUE | wye
28 | LV_1372-9_0_6_load_136 | 42 | 0.001708 | 0.00042807 | 0 | 0 |  | 1 | TRUE | wye
29 | LV_1372-9_0_6_load_133 | 43 | 0.002759 | 0.00069148 | 0 | 0 |  | 1 | TRUE | wye
30 | LV_1372-9_0_6_load_115 | 44 | 0.0023489 | 0.00058869 | 0 | 0 |  | 1 | TRUE | wye
31 | LV_1372-9_0_6_load_85 | 45 | 0.0040292 | 0.0010098 | 0 | 0 |  | 1 | TRUE | wye
32 | LV_1372-9_0_6_load_134 | 46 | 0.023831 | 0.0059727 | 0 | 0 |  | 1 | TRUE | wye
33 | LV_1372-9_0_6_load_161 | 47 | 0.0060091 | 0.001506 | 0 | 0 |  | 1 | TRUE | wye
34 | LV_1372-9_0_6_load_130 | 48 | 0.0054329 | 0.0013616 | 0 | 0 |  | 1 | TRUE | wye
35 | LV_1372-9_0_6_load_38 | 50 | 0.0014493 | 0.00036323 | 0 | 0 |  | 1 | TRUE | wye
36 | LV_1372-9_0_6_load_50 | 51 | 0.0018607 | 0.00046633 | 0 | 0 |  | 1 | TRUE | wye
37 | LV_1372-9_0_6_load_31 | 53 | 0.013963 | 0.0034995 | 0 | 0 |  | 1 | TRUE | wye
38 | LV_1372-9_0_6_load_32 | 54 | 0.0057053 | 0.0014299 | 0 | 0 |  | 1 | TRUE | wye
39 | LV_1372-9_0_6_load_34 | 56 | 0.013963 | 0.0034995 | 0 | 0 |  | 1 | TRUE | wye
40 | LV_1372-9_0_6_load_35 | 57 | 0.0060088 | 0.001506 | 0 | 0 |  | 1 | TRUE | wye
41 | LV_1372-9_0_6_load_150 | 59 | 0.0057039 | 0.0014295 | 0 | 0 |  | 1 | TRUE | wye
42 | LV_1372-9_0_6_load_147 | 62 | 0.0078143 | 0.0019585 | 0 | 0 |  | 1 | TRUE | wye
43 | LV_1372-9_0_6_load_160 | 64 | 0.006011 | 0.0015065 | 0 | 0 |  | 1 | TRUE | wye
44 | LV_1372-9_0_6_load_163 | 66 | 0.0078148 | 0.0019586 | 0 | 0 |  | 1 | TRUE | wye
45 | LV_1372-9_0_6_load_148 | 67 | 0.0078148 | 0.0019586 | 0 | 0 |  | 1 | TRUE | wye
46 | LV_1372-9_0_6_load_88 | 68 | 0.006011 | 0.0015065 | 0 | 0 |  | 1 | TRUE | wye
47 | LV_1372-9_0_6_load_159 | 71 | 0.0060091 | 0.001506 | 0 | 0 |  | 1 | TRUE | wye
48 | LV_1372-9_0_6_load_83 | 75 | 0.00091536 | 0.00022941 | 0 | 0 |  | 1 | TRUE | wye
49 | LV_1372-9_0_6_load_90 | 76 | 0.0012368 | 0.00030997 | 0 | 0 |  | 1 | TRUE | wye
50 | LV_1372-9_0_6_load_89 | 77 | 0.0026512 | 0.00066446 | 0 | 0 |  | 1 | TRUE | wye
51 | LV_1372-9_0_6_load_80 | 78 | 0.0028105 | 0.00070438 | 0 | 0 |  | 1 | TRUE | wye
52 | LV_1372-9_0_6_load_76 | 79 | 0.0053627 | 0.001344 | 0 | 0 |  | 1 | TRUE | wye
53 | LV_1372-9_0_6_load_137 | 81 | 0.00075584 | 0.00018943 | 0 | 0 |  | 1 | TRUE | wye
54 | LV_1372-9_0_6_load_84 | 83 | 0.0012603 | 0.00031587 | 0 | 0 |  | 1 | TRUE | wye
55 | LV_1372-9_0_6_load_93 | 84 | 0.000727 | 0.0001822 | 0 | 0 |  | 1 | TRUE | wye
56 | LV_1372-9_0_6_load_81 | 85 | 0.0025061 | 0.00062809 | 0 | 0 |  | 1 | TRUE | wye
57 | LV_1372-9_0_6_load_43 | 86 | 0.011156 | 0.002796 | 0 | 0 |  | 1 | TRUE | wye
58 | LV_1372-9_0_6_load_47 | 89 | 0.003882 | 0.00097293 | 0 | 0 |  | 1 | TRUE | wye
59 | LV_1372-9_0_6_load_49 | 91 | 0.0078737 | 0.0019733 | 0 | 0 |  | 1 | TRUE | wye
60 | LV_1372-9_0_6_load_61 | 93 | 0.0018683 | 0.00046824 | 0 | 0 |  | 1 | TRUE | wye
61 | LV_1372-9_0_6_load_164 | 96 | 0.0092844 | 0.0023269 | 0 | 0 |  | 1 | TRUE | wye
62 | LV_1372-9_0_6_load_58 | 99 | 0.011841 | 0.0029676 | 0 | 0 |  | 1 | TRUE | wye
63 | LV_1372-9_0_6_load_113 | 100 | 0.0046111 | 0.0011556 | 0 | 0 |  | 1 | TRUE | wye
64 | LV_1372-9_0_6_load_107 | 102 | 0.0070332 | 0.0017627 | 0 | 0 |  | 1 | TRUE | wye
65 | LV_1372-9_0_6_load_105 | 103 | 0.0034999 | 0.00087715 | 0 | 0 |  | 1 | TRUE | wye
66 | LV_1372-9_0_6_load_122 | 104 | 0.0059569 | 0.0014929 | 0 | 0 |  | 1 | TRUE | wye
67 | LV_1372-9_0_6_load_129 | 105 | 0.0062768 | 0.0015731 | 0 | 0 |  | 1 | TRUE | wye
68 | LV_1372-9_0_6_load_126 | 106 | 0.0084226 | 0.0021109 | 0 | 0 |  | 1 | TRUE | wye
69 | LV_1372-9_0_6_load_52 | 107 | 0.004166 | 0.0010441 | 0 | 0 |  | 1 | TRUE | wye
70 | LV_1372-9_0_6_load_53 | 108 | 0.0040209 | 0.0010077 | 0 | 0 |  | 1 | TRUE | wye
71 | LV_1372-9_0_6_load_54 | 109 | 0.0034485 | 0.00086428 | 0 | 0 |  | 1 | TRUE | wye
72 | LV_1372-9_0_6_load_60 | 110 | 0.0043752 | 0.0010965 | 0 | 0 |  | 1 | TRUE | wye
73 | LV_1372-9_0_6_load_59 | 111 | 0.0014215 | 0.00035626 | 0 | 0 |  | 1 | TRUE | wye
74 | LV_1372-9_0_6_load_55 | 112 | 0.0069137 | 0.0017327 | 0 | 0 |  | 1 | TRUE | wye
75 | LV_1372-9_0_6_load_56 | 113 | 0.009944 | 0.0024922 | 0 | 0 |  | 1 | TRUE | wye
76 | LV_1372-9_0_6_load_57 | 114 | 0.0046419 | 0.0011634 | 0 | 0 |  | 1 | TRUE | wye
77 | LV_1372-9_0_6_load_62 | 115 | 0.002694 | 0.00067517 | 0 | 0 |  | 1 | TRUE | wye
78 | LV_1372-9_0_6_load_63 | 116 | 0.0029287 | 0.00073401 | 0 | 0 |  | 1 | TRUE | wye
79 | LV_1372-9_0_6_load_64 | 117 | 0.0046416 | 0.0011633 | 0 | 0 |  | 1 | TRUE | wye
80 | LV_1372-9_0_6_load_65 | 118 | 0.015415 | 0.0038634 | 0 | 0 |  | 1 | TRUE | wye
81 | LV_1372-9_0_6_load_66 | 119 | 0.0035812 | 0.00089754 | 0 | 0 |  | 1 | TRUE | wye
82 | LV_1372-9_0_6_load_67 | 120 | 0.006436 | 0.001613 | 0 | 0 |  | 1 | TRUE | wye
83 | LV_1372-9_0_6_load_119 | 121 | 0.010045 | 0.0025176 | 0 | 0 |  | 1 | TRUE | wye
84 | LV_1372-9_0_6_load_118 | 122 | 0.0051813 | 0.0012986 | 0 | 0 |  | 1 | TRUE | wye
85 | LV_1372-9_0_6_load_69 | 123 | 0.0044664 | 0.0011194 | 0 | 0 |  | 1 | TRUE | wye
86 | LV_1372-9_0_6_load_94 | 125 | 0.0063394 | 0.0015888 | 0 | 0 |  | 1 | TRUE | wye
87 | LV_1372-9_0_6_load_143 | 126 | 0.0025089 | 0.00062879 | 0 | 0 |  | 1 | TRUE | wye
88 | LV_1372-9_0_6_load_142 | 127 | 0.0073663 | 0.0018462 | 0 | 0 |  | 1 | TRUE | wye
89 | LV_1372-9_0_6_load_162 | 128 | 0.0040436 | 0.0010134 | 0 | 0 |  | 1 | TRUE | wye
90 | LV_1372-9_0_6_load_87 | 129 | 0.0045315 | 0.0011357 | 0 | 0 |  | 1 | TRUE | wye
91 | LV_1372-9_0_6_load_138 | 130 | 0.00080992 | 0.00020298 | 0 | 0 |  | 1 | TRUE | wye
92 | LV_1372-9_0_6_load_82 | 131 | 0.00071169 | 0.00017837 | 0 | 0 |  | 1 | TRUE | wye
93 | LV_1372-9_0_6_load_91 | 132 | 0.0010609 | 0.0002659 | 0 | 0 |  | 1 | TRUE | wye
94 | LV_1372-9_0_6_load_92 | 133 | 0.00093234 | 0.00023367 | 0 | 0 |  | 1 | TRUE | wye
95 | LV_1372-9_0_6_load_95 | 134 | 0.0058668 | 0.0014704 | 0 | 0 |  | 1 | TRUE | wye
96 | LV_1372-9_0_6_load_96 | 135 | 0.0071503 | 0.001792 | 0 | 0 |  | 1 | TRUE | wye
97 | LV_1372-9_0_6_load_97 | 136 | 0.0019702 | 0.00049377 | 0 | 0 |  | 1 | TRUE | wye
98 | LV_1372-9_0_6_load_98 | 137 | 0.0043885 | 0.0010999 | 0 | 0 |  | 1 | TRUE | wye
99 | LV_1372-9_0_6_load_99 | 138 | 0.0036406 | 0.00091243 | 0 | 0 |  | 1 | TRUE | wye
100 | LV_1372-9_0_6_load_114 | 140 | 0.0024415 | 0.00061191 | 0 | 0 |  | 1 | TRUE | wye
101 | LV_1372-9_0_6_load_100 | 141 | 0.0041546 | 0.0010412 | 0 | 0 |  | 1 | TRUE | wye
102 | LV_1372-9_0_6_load_112 | 142 | 0.0041706 | 0.0010452 | 0 | 0 |  | 1 | TRUE | wye
103 | LV_1372-9_0_6_load_109 | 144 | 0.0034082 | 0.00085417 | 0 | 0 |  | 1 | TRUE | wye
104 | LV_1372-9_0_6_load_110 | 145 | 0.010053 | 0.0025196 | 0 | 0 |  | 1 | TRUE | wye
105 | LV_1372-9_0_6_load_154 | 146 | 0.00043788 | 0.00010974 | 0 | 0 |  | 1 | TRUE | wye
106 | LV_1372-9_0_6_load_157 | 147 | 0.001153 | 0.00028897 | 0 | 0 |  | 1 | TRUE | wye
107 | LV_1372-9_0_6_load_120 | 148 | 0.0065171 | 0.0016333 | 0 | 0 |  | 1 | TRUE | wye
108 | LV_1372-9_0_6_load_121 | 149 | 0.0046365 | 0.001162 | 0 | 0 |  | 1 | TRUE | wye
109 | LV_1372-9_0_6_load_123 | 150 | 0.004061 | 0.0010178 | 0 | 0 |  | 1 | TRUE | wye
110 | LV_1372-9_0_6_load_125 | 151 | 0.010565 | 0.0026478 | 0 | 0 |  | 1 | TRUE | wye
111 | LV_1372-9_0_6_load_127 | 152 | 0.015561 | 0.0038999 | 0 | 0 |  | 1 | TRUE | wye
112 | LV_1372-9_0_6_load_151 | 153 | 0.0054935 | 0.0013768 | 0 | 0 |  | 1 | TRUE | wye
113 | LV_1372-9_0_6_load_153 | 155 | 0.0039043 | 0.00097852 | 0 | 0 |  | 1 | TRUE | wye
114 | LV_1372-9_0_6_load_155 | 157 | 0.00042823 | 0.00010732 | 0 | 0 |  | 1 | TRUE | wye
115 | LV_1372-9_0_6_load_139 | 158 | 0.00087062 | 0.0002182 | 0 | 0 |  | 1 | TRUE | wye
116 | LV_1372-9_0_6_load_156 | 159 | 0.00089153 | 0.00022344 | 0 | 0 |  | 1 | TRUE | wye

## ext_grid
| name | bus | vm_pu | va_degree | slack_weight | in_service
0 |  | 11 | 1 | 0 | 1 | TRUE

## line
| name | std_type | from_bus | to_bus | length_km | r_ohm_per_km | x_ohm_per_km | c_nf_per_km | g_us_per_km | max_i_ka | df | parallel | type | in_service
0 | LV_1372-9_0_6_line_0 |  | 0 | 1 | 0.011358 | 0.125 | 0.08 | 261 | 0 | 0.364 | 1 | 1 | cs | TRUE
1 | LV_1372-9_0_6_line_1 |  | 1 | 2 | 0.01826 | 0.125 | 0.08 | 261 | 0 | 0.364 | 1 | 1 | cs | TRUE
2 | LV_1372-9_0_6_line_2 |  | 2 | 4 | 0.011702 | 0.125 | 0.08 | 261 | 0 | 0.364 | 1 | 1 | cs | TRUE
3 | LV_1372-9_0_6_line_3 |  | 3 | 4 | 0.11666 | 0.125 | 0.08 | 261 | 0 | 0.364 | 1 | 1 | cs | TRUE
4 | LV_1372-9_0_6_line_4 |  | 3 | 5 | 0.017121 | 0.125 | 0.08 | 261 | 0 | 0.364 | 1 | 1 | cs | TRUE
5 | LV_1372-9_0_6_line_5 |  | 5 | 158 | 0.021172 | 0.125 | 0.08 | 261 | 0 | 0.364 | 1 | 1 | cs | TRUE
6 | LV_1372-9_0_6_line_6 |  | 6 | 7 | 0.0012633 | 0.125 | 0.08 | 261 | 0 | 0.364 | 1 | 1 | cs | TRUE
7 | LV_1372-9_0_6_line_7 |  | 7 | 8 | 0.01756 | 0.125 | 0.08 | 261 | 0 | 0.364 | 1 | 1 | cs | TRUE
8 | LV_1372-9_0_6_line_8 |  | 8 | 9 | 0.0023299 | 0.125 | 0.08 | 261 | 0 | 0.364 | 1 | 3 | cs | TRUE
9 | LV_1372-9_0_6_line_9 |  | 8 | 10 | 0.033274 | 0.125 | 0.08 | 261 | 0 | 0.364 | 1 | 3 | cs | TRUE
10 | LV_1372-9_0_6_line_10 |  | 9 | 11 | 0.019773 | 0.125 | 0.08 | 261 | 0 | 0.364 | 1 | 3 | cs | TRUE
11 | LV_1372-9_0_6_line_11 |  | 10 | 12 | 0.013283 | 0.125 | 0.08 | 261 | 0 | 0.364 | 1 | 1 | cs | TRUE
12 | LV_1372-9_0_6_line_12 |  | 10 | 13 | 0.031052 | 0.125 | 0.08 | 261 | 0 | 0.364 | 1 | 3 | cs | TRUE
13 | LV_1372-9_0_6_line_13 |  | 11 | 27 | 0.018217 | 0.125 | 0.08 | 261 | 0 | 0.364 | 1 | 3 | cs | TRUE
14 | LV_1372-9_0_6_line_14 |  | 12 | 120 | 0.0028214 | 0.125 | 0.08 | 261 | 0 | 0.364 | 1 | 1 | cs | TRUE
15 | LV_1372-9_0_6_line_15 |  | 13 | 142 | 0.013791 | 0.125 | 0.08 | 261 | 0 | 0.364 | 1 | 3 | cs | TRUE
16 | LV_1372-9_0_6_line_16 |  | 14 | 15 | 0.010731 | 0.125 | 0.08 | 261 | 0 | 0.364 | 1 | 1 | cs | TRUE
17 | LV_1372-9_0_6_line_17 |  | 14 | 16 | 0.043358 | 0.125 | 0.08 | 261 | 0 | 0.364 | 1 | 1 | cs | TRUE
18 | LV_1372-9_0_6_line_18 |  | 16 | 17 | 0.017148 | 0.125 | 0.08 | 261 | 0 | 0.364 | 1 | 1 | cs | TRUE
19 | LV_1372-9_0_6_line_19 |  | 16 | 18 | 0.088131 | 0.125 | 0.08 | 261 | 0 | 0.364 | 1 | 1 | cs | TRUE
20 | LV_1372-9_0_6_line_20 |  | 18 | 19 | 0.017763 | 0.125 | 0.08 | 261 | 0 | 0.364 | 1 | 1 | cs | TRUE
21 | LV_1372-9_0_6_line_21 |  | 19 | 20 | 0.034842 | 0.125 | 0.08 | 261 | 0 | 0.364 | 1 | 1 | cs | TRUE
22 | LV_1372-9_0_6_line_22 |  | 19 | 21 | 0.045114 | 0.125 | 0.08 | 261 | 0 | 0.364 | 1 | 1 | cs | TRUE
23 | LV_1372-9_0_6_line_23 |  | 20 | 49 | 0.06558 | 0.125 | 0.08 | 261 | 0 | 0.364 | 1 | 1 | cs | TRUE
24 | LV_1372-9_0_6_line_24 |  | 20 | 50 | 0.035163 | 0.125 | 0.08 | 261 | 0 | 0.364 | 1 | 1 | cs | TRUE
25 | LV_1372-9_0_6_line_25 |  | 22 | 23 | 0.022088 | 0.125 | 0.08 | 261 | 0 | 0.364 | 1 | 3 | cs | TRUE
26 | LV_1372-9_0_6_line_26 |  | 22 | 24 | 0.013681 | 0.125 | 0.08 | 261 | 0 | 0.364 | 1 | 3 | cs | TRUE
27 | LV_1372-9_0_6_line_27 |  | 23 | 25 | 0.021994 | 0.125 | 0.08 | 261 | 0 | 0.364 | 1 | 3 | cs | TRUE
28 | LV_1372-9_0_6_line_28 |  | 24 | 26 | 0.0019655 | 0.125 | 0.08 | 261 | 0 | 0.364 | 1 | 3 | cs | TRUE
29 | LV_1372-9_0_6_line_29 |  | 25 | 27 | 0.018134 | 0.125 | 0.08 | 261 | 0 | 0.364 | 1 | 3 | cs | TRUE
30 | LV_1372-9_0_6_line_30 |  | 26 | 28 | 0.029186 | 0.125 | 0.08 | 261 | 0 | 0.364 | 1 | 3 | cs | TRUE
31 | LV_1372-9_0_6_line_31 |  | 28 | 29 | 0.016514 | 0.125 | 0.08 | 261 | 0 | 0.364 | 1 | 1 | cs | TRUE
32 | LV_1372-9_0_6_line_32 |  | 28 | 30 | 0.032663 | 0.125 | 0.08 | 261 | 0 | 0.364 | 1 | 3 | cs | TRUE
33 | LV_1372-9_0_6_line_33 |  | 30 | 31 | 0.01761 | 0.125 | 0.08 | 261 | 0 | 0.364 | 1 | 3 | cs | TRUE
34 | LV_1372-9_0_6_line_34 |  | 31 | 32 | 0.017736 | 0.125 | 0.08 | 261 | 0 | 0.364 | 1 | 3 | cs | TRUE
35 | LV_1372-9_0_6_line_35 |  | 31 | 33 | 0.028853 | 0.125 | 0.08 | 261 | 0 | 0.364 | 1 | 1 | cs | TRUE
36 | LV_1372-9_0_6_line_36 |  | 32 | 39 | 0.011102 | 0.125 | 0.08 | 261 | 0 | 0.364 | 1 | 3 | cs | TRUE
37 | LV_1372-9_0_6_line_37 |  | 33 | 40 | 0.0174 | 0.125 | 0.08 | 261 | 0 | 0.364 | 1 | 1 | cs | TRUE
38 | LV_1372-9_0_6_line_38 |  | 34 | 35 | 0.006833 | 0.125 | 0.08 | 261 | 0 | 0.364 | 1 | 1 | cs | TRUE
39 | LV_1372-9_0_6_line_39 |  | 34 | 36 | 0.023189 | 0.125 | 0.08 | 261 | 0 | 0.364 | 1 | 1 | cs | TRUE
40 | LV_1372-9_0_6_line_40 |  | 35 | 41 | 0.026291 | 0.125 | 0.08 | 261 | 0 | 0.364 | 1 | 1 | cs | TRUE
41 | LV_1372-9_0_6_line_41 |  | 35 | 42 | 0.04099 | 0.125 | 0.08 | 261 | 0 | 0.364 | 1 | 1 | cs | TRUE
42 | LV_1372-9_0_6_line_42 |  | 35 | 43 | 0.041498 | 0.125 | 0.08 | 261 | 0 | 0.364 | 1 | 1 | cs | TRUE
43 | LV_1372-9_0_6_line_43 |  | 36 | 44 | 0.01873 | 0.125 | 0.08 | 261 | 0 | 0.364 | 1 | 1 | cs | TRUE
44 | LV_1372-9_0_6_line_44 |  | 37 | 38 | 0.036153 | 0.125 | 0.08 | 261 | 0 | 0.364 | 1 | 1 | cs | TRUE
45 | LV_1372-9_0_6_line_45 |  | 38 | 45 | 0.037177 | 0.125 | 0.08 | 261 | 0 | 0.364 | 1 | 1 | cs | TRUE
46 | LV_1372-9_0_6_line_46 |  | 39 | 47 | 0.054948 | 0.125 | 0.08 | 261 | 0 | 0.364 | 1 | 3 | cs | TRUE
47 | LV_1372-9_0_6_line_47 |  | 40 | 48 | 0.0063986 | 0.125 | 0.08 | 261 | 0 | 0.364 | 1 | 1 | cs | TRUE
48 | LV_1372-9_0_6_line_48 |  | 41 | 146 | 0.013144 | 0.125 | 0.08 | 261 | 0 | 0.364 | 1 | 1 | cs | TRUE
49 | LV_1372-9_0_6_line_49 |  | 42 | 147 | 0.050798 | 0.125 | 0.08 | 261 | 0 | 0.364 | 1 | 1 | cs | TRUE
50 | LV_1372-9_0_6_line_50 |  | 43 | 46 | 0.014591 | 0.125 | 0.08 | 261 | 0 | 0.364 | 1 | 1 | cs | TRUE
51 | LV_1372-9_0_6_line_51 |  | 44 | 140 | 0.019153 | 0.125 | 0.08 | 261 | 0 | 0.364 | 1 | 1 | cs | TRUE
52 | LV_1372-9_0_6_line_52 |  | 45 | 124 | 0.035512 | 0.125 | 0.08 | 261 | 0 | 0.364 | 1 | 1 | cs | TRUE
53 | LV_1372-9_0_6_line_53 |  | 47 | 57 | 0.01711 | 0.125 | 0.08 | 261 | 0 | 0.364 | 1 | 3 | cs | TRUE
54 | LV_1372-9_0_6_line_54 |  | 49 | 51 | 0.00098047 | 0.125 | 0.08 | 261 | 0 | 0.364 | 1 | 1 | cs | TRUE
55 | LV_1372-9_0_6_line_55 |  | 50 | 52 | 0.12071 | 0.125 | 0.08 | 261 | 0 | 0.364 | 1 | 1 | cs | TRUE
56 | LV_1372-9_0_6_line_56 |  | 52 | 72 | 0.00684 | 0.125 | 0.08 | 261 | 0 | 0.364 | 1 | 1 | cs | TRUE
57 | LV_1372-9_0_6_line_57 |  | 52 | 73 | 0.057876 | 0.125 | 0.08 | 261 | 0 | 0.364 | 1 | 1 | cs | TRUE
58 | LV_1372-9_0_6_line_58 |  | 53 | 54 | 0.01704 | 0.125 | 0.08 | 261 | 0 | 0.364 | 1 | 1 | cs | TRUE
59 | LV_1372-9_0_6_line_59 |  | 53 | 55 | 0.0044241 | 0.125 | 0.08 | 261 | 0 | 0.364 | 1 | 1 | cs | TRUE
60 | LV_1372-9_0_6_line_60 |  | 54 | 56 | 0.019134 | 0.125 | 0.08 | 261 | 0 | 0.364 | 1 | 1 | cs | TRUE
61 | LV_1372-9_0_6_line_61 |  | 55 | 57 | 0.016043 | 0.125 | 0.08 | 261 | 0 | 0.364 | 1 | 3 | cs | TRUE
62 | LV_1372-9_0_6_line_62 |  | 55 | 58 | 0.025102 | 0.125 | 0.08 | 261 | 0 | 0.364 | 1 | 3 | cs | TRUE
63 | LV_1372-9_0_6_line_63 |  | 56 | 59 | 0.0049945 | 0.125 | 0.08 | 261 | 0 | 0.364 | 1 | 1 | cs | TRUE
64 | LV_1372-9_0_6_line_64 |  | 58 | 63 | 0.027342 | 0.125 | 0.08 | 261 | 0 | 0.364 | 1 | 3 | cs | TRUE
65 | LV_1372-9_0_6_line_65 |  | 58 | 64 | 0.013847 | 0.125 | 0.08 | 261 | 0 | 0.364 | 1 | 1 | cs | TRUE
66 | LV_1372-9_0_6_line_66 |  | 58 | 60 | 0.013921 | 0.125 | 0.08 | 261 | 0 | 0.364 | 1 | 1 | cs | TRUE
67 | LV_1372-9_0_6_line_67 |  | 59 | 65 | 0.013189 | 0.125 | 0.08 | 261 | 0 | 0.364 | 1 | 1 | cs | TRUE
68 | LV_1372-9_0_6_line_68 |  | 60 | 61 | 0.022531 | 0.125 | 0.08 | 261 | 0 | 0.364 | 1 | 1 | cs | TRUE
69 | LV_1372-9_0_6_line_69 |  | 60 | 62 | 0.019395 | 0.125 | 0.08 | 261 | 0 | 0.364 | 1 | 1 | cs | TRUE
70 | LV_1372-9_0_6_line_70 |  | 61 | 66 | 0.02072 | 0.125 | 0.08 | 261 | 0 | 0.364 | 1 | 1 | cs | TRUE
71 | LV_1372-9_0_6_line_71 |  | 62 | 67 | 0.029854 | 0.125 | 0.08 | 261 | 0 | 0.364 | 1 | 1 | cs | TRUE
72 | LV_1372-9_0_6_line_72 |  | 63 | 68 | 0.010847 | 0.125 | 0.08 | 261 | 0 | 0.364 | 1 | 1 | cs | TRUE
73 | LV_1372-9_0_6_line_73 |  | 63 | 69 | 0.070463 | 0.125 | 0.08 | 261 | 0 | 0.364 | 1 | 1 | cs | TRUE
74 | LV_1372-9_0_6_line_74 |  | 63 | 70 | 0.081575 | 0.125 | 0.08 | 261 | 0 | 0.364 | 1 | 2 | cs | TRUE
75 | LV_1372-9_0_6_line_75 |  | 64 | 71 | 0.024026 | 0.125 | 0.08 | 261 | 0 | 0.364 | 1 | 1 | cs | TRUE
76 | LV_1372-9_0_6_line_76 |  | 65 | 156 | 0.066839 | 0.125 | 0.08 | 261 | 0 | 0.364 | 1 | 1 | cs | TRUE
77 | LV_1372-9_0_6_line_77 |  | 66 | 128 | 0.03063 | 0.125 | 0.08 | 261 | 0 | 0.364 | 1 | 1 | cs | TRUE
78 | LV_1372-9_0_6_line_78 |  | 68 | 129 | 0.023807 | 0.125 | 0.08 | 261 | 0 | 0.364 | 1 | 1 | cs | TRUE
79 | LV_1372-9_0_6_line_79 |  | 69 | 123 | 0.026397 | 0.125 | 0.08 | 261 | 0 | 0.364 | 1 | 1 | cs | TRUE
80 | LV_1372-9_0_6_line_80 |  | 70 | 124 | 0.073752 | 0.125 | 0.08 | 261 | 0 | 0.364 | 1 | 1 | cs | TRUE
81 | LV_1372-9_0_6_line_81 |  | 70 | 125 | 0.085783 | 0.125 | 0.08 | 261 | 0 | 0.364 | 1 | 1 | cs | TRUE
82 | LV_1372-9_0_6_line_82 |  | 72 | 74 | 0.007269 | 0.125 | 0.08 | 261 | 0 | 0.364 | 1 | 1 | cs | TRUE
83 | LV_1372-9_0_6_line_83 |  | 72 | 75 | 0.041998 | 0.125 | 0.08 | 261 | 0 | 0.364 | 1 | 1 | cs | TRUE
84 | LV_1372-9_0_6_line_84 |  | 73 | 76 | 0.011933 | 0.125 | 0.08 | 261 | 0 | 0.364 | 1 | 1 | cs | TRUE
85 | LV_1372-9_0_6_line_85 |  | 73 | 77 | 0.012087 | 0.125 | 0.08 | 261 | 0 | 0.364 | 1 | 1 | cs | TRUE
86 | LV_1372-9_0_6_line_86 |  | 74 | 78 | 0.030625 | 0.125 | 0.08 | 261 | 0 | 0.364 | 1 | 1 | cs | TRUE
87 | LV_1372-9_0_6_line_87 |  | 74 | 79 | 0.018396 | 0.125 | 0.08 | 261 | 0 | 0.364 | 1 | 1 | cs | TRUE
88 | LV_1372-9_0_6_line_88 |  | 75 | 83 | 0.0098352 | 0.125 | 0.08 | 261 | 0 | 0.364 | 1 | 1 | cs | TRUE
89 | LV_1372-9_0_6_line_89 |  | 76 | 84 | 0.0023135 | 0.125 | 0.08 | 261 | 0 | 0.364 | 1 | 1 | cs | TRUE
90 | LV_1372-9_0_6_line_90 |  | 78 | 85 | 0.025608 | 0.125 | 0.08 | 261 | 0 | 0.364 | 1 | 1 | cs | TRUE
91 | LV_1372-9_0_6_line_91 |  | 79 | 82 | 0.041348 | 0.125 | 0.08 | 261 | 0 | 0.364 | 1 | 1 | cs | TRUE
92 | LV_1372-9_0_6_line_92 |  | 80 | 81 | 0.024549 | 0.125 | 0.08 | 261 | 0 | 0.364 | 1 | 1 | cs | TRUE
93 | LV_1372-9_0_6_line_93 |  | 80 | 82 | 0.007062 | 0.125 | 0.08 | 261 | 0 | 0.364 | 1 | 1 | cs | TRUE
94 | LV_1372-9_0_6_line_94 |  | 81 | 130 | 0.029448 | 0.125 | 0.08 | 261 | 0 | 0.364 | 1 | 1 | cs | TRUE
95 | LV_1372-9_0_6_line_95 |  | 82 | 124 | 0.016181 | 0.125 | 0.08 | 261 | 0 | 0.364 | 1 | 1 | cs | TRUE
96 | LV_1372-9_0_6_line_96 |  | 85 | 131 | 0.021991 | 0.125 | 0.08 | 261 | 0 | 0.364 | 1 | 1 | cs | TRUE
97 | LV_1372-9_0_6_line_97 |  | 86 | 87 | 0.00069916 | 0.125 | 0.08 | 261 | 0 | 0.364 | 1 | 1 | cs | TRUE
98 | LV_1372-9_0_6_line_98 |  | 86 | 88 | 0.020058 | 0.125 | 0.08 | 261 | 0 | 0.364 | 1 | 1 | cs | TRUE
99 | LV_1372-9_0_6_line_99 |  | 87 | 89 | 0.01137 | 0.125 | 0.08 | 261 | 0 | 0.364 | 1 | 1 | cs | TRUE
100 | LV_1372-9_0_6_line_100 |  | 88 | 90 | 0.1028 | 0.125 | 0.08 | 261 | 0 | 0.364 | 1 | 1 | cs | TRUE
101 | LV_1372-9_0_6_line_101 |  | 88 | 91 | 0.054529 | 0.125 | 0.08 | 261 | 0 | 0.364 | 1 | 1 | cs | TRUE
102 | LV_1372-9_0_6_line_102 |  | 89 | 95 | 0.023755 | 0.125 | 0.08 | 261 | 0 | 0.364 | 1 | 2 | cs | TRUE
103 | LV_1372-9_0_6_line_103 |  | 90 | 96 | 0.025487 | 0.125 | 0.08 | 261 | 0 | 0.364 | 1 | 1 | cs | TRUE
104 | LV_1372-9_0_6_line_104 |  | 90 | 97 | 0.054493 | 0.125 | 0.08 | 261 | 0 | 0.364 | 1 | 1 | cs | TRUE
105 | LV_1372-9_0_6_line_105 |  | 90 | 98 | 0.029915 | 0.125 | 0.08 | 261 | 0 | 0.364 | 1 | 1 | cs | TRUE
106 | LV_1372-9_0_6_line_106 |  | 92 | 93 | 0.027356 | 0.125 | 0.08 | 261 | 0 | 0.364 | 1 | 1 | cs | TRUE
107 | LV_1372-9_0_6_line_107 |  | 92 | 94 | 0.009082 | 0.125 | 0.08 | 261 | 0 | 0.364 | 1 | 1 | cs | TRUE
108 | LV_1372-9_0_6_line_108 |  | 93 | 99 | 0.041867 | 0.125 | 0.08 | 261 | 0 | 0.364 | 1 | 1 | cs | TRUE
109 | LV_1372-9_0_6_line_109 |  | 94 | 100 | 0.0065302 | 0.125 | 0.08 | 261 | 0 | 0.364 | 1 | 3 | cs | TRUE
110 | LV_1372-9_0_6_line_110 |  | 94 | 101 | 0.02604 | 0.125 | 0.08 | 261 | 0 | 0.364 | 1 | 3 | cs | TRUE
111 | LV_1372-9_0_6_line_111 |  | 95 | 102 | 0.030066 | 0.125 | 0.08 | 261 | 0 | 0.364 | 1 | 1 | cs | TRUE
112 | LV_1372-9_0_6_line_112 |  | 95 | 103 | 0.0022627 | 0.125 | 0.08 | 261 | 0 | 0.364 | 1 | 3 | cs | TRUE
113 | LV_1372-9_0_6_line_113 |  | 97 | 104 | 0.014753 | 0.125 | 0.08 | 261 | 0 | 0.364 | 1 | 1 | cs | TRUE
114 | LV_1372-9_0_6_line_114 |  | 98 | 105 | 0.078449 | 0.125 | 0.08 | 261 | 0 | 0.364 | 1 | 1 | cs | TRUE
115 | LV_1372-9_0_6_line_115 |  | 98 | 106 | 0.013574 | 0.125 | 0.08 | 261 | 0 | 0.364 | 1 | 1 | cs | TRUE
116 | LV_1372-9_0_6_line_116 |  | 99 | 113 | 0.035016 | 0.125 | 0.08 | 261 | 0 | 0.364 | 1 | 1 | cs | TRUE
117 | LV_1372-9_0_6_line_117 |  | 100 | 142 | 0.019518 | 0.125 | 0.08 | 261 | 0 | 0.364 | 1 | 3 | cs | TRUE
118 | LV_1372-9_0_6_line_118 |  | 101 | 103 | 0.011933 | 0.125 | 0.08 | 261 | 0 | 0.364 | 1 | 3 | cs | TRUE
119 | LV_1372-9_0_6_line_119 |  | 101 | 141 | 0.018053 | 0.125 | 0.08 | 261 | 0 | 0.364 | 1 | 1 | cs | TRUE
120 | LV_1372-9_0_6_line_120 |  | 102 | 143 | 0.048461 | 0.125 | 0.08 | 261 | 0 | 0.364 | 1 | 1 | cs | TRUE
121 | LV_1372-9_0_6_line_121 |  | 104 | 149 | 0.026431 | 0.125 | 0.08 | 261 | 0 | 0.364 | 1 | 1 | cs | TRUE
122 | LV_1372-9_0_6_line_122 |  | 105 | 153 | 0.16521 | 0.125 | 0.08 | 261 | 0 | 0.364 | 1 | 1 | cs | TRUE
123 | LV_1372-9_0_6_line_123 |  | 106 | 151 | 0.032849 | 0.125 | 0.08 | 261 | 0 | 0.364 | 1 | 1 | cs | TRUE
124 | LV_1372-9_0_6_line_124 |  | 107 | 108 | 0.024621 | 0.125 | 0.08 | 261 | 0 | 0.364 | 1 | 1 | cs | TRUE
125 | LV_1372-9_0_6_line_125 |  | 108 | 109 | 0.0040007 | 0.125 | 0.08 | 261 | 0 | 0.364 | 1 | 1 | cs | TRUE
126 | LV_1372-9_0_6_line_126 |  | 109 | 110 | 0.0007238 | 0.125 | 0.08 | 261 | 0 | 0.364 | 1 | 1 | cs | TRUE
127 | LV_1372-9_0_6_line_127 |  | 110 | 111 | 0.003153 | 0.125 | 0.08 | 261 | 0 | 0.364 | 1 | 1 | cs | TRUE
128 | LV_1372-9_0_6_line_128 |  | 111 | 114 | 0.0083511 | 0.125 | 0.08 | 261 | 0 | 0.364 | 1 | 1 | cs | TRUE
129 | LV_1372-9_0_6_line_129 |  | 112 | 113 | 0.0072437 | 0.125 | 0.08 | 261 | 0 | 0.364 | 1 | 1 | cs | TRUE
130 | LV_1372-9_0_6_line_130 |  | 112 | 114 | 0.0068633 | 0.125 | 0.08 | 261 | 0 | 0.364 | 1 | 1 | cs | TRUE
131 | LV_1372-9_0_6_line_131 |  | 115 | 116 | 0.0027312 | 0.125 | 0.08 | 261 | 0 | 0.364 | 1 | 1 | cs | TRUE
132 | LV_1372-9_0_6_line_132 |  | 115 | 117 | 0.0037825 | 0.125 | 0.08 | 261 | 0 | 0.364 | 1 | 1 | cs | TRUE
133 | LV_1372-9_0_6_line_133 |  | 116 | 118 | 0.017049 | 0.125 | 0.08 | 261 | 0 | 0.364 | 1 | 1 | cs | TRUE
134 | LV_1372-9_0_6_line_134 |  | 117 | 119 | 0.012604 | 0.125 | 0.08 | 261 | 0 | 0.364 | 1 | 1 | cs | TRUE
135 | LV_1372-9_0_6_line_135 |  | 118 | 120 | 0.020009 | 0.125 | 0.08 | 261 | 0 | 0.364 | 1 | 1 | cs | TRUE
136 | LV_1372-9_0_6_line_136 |  | 119 | 121 | 0.02556 | 0.125 | 0.08 | 261 | 0 | 0.364 | 1 | 1 | cs | TRUE
137 | LV_1372-9_0_6_line_137 |  | 121 | 122 | 0.030341 | 0.125 | 0.08 | 261 | 0 | 0.364 | 1 | 1 | cs | TRUE
138 | LV_1372-9_0_6_line_138 |  | 122 | 148 | 0.019318 | 0.125 | 0.08 | 261 | 0 | 0.364 | 1 | 1 | cs | TRUE
139 | LV_1372-9_0_6_line_139 |  | 126 | 127 | 0.023803 | 0.125 | 0.08 | 261 | 0 | 0.364 | 1 | 1 | cs | TRUE
140 | LV_1372-9_0_6_line_140 |  | 127 | 156 | 0.072716 | 0.125 | 0.08 | 261 | 0 | 0.364 | 1 | 1 | cs | TRUE
141 | LV_1372-9_0_6_line_141 |  | 130 | 158 | 0.025979 | 0.125 | 0.08 | 261 | 0 | 0.364 | 1 | 1 | cs | TRUE
142 | LV_1372-9_0_6_line_142 |  | 131 | 132 | 0.021447 | 0.125 | 0.08 | 261 | 0 | 0.364 | 1 | 1 | cs | TRUE
143 | LV_1372-9_0_6_line_143 |  | 132 | 133 | 0.011487 | 0.125 | 0.08 | 261 | 0 | 0.364 | 1 | 1 | cs | TRUE
144 | LV_1372-9_0_6_line_144 |  | 134 | 135 | 0.014273 | 0.125 | 0.08 | 261 | 0 | 0.364 | 1 | 1 | cs | TRUE
145 | LV_1372-9_0_6_line_145 |  | 134 | 136 | 0.013142 | 0.125 | 0.08 | 261 | 0 | 0.364 | 1 | 1 | cs | TRUE
146 | LV_1372-9_0_6_line_146 |  | 135 | 137 | 0.016235 | 0.125 | 0.08 | 261 | 0 | 0.364 | 1 | 1 | cs | TRUE
147 | LV_1372-9_0_6_line_147 |  | 136 | 138 | 0.027486 | 0.125 | 0.08 | 261 | 0 | 0.364 | 1 | 1 | cs | TRUE
148 | LV_1372-9_0_6_line_148 |  | 137 | 139 | 0.0010591 | 0.125 | 0.08 | 261 | 0 | 0.364 | 1 | 1 | cs | TRUE
149 | LV_1372-9_0_6_line_149 |  | 138 | 140 | 0.0042571 | 0.125 | 0.08 | 261 | 0 | 0.364 | 1 | 1 | cs | TRUE
150 | LV_1372-9_0_6_line_150 |  | 139 | 141 | 0.01983 | 0.125 | 0.08 | 261 | 0 | 0.364 | 1 | 1 | cs | TRUE
151 | LV_1372-9_0_6_line_151 |  | 143 | 144 | 0.014745 | 0.125 | 0.08 | 261 | 0 | 0.364 | 1 | 1 | cs | TRUE
152 | LV_1372-9_0_6_line_152 |  | 143 | 145 | 0.006296 | 0.125 | 0.08 | 261 | 0 | 0.364 | 1 | 1 | cs | TRUE
153 | LV_1372-9_0_6_line_153 |  | 146 | 157 | 0.023064 | 0.125 | 0.08 | 261 | 0 | 0.364 | 1 | 1 | cs | TRUE
154 | LV_1372-9_0_6_line_154 |  | 149 | 150 | 0.025649 | 0.125 | 0.08 | 261 | 0 | 0.364 | 1 | 1 | cs | TRUE
155 | LV_1372-9_0_6_line_155 |  | 151 | 152 | 0.06476 | 0.125 | 0.08 | 261 | 0 | 0.364 | 1 | 1 | cs | TRUE
156 | LV_1372-9_0_6_line_156 |  | 153 | 154 | 0.025161 | 0.125 | 0.08 | 261 | 0 | 0.364 | 1 | 1 | cs | TRUE
157 | LV_1372-9_0_6_line_157 |  | 154 | 155 | 0.050045 | 0.125 | 0.08 | 261 | 0 | 0.364 | 1 | 1 | cs | TRUE
158 | LV_1372-9_0_6_line_158 |  | 157 | 159 | 0.0010098 | 0.125 | 0.08 | 261 | 0 | 0.364 | 1 | 1 | cs | TRUE

## trafo
| name | std_type | hv_bus | lv_bus | sn_mva | vn_hv_kv | vn_lv_kv | vk_percent | vkr_percent | pfe_kw | i0_percent | shift_degree | tap_side | tap_neutral | tap_min | tap_max | tap_step_percent | tap_step_degree | tap_pos | tap_phase_shifter | parallel | df | in_service
0 | LV_1372-9_0_6_trafo_29 | 0.63 MVA 20/0.4 kV | 160 | 11 | 0.63 | 20 | 0.4 | 6 | 1.206 | 1.65 | 0.2619 | 150 | hv | 0 | -2 | 2 | 2.5 | 0 | 0 | FALSE | 1 | 1 | TRUE

## line_geodata
| x0 | y0 | x1 | y1 | x2 | y2 | x3 | y3 | x4 | y4 | x5 | y5 | x6 | y6 | x7 | y7 | x8 | y8 | x9 | y9 | x10 | y10 | x11 | y11 | x12 | y12
0 | 2690874.6587 | 1208620.0921 | 2690873.4724 | 1208611.1236 | 2690872.6335 | 1208608.9701
1 | 2690874.6587 | 1208620.0921 | 2690880.5294 | 1208620.5373 | 2690892.0501 | 1208625.0479
2 | 2690892.0501 | 1208625.0479 | 2690902.9465 | 1208629.314
3 | 2690983.047 | 1208544.5054 | 2690902.9465 | 1208629.314
4 | 2690983.047 | 1208544.5054 | 2690998.9318 | 1208550.892
5 | 2691018.9581 | 1208557.7009 | 2691006.4993 | 1208553.9345 | 2690998.9318 | 1208550.892
6 | 2691394.0721 | 1208716.111 | 2691393.9075 | 1208714.8585
7 | 2691391.6208 | 1208697.4479 | 2691393.9075 | 1208714.8585
8 | 2691391.6208 | 1208697.4479 | 2691389.3054 | 1208697.7072
9 | 2691424.749 | 1208693.4415 | 2691391.6208 | 1208697.4479
10 | 2691369.6555 | 1208699.9072 | 2691389.3054 | 1208697.7072
11 | 2691424.749 | 1208693.4415 | 2691422.6862 | 1208680.3197
12 | 2691455.7212 | 1208690.2027 | 2691424.749 | 1208693.4415
13 | 2691351.5512 | 1208701.9343 | 2691369.6555 | 1208699.9072
14 | 2691422.6862 | 1208680.3197 | 2691422.248 | 1208677.5326
15 | 2691455.7212 | 1208690.2027 | 2691469.4026 | 1208688.4688
16 | 2691091.8438 | 1208435.7132 | 2691098.5246 | 1208444.1115
17 | 2691127.0101 | 1208476.5549 | 2691119.6262 | 1208470.6383 | 2691098.5246 | 1208444.1115
18 | 2691127.0101 | 1208476.5549 | 2691115.284 | 1208489.0954
19 | 2691127.0101 | 1208476.5549 | 2691134.1855 | 1208474.2185 | 2691144.2888 | 1208468.8692 | 2691179.6079 | 1208444.459 | 2691192.2897 | 1208432.5893 | 2691197.9238 | 1208425.7652
20 | 2691209.2326 | 1208412.0678 | 2691197.9238 | 1208425.7652
21 | 2691209.2326 | 1208412.0678 | 2691237.1418 | 1208423.7466 | 2691234.6347 | 1208427.5886
22 | 2691209.2326 | 1208412.0678 | 2691196.0966 | 1208406.3967 | 2691170.0157 | 1208390.0008
23 | 2691234.6347 | 1208427.5886 | 2691239.6716 | 1208430.3563 | 2691241.974 | 1208426.9782 | 2691247.1235 | 1208419.3963 | 2691250.1363 | 1208421.7661 | 2691254.6614 | 1208425.6824 | 2691266.8807 | 1208428.1486 | 2691275.1157 | 1208427.1405 | 2691290.439 | 1208422.5385
24 | 2691234.6347 | 1208427.5886 | 2691213.7876 | 1208455.9049
25 | 2691289.7268 | 1208708.9064 | 2691311.6754 | 1208706.4267
26 | 2691289.7268 | 1208708.9064 | 2691289.5459 | 1208708.9268 | 2691286.56 | 1208709.2814 | 2691276.211 | 1208711.0052
27 | 2691333.5308 | 1208703.9576 | 2691311.6754 | 1208706.4267
28 | 2691274.2722 | 1208711.3282 | 2691276.211 | 1208711.0052
29 | 2691351.5512 | 1208701.9343 | 2691339.1214 | 1208703.326 | 2691333.5308 | 1208703.9576
30 | 2691246.8901 | 1208721.4496 | 2691252.4345 | 1208718.8548 | 2691265.0725 | 1208713.8002 | 2691274.2722 | 1208711.3282
31 | 2691246.8901 | 1208721.4496 | 2691253.7149 | 1208729.0923 | 2691258.7745 | 1208732.7913
32 | 2691246.8901 | 1208721.4496 | 2691230.2344 | 1208733.1806 | 2691221.5927 | 1208741.921
33 | 2691210.4808 | 1208755.5825 | 2691221.5927 | 1208741.921
34 | 2691210.4808 | 1208755.5825 | 2691199.276 | 1208769.3538
35 | 2691210.4808 | 1208755.5825 | 2691233.1827 | 1208773.391
36 | 2691199.276 | 1208769.3538 | 2691192.2633 | 1208777.9746
37 | 2691232.3939 | 1208785.7417 | 2691238.8426 | 1208777.8308 | 2691233.1827 | 1208773.391
38 | 2691340.9511 | 1208792.8693 | 2691343.7684 | 1208786.6416
39 | 2691343.7684 | 1208786.6416 | 2691345.2236 | 1208785.4519 | 2691351.8312 | 1208777.9814 | 2691352.7166 | 1208776.7608 | 2691355.9829 | 1208773.9867 | 2691360.7476 | 1208771.1555
40 | 2691340.9511 | 1208792.8693 | 2691338.5683 | 1208804.9853 | 2691336.066 | 1208816.955 | 2691335.5575 | 1208818.5921
41 | 2691340.9511 | 1208792.8693 | 2691362.4452 | 1208813.7233 | 2691369.6917 | 1208822.0553
42 | 2691340.9511 | 1208792.8693 | 2691307.4506 | 1208768.3776
43 | 2691360.7476 | 1208771.1555 | 2691360.8169 | 1208771.1144 | 2691377.0169 | 1208761.8755
44 | 2691179.4567 | 1208662.8234 | 2691152.1733 | 1208639.1034
45 | 2691123.313 | 1208615.7066 | 2691137.3979 | 1208626.2577 | 2691152.1733 | 1208639.1034
46 | 2691192.2633 | 1208777.9746 | 2691187.744 | 1208774.6923 | 2691190.8551 | 1208736.3031 | 2691182.5295 | 1208729.3491
47 | 2691228.351 | 1208790.7013 | 2691232.3939 | 1208785.7417
48 | 2691335.5575 | 1208818.5921 | 2691331.659 | 1208831.1441
49 | 2691369.6917 | 1208822.0553 | 2691402.5297 | 1208859.8122 | 2691403.094 | 1208860.3198
50 | 2691307.4506 | 1208768.3776 | 2691295.6716 | 1208759.7661
51 | 2691377.0169 | 1208761.8755 | 2691393.6547 | 1208752.387
52 | 2691093.213 | 1208598.4869 | 2691098.228 | 1208599.6976 | 2691102.2167 | 1208599.9031 | 2691123.313 | 1208615.7066
53 | 2691182.5295 | 1208729.3491 | 2691171.6119 | 1208742.5233
54 | 2691291.3924 | 1208422.3095 | 2691290.439 | 1208422.5385
55 | 2691161.1145 | 1208562.4663 | 2691170.0347 | 1208553.919 | 2691175.561 | 1208542.5737 | 2691180.0377 | 1208527.2652 | 2691189.8176 | 1208493.8257 | 2691194.5949 | 1208484.7259 | 2691203.1792 | 1208470.3141 | 2691213.7876 | 1208455.9049
56 | 2691155.3403 | 1208566.1583 | 2691161.1145 | 1208562.4663
57 | 2691161.1145 | 1208562.4663 | 2691166.4993 | 1208568.8305 | 2691173.5814 | 1208563.146 | 2691177.3586 | 1208558.7786 | 2691182.6169 | 1208561.4829 | 2691187.3745 | 1208560.6328 | 2691193.1083 | 1208559.0861 | 2691199.3862 | 1208562.2397 | 2691206.638 | 1208567.832 | 2691208.4362 | 1208567.5815
58 | 2691158.604 | 1208758.3252 | 2691147.9316 | 1208771.6091
59 | 2691161.3749 | 1208754.8763 | 2691158.604 | 1208758.3252
60 | 2691135.9479 | 1208786.5251 | 2691147.9316 | 1208771.6091
61 | 2691161.3749 | 1208754.8763 | 2691171.6119 | 1208742.5233
62 | 2691142.0721 | 1208738.8375 | 2691146.8825 | 1208742.9803 | 2691155.9421 | 1208750.6683 | 2691161.3749 | 1208754.8763
63 | 2691135.9479 | 1208786.5251 | 2691132.8198 | 1208790.4187
64 | 2691121.1055 | 1208721.2167 | 2691142.0721 | 1208738.8375
65 | 2691142.0721 | 1208738.8375 | 2691150.8452 | 1208728.1244
66 | 2691141.5828 | 1208743.4886 | 2691144.5111 | 1208745.9127 | 2691146.8825 | 1208742.9803 | 2691142.0721 | 1208738.8375
67 | 2691124.5596 | 1208800.7002 | 2691132.8198 | 1208790.4187
68 | 2691124.1936 | 1208729.1024 | 2691141.5828 | 1208743.4886
69 | 2691141.5828 | 1208743.4886 | 2691129.4529 | 1208758.6217
70 | 2691124.1936 | 1208729.1024 | 2691111.2763 | 1208745.3038
71 | 2691110.7814 | 1208781.9158 | 2691129.4529 | 1208758.6217
72 | 2691121.1055 | 1208721.2167 | 2691127.973 | 1208712.8208
73 | 2691072.5806 | 1208731.7387 | 2691074.5531 | 1208733.014 | 2691077.8934 | 1208734.844 | 2691082.2762 | 1208727.1613 | 2691086.1428 | 1208720.4158 | 2691092.7639 | 1208708.5534 | 2691110.123 | 1208717.4576 | 2691111.8455 | 1208714.6932 | 2691118.176 | 1208719.3707 | 2691121.1055 | 1208721.2167
74 | 2691114.2719 | 1208666.3536 | 2691113.1933 | 1208670.262 | 2691109.9837 | 1208677.2954 | 2691099.9245 | 1208695.2205 | 2691092.7639 | 1208708.5534 | 2691110.123 | 1208717.4576 | 2691111.8455 | 1208714.6932 | 2691118.176 | 1208719.3707 | 2691121.1055 | 1208721.2167
75 | 2691166.0675 | 1208709.5361 | 2691150.8452 | 1208728.1244
76 | 2691124.5596 | 1208800.7002 | 2691146.8546 | 1208818.4413 | 2691150.3836 | 1208821.3527 | 2691154.3951 | 1208824.5272 | 2691136.3098 | 1208846.7547
77 | 2691092.1814 | 1208769.2536 | 2691111.2763 | 1208745.3038
78 | 2691127.973 | 1208712.8208 | 2691143.0461 | 1208694.3935
79 | 2691072.5806 | 1208731.7387 | 2691050.0379 | 1208718.0044
80 | 2691114.2719 | 1208666.3536 | 2691114.8292 | 1208660.725 | 2691114.8281 | 1208655.3214 | 2691113.7223 | 1208650.0677 | 2691111.4537 | 1208644.2736 | 2691108.524 | 1208639.459 | 2691098.1881 | 1208624.7137 | 2691095.471 | 1208619.9135 | 2691093.6814 | 1208615.1163 | 2691092.7265 | 1208610.9323 | 2691092.2393 | 1208606.4885 | 2691092.446 | 1208602.4112 | 2691093.213 | 1208598.4869
81 | 2691114.2719 | 1208666.3536 | 2691119.3679 | 1208667.232 | 2691139.3636 | 1208672.274 | 2691151.5116 | 1208679.3753 | 2691189.2678 | 1208705.5097
82 | 2691158.8316 | 1208572.5381 | 2691155.3403 | 1208566.1583
83 | 2691155.3403 | 1208566.1583 | 2691153.9838 | 1208563.8694 | 2691151.3748 | 1208561.9505 | 2691147.6426 | 1208562.3716 | 2691141.4217 | 1208564.945 | 2691132.4217 | 1208564.2849 | 2691128.6227 | 1208562.6147 | 2691125.1969 | 1208559.905 | 2691122.0585 | 1208552.4715
84 | 2691208.4362 | 1208567.5815 | 2691209.8508 | 1208571.5391 | 2691210.3936 | 1208575.8169 | 2691208.7652 | 1208578.8222
85 | 2691208.4362 | 1208567.5815 | 2691210.5242 | 1208567.2799 | 2691217.3659 | 1208560.0172
86 | 2691158.8316 | 1208572.5381 | 2691162.1354 | 1208578.7483 | 2691177.411 | 1208596.7251
87 | 2691158.8316 | 1208572.5381 | 2691151.7992 | 1208574.9768 | 2691141.0229 | 1208576.9368
88 | 2691115.1354 | 1208547.5988 | 2691120.2218 | 1208548.1212 | 2691122.0585 | 1208552.4715
89 | 2691207.663 | 1208580.8563 | 2691208.7652 | 1208578.8222
90 | 2691177.411 | 1208596.7251 | 2691193.9933 | 1208616.2397
91 | 2691101.4218 | 1208584.7364 | 2691105.9267 | 1208581.5141 | 2691113.125 | 1208578.6665 | 2691123.4707 | 1208576.8455 | 2691140.408 | 1208577.0487 | 2691141.0229 | 1208576.9368
92 | 2691095.5126 | 1208580.8436 | 2691072.0139 | 1208573.7399
93 | 2691095.5126 | 1208580.8436 | 2691101.4218 | 1208584.7364
94 | 2691072.0139 | 1208573.7399 | 2691043.8259 | 1208565.2185
95 | 2691093.213 | 1208598.4869 | 2691095.0831 | 1208593.5344 | 2691097.2948 | 1208589.61 | 2691100.2325 | 1208585.9413 | 2691101.4218 | 1208584.7364
96 | 2691193.9933 | 1208616.2397 | 2691198.8159 | 1208621.9152 | 2691209.5495 | 1208631.7279
97 | 2691533.5824 | 1208680.5676 | 2691534.2767 | 1208680.485
98 | 2691554.1946 | 1208678.1154 | 2691534.2767 | 1208680.485
99 | 2691533.5824 | 1208680.5676 | 2691533.6252 | 1208686.2053 | 2691529.8826 | 1208690.5476
100 | 2691554.1946 | 1208678.1154 | 2691593.3319 | 1208673.4683 | 2691619.1519 | 1208667.5829 | 2691654.6691 | 1208656.5653
101 | 2691554.1946 | 1208678.1154 | 2691564.7723 | 1208713.19 | 2691582.3004 | 1208709.5903
102 | 2691512.6574 | 1208706.3862 | 2691519.2112 | 1208702.9288 | 2691529.8826 | 1208690.5476
103 | 2691654.6691 | 1208656.5653 | 2691652.9608 | 1208649.4787 | 2691654.3574 | 1208643.2071 | 2691656.8322 | 1208638.5086 | 2691658.6232 | 1208632.2987
104 | 2691654.6691 | 1208656.5653 | 2691659.7876 | 1208654.9873 | 2691668.7796 | 1208652.2013 | 2691706.7188 | 1208640.4318
105 | 2691654.6691 | 1208656.5653 | 2691659.7876 | 1208654.9873 | 2691666.9473 | 1208671.9863 | 2691666.2305 | 1208678.0572
106 | 2691504.2792 | 1208684.0428 | 2691498.22 | 1208657.3658
107 | 2691504.2792 | 1208684.0428 | 2691495.244 | 1208685.194
108 | 2691496.8608 | 1208615.8021 | 2691495.711 | 1208646.3196 | 2691498.22 | 1208657.3658
109 | 2691495.244 | 1208685.194 | 2691488.7656 | 1208686.015
110 | 2691499.2745 | 1208710.9174 | 2691495.244 | 1208685.194
111 | 2691512.6574 | 1208706.3862 | 2691518.9563 | 1208735.7851
112 | 2691512.6574 | 1208706.3862 | 2691510.5747 | 1208707.2707
113 | 2691706.7188 | 1208640.4318 | 2691710.9953 | 1208654.5513
114 | 2691697.2062 | 1208742.3648 | 2691697.7572 | 1208733.2338 | 2691693.7357 | 1208715.8827 | 2691690.8017 | 1208707.9101 | 2691689.9268 | 1208698.5459 | 2691684.2003 | 1208686.2609 | 2691676.7408 | 1208680.8649 | 2691666.2305 | 1208678.0572
115 | 2691666.2305 | 1208678.0572 | 2691666.0292 | 1208679.7774 | 2691660.0028 | 1208687.0008 | 2691657.9904 | 1208688.3707
116 | 2691495.6683 | 1208581.0696 | 2691497.84 | 1208589.8145 | 2691496.8608 | 1208615.8021
117 | 2691469.4026 | 1208688.4688 | 2691488.7656 | 1208686.015
118 | 2691499.2745 | 1208710.9174 | 2691504.5221 | 1208709.8415 | 2691510.5747 | 1208707.2707
119 | 2691499.2745 | 1208710.9174 | 2691481.7952 | 1208715.4338
120 | 2691540.5691 | 1208777.2281 | 2691535.8083 | 1208774.331 | 2691528.2604 | 1208765.2758 | 2691522.5977 | 1208752.7807 | 2691518.9563 | 1208735.7851
121 | 2691696.1946 | 1208676.222 | 2691697.026 | 1208674.4611 | 2691702.6326 | 1208667.8428 | 2691708.2486 | 1208660.6132 | 2691710.9953 | 1208654.5513 | 2691710.9953 | 1208654.5513
122 | 2691697.2062 | 1208742.3648 | 2691784.4923 | 1208882.6335
123 | 2691643.8593 | 1208712.9889 | 2691642.334 | 1208708.6884 | 2691641.1976 | 1208702.9783 | 2691647.4323 | 1208695.558 | 2691657.9904 | 1208688.3707
124 | 2691490.2473 | 1208526.6555 | 2691489.836 | 1208532.1534 | 2691490.9827 | 1208551.2267
125 | 2691491.2228 | 1208555.2202 | 2691490.9827 | 1208551.2267
126 | 2691491.2228 | 1208555.2202 | 2691491.2662 | 1208555.9427
127 | 2691491.4555 | 1208559.09 | 2691491.2662 | 1208555.9427
128 | 2691491.4555 | 1208559.09 | 2691491.8533 | 1208565.7067 | 2691492.2684 | 1208567.3784
129 | 2691493.9225 | 1208574.0394 | 2691495.6683 | 1208581.0696
130 | 2691493.9225 | 1208574.0394 | 2691492.2684 | 1208567.3784
131 | 2691403.8062 | 1208644.5325 | 2691403.8062 | 1208644.5325 | 2691406.5068 | 1208644.9408
132 | 2691403.8062 | 1208644.5325 | 2691400.3726 | 1208646.1193
133 | 2691415.9693 | 1208658.6358 | 2691412.9151 | 1208650.9763 | 2691406.5068 | 1208644.9408 | 2691406.5068 | 1208644.9408
134 | 2691400.3726 | 1208646.1193 | 2691388.9312 | 1208651.4069
135 | 2691415.9693 | 1208658.6358 | 2691421.4305 | 1208672.3321 | 2691422.248 | 1208677.5326
136 | 2691365.7289 | 1208662.1295 | 2691388.9312 | 1208651.4069
137 | 2691337.4295 | 1208672.5376 | 2691347.6381 | 1208670.49 | 2691365.7289 | 1208662.1295
138 | 2691318.4887 | 1208676.3367 | 2691337.4295 | 1208672.5376
139 | 2691072.5753 | 1208811.7985 | 2691051.1859 | 1208801.3536
140 | 2691136.3098 | 1208846.7547 | 2691122.9576 | 1208838.8678 | 2691085.8647 | 1208818.2879 | 2691072.5753 | 1208811.7985
141 | 2691043.8259 | 1208565.2185 | 2691018.9581 | 1208557.7009
142 | 2691225.3787 | 1208646.1993 | 2691209.5495 | 1208631.7279
143 | 2691233.8565 | 1208653.9498 | 2691225.3787 | 1208646.1993
144 | 2691432.6448 | 1208730.1509 | 2691435.2413 | 1208728.6701 | 2691446.0423 | 1208725.4026
145 | 2691432.6448 | 1208730.1509 | 2691421.2289 | 1208736.6614
146 | 2691461.5818 | 1208720.7015 | 2691446.0423 | 1208725.4026
147 | 2691421.2289 | 1208736.6614 | 2691397.3527 | 1208750.278
148 | 2691462.5954 | 1208720.3948 | 2691461.5818 | 1208720.7015
149 | 2691397.3527 | 1208750.278 | 2691393.6547 | 1208752.387
150 | 2691462.5954 | 1208720.3948 | 2691481.7952 | 1208715.4338
151 | 2691540.5691 | 1208777.2281 | 2691537.1835 | 1208783.3136 | 2691531.1916 | 1208788.3028
152 | 2691545.9627 | 1208780.5019 | 2691540.5691 | 1208777.2281
153 | 2691331.659 | 1208831.1441 | 2691330.2919 | 1208835.5457 | 2691326.4644 | 1208840.7128 | 2691318.7357 | 1208849.9245
154 | 2691707.6291 | 1208688.0442 | 2691702.0837 | 1208690.1938 | 2691696.9968 | 1208689.7153 | 2691694.8138 | 1208685.8125 | 2691694.0709 | 1208680.7199 | 2691696.1946 | 1208676.222
155 | 2691607.6345 | 1208750.6505 | 2691622.2089 | 1208744.7702 | 2691638.5921 | 1208739.9407 | 2691645.3819 | 1208735.9757 | 2691648.1566 | 1208728.0908 | 2691646.8305 | 1208721.3659 | 2691643.8593 | 1208712.9889
156 | 2691808.7381 | 1208882.662 | 2691799.3913 | 1208879.3716 | 2691784.4923 | 1208882.6335
157 | 2691808.7381 | 1208882.662 | 2691827.7654 | 1208860.64 | 2691841.2512 | 1208844.619
158 | 2691318.0866 | 1208850.6981 | 2691318.7357 | 1208849.9245

## bus_geodata
| x | y | coords
0 | 2690872.6335 | 1208608.9701
1 | 2690874.6587 | 1208620.0921
2 | 2690892.0501 | 1208625.0479
3 | 2690983.047 | 1208544.5054
4 | 2690902.9465 | 1208629.314
5 | 2690998.9318 | 1208550.892
6 | 2691394.0721 | 1208716.111
7 | 2691393.9075 | 1208714.8585
8 | 2691391.6208 | 1208697.4479
9 | 2691389.3054 | 1208697.7072
10 | 2691424.749 | 1208693.4415
11 | 2691369.6555 | 1208699.9072
12 | 2691422.6862 | 1208680.3197
13 | 2691455.7212 | 1208690.2027
14 | 2691098.5246 | 1208444.1115
15 | 2691091.8438 | 1208435.7132
16 | 2691127.0101 | 1208476.5549
17 | 2691115.284 | 1208489.0954
18 | 2691197.9238 | 1208425.7652
19 | 2691209.2326 | 1208412.0678
20 | 2691234.6347 | 1208427.5886
21 | 2691170.0157 | 1208390.0008
22 | 2691289.7268 | 1208708.9064
23 | 2691311.6754 | 1208706.4267
24 | 2691276.211 | 1208711.0052
25 | 2691333.5308 | 1208703.9576
26 | 2691274.2722 | 1208711.3282
27 | 2691351.5512 | 1208701.9343
28 | 2691246.8901 | 1208721.4496
29 | 2691258.7745 | 1208732.7913
30 | 2691221.5927 | 1208741.921
31 | 2691210.4808 | 1208755.5825
32 | 2691199.276 | 1208769.3538
33 | 2691233.1827 | 1208773.391
34 | 2691343.7684 | 1208786.6416
35 | 2691340.9511 | 1208792.8693
36 | 2691360.7476 | 1208771.1555
37 | 2691179.4567 | 1208662.8234
38 | 2691152.1733 | 1208639.1034
39 | 2691192.2633 | 1208777.9746
40 | 2691232.3939 | 1208785.7417
41 | 2691335.5575 | 1208818.5921
42 | 2691369.6917 | 1208822.0553
43 | 2691307.4506 | 1208768.3776
44 | 2691377.0169 | 1208761.8755
45 | 2691123.313 | 1208615.7066
46 | 2691295.6716 | 1208759.7661
47 | 2691182.5295 | 1208729.3491
48 | 2691228.351 | 1208790.7013
49 | 2691290.439 | 1208422.5385
50 | 2691213.7876 | 1208455.9049
51 | 2691291.3924 | 1208422.3095
52 | 2691161.1145 | 1208562.4663
53 | 2691158.604 | 1208758.3252
54 | 2691147.9316 | 1208771.6091
55 | 2691161.3749 | 1208754.8763
56 | 2691135.9479 | 1208786.5251
57 | 2691171.6119 | 1208742.5233
58 | 2691142.0721 | 1208738.8375
59 | 2691132.8198 | 1208790.4187
60 | 2691141.5828 | 1208743.4886
61 | 2691124.1936 | 1208729.1024
62 | 2691129.4529 | 1208758.6217
63 | 2691121.1055 | 1208721.2167
64 | 2691150.8452 | 1208728.1244
65 | 2691124.5596 | 1208800.7002
66 | 2691111.2763 | 1208745.3038
67 | 2691110.7814 | 1208781.9158
68 | 2691127.973 | 1208712.8208
69 | 2691072.5806 | 1208731.7387
70 | 2691114.2719 | 1208666.3536
71 | 2691166.0675 | 1208709.5361
72 | 2691155.3403 | 1208566.1583
73 | 2691208.4362 | 1208567.5815
74 | 2691158.8316 | 1208572.5381
75 | 2691122.0585 | 1208552.4715
76 | 2691208.7652 | 1208578.8222
77 | 2691217.3659 | 1208560.0172
78 | 2691177.411 | 1208596.7251
79 | 2691141.0229 | 1208576.9368
80 | 2691095.5126 | 1208580.8436
81 | 2691072.0139 | 1208573.7399
82 | 2691101.4218 | 1208584.7364
83 | 2691115.1354 | 1208547.5988
84 | 2691207.663 | 1208580.8563
85 | 2691193.9933 | 1208616.2397
86 | 2691534.2767 | 1208680.485
87 | 2691533.5824 | 1208680.5676
88 | 2691554.1946 | 1208678.1154
89 | 2691529.8826 | 1208690.5476
90 | 2691654.6691 | 1208656.5653
91 | 2691582.3005 | 1208709.5903
92 | 2691504.2792 | 1208684.0428
93 | 2691498.22 | 1208657.3658
94 | 2691495.244 | 1208685.194
95 | 2691512.6574 | 1208706.3862
96 | 2691658.6232 | 1208632.2987
97 | 2691706.7188 | 1208640.4318
98 | 2691666.2305 | 1208678.0572
99 | 2691496.8608 | 1208615.8021
100 | 2691488.7656 | 1208686.015
101 | 2691499.2745 | 1208710.9174
102 | 2691518.9563 | 1208735.7851
103 | 2691510.5747 | 1208707.2707
104 | 2691710.9953 | 1208654.5513
105 | 2691697.2062 | 1208742.3648
106 | 2691657.9904 | 1208688.3707
107 | 2691490.2473 | 1208526.6555
108 | 2691490.9827 | 1208551.2267
109 | 2691491.2228 | 1208555.2202
110 | 2691491.2662 | 1208555.9427
111 | 2691491.4555 | 1208559.09
112 | 2691493.9225 | 1208574.0394
113 | 2691495.6683 | 1208581.0696
114 | 2691492.2684 | 1208567.3784
115 | 2691403.8062 | 1208644.5325
116 | 2691406.5068 | 1208644.9408
117 | 2691400.3726 | 1208646.1193
118 | 2691415.9693 | 1208658.6358
119 | 2691388.9312 | 1208651.4069
120 | 2691422.248 | 1208677.5326
121 | 2691365.7289 | 1208662.1295
122 | 2691337.4295 | 1208672.5376
123 | 2691050.0379 | 1208718.0044
124 | 2691093.213 | 1208598.4869
125 | 2691189.2678 | 1208705.5097
126 | 2691051.1859 | 1208801.3536
127 | 2691072.5753 | 1208811.7985
128 | 2691092.1814 | 1208769.2536
129 | 2691143.0461 | 1208694.3935
130 | 2691043.8259 | 1208565.2185
131 | 2691209.5495 | 1208631.7279
132 | 2691225.3787 | 1208646.1993
133 | 2691233.8565 | 1208653.9498
134 | 2691432.6448 | 1208730.1509
135 | 2691446.0423 | 1208725.4026
136 | 2691421.2289 | 1208736.6614
137 | 2691461.5818 | 1208720.7015
138 | 2691397.3527 | 1208750.278
139 | 2691462.5954 | 1208720.3948
140 | 2691393.6547 | 1208752.387
141 | 2691481.7952 | 1208715.4338
142 | 2691469.4026 | 1208688.4688
143 | 2691540.5691 | 1208777.2281
144 | 2691531.1916 | 1208788.3028
145 | 2691545.9627 | 1208780.5019
146 | 2691331.659 | 1208831.1441
147 | 2691403.094 | 1208860.3198
148 | 2691318.4887 | 1208676.3367
149 | 2691696.1946 | 1208676.222
150 | 2691707.6291 | 1208688.0442
151 | 2691643.8593 | 1208712.9889
152 | 2691607.6345 | 1208750.6505
153 | 2691784.4923 | 1208882.6335
154 | 2691808.7381 | 1208882.662
155 | 2691841.2512 | 1208844.619
156 | 2691136.3098 | 1208846.7547
157 | 2691318.7357 | 1208849.9245
158 | 2691018.9581 | 1208557.7009
159 | 2691318.0866 | 1208850.6981
160 | 2691391.6208 | 1208697.4479

## line_std_types
| c_nf_per_km | r_ohm_per_km | x_ohm_per_km | max_i_ka | type | q_mm2 | alpha | voltage_rating
NAYY 4x50 SE | 210 | 0.642 | 0.083 | 0.142 | cs | 50 | 0.00403 | LV
NAYY 4x120 SE | 264 | 0.225 | 0.08 | 0.242 | cs | 120 | 0.00403 | LV
NAYY 4x150 SE | 261 | 0.208 | 0.08 | 0.27 | cs | 150 | 0.00403 | LV
NA2XS2Y 1x95 RM/25 12/20 kV | 216 | 0.313 | 0.132 | 0.252 | cs | 95 | 0.00403 | MV
NA2XS2Y 1x185 RM/25 12/20 kV | 273 | 0.161 | 0.117 | 0.362 | cs | 185 | 0.00403 | MV
NA2XS2Y 1x240 RM/25 12/20 kV | 304 | 0.122 | 0.112 | 0.421 | cs | 240 | 0.00403 | MV
NA2XS2Y 1x95 RM/25 6/10 kV | 315 | 0.313 | 0.123 | 0.249 | cs | 95 | 0.00403 | MV
NA2XS2Y 1x185 RM/25 6/10 kV | 406 | 0.161 | 0.11 | 0.358 | cs | 185 | 0.00403 | MV
NA2XS2Y 1x240 RM/25 6/10 kV | 456 | 0.122 | 0.105 | 0.416 | cs | 240 | 0.00403 | MV
NA2XS2Y 1x150 RM/25 12/20 kV | 250 | 0.206 | 0.116 | 0.319 | cs | 150 | 0.00403 | MV
NA2XS2Y 1x120 RM/25 12/20 kV | 230 | 0.253 | 0.119 | 0.283 | cs | 120 | 0.00403 | MV
NA2XS2Y 1x70 RM/25 12/20 kV | 190 | 0.443 | 0.132 | 0.22 | cs | 70 | 0.00403 | MV
NA2XS2Y 1x150 RM/25 6/10 kV | 360 | 0.206 | 0.11 | 0.315 | cs | 150 | 0.00403 | MV
NA2XS2Y 1x120 RM/25 6/10 kV | 340 | 0.253 | 0.113 | 0.28 | cs | 120 | 0.00403 | MV
NA2XS2Y 1x70 RM/25 6/10 kV | 280 | 0.443 | 0.123 | 0.217 | cs | 70 | 0.00403 | MV
N2XS(FL)2Y 1x120 RM/35 64/110 kV | 112 | 0.153 | 0.166 | 0.366 | cs | 120 | 0.00393 | HV
N2XS(FL)2Y 1x185 RM/35 64/110 kV | 125 | 0.099 | 0.156 | 0.457 | cs | 185 | 0.00393 | HV
N2XS(FL)2Y 1x240 RM/35 64/110 kV | 135 | 0.075 | 0.149 | 0.526 | cs | 240 | 0.00393 | HV
N2XS(FL)2Y 1x300 RM/35 64/110 kV | 144 | 0.06 | 0.144 | 0.588 | cs | 300 | 0.00393 | HV
15-AL1/3-ST1A 0.4 | 11 | 1.8769 | 0.35 | 0.105 | ol | 16 | 0.00403 | LV
24-AL1/4-ST1A 0.4 | 11.25 | 1.2012 | 0.335 | 0.14 | ol | 24 | 0.00403 | LV
48-AL1/8-ST1A 0.4 | 12.2 | 0.5939 | 0.3 | 0.21 | ol | 48 | 0.00403 | LV
94-AL1/15-ST1A 0.4 | 13.2 | 0.306 | 0.29 | 0.35 | ol | 94 | 0.00403 | LV
34-AL1/6-ST1A 10.0 | 9.7 | 0.8342 | 0.36 | 0.17 | ol | 34 | 0.00403 | MV
48-AL1/8-ST1A 10.0 | 10.1 | 0.5939 | 0.35 | 0.21 | ol | 48 | 0.00403 | MV
70-AL1/11-ST1A 10.0 | 10.4 | 0.4132 | 0.339 | 0.29 | ol | 70 | 0.00403 | MV
94-AL1/15-ST1A 10.0 | 10.75 | 0.306 | 0.33 | 0.35 | ol | 94 | 0.00403 | MV
122-AL1/20-ST1A 10.0 | 11.1 | 0.2376 | 0.323 | 0.41 | ol | 122 | 0.00403 | MV
149-AL1/24-ST1A 10.0 | 11.25 | 0.194 | 0.315 | 0.47 | ol | 149 | 0.00403 | MV
34-AL1/6-ST1A 20.0 | 9.15 | 0.8342 | 0.382 | 0.17 | ol | 34 | 0.00403 | MV
48-AL1/8-ST1A 20.0 | 9.5 | 0.5939 | 0.372 | 0.21 | ol | 48 | 0.00403 | MV
70-AL1/11-ST1A 20.0 | 9.7 | 0.4132 | 0.36 | 0.29 | ol | 70 | 0.00403 | MV
94-AL1/15-ST1A 20.0 | 10 | 0.306 | 0.35 | 0.35 | ol | 94 | 0.00403 | MV
122-AL1/20-ST1A 20.0 | 10.3 | 0.2376 | 0.344 | 0.41 | ol | 122 | 0.00403 | MV
149-AL1/24-ST1A 20.0 | 10.5 | 0.194 | 0.337 | 0.47 | ol | 149 | 0.00403 | MV
184-AL1/30-ST1A 20.0 | 10.75 | 0.1571 | 0.33 | 0.535 | ol | 184 | 0.00403 | MV
243-AL1/39-ST1A 20.0 | 11 | 0.1188 | 0.32 | 0.645 | ol | 243 | 0.00403 | MV
48-AL1/8-ST1A 110.0 | 8 | 0.5939 | 0.46 | 0.21 | ol | 48 | 0.00403 | HV
70-AL1/11-ST1A 110.0 | 8.4 | 0.4132 | 0.45 | 0.29 | ol | 70 | 0.00403 | HV
94-AL1/15-ST1A 110.0 | 8.65 | 0.306 | 0.44 | 0.35 | ol | 94 | 0.00403 | HV
122-AL1/20-ST1A 110.0 | 8.5 | 0.2376 | 0.43 | 0.41 | ol | 122 | 0.00403 | HV
149-AL1/24-ST1A 110.0 | 8.75 | 0.194 | 0.41 | 0.47 | ol | 149 | 0.00403 | HV
184-AL1/30-ST1A 110.0 | 8.8 | 0.1571 | 0.4 | 0.535 | ol | 184 | 0.00403 | HV
243-AL1/39-ST1A 110.0 | 9 | 0.1188 | 0.39 | 0.645 | ol | 243 | 0.00403 | HV
305-AL1/39-ST1A 110.0 | 9.2 | 0.0949 | 0.38 | 0.74 | ol | 305 | 0.00403 | HV
490-AL1/64-ST1A 110.0 | 9.75 | 0.059 | 0.37 | 0.96 | ol | 490 | 0.00403 | HV
679-AL1/86-ST1A 110.0 | 9.95 | 0.042 | 0.36 | 1.15 | ol | 679 | 0.00403 | HV
490-AL1/64-ST1A 220.0 | 10 | 0.059 | 0.285 | 0.96 | ol | 490 | 0.00403 | HV
679-AL1/86-ST1A 220.0 | 11.7 | 0.042 | 0.275 | 1.15 | ol | 679 | 0.00403 | HV
490-AL1/64-ST1A 380.0 | 11 | 0.059 | 0.253 | 0.96 | ol | 490 | 0.00403 | HV
679-AL1/86-ST1A 380.0 | 14.6 | 0.042 | 0.25 | 1.15 | ol | 679 | 0.00403 | HV

## trafo_std_types
| i0_percent | pfe_kw | vkr_percent | sn_mva | vn_lv_kv | vn_hv_kv | vk_percent | shift_degree | vector_group | tap_side | tap_neutral | tap_min | tap_max | tap_step_degree | tap_step_percent | tap_phase_shifter
160 MVA 380/110 kV | 0.06 | 60 | 0.25 | 160 | 110 | 380 | 12.2 | 0 | Yy0 | hv | 0 | -9 | 9 | 0 | 1.5 | FALSE
100 MVA 220/110 kV | 0.06 | 55 | 0.26 | 100 | 110 | 220 | 12 | 0 | Yy0 | hv | 0 | -9 | 9 | 0 | 1.5 | FALSE
63 MVA 110/20 kV | 0.04 | 22 | 0.32 | 63 | 20 | 110 | 18 | 150 | YNd5 | hv | 0 | -9 | 9 | 0 | 1.5 | FALSE
40 MVA 110/20 kV | 0.05 | 18 | 0.34 | 40 | 20 | 110 | 16.2 | 150 | YNd5 | hv | 0 | -9 | 9 | 0 | 1.5 | FALSE
25 MVA 110/20 kV | 0.07 | 14 | 0.41 | 25 | 20 | 110 | 12 | 150 | YNd5 | hv | 0 | -9 | 9 | 0 | 1.5 | FALSE
63 MVA 110/10 kV | 0.04 | 22 | 0.32 | 63 | 10 | 110 | 18 | 150 | YNd5 | hv | 0 | -9 | 9 | 0 | 1.5 | FALSE
40 MVA 110/10 kV | 0.05 | 18 | 0.34 | 40 | 10 | 110 | 16.2 | 150 | YNd5 | hv | 0 | -9 | 9 | 0 | 1.5 | FALSE
25 MVA 110/10 kV | 0.07 | 14 | 0.41 | 25 | 10 | 110 | 12 | 150 | YNd5 | hv | 0 | -9 | 9 | 0 | 1.5 | FALSE
0.25 MVA 20/0.4 kV | 0.32 | 0.8 | 1.44 | 0.25 | 0.4 | 20 | 6 | 150 | Yzn5 | hv | 0 | -2 | 2 | 0 | 2.5 | FALSE
0.4 MVA 20/0.4 kV | 0.3375 | 1.35 | 1.425 | 0.4 | 0.4 | 20 | 6 | 150 | Dyn5 | hv | 0 | -2 | 2 | 0 | 2.5 | FALSE
0.63 MVA 20/0.4 kV | 0.2619 | 1.65 | 1.206 | 0.63 | 0.4 | 20 | 6 | 150 | Dyn5 | hv | 0 | -2 | 2 | 0 | 2.5 | FALSE
0.25 MVA 10/0.4 kV | 0.24 | 0.6 | 1.2 | 0.25 | 0.4 | 10 | 4 | 150 | Dyn5 | hv | 0 | -2 | 2 | 0 | 2.5 | FALSE
0.4 MVA 10/0.4 kV | 0.2375 | 0.95 | 1.325 | 0.4 | 0.4 | 10 | 4 | 150 | Dyn5 | hv | 0 | -2 | 2 | 0 | 2.5 | FALSE
0.63 MVA 10/0.4 kV | 0.1873 | 1.18 | 1.0794 | 0.63 | 0.4 | 10 | 4 | 150 | Dyn5 | hv | 0 | -2 | 2 | 0 | 2.5 | FALSE

## trafo3w_std_types
| sn_hv_mva | sn_mv_mva | sn_lv_mva | vn_hv_kv | vn_mv_kv | vn_lv_kv | vk_hv_percent | vk_mv_percent | vk_lv_percent | vkr_hv_percent | vkr_mv_percent | vkr_lv_percent | pfe_kw | i0_percent | shift_mv_degree | shift_lv_degree | vector_group | tap_side | tap_neutral | tap_min | tap_max | tap_step_percent
63/25/38 MVA 110/20/10 kV | 63 | 25 | 38 | 110 | 20 | 10 | 10.4 | 10.4 | 10.4 | 0.28 | 0.32 | 0.35 | 35 | 0.89 | 0 | 0 | YN0yn0yn0 | hv | 0 | -10 | 10 | 1.2
63/25/38 MVA 110/10/10 kV | 63 | 25 | 38 | 110 | 10 | 10 | 10.4 | 10.4 | 10.4 | 0.28 | 0.32 | 0.35 | 35 | 0.89 | 0 | 0 | YN0yn0yn0 | hv | 0 | -10 | 10 | 1.2

## fuse_std_types
| fuse_type | i_rated_a | t_avg | t_min | t_total | x_avg | x_min | x_total
HV 100A | HV 100A | 100 | 0 | [10.0, 3.64, 0.854, 0.281, 0.1, 0.0531, 0.022, 0.01] | [10.0, 4.267, 1.21, 0.403, 0.1, 0.058, 0.022, 0.01] | 0 | [300.0, 350.0, 450.0, 550.0, 700.0, 850.0, 1200.0, 1752.0] | [600.0, 700.0, 900.0, 1150.0, 1665.0, 2000.0, 3000.0, 4313.0]
HV 10A | HV 10A | 10 | 0 | [10.0, 1675.0, 0.344, 0.156, 0.1, 0.0417, 0.0171, 0.01] | [10.0, 1.3, 0.3, 0.155, 0.1, 0.0555, 0.023, 0.01] | 0 | [30.0, 32.0, 35.0, 37.0, 39.0, 50.0, 70.0, 88.0] | [60.0, 70.0, 80.0, 87.0, 94.0, 110.0, 150.0, 216.0]
HV 125A | HV 125A | 125 | 0 | [10.0, 1.82, 0.344, 0.1, 0.0467, 0.0269, 0.01] | [10.0, 2.478, 0.426, 0.1, 0.0427, 0.0211, 0.01] | 0 | [375.0, 500.0, 700.0, 925.0, 1200.0, 1500.0, 2341.0] | [750.0, 1000.0, 1500.0, 2200.0, 3000.0, 4000.0, 5765.0]
HV 160A | HV 160A | 160 | 0 | [10.0, 4.15, 1.03, 0.198, 0.1, 0.051, 0.0172, 0.01] | [10.0, 2.3, 0.734, 0.274, 0.1, 0.046, 0.0177, 0.01] | 0 | [480.0, 550.0, 700.0, 1000.0, 1260.0, 1600.0, 2500.0, 3227.0] | [960.0, 1300.0, 1700.0, 2200.0, 2996.0, 4000.0, 6000.0, 7946.0]
HV 16A | HV 16A | 16 | 0 | [10.0, 0.352, 0.164, 0.1, 0.0649, 0.0342, 0.01] | [10.0, 2.34, 0.722, 0.181, 0.1, 0.055, 0.0296, 0.01] | 0 | [48.0, 60.0, 65.0, 71.0, 80.0, 100.0, 162.0] | [96.0, 110.0, 125.0, 150.0, 168.0, 200.0, 250.0, 398.0]
HV 200A | HV 200A | 200 | 0 | [10.0, 4.267, 1.21, 0.403, 0.1, 0.058, 0.022, 0.01] | [10.0, 3.73, 1.654, 0.328, 0.1, 0.0531, 0.019, 0.01] | 0 | [600.0, 700.0, 900.0, 1150.0, 1665.0, 2000.0, 3000.0, 4313.0] | [1200.0, 1500.0, 1800.0, 2700.0, 3960.0, 5000.0, 7500.0, 10620.0]
HV 20A | HV 20A | 20 | 0 | [10.0, 1.3, 0.3, 0.155, 0.1, 0.0555, 0.023, 0.01] | [10.0, 1.3, 0.161, 0.1, 0.0611, 0.0399, 0.0141, 0.01] | 0 | [60.0, 70.0, 80.0, 87.0, 94.0, 110.0, 150.0, 216.0] | [120.0, 150.0, 200.0, 223.0, 260.0, 300.0, 450.0, 532.0]
HV 25A | HV 25A | 25 | 0 | [10.0, 2.512, 0.833, 0.299, 0.1, 0.0372, 0.0223, 0.01] | [10.0, 3.125, 0.597, 0.198, 0.1, 0.0378, 0.022, 0.01] | 0 | [75.0, 82.0, 90.0, 100.0, 124.0, 170.0, 200.0, 289.0] | [150.0, 170.0, 210.0, 250.0, 294.0, 400.0, 500.0, 711.0]
HV 31.5A | HV 31.5A | 31.5 | 0 | [10.0, 2.34, 0.722, 0.181, 0.1, 0.055, 0.0296, 0.01] | [10.0, 2.84, 0.368, 0.164, 0.1, 0.0621, 0.0378, 0.0195, 0.01] | 0 | [95.0, 110.0, 125.0, 150.0, 165.0, 200.0, 250.0, 390.0] | [189.0, 220.0, 300.0, 350.0, 393.0, 450.0, 530.0, 700.0, 960.0]
HV 40A | HV 40A | 40 | 0 | [10.0, 1.3, 0.161, 0.1, 0.0611, 0.0399, 0.0141, 0.01] | [10.0, 2.05, 0.369, 0.198, 0.1, 0.051, 0.0298, 0.01] | 0 | [120.0, 150.0, 200.0, 223.0, 260.0, 300.0, 450.0, 532.0] | [240.0, 300.0, 400.0, 450.0, 530.0, 650.0, 800.0, 1311.0]
HV 50A | HV 50A | 50 | 0 | [10.0, 3.215, 0.597, 0.198, 0.1, 0.0378, 0.022, 0.01] | [10.0, 3.64, 0.854, 0.281, 0.1, 0.0531, 0.022, 0.01] | 0 | [150.0, 170.0, 210.0, 250.0, 294.0, 400.0, 500.0, 711.0] | [300.0, 350.0, 450.0, 550.0, 700.0, 850.0, 1200.0, 1752.0]
HV 6.3A | HV 6.3A | 6.3 | 0 | [10.0, 1.39, 0.344, 0.168, 0.1, 0.056, 0.0263, 0.01] | [10.0, 1.711, 0.516, 0.198, 0.1, 0.0634, 0.0303, 0.01] | 0 | [19.0, 19.5, 20.4, 20.8, 22.0, 25.0, 32.0, 48.0] | [38.0, 40.0, 43.0, 48.0, 53.0, 60.0, 75.0, 118.0]
HV 63A | HV 63A | 63 | 0 | [10.0, 2.84, 0.368, 0.164, 0.1, 0.0621, 0.0378, 0.0195, 0.01] | [10.0, 1.82, 0.344, 0.1, 0.0467, 0.0269, 0.01] | 0 | [189.0, 220.0, 300.0, 350.0, 393.0, 450.0, 530.0, 700.0, 961.0] | [378.0, 500.0, 700.0, 934.0, 1200.0, 1500.0, 2366.0]
HV 80A | HV 80A | 80 | 0 | [10.0, 2.05, 0.369, 0.198, 0.1, 0.051, 0.0298, 0.01] | [10.0, 4.15, 1.03, 0.198, 0.1, 0.051, 0.0172, 0.01] | 0 | [240.0, 300.0, 400.0, 450.0, 530.0, 650.0, 800.0, 1311.0] | [480.0, 550.0, 700.0, 1000.0, 1260.0, 1600.0, 2500.0, 3227.0]
Siemens NH-1-100 | Siemens NH-1-100 | 100 | [5400.0, 2000.0, 400.0, 20.0, 1.0, 0.2, 0.012, 0.004] | 0 | 0 | [150.0, 190.0, 250.0, 430.0, 900.0, 1250.0, 2700.0, 3600.0] | 0 | 0
Siemens NH-1-125 | Siemens NH-1-125 | 125 | [4800.0, 120.0, 7.0, 0.1, 0.004] | 0 | 0 | [180.0, 400.0, 740.0, 2000.0, 4250.0] | 0 | 0
Siemens NH-1-16 | Siemens NH-1-16 | 16 | [4000.0, 400.0, 2.0, 0.1, 0.04, 0.01] | 0 | 0 | [26.0, 35.0, 75.0, 150.0, 200.0, 300.0] | 0 | 0
Siemens NH-1-160 | Siemens NH-1-160 | 160 | [4800.0, 120.0, 7.0, 0.1, 0.004] | 0 | 0 | [210.0, 500.0, 900.0, 2300.0, 5000.0] | 0 | 0
Siemens NH-1-25 | Siemens NH-1-25 | 25 | [4000.0, 1000.0, 10.0, 0.2, 0.02, 0.01] | 0 | 0 | [40.0, 50.0, 100.0, 210.0, 400.0, 500.0] | 0 | 0
Siemens NH-1-50 | Siemens NH-1-50 | 50 | [4000.0, 40.0, 4.0, 1.0, 0.02, 0.01] | 0 | 0 | [86.0, 200.0, 300.0, 400.0, 1000.0, 1280.0] | 0 | 0
Siemens NH-1-63 | Siemens NH-1-63 | 63 | [4000.0, 100.0, 10.0, 2.0, 0.04, 0.01] | 0 | 0 | [100.0, 200.0, 300.0, 400.0, 1000.0, 1500.0] | 0 | 0
Siemens NH-1-80 | Siemens NH-1-80 | 80 | [4800.0, 120.0, 7.0, 0.1, 0.01] | 0 | 0 | [150.58, 250.0, 450.0, 1150.0, 2470.0] | 0 | 0
Siemens NH-2-1000 | Siemens NH-2-1000 | 1000 | [4800.0, 120.0, 7.0, 0.1, 0.004] | 0 | 0 | [1900.0, 3500.0, 8400.0, 24000.0, 52000.0] | 0 | 0
Siemens NH-2-200 | Siemens NH-2-200 | 200 | [4800.0, 120.0, 7.0, 0.1, 0.004] | 0 | 0 | [280.0, 650.0, 1200.0, 3000.0, 7000.0] | 0 | 0
Siemens NH-2-224 | Siemens NH-2-224 | 224 | [4800.0, 120.0, 7.0, 0.2, 0.04, 0.004] | 0 | 0 | [400.0, 750.0, 1453.0, 3025.0, 4315.0, 7600.0] | 0 | 0
Siemens NH-2-250 | Siemens NH-2-250 | 250 | [4800.0, 120.0, 7.0, 0.1, 0.004] | 0 | 0 | [450.0, 800.0, 1650.0, 4000.0, 8500.0] | 0 | 0
Siemens NH-2-315 | Siemens NH-2-315 | 315 | [4800.0, 120.0, 7.0, 0.1, 0.004] | 0 | 0 | [550.0, 920.0, 1900.0, 5000.0, 11000.0] | 0 | 0
Siemens NH-2-355 | Siemens NH-2-355 | 355 | [4800.0, 120.0, 6.0, 0.1, 0.004] | 0 | 0 | [650.0, 1116.27, 2350.0, 5840.0, 12790.0] | 0 | 0
Siemens NH-2-400 | Siemens NH-2-400 | 400 | [4800.0, 120.0, 7.0, 0.1, 0.004] | 0 | 0 | [720.0, 1350.0, 2800.0, 6500.0, 15000.0] | 0 | 0
Siemens NH-2-425 | Siemens NH-2-425 | 425 | [4800.0, 120.0, 7.0, 0.1, 0.004] | 0 | 0 | [850.0, 1500.0, 3050.0, 7500.0, 16500.0] | 0 | 0
Siemens NH-2-630 | Siemens NH-2-630 | 630 | [4800.0, 120.0, 7.0, 0.1, 0.004] | 0 | 0 | [1200.0, 2000.0, 4800.0, 12000.0, 26000.0] | 0 | 0

## res_bus
| vm_pu | va_degree | p_mw | q_mvar
0 | 0.97488 | -0.48447 | 0.00026937 | 6.751e-05
1 | 0.97488 | -0.48442 | 0 | 0
2 | 0.97489 | -0.48433 | 0.0001276 | 3.1979e-05
3 | 0.97494 | -0.48319 | 0.0004663 | 0.00011686
4 | 0.97489 | -0.48424 | 9.2587e-05 | 2.3205e-05
5 | 0.97496 | -0.48289 | 0.00079051 | 0.00019812
6 | 0.99765 | -0.044506 | 0.0034179 | 0.0008566
7 | 0.99765 | -0.04443 | 0.0030273 | 0.00075872
8 | 0.99776 | -0.042448 | 0 | 0
9 | 0.99799 | -0.038035 | 0.0057787 | 0.0014483
10 | 0.9945 | -0.10444 | 0 | 0
11 | 1 | 0 | -0.55796 | -0.14277
12 | 0.99372 | -0.11937 | 0.0062861 | 0.0015754
13 | 0.99206 | -0.15097 | 0 | 0
14 | 0.9706 | -0.56899 | 0.0014141 | 0.0003544
15 | 0.97057 | -0.56958 | 0.0029801 | 0.00074687
16 | 0.97078 | -0.56546 | 0 | 0
17 | 0.97077 | -0.56567 | 0.00064413 | 0.00016144
18 | 0.97119 | -0.55725 | 0.0012564 | 0.00031489
19 | 0.9713 | -0.55518 | 0 | 0
20 | 0.97159 | -0.54942 | 0 | 0
21 | 0.97119 | -0.55739 | 0.0026474 | 0.00066349
22 | 0.99486 | -0.097312 | 0.0016007 | 0.00040116
23 | 0.99621 | -0.071626 | 0.0059692 | 0.001496
24 | 0.99403 | -0.11313 | 0.00050141 | 0.00012567
25 | 0.9976 | -0.045351 | 0.006787 | 0.001701
26 | 0.99391 | -0.1154 | 0 | 0
27 | 0.99878 | -0.023025 | 0.0061423 | 0.0015394
28 | 0.99215 | -0.14915 | 0 | 0
29 | 0.99213 | -0.14946 | 0.0010861 | 0.00027219
30 | 0.99018 | -0.18685 | 0.0067582 | 0.0016938
31 | 0.98916 | -0.20653 | 0 | 0
32 | 0.98821 | -0.22479 | 0 | 0
33 | 0.98875 | -0.21436 | 0.0039076 | 0.00097933
34 | 0.97907 | -0.40273 | 0 | 0
35 | 0.97887 | -0.40666 | 0 | 0
36 | 0.97975 | -0.38941 | 0.0083428 | 0.0020909
37 | 0.97485 | -0.48498 | 0.0040599 | 0.0010175
38 | 0.97499 | -0.48229 | 0.0063412 | 0.0015892
39 | 0.98761 | -0.23624 | 0 | 0
40 | 0.98857 | -0.21786 | 0.0058742 | 0.0014722
41 | 0.97881 | -0.4077 | 0.00040697 | 0.000102
42 | 0.97876 | -0.4088 | 0.001708 | 0.00042807
43 | 0.97784 | -0.42676 | 0.002759 | 0.00069148
44 | 0.98044 | -0.37583 | 0.0023489 | 0.00058869
45 | 0.97535 | -0.4752 | 0.0040292 | 0.0010098
46 | 0.97752 | -0.4331 | 0.023831 | 0.0059727
47 | 0.98468 | -0.2931 | 0.0060091 | 0.001506
48 | 0.98854 | -0.21848 | 0.0054329 | 0.0013616
49 | 0.97147 | -0.55168 | 0 | 0
50 | 0.97194 | -0.5424 | 0.0014493 | 0.00036323
51 | 0.97147 | -0.55171 | 0.0018607 | 0.00046633
52 | 0.97332 | -0.51513 | 0 | 0
53 | 0.98279 | -0.32972 | 0.013963 | 0.0034995
54 | 0.98224 | -0.34056 | 0.0057053 | 0.0014299
55 | 0.98299 | -0.32579 | 0 | 0
56 | 0.98172 | -0.35078 | 0.013963 | 0.0034995
57 | 0.98379 | -0.31025 | 0.0060088 | 0.001506
58 | 0.98213 | -0.3427 | 0 | 0
59 | 0.98164 | -0.35219 | 0.0057039 | 0.0014295
60 | 0.98177 | -0.34962 | 0 | 0
61 | 0.98153 | -0.35445 | 0 | 0
62 | 0.98149 | -0.3551 | 0.0078143 | 0.0019585
63 | 0.98151 | -0.35464 | 0 | 0
64 | 0.98197 | -0.34571 | 0.006011 | 0.0015065
65 | 0.98152 | -0.35455 | 0 | 0
66 | 0.9813 | -0.3589 | 0.0078148 | 0.0019586
67 | 0.98128 | -0.35932 | 0.0078148 | 0.0019586
68 | 0.98141 | -0.35671 | 0.006011 | 0.0015065
69 | 0.98122 | -0.36034 | 0 | 0
70 | 0.97933 | -0.39711 | 0 | 0
71 | 0.98184 | -0.34832 | 0.0060091 | 0.001506
72 | 0.97343 | -0.513 | 0 | 0
73 | 0.97307 | -0.52004 | 0 | 0
74 | 0.97356 | -0.51045 | 0 | 0
75 | 0.97335 | -0.51468 | 0.00091536 | 0.00022941
76 | 0.97305 | -0.52048 | 0.0012368 | 0.00030997
77 | 0.97304 | -0.52063 | 0.0026512 | 0.00066446
78 | 0.97333 | -0.51497 | 0.0028105 | 0.00070438
79 | 0.97402 | -0.50129 | 0.0053627 | 0.001344
80 | 0.97525 | -0.47722 | 0 | 0
81 | 0.97515 | -0.4791 | 0.00075584 | 0.00018943
82 | 0.97527 | -0.47668 | 0 | 0
83 | 0.97333 | -0.51491 | 0.0012603 | 0.00031587
84 | 0.97305 | -0.52051 | 0.000727 | 0.0001822
85 | 0.97321 | -0.51743 | 0.0025061 | 0.00062809
86 | 0.98477 | -0.29115 | 0.011156 | 0.002796
87 | 0.98483 | -0.28998 | 0 | 0
88 | 0.98324 | -0.32078 | 0 | 0
89 | 0.98582 | -0.27095 | 0.003882 | 0.00097293
90 | 0.97614 | -0.45926 | 0 | 0
91 | 0.98285 | -0.32852 | 0.0078737 | 0.0019733
92 | 0.98853 | -0.21871 | 0 | 0
93 | 0.98721 | -0.24443 | 0.0018683 | 0.00046824
94 | 0.98897 | -0.21018 | 0 | 0
95 | 0.98689 | -0.25029 | 0 | 0
96 | 0.97592 | -0.46359 | 0.0092844 | 0.0023269
97 | 0.9754 | -0.47389 | 0 | 0
98 | 0.97474 | -0.48679 | 0 | 0
99 | 0.98525 | -0.28252 | 0.011841 | 0.0029676
100 | 0.98947 | -0.20066 | 0.0046111 | 0.0011556
101 | 0.98742 | -0.24009 | 0 | 0
102 | 0.98633 | -0.26132 | 0.0070332 | 0.0017627
103 | 0.98697 | -0.2487 | 0.0034999 | 0.00087715
104 | 0.9752 | -0.47785 | 0.0059569 | 0.0014929
105 | 0.97359 | -0.50939 | 0.0062768 | 0.0015731
106 | 0.9743 | -0.4954 | 0.0084226 | 0.0021109
107 | 0.98334 | -0.31967 | 0.004166 | 0.0010441
108 | 0.98344 | -0.31782 | 0.0040209 | 0.0010077
109 | 0.98347 | -0.31723 | 0.0034485 | 0.00086428
110 | 0.98348 | -0.31708 | 0.0043752 | 0.0010965
111 | 0.98352 | -0.31617 | 0.0014215 | 0.00035626
112 | 0.9838 | -0.31081 | 0.0069137 | 0.0017327
113 | 0.98399 | -0.30703 | 0.009944 | 0.0024922
114 | 0.98366 | -0.31354 | 0.0046419 | 0.0011634
115 | 0.99201 | -0.15259 | 0.002694 | 0.00067517
116 | 0.99209 | -0.15101 | 0.0029287 | 0.00073401
117 | 0.9919 | -0.1546 | 0.0046416 | 0.0011633
118 | 0.99264 | -0.14027 | 0.015415 | 0.0038634
119 | 0.99161 | -0.16025 | 0.0035812 | 0.00089754
120 | 0.99357 | -0.12223 | 0.006436 | 0.001613
121 | 0.9911 | -0.17011 | 0.010045 | 0.0025176
122 | 0.99078 | -0.17641 | 0.0051813 | 0.0012986
123 | 0.98111 | -0.36247 | 0.0044664 | 0.0011194
124 | 0.97583 | -0.46582 | 0 | 0
125 | 0.97883 | -0.407 | 0.0063394 | 0.0015888
126 | 0.98019 | -0.3806 | 0.0025089 | 0.00062879
127 | 0.98025 | -0.37952 | 0.0073663 | 0.0018462
128 | 0.98118 | -0.36114 | 0.0040436 | 0.0010134
129 | 0.98131 | -0.35866 | 0.0045315 | 0.0011357
130 | 0.97506 | -0.48096 | 0.00080992 | 0.00020298
131 | 0.97315 | -0.51853 | 0.00071169 | 0.00017837
132 | 0.97311 | -0.51931 | 0.0010609 | 0.0002659
133 | 0.9731 | -0.51951 | 0.00093234 | 0.00023367
134 | 0.98321 | -0.32171 | 0.0058668 | 0.0014704
135 | 0.98396 | -0.30724 | 0.0071503 | 0.001792
136 | 0.9826 | -0.33365 | 0.0019702 | 0.00049377
137 | 0.98491 | -0.28874 | 0.0043885 | 0.0010999
138 | 0.98137 | -0.35769 | 0.0036406 | 0.00091243
139 | 0.98498 | -0.28745 | 0 | 0
140 | 0.98119 | -0.36114 | 0.0024415 | 0.00061191
141 | 0.98622 | -0.26333 | 0.0041546 | 0.0010412
142 | 0.99098 | -0.17171 | 0.0041706 | 0.0010452
143 | 0.98573 | -0.27302 | 0 | 0
144 | 0.98568 | -0.27392 | 0.0034082 | 0.00085417
145 | 0.98567 | -0.27416 | 0.010053 | 0.0025196
146 | 0.97879 | -0.40812 | 0.00043788 | 0.00010974
147 | 0.9787 | -0.40986 | 0.001153 | 0.00028897
148 | 0.99066 | -0.17865 | 0.0065171 | 0.0016333
149 | 0.97498 | -0.48206 | 0.0046365 | 0.001162
150 | 0.97489 | -0.48397 | 0.004061 | 0.0010178
151 | 0.9735 | -0.51117 | 0.010565 | 0.0026478
152 | 0.97256 | -0.52972 | 0.015561 | 0.0038999
153 | 0.97215 | -0.538 | 0.0054935 | 0.0013768
154 | 0.97205 | -0.53981 | 0 | 0
155 | 0.97187 | -0.54341 | 0.0039043 | 0.00097852
156 | 0.98091 | -0.3665 | 0 | 0
157 | 0.97876 | -0.40867 | 0.00042823 | 0.00010732
158 | 0.97499 | -0.48221 | 0.00087062 | 0.0002182
159 | 0.97876 | -0.40869 | 0.00089153 | 0.00022344
160 | 0.99998 | 149.9956 | 0 | 0

## res_line
| p_from_mw | q_from_mvar | p_to_mw | q_to_mvar | pl_mw | ql_mvar | i_from_ka | i_to_ka | i_ka | vm_from_pu | va_from_degree | vm_to_pu | va_to_degree | loading_percent
0 | -0.00026937 | -6.751e-05 | 0.00026937 | 6.7368e-05 | 7.1989e-10 | -1.4115e-07 | 0.00041115 | 0.0004111 | 0.00041115 | 0.97488 | -0.48447 | 0.97488 | -0.48442 | 0.11295
1 | -0.00026937 | -6.7368e-05 | 0.00026937 | 6.7141e-05 | 1.157e-09 | -2.2693e-07 | 0.0004111 | 0.00041102 | 0.0004111 | 0.97488 | -0.48442 | 0.97489 | -0.48433 | 0.11294
2 | -0.00039696 | -9.912e-05 | 0.00039697 | 9.8975e-05 | 1.6102e-09 | -1.4488e-07 | 0.00060577 | 0.00060572 | 0.00060577 | 0.97489 | -0.48433 | 0.97489 | -0.48424 | 0.16642
3 | 0.00048958 | 0.00012074 | -0.00048955 | -0.00012218 | 2.4396e-08 | -1.439e-06 | 0.00074652 | 0.00074704 | 0.00074704 | 0.97494 | -0.48319 | 0.97489 | -0.48424 | 0.20523
4 | -0.00095587 | -0.00023761 | 0.00095589 | 0.0002374 | 1.3651e-08 | -2.0476e-07 | 0.0014582 | 0.0014581 | 0.0014582 | 0.97494 | -0.48319 | 0.97496 | -0.48289 | 0.40061
5 | -0.0017464 | -0.00043552 | 0.0017465 | 0.00043529 | 5.637e-08 | -2.2796e-07 | 0.0026646 | 0.0026645 | 0.0026646 | 0.97496 | -0.48289 | 0.97499 | -0.48221 | 0.73204
6 | -0.0034179 | -0.0008566 | 0.0034179 | 0.00085659 | 1.2311e-08 | -8.6164e-09 | 0.0050978 | 0.0050978 | 0.0050978 | 0.99765 | -0.044506 | 0.99765 | -0.04443 | 1.4005
7 | -0.0064452 | -0.0016153 | 0.0064458 | 0.0016155 | 6.0854e-07 | 1.6014e-07 | 0.0096131 | 0.0096131 | 0.0096131 | 0.99765 | -0.04443 | 0.99776 | -0.042448 | 2.641
8 | -0.32902 | -0.084161 | 0.32909 | 0.084206 | 7.0295e-05 | 4.4898e-05 | 0.49129 | 0.49129 | 0.49129 | 0.99776 | -0.042448 | 0.99799 | -0.038035 | 44.99
9 | 0.32257 | 0.082545 | -0.32161 | -0.081929 | 0.000965 | 0.0006163 | 0.48168 | 0.48168 | 0.48168 | 0.99776 | -0.042448 | 0.9945 | -0.10444 | 44.1097
10 | -0.33487 | -0.085654 | 0.33549 | 0.086048 | 0.00061766 | 0.00039453 | 0.49991 | 0.49991 | 0.49991 | 0.99799 | -0.038035 | 1 | 0 | 45.779
11 | 0.063868 | 0.01606 | -0.063823 | -0.016031 | 4.5507e-05 | 2.8952e-05 | 0.095582 | 0.095582 | 0.095582 | 0.9945 | -0.10444 | 0.99372 | -0.11937 | 26.2588
12 | 0.25774 | 0.065868 | -0.25716 | -0.065499 | 0.00057862 | 0.00036911 | 0.3861 | 0.3861 | 0.3861 | 0.9945 | -0.10444 | 0.99206 | -0.15097 | 35.3569
13 | 0.22082 | 0.056719 | -0.22057 | -0.056562 | 0.00024659 | 0.0001571 | 0.32907 | 0.32907 | 0.32907 | 1 | 0 | 0.99878 | -0.023025 | 30.1349
14 | 0.057537 | 0.014456 | -0.057529 | -0.014451 | 7.8559e-06 | 4.9913e-06 | 0.086169 | 0.086169 | 0.086169 | 0.99372 | -0.11937 | 0.99357 | -0.12223 | 23.6729
15 | 0.25716 | 0.065499 | -0.2569 | -0.065335 | 0.00025698 | 0.00016393 | 0.3861 | 0.3861 | 0.3861 | 0.99206 | -0.15097 | 0.99098 | -0.17171 | 35.3569
16 | 0.0029801 | 0.00074679 | -0.0029801 | -0.00074687 | 8.4004e-08 | -7.8866e-08 | 0.0045688 | 0.0045688 | 0.0045688 | 0.9706 | -0.56899 | 0.97057 | -0.56958 | 1.2552
17 | -0.0043942 | -0.0011012 | 0.004395 | 0.0011011 | 7.3788e-07 | -6.3728e-08 | 0.0067367 | 0.0067365 | 0.0067367 | 0.9706 | -0.56899 | 0.97078 | -0.56546 | 1.8507
18 | 0.00064414 | 0.00016123 | -0.00064413 | -0.00016144 | 6.2683e-09 | -2.08e-07 | 0.00098727 | 0.00098735 | 0.00098735 | 0.97078 | -0.56546 | 0.97077 | -0.56567 | 0.27125
19 | -0.0050391 | -0.0012624 | 0.0050411 | 0.0012625 | 1.9715e-06 | 1.7167e-07 | 0.0077238 | 0.0077234 | 0.0077238 | 0.97078 | -0.56546 | 0.97119 | -0.55725 | 2.1219
20 | -0.0062975 | -0.0015774 | 0.0062981 | 0.0015776 | 6.2008e-07 | 1.7703e-07 | 0.0096485 | 0.0096484 | 0.0096485 | 0.97119 | -0.55725 | 0.9713 | -0.55518 | 2.6507
21 | -0.0089458 | -0.0022407 | 0.0089483 | 0.0022419 | 2.4539e-06 | 1.1391e-06 | 0.013704 | 0.013704 | 0.013704 | 0.9713 | -0.55518 | 0.97159 | -0.54942 | 3.7649
22 | 0.0026477 | 0.00066311 | -0.0026474 | -0.00066349 | 2.7833e-07 | -3.8018e-07 | 0.004056 | 0.0040562 | 0.0040562 | 0.9713 | -0.55518 | 0.97119 | -0.55739 | 1.1143
23 | 0.0018609 | 0.00046563 | -0.0018607 | -0.00046632 | 1.9973e-07 | -6.8424e-07 | 0.0028497 | 0.00285 | 0.00285 | 0.97159 | -0.54942 | 0.97147 | -0.55168 | 0.78297
24 | -0.010809 | -0.0027075 | 0.010813 | 0.0027094 | 3.6134e-06 | 1.8769e-06 | 0.016554 | 0.016554 | 0.016554 | 0.97159 | -0.54942 | 0.97194 | -0.5424 | 4.5478
25 | -0.20093 | -0.05135 | 0.20118 | 0.05151 | 0.00024996 | 0.00015911 | 0.30088 | 0.30088 | 0.30088 | 0.99486 | -0.097312 | 0.99621 | -0.071626 | 27.5535
26 | 0.19933 | 0.050949 | -0.19918 | -0.050852 | 0.00015236 | 9.6979e-05 | 0.29849 | 0.29849 | 0.29849 | 0.99486 | -0.097312 | 0.99403 | -0.11313 | 27.3343
27 | -0.20715 | -0.053006 | 0.20741 | 0.053174 | 0.00026387 | 0.00016801 | 0.3098 | 0.3098 | 0.3098 | 0.99621 | -0.071626 | 0.9976 | -0.045351 | 28.3699
28 | 0.19868 | 0.050727 | -0.19865 | -0.050713 | 2.178e-05 | 1.3862e-05 | 0.29774 | 0.29774 | 0.29774 | 0.99403 | -0.11313 | 0.99391 | -0.1154 | 27.2655
29 | -0.2142 | -0.054875 | 0.21443 | 0.055022 | 0.000232 | 0.00014777 | 0.31992 | 0.31992 | 0.31992 | 0.9976 | -0.045351 | 0.99878 | -0.023025 | 29.2969
30 | 0.19865 | 0.050713 | -0.19833 | -0.050507 | 0.00032341 | 0.00020585 | 0.29774 | 0.29774 | 0.29774 | 0.99391 | -0.1154 | 0.99215 | -0.14915 | 27.2656
31 | 0.0010861 | 0.00027199 | -0.0010861 | -0.00027219 | 1.6431e-08 | -2.0274e-07 | 0.0016288 | 0.0016289 | 0.0016289 | 0.99215 | -0.14915 | 0.99213 | -0.14946 | 0.4475
32 | 0.19724 | 0.050235 | -0.19689 | -0.050007 | 0.000358 | 0.00022786 | 0.29611 | 0.29611 | 0.29611 | 0.99215 | -0.14915 | 0.99018 | -0.18685 | 27.1165
33 | 0.19013 | 0.048313 | -0.18995 | -0.048199 | 0.00018 | 0.00011452 | 0.28596 | 0.28596 | 0.28596 | 0.99018 | -0.18685 | 0.98916 | -0.20653 | 26.1864
34 | 0.17473 | 0.044381 | -0.17457 | -0.044284 | 0.00015341 | 9.7502e-05 | 0.26306 | 0.26306 | 0.26306 | 0.98916 | -0.20653 | 0.98821 | -0.22479 | 24.0894
35 | 0.015222 | 0.0038174 | -0.015217 | -0.0038142 | 5.6743e-06 | 3.2614e-06 | 0.0229 | 0.0229 | 0.0229 | 0.98916 | -0.20653 | 0.98875 | -0.21436 | 6.2913
36 | 0.17457 | 0.044284 | -0.17448 | -0.044223 | 9.603e-05 | 6.1033e-05 | 0.26306 | 0.26306 | 0.26306 | 0.98821 | -0.22479 | 0.98761 | -0.23624 | 24.0894
37 | 0.011309 | 0.0028348 | -0.011307 | -0.0028338 | 1.8901e-06 | 9.8653e-07 | 0.01702 | 0.01702 | 0.01702 | 0.98875 | -0.21436 | 0.98857 | -0.21786 | 4.6758
38 | 0.031655 | 0.007946 | -0.031649 | -0.0079423 | 5.932e-06 | 3.7106e-06 | 0.048115 | 0.048115 | 0.048115 | 0.97907 | -0.40273 | 0.97887 | -0.40666 | 13.2184
39 | -0.031655 | -0.007946 | 0.031675 | 0.0079586 | 2.0131e-05 | 1.2592e-05 | 0.048115 | 0.048115 | 0.048115 | 0.97907 | -0.40273 | 0.97975 | -0.38941 | 13.2184
40 | 0.0021648 | 0.00054182 | -0.0021647 | -0.00054208 | 1.0675e-07 | -2.6215e-07 | 0.0032905 | 0.0032906 | 0.0032906 | 0.97887 | -0.40666 | 0.97881 | -0.4077 | 0.90402
41 | 0.0028614 | 0.00071611 | -0.0028611 | -0.00071644 | 2.9079e-07 | -3.2911e-07 | 0.0043493 | 0.0043495 | 0.0043495 | 0.97887 | -0.40666 | 0.97876 | -0.4088 | 1.1949
42 | 0.026623 | 0.0066844 | -0.026598 | -0.0066686 | 2.5494e-05 | 1.5795e-05 | 0.040475 | 0.040475 | 0.040475 | 0.97887 | -0.40666 | 0.97784 | -0.42676 | 11.1196
43 | -0.040018 | -0.01005 | 0.040044 | 0.010066 | 2.5952e-05 | 1.6373e-05 | 0.060786 | 0.060786 | 0.060786 | 0.97975 | -0.38941 | 0.98044 | -0.37583 | 16.6994
44 | -0.0040599 | -0.0010175 | 0.0040605 | 0.0010174 | 5.2064e-07 | -1.176e-07 | 0.0061971 | 0.0061969 | 0.0061971 | 0.97485 | -0.48498 | 0.97499 | -0.48229 | 1.7025
45 | -0.010402 | -0.0026066 | 0.010405 | 0.0026084 | 3.5133e-06 | 1.7847e-06 | 0.015875 | 0.015875 | 0.015875 | 0.97499 | -0.48229 | 0.97535 | -0.4752 | 4.3612
46 | 0.17448 | 0.044223 | -0.174 | -0.043921 | 0.00047529 | 0.00030209 | 0.26306 | 0.26306 | 0.26306 | 0.98761 | -0.23624 | 0.98468 | -0.2931 | 24.0895
47 | 0.0054331 | 0.0013616 | -0.0054329 | -0.0013616 | 1.6048e-07 | 2.0669e-08 | 0.0081779 | 0.008178 | 0.008178 | 0.98857 | -0.21786 | 0.98854 | -0.21848 | 2.2467
48 | 0.0017577 | 0.00044008 | -0.0017577 | -0.00044023 | 3.5189e-08 | -1.4268e-07 | 0.002672 | 0.002672 | 0.002672 | 0.97881 | -0.4077 | 0.97879 | -0.40812 | 0.73407
49 | 0.0011531 | 0.00028837 | -0.001153 | -0.00028897 | 5.8533e-08 | -6.0093e-07 | 0.0017528 | 0.001753 | 0.001753 | 0.97876 | -0.4088 | 0.9787 | -0.40986 | 0.4816
50 | 0.023838 | 0.0059771 | -0.023831 | -0.0059727 | 7.2008e-06 | 4.4255e-06 | 0.036277 | 0.036277 | 0.036277 | 0.97784 | -0.42676 | 0.97752 | -0.4331 | 9.9662
51 | -0.042393 | -0.010655 | 0.042423 | 0.010673 | 2.9743e-05 | 1.8793e-05 | 0.064351 | 0.06435 | 0.064351 | 0.98044 | -0.37583 | 0.98119 | -0.36114 | 17.6787
52 | -0.014434 | -0.0036182 | 0.014441 | 0.0036219 | 6.4581e-06 | 3.6897e-06 | 0.022022 | 0.022021 | 0.022022 | 0.97535 | -0.4752 | 0.97583 | -0.46582 | 6.0499
53 | 0.16799 | 0.042415 | -0.16785 | -0.042327 | 0.00013796 | 8.7641e-05 | 0.25398 | 0.25398 | 0.25398 | 0.98468 | -0.2931 | 0.98379 | -0.31025 | 23.2579
54 | 0.0018607 | 0.00046632 | -0.0018607 | -0.00046633 | 2.9865e-09 | -1.0228e-08 | 0.00285 | 0.00285 | 0.00285 | 0.97147 | -0.55168 | 0.97147 | -0.55171 | 0.78297
55 | -0.012262 | -0.0030726 | 0.012278 | 0.0030813 | 1.5952e-05 | 8.711e-06 | 0.018773 | 0.018772 | 0.018773 | 0.97194 | -0.5424 | 0.97332 | -0.51513 | 5.1573
56 | -0.016894 | -0.0042377 | 0.016896 | 0.0042387 | 1.7112e-06 | 1.0102e-06 | 0.025829 | 0.025829 | 0.025829 | 0.97332 | -0.51513 | 0.97343 | -0.513 | 7.0959
57 | 0.0046162 | 0.0011564 | -0.0046152 | -0.0011564 | 1.0809e-06 | -2.7343e-08 | 0.0070571 | 0.0070573 | 0.0070573 | 0.97332 | -0.51513 | 0.97307 | -0.52004 | 1.9388
58 | 0.035294 | 0.008861 | -0.035276 | -0.0088495 | 1.8251e-05 | 1.1465e-05 | 0.053443 | 0.053443 | 0.053443 | 0.98279 | -0.32972 | 0.98224 | -0.34056 | 14.6822
59 | -0.049257 | -0.01236 | 0.049266 | 0.012366 | 9.2289e-06 | 5.8504e-06 | 0.074584 | 0.074584 | 0.074584 | 0.98279 | -0.32972 | 0.98299 | -0.32579 | 20.4902
60 | 0.029571 | 0.0074196 | -0.029556 | -0.0074107 | 1.4401e-05 | 8.9745e-06 | 0.0448 | 0.0448 | 0.0448 | 0.98224 | -0.34056 | 0.98172 | -0.35078 | 12.3078
61 | -0.16172 | -0.040745 | 0.16184 | 0.040821 | 0.00012027 | 7.636e-05 | 0.24489 | 0.24489 | 0.24489 | 0.98299 | -0.32579 | 0.98379 | -0.31025 | 22.4256
62 | 0.11246 | 0.028378 | -0.11237 | -0.028321 | 9.1007e-05 | 5.729e-05 | 0.1703 | 0.1703 | 0.1703 | 0.98299 | -0.32579 | 0.98213 | -0.3427 | 15.5956
63 | 0.015593 | 0.0039112 | -0.015592 | -0.0039106 | 1.0464e-06 | 6.0652e-07 | 0.023636 | 0.023636 | 0.023636 | 0.98172 | -0.35078 | 0.98164 | -0.35219 | 6.4935
64 | 0.072836 | 0.018407 | -0.072795 | -0.018382 | 4.1663e-05 | 2.5627e-05 | 0.11041 | 0.11041 | 0.11041 | 0.98213 | -0.3427 | 0.98151 | -0.35464 | 10.1108
65 | 0.012023 | 0.0030136 | -0.012021 | -0.0030127 | 1.7229e-06 | 9.2748e-07 | 0.018216 | 0.018216 | 0.018216 | 0.98213 | -0.3427 | 0.98197 | -0.34571 | 5.0043
66 | 0.027508 | 0.0069004 | -0.027499 | -0.0068947 | 9.0689e-06 | 5.628e-06 | 0.04168 | 0.04168 | 0.04168 | 0.98213 | -0.3427 | 0.98177 | -0.34962 | 11.4504
67 | 0.0098882 | 0.0024811 | -0.0098871 | -0.0024805 | 1.1113e-06 | 5.4453e-07 | 0.01499 | 0.01499 | 0.01499 | 0.98164 | -0.35219 | 0.98152 | -0.35455 | 4.1181
68 | 0.011864 | 0.0029747 | -0.011861 | -0.0029732 | 2.7321e-06 | 1.4637e-06 | 0.017982 | 0.017982 | 0.017982 | 0.98177 | -0.34962 | 0.98153 | -0.35445 | 4.9402
69 | 0.015635 | 0.00392 | -0.015631 | -0.0039177 | 4.0842e-06 | 2.3687e-06 | 0.023697 | 0.023697 | 0.023697 | 0.98177 | -0.34962 | 0.98149 | -0.3551 | 6.5103
70 | 0.011861 | 0.0029732 | -0.011859 | -0.0029719 | 2.5126e-06 | 1.3463e-06 | 0.017982 | 0.017982 | 0.017982 | 0.98153 | -0.35445 | 0.9813 | -0.3589 | 4.9402
71 | 0.0078163 | 0.0019592 | -0.0078148 | -0.0019586 | 1.5721e-06 | 6.2895e-07 | 0.01185 | 0.01185 | 0.01185 | 0.98149 | -0.3551 | 0.98128 | -0.35932 | 3.2556
72 | 0.010544 | 0.0026427 | -0.010543 | -0.0026422 | 1.0394e-06 | 5.2812e-07 | 0.015985 | 0.015985 | 0.015985 | 0.98151 | -0.35464 | 0.98141 | -0.35671 | 4.3915
73 | 0.004468 | 0.0011192 | -0.0044668 | -0.0011193 | 1.2124e-06 | -1.1437e-07 | 0.0067735 | 0.0067738 | 0.0067738 | 0.98151 | -0.35464 | 0.98122 | -0.36034 | 1.8609
74 | 0.057783 | 0.01462 | -0.057665 | -0.014547 | 0.00011751 | 7.3149e-05 | 0.087651 | 0.087652 | 0.087652 | 0.98151 | -0.35464 | 0.97933 | -0.39711 | 12.0401
75 | 0.0060099 | 0.0015062 | -0.0060091 | -0.001506 | 7.4724e-07 | 1.7434e-07 | 0.0091069 | 0.0091071 | 0.0091071 | 0.98197 | -0.34571 | 0.98184 | -0.34832 | 2.5019
76 | 0.0098871 | 0.0024805 | -0.0098815 | -0.0024778 | 5.6321e-06 | 2.7603e-06 | 0.01499 | 0.01499 | 0.01499 | 0.98152 | -0.35455 | 0.98091 | -0.3665 | 4.1182
77 | 0.0040441 | 0.0010133 | -0.0040436 | -0.0010134 | 4.3195e-07 | -1.1046e-07 | 0.0061323 | 0.0061324 | 0.0061324 | 0.9813 | -0.3589 | 0.98118 | -0.36114 | 1.6847
78 | 0.0045319 | 0.0011357 | -0.0045315 | -0.0011357 | 4.2151e-07 | -3.1021e-08 | 0.0068713 | 0.0068714 | 0.0068714 | 0.98141 | -0.35671 | 0.98131 | -0.35866 | 1.8877
79 | 0.0044668 | 0.0011193 | -0.0044664 | -0.0011194 | 4.5422e-07 | -4.2689e-08 | 0.0067738 | 0.006774 | 0.006774 | 0.98122 | -0.36034 | 0.98111 | -0.36247 | 1.861
80 | 0.051323 | 0.012957 | -0.051155 | -0.01285 | 0.00016833 | 0.00010681 | 0.078015 | 0.078015 | 0.078015 | 0.97933 | -0.39711 | 0.97583 | -0.46582 | 21.4327
81 | 0.0063424 | 0.0015896 | -0.0063394 | -0.0015888 | 2.9876e-06 | 8.3323e-07 | 0.0096368 | 0.0096372 | 0.0096372 | 0.97933 | -0.39711 | 0.97883 | -0.407 | 2.6476
82 | -0.019072 | -0.0047834 | 0.019074 | 0.0047848 | 2.317e-06 | 1.3925e-06 | 0.029155 | 0.029155 | 0.029155 | 0.97343 | -0.513 | 0.97356 | -0.51045 | 8.0096
83 | 0.0021759 | 0.00054475 | -0.0021757 | -0.00054516 | 1.7422e-07 | -4.1055e-07 | 0.0033259 | 0.0033261 | 0.0033261 | 0.97343 | -0.513 | 0.97335 | -0.51468 | 0.91376
84 | 0.0019638 | 0.00049203 | -0.0019638 | -0.00049215 | 4.0357e-08 | -1.224e-07 | 0.003003 | 0.0030031 | 0.0030031 | 0.97307 | -0.52004 | 0.97305 | -0.52048 | 0.82503
85 | 0.0026513 | 0.00066436 | -0.0026512 | -0.00066446 | 7.4508e-08 | -1.0246e-07 | 0.0040543 | 0.0040544 | 0.0040544 | 0.97307 | -0.52004 | 0.97304 | -0.52063 | 1.1138
86 | 0.0080241 | 0.0020106 | -0.0080224 | -0.0020099 | 1.7274e-06 | 7.2479e-07 | 0.012264 | 0.012264 | 0.012264 | 0.97356 | -0.51045 | 0.97333 | -0.51497 | 3.3693
87 | -0.027098 | -0.0067955 | 0.02711 | 0.0068028 | 1.1835e-05 | 7.3455e-06 | 0.041419 | 0.041419 | 0.041419 | 0.97356 | -0.51045 | 0.97402 | -0.50129 | 11.3789
88 | 0.0012603 | 0.00031575 | -0.0012603 | -0.00031587 | 1.3692e-08 | -1.1348e-07 | 0.0019267 | 0.0019268 | 0.0019268 | 0.97335 | -0.51468 | 0.97333 | -0.51491 | 0.52933
89 | 0.000727 | 0.00018218 | -0.000727 | -0.0001822 | 1.0723e-09 | -2.8052e-08 | 0.0011117 | 0.0011117 | 0.0011117 | 0.97305 | -0.52048 | 0.97305 | -0.52051 | 0.30543
90 | 0.0052119 | 0.0013055 | -0.0052113 | -0.0013055 | 6.0965e-07 | 7.1932e-08 | 0.0079676 | 0.0079677 | 0.0079677 | 0.97333 | -0.51497 | 0.97321 | -0.51743 | 2.1889
91 | -0.032473 | -0.0081468 | 0.032511 | 0.0081708 | 3.8164e-05 | 2.391e-05 | 0.049612 | 0.049612 | 0.049612 | 0.97402 | -0.50129 | 0.97527 | -0.47668 | 13.6296
92 | 0.0041837 | 0.0010454 | -0.0041833 | -0.0010455 | 3.7499e-07 | -6.6293e-08 | 0.0063823 | 0.0063824 | 0.0063824 | 0.97525 | -0.47722 | 0.97515 | -0.4791 | 1.7534
93 | -0.0041837 | -0.0010454 | 0.0041838 | 0.0010454 | 1.0787e-07 | -1.9083e-08 | 0.0063823 | 0.0063822 | 0.0063823 | 0.97525 | -0.47722 | 0.97527 | -0.47668 | 1.7534
94 | 0.0034274 | 0.00085608 | -0.0034271 | -0.00085625 | 3.0195e-07 | -1.7409e-07 | 0.005229 | 0.0052291 | 0.0052291 | 0.97515 | -0.4791 | 0.97506 | -0.48096 | 1.4366
95 | -0.036695 | -0.0092162 | 0.036714 | 0.0092282 | 1.9025e-05 | 1.1974e-05 | 0.055994 | 0.055994 | 0.055994 | 0.97527 | -0.47668 | 0.97583 | -0.46582 | 15.3829
96 | 0.0027052 | 0.00067739 | -0.002705 | -0.00067757 | 1.4107e-07 | -1.8295e-07 | 0.004136 | 0.0041361 | 0.0041361 | 0.97321 | -0.51743 | 0.97315 | -0.51853 | 1.1363
97 | -0.093969 | -0.023844 | 0.093975 | 0.023847 | 5.2938e-06 | 3.3791e-06 | 0.14209 | 0.14209 | 0.14209 | 0.98477 | -0.29115 | 0.98483 | -0.28998 | 39.037
98 | 0.082813 | 0.021048 | -0.082695 | -0.020973 | 0.00011798 | 7.525e-05 | 0.12524 | 0.12524 | 0.12524 | 0.98477 | -0.29115 | 0.98324 | -0.32078 | 34.4059
99 | -0.093975 | -0.023847 | 0.094061 | 0.023902 | 8.6093e-05 | 5.4954e-05 | 0.14209 | 0.14209 | 0.14209 | 0.98483 | -0.28998 | 0.98582 | -0.27095 | 39.037
100 | 0.074818 | 0.018998 | -0.074323 | -0.018683 | 0.00049501 | 0.00031551 | 0.11332 | 0.11332 | 0.11332 | 0.98324 | -0.32078 | 0.97614 | -0.45926 | 31.1312
101 | 0.0078766 | 0.0019745 | -0.0078737 | -0.0019733 | 2.9057e-06 | 1.1683e-06 | 0.01192 | 0.011921 | 0.011921 | 0.98324 | -0.32078 | 0.98285 | -0.32852 | 3.2749
102 | -0.097943 | -0.024875 | 0.09804 | 0.024937 | 9.7503e-05 | 6.1795e-05 | 0.14795 | 0.14795 | 0.14795 | 0.98582 | -0.27095 | 0.98689 | -0.25029 | 20.3234
103 | 0.0092863 | 0.0023278 | -0.0092844 | -0.0023269 | 1.9153e-06 | 9.0727e-07 | 0.014156 | 0.014156 | 0.014156 | 0.97614 | -0.45926 | 0.97592 | -0.46359 | 3.8891
104 | 0.01467 | 0.0036809 | -0.014659 | -0.003675 | 1.022e-05 | 5.8602e-06 | 0.022364 | 0.022364 | 0.022364 | 0.97614 | -0.45926 | 0.9754 | -0.47389 | 6.1439
105 | 0.050368 | 0.012674 | -0.050301 | -0.012632 | 6.6163e-05 | 4.1971e-05 | 0.076798 | 0.076798 | 0.076798 | 0.97614 | -0.45926 | 0.97474 | -0.48679 | 21.0983
106 | 0.052856 | 0.013328 | -0.052791 | -0.013287 | 6.4987e-05 | 4.1241e-05 | 0.079591 | 0.079592 | 0.079592 | 0.98853 | -0.21871 | 0.98721 | -0.24443 | 21.8658
107 | -0.052856 | -0.013328 | 0.052877 | 0.013342 | 2.1575e-05 | 1.3691e-05 | 0.079591 | 0.079591 | 0.079591 | 0.98853 | -0.21871 | 0.98897 | -0.21018 | 21.8658
108 | 0.050922 | 0.012819 | -0.05083 | -0.01276 | 9.2544e-05 | 5.8694e-05 | 0.076775 | 0.076776 | 0.076776 | 0.98721 | -0.24443 | 0.98525 | -0.28252 | 21.0922
109 | -0.24766 | -0.062838 | 0.24777 | 0.06291 | 0.00011351 | 7.2393e-05 | 0.3729 | 0.3729 | 0.3729 | 0.98897 | -0.21018 | 0.98947 | -0.20066 | 34.1484
110 | 0.19478 | 0.049496 | -0.1945 | -0.049317 | 0.00028003 | 0.00017822 | 0.29331 | 0.29331 | 0.29331 | 0.98897 | -0.21018 | 0.98742 | -0.24009 | 26.8599
111 | 0.020514 | 0.0051473 | -0.020503 | -0.0051408 | 1.0788e-05 | 6.5203e-06 | 0.030932 | 0.030932 | 0.030932 | 0.98689 | -0.25029 | 0.98633 | -0.26132 | 8.4979
112 | -0.11855 | -0.030084 | 0.11856 | 0.03009 | 9.051e-06 | 5.7059e-06 | 0.17889 | 0.17889 | 0.17889 | 0.98689 | -0.25029 | 0.98697 | -0.2487 | 16.3815
113 | 0.014659 | 0.003675 | -0.014657 | -0.0036735 | 2.767e-06 | 1.5868e-06 | 0.022364 | 0.022364 | 0.022364 | 0.9754 | -0.47389 | 0.9752 | -0.47785 | 6.1439
114 | 0.015705 | 0.0039441 | -0.015688 | -0.0039343 | 1.6915e-05 | 9.8487e-06 | 0.023978 | 0.023979 | 0.023979 | 0.97474 | -0.48679 | 0.97359 | -0.50939 | 6.5876
115 | 0.034596 | 0.0086877 | -0.034582 | -0.0086788 | 1.4201e-05 | 8.9195e-06 | 0.05282 | 0.05282 | 0.05282 | 0.97474 | -0.48679 | 0.9743 | -0.4954 | 14.5109
116 | 0.038989 | 0.0097927 | -0.038943 | -0.009764 | 4.5543e-05 | 2.8702e-05 | 0.058892 | 0.058893 | 0.058893 | 0.98525 | -0.28252 | 0.98399 | -0.30703 | 16.1793
117 | -0.25238 | -0.064066 | 0.25273 | 0.06429 | 0.00035199 | 0.00022452 | 0.37984 | 0.37983 | 0.37984 | 0.98947 | -0.20066 | 0.99098 | -0.17171 | 34.7834
118 | 0.12211 | 0.030999 | -0.12206 | -0.030967 | 5.0588e-05 | 3.1919e-05 | 0.18416 | 0.18416 | 0.18416 | 0.98742 | -0.24009 | 0.98697 | -0.2487 | 16.8647
119 | 0.072386 | 0.018318 | -0.072306 | -0.018267 | 8.0652e-05 | 5.1387e-05 | 0.10915 | 0.10915 | 0.10915 | 0.98742 | -0.24009 | 0.98622 | -0.26333 | 29.9855
120 | 0.01347 | 0.0033781 | -0.013462 | -0.003374 | 7.5051e-06 | 4.1851e-06 | 0.020322 | 0.020322 | 0.020322 | 0.98633 | -0.26132 | 0.98573 | -0.27302 | 5.583
121 | 0.0086997 | 0.0021805 | -0.0086979 | -0.0021797 | 1.7466e-06 | 7.8811e-07 | 0.013275 | 0.013275 | 0.013275 | 0.9752 | -0.47785 | 0.97498 | -0.48206 | 3.6469
122 | 0.0094117 | 0.0023612 | -0.0093988 | -0.002355 | 1.2821e-05 | 6.1542e-06 | 0.014385 | 0.014386 | 0.014386 | 0.97359 | -0.50939 | 0.97215 | -0.538 | 3.9522
123 | 0.026159 | 0.0065679 | -0.02614 | -0.0065557 | 1.9666e-05 | 1.2178e-05 | 0.039956 | 0.039956 | 0.039956 | 0.9743 | -0.4954 | 0.9735 | -0.51117 | 10.977
124 | -0.004166 | -0.0010441 | 0.0041664 | 0.001044 | 3.6693e-07 | -7.7537e-08 | 0.0063041 | 0.006304 | 0.0063041 | 0.98334 | -0.31967 | 0.98344 | -0.31782 | 1.7319
125 | -0.0081873 | -0.0020518 | 0.0081876 | 0.0020519 | 2.3024e-07 | 9.6586e-08 | 0.012388 | 0.012388 | 0.012388 | 0.98344 | -0.31782 | 0.98347 | -0.31723 | 3.4033
126 | -0.011636 | -0.0029161 | 0.011636 | 0.0029162 | 8.4131e-08 | 4.4659e-08 | 0.017606 | 0.017606 | 0.017606 | 0.98347 | -0.31723 | 0.98348 | -0.31708 | 4.8367
127 | -0.016011 | -0.0040127 | 0.016012 | 0.0040131 | 6.9389e-07 | 4.0408e-07 | 0.024225 | 0.024225 | 0.024225 | 0.98348 | -0.31708 | 0.98352 | -0.31617 | 6.6553
128 | -0.017434 | -0.0043694 | 0.017436 | 0.0043707 | 2.1787e-06 | 1.2884e-06 | 0.026376 | 0.026376 | 0.026376 | 0.98352 | -0.31617 | 0.98366 | -0.31354 | 7.2462
129 | -0.028994 | -0.0072685 | 0.028999 | 0.0072718 | 5.2244e-06 | 3.2516e-06 | 0.043855 | 0.043855 | 0.043855 | 0.9838 | -0.31081 | 0.98399 | -0.30703 | 12.0481
130 | 0.022081 | 0.0055358 | -0.022078 | -0.0055341 | 2.8708e-06 | 1.7502e-06 | 0.033398 | 0.033398 | 0.033398 | 0.9838 | -0.31081 | 0.98366 | -0.31354 | 9.1753
131 | -0.032685 | -0.0081998 | 0.032687 | 0.0082013 | 2.4622e-06 | 1.5405e-06 | 0.04903 | 0.04903 | 0.04903 | 0.99201 | -0.15259 | 0.99209 | -0.15101 | 13.4698
132 | 0.029991 | 0.0075246 | -0.029988 | -0.0075228 | 2.871e-06 | 1.7886e-06 | 0.044989 | 0.044989 | 0.044989 | 0.99201 | -0.15259 | 0.9919 | -0.1546 | 12.3597
133 | -0.035616 | -0.0089353 | 0.035634 | 0.0089468 | 1.8247e-05 | 1.1458e-05 | 0.053423 | 0.053423 | 0.053423 | 0.99209 | -0.15101 | 0.99264 | -0.14027 | 14.6766
134 | 0.025346 | 0.0063595 | -0.025339 | -0.0063553 | 6.8345e-06 | 4.2114e-06 | 0.038026 | 0.038026 | 0.038026 | 0.9919 | -0.1546 | 0.99161 | -0.16025 | 10.4467
135 | -0.051049 | -0.01281 | 0.051093 | 0.012838 | 4.3947e-05 | 2.7867e-05 | 0.076531 | 0.076531 | 0.076531 | 0.99264 | -0.14027 | 0.99357 | -0.12223 | 21.0249
136 | 0.021758 | 0.0054577 | -0.021748 | -0.0054515 | 1.0219e-05 | 6.2107e-06 | 0.032652 | 0.032652 | 0.032652 | 0.99161 | -0.16025 | 0.9911 | -0.17011 | 8.9704
137 | 0.011703 | 0.0029339 | -0.011699 | -0.0029321 | 3.5126e-06 | 1.8572e-06 | 0.01757 | 0.01757 | 0.01757 | 0.9911 | -0.17011 | 0.99078 | -0.17641 | 4.8271
138 | 0.0065178 | 0.0016335 | -0.0065171 | -0.0016333 | 6.9416e-07 | 1.9551e-07 | 0.0097888 | 0.0097889 | 0.0097889 | 0.99078 | -0.17641 | 0.99066 | -0.17865 | 2.6893
139 | -0.0025089 | -0.00062879 | 0.002509 | 0.00062857 | 1.2948e-07 | -2.1718e-07 | 0.0038087 | 0.0038086 | 0.0038087 | 0.98019 | -0.3806 | 0.98025 | -0.37952 | 1.0463
140 | -0.0098753 | -0.0024747 | 0.0098815 | 0.0024778 | 6.1277e-06 | 3.0044e-06 | 0.014991 | 0.01499 | 0.014991 | 0.98025 | -0.37952 | 0.98091 | -0.3665 | 4.1183
141 | 0.0026172 | 0.00065327 | -0.0026171 | -0.00065349 | 1.5535e-07 | -2.246e-07 | 0.0039931 | 0.0039933 | 0.0039933 | 0.97506 | -0.48096 | 0.97499 | -0.48221 | 1.0971
142 | 0.0019934 | 0.00049921 | -0.0019933 | -0.00049943 | 7.4714e-08 | -2.1864e-07 | 0.0030479 | 0.0030479 | 0.0030479 | 0.97315 | -0.51853 | 0.97311 | -0.51931 | 0.83735
143 | 0.00093234 | 0.00023353 | -0.00093234 | -0.00023367 | 8.7549e-09 | -1.371e-07 | 0.0014256 | 0.0014257 | 0.0014257 | 0.97311 | -0.51931 | 0.9731 | -0.51951 | 0.39167
144 | -0.056434 | -0.01422 | 0.056473 | 0.014245 | 3.9069e-05 | 2.4823e-05 | 0.085436 | 0.085435 | 0.085436 | 0.98321 | -0.32171 | 0.98396 | -0.30724 | 23.4713
145 | 0.050567 | 0.01275 | -0.050538 | -0.012732 | 2.8884e-05 | 1.8319e-05 | 0.076557 | 0.076557 | 0.076557 | 0.98321 | -0.32171 | 0.9826 | -0.33365 | 21.0321
146 | -0.063623 | -0.016037 | 0.06368 | 0.016073 | 5.6399e-05 | 3.5889e-05 | 0.096249 | 0.096249 | 0.096249 | 0.98396 | -0.30724 | 0.98491 | -0.28874 | 26.442
147 | 0.048568 | 0.012238 | -0.048512 | -0.012202 | 5.5793e-05 | 3.536e-05 | 0.073573 | 0.073573 | 0.073573 | 0.9826 | -0.33365 | 0.98137 | -0.35769 | 20.2124
148 | -0.068068 | -0.017173 | 0.068072 | 0.017175 | 4.2034e-06 | 2.6767e-06 | 0.10288 | 0.10288 | 0.10288 | 0.98491 | -0.28874 | 0.98498 | -0.28745 | 28.2634
149 | 0.044872 | 0.01129 | -0.044864 | -0.011285 | 7.3934e-06 | 4.678e-06 | 0.068053 | 0.068053 | 0.068053 | 0.98137 | -0.35769 | 0.98119 | -0.36114 | 18.6959
150 | -0.068072 | -0.017175 | 0.068151 | 0.017226 | 7.8707e-05 | 5.012e-05 | 0.10288 | 0.10288 | 0.10288 | 0.98498 | -0.28745 | 0.98622 | -0.26333 | 28.2634
151 | 0.0034083 | 0.00085407 | -0.0034082 | -0.00085417 | 1.4637e-07 | -9.4274e-08 | 0.005145 | 0.0051451 | 0.0051451 | 0.98573 | -0.27302 | 0.98568 | -0.27392 | 1.4135
152 | 0.010054 | 0.0025199 | -0.010053 | -0.0025196 | 5.4384e-07 | 2.6781e-07 | 0.015177 | 0.015177 | 0.015177 | 0.98573 | -0.27302 | 0.98567 | -0.27416 | 4.1695
153 | 0.0013198 | 0.00033048 | -0.0013198 | -0.00033075 | 3.4816e-08 | -2.6759e-07 | 0.0020063 | 0.0020064 | 0.0020064 | 0.97879 | -0.40812 | 0.97876 | -0.40867 | 0.55121
154 | 0.0040614 | 0.0010177 | -0.004061 | -0.0010178 | 3.6955e-07 | -8.3333e-08 | 0.0061984 | 0.0061985 | 0.0061985 | 0.97498 | -0.48206 | 0.97489 | -0.48397 | 1.7029
155 | 0.015575 | 0.0039079 | -0.015561 | -0.0038999 | 1.3765e-05 | 8.0053e-06 | 0.023808 | 0.023808 | 0.023808 | 0.9735 | -0.51117 | 0.97256 | -0.52972 | 6.5407
156 | 0.0039053 | 0.00097823 | -0.003905 | -0.00097833 | 3.3714e-07 | -9.6163e-08 | 0.0059775 | 0.0059776 | 0.0059776 | 0.97215 | -0.538 | 0.97205 | -0.53981 | 1.6422
157 | 0.003905 | 0.00097833 | -0.0039043 | -0.00097852 | 6.706e-07 | -1.9107e-07 | 0.0059776 | 0.0059779 | 0.0059779 | 0.97205 | -0.53981 | 0.97187 | -0.54341 | 1.6423
158 | 0.00089153 | 0.00022343 | -0.00089153 | -0.00022344 | 6.9573e-10 | -1.2246e-08 | 0.0013554 | 0.0013554 | 0.0013554 | 0.97876 | -0.40867 | 0.97876 | -0.40869 | 0.37236

## res_trafo
| p_hv_mw | q_hv_mvar | p_lv_mw | q_lv_mvar | pl_mw | ql_mvar | i_hv_ka | i_lv_ka | vm_hv_pu | va_hv_degree | vm_lv_pu | va_lv_degree | loading_percent
0 | -1.2729e-15 | -1.3162e-15 | 0.00165 | 1.2699e-07 | 0.00165 | 1.2699e-07 | 5.2857e-17 | 0.0023815 | 0.99998 | 149.9956 | 1 | 0 | 0.2619

## res_ext_grid
| p_mw | q_mvar
0 | 0.56221 | 0.14383

## res_load
| p_mw | q_mvar
0 | 0.00026937 | 6.751e-05
1 | 0.0001276 | 3.1979e-05
2 | 0.0004663 | 0.00011686
3 | 9.2587e-05 | 2.3205e-05
4 | 0.00079051 | 0.00019812
5 | 0.0034179 | 0.0008566
6 | 0.0030273 | 0.00075872
7 | 0.0057787 | 0.0014483
8 | 0.0042577 | 0.0010671
9 | 0.0062861 | 0.0015754
10 | 0.0014141 | 0.0003544
11 | 0.0029801 | 0.00074687
12 | 0.00064413 | 0.00016144
13 | 0.0012564 | 0.00031489
14 | 0.0026474 | 0.00066349
15 | 0.0016007 | 0.00040116
16 | 0.0059692 | 0.001496
17 | 0.00050141 | 0.00012567
18 | 0.006787 | 0.001701
19 | 0.0061423 | 0.0015394
20 | 0.0010861 | 0.00027219
21 | 0.0067582 | 0.0016938
22 | 0.0039076 | 0.00097933
23 | 0.0083428 | 0.0020909
24 | 0.0040599 | 0.0010175
25 | 0.0063412 | 0.0015892
26 | 0.0058742 | 0.0014722
27 | 0.00040697 | 0.000102
28 | 0.001708 | 0.00042807
29 | 0.002759 | 0.00069148
30 | 0.0023489 | 0.00058869
31 | 0.0040292 | 0.0010098
32 | 0.023831 | 0.0059727
33 | 0.0060091 | 0.001506
34 | 0.0054329 | 0.0013616
35 | 0.0014493 | 0.00036323
36 | 0.0018607 | 0.00046633
37 | 0.013963 | 0.0034995
38 | 0.0057053 | 0.0014299
39 | 0.013963 | 0.0034995
40 | 0.0060088 | 0.001506
41 | 0.0057039 | 0.0014295
42 | 0.0078143 | 0.0019585
43 | 0.006011 | 0.0015065
44 | 0.0078148 | 0.0019586
45 | 0.0078148 | 0.0019586
46 | 0.006011 | 0.0015065
47 | 0.0060091 | 0.001506
48 | 0.00091536 | 0.00022941
49 | 0.0012368 | 0.00030997
50 | 0.0026512 | 0.00066446
51 | 0.0028105 | 0.00070438
52 | 0.0053627 | 0.001344
53 | 0.00075584 | 0.00018943
54 | 0.0012603 | 0.00031587
55 | 0.000727 | 0.0001822
56 | 0.0025061 | 0.00062809
57 | 0.011156 | 0.002796
58 | 0.003882 | 0.00097293
59 | 0.0078737 | 0.0019733
60 | 0.0018683 | 0.00046824
61 | 0.0092844 | 0.0023269
62 | 0.011841 | 0.0029676
63 | 0.0046111 | 0.0011556
64 | 0.0070332 | 0.0017627
65 | 0.0034999 | 0.00087715
66 | 0.0059569 | 0.0014929
67 | 0.0062768 | 0.0015731
68 | 0.0084226 | 0.0021109
69 | 0.004166 | 0.0010441
70 | 0.0040209 | 0.0010077
71 | 0.0034485 | 0.00086428
72 | 0.0043752 | 0.0010965
73 | 0.0014215 | 0.00035626
74 | 0.0069137 | 0.0017327
75 | 0.009944 | 0.0024922
76 | 0.0046419 | 0.0011634
77 | 0.002694 | 0.00067517
78 | 0.0029287 | 0.00073401
79 | 0.0046416 | 0.0011633
80 | 0.015415 | 0.0038634
81 | 0.0035812 | 0.00089754
82 | 0.006436 | 0.001613
83 | 0.010045 | 0.0025176
84 | 0.0051813 | 0.0012986
85 | 0.0044664 | 0.0011194
86 | 0.0063394 | 0.0015888
87 | 0.0025089 | 0.00062879
88 | 0.0073663 | 0.0018462
89 | 0.0040436 | 0.0010134
90 | 0.0045315 | 0.0011357
91 | 0.00080992 | 0.00020298
92 | 0.00071169 | 0.00017837
93 | 0.0010609 | 0.0002659
94 | 0.00093234 | 0.00023367
95 | 0.0058668 | 0.0014704
96 | 0.0071503 | 0.001792
97 | 0.0019702 | 0.00049377
98 | 0.0043885 | 0.0010999
99 | 0.0036406 | 0.00091243
100 | 0.0024415 | 0.00061191
101 | 0.0041546 | 0.0010412
102 | 0.0041706 | 0.0010452
103 | 0.0034082 | 0.00085417
104 | 0.010053 | 0.0025196
105 | 0.00043788 | 0.00010974
106 | 0.001153 | 0.00028897
107 | 0.0065171 | 0.0016333
108 | 0.0046365 | 0.001162
109 | 0.004061 | 0.0010178
110 | 0.010565 | 0.0026478
111 | 0.015561 | 0.0038999
112 | 0.0054935 | 0.0013768
113 | 0.0039043 | 0.00097852
114 | 0.00042823 | 0.00010732
115 | 0.00087062 | 0.0002182
116 | 0.00089153 | 0.00022344

## dtypes
| element | column | dtype
0 | bus | name | object
1 | bus | vn_kv | float64
2 | bus | type | object
3 | bus | zone | object
4 | bus | in_service | bool
5 | load | name | object
6 | load | bus | uint32
7 | load | p_mw | float64
8 | load | q_mvar | float64
9 | load | const_z_percent | float64
10 | load | const_i_percent | float64
11 | load | sn_mva | float64
12 | load | scaling | float64
13 | load | in_service | bool
14 | load | type | object
15 | ext_grid | name | object
16 | ext_grid | bus | uint32
17 | ext_grid | vm_pu | float64
18 | ext_grid | va_degree | float64
19 | ext_grid | slack_weight | float64
20 | ext_grid | in_service | bool
21 | line | name | object
22 | line | std_type | object
23 | line | from_bus | uint32
24 | line | to_bus | uint32
25 | line | length_km | float64
26 | line | r_ohm_per_km | float64
27 | line | x_ohm_per_km | float64
28 | line | c_nf_per_km | float64
29 | line | g_us_per_km | float64
30 | line | max_i_ka | float64
31 | line | df | float64
32 | line | parallel | uint32
33 | line | type | object
34 | line | in_service | bool
35 | trafo | name | object
36 | trafo | std_type | object
37 | trafo | hv_bus | uint32
38 | trafo | lv_bus | uint32
39 | trafo | sn_mva | float64
40 | trafo | vn_hv_kv | float64
41 | trafo | vn_lv_kv | float64
42 | trafo | vk_percent | float64
43 | trafo | vkr_percent | float64
44 | trafo | pfe_kw | float64
45 | trafo | i0_percent | float64
46 | trafo | shift_degree | float64
47 | trafo | tap_side | object
48 | trafo | tap_neutral | int32
49 | trafo | tap_min | int32
50 | trafo | tap_max | int32
51 | trafo | tap_step_percent | float64
52 | trafo | tap_step_degree | float64
53 | trafo | tap_pos | int32
54 | trafo | tap_phase_shifter | bool
55 | trafo | parallel | uint32
56 | trafo | df | float64
57 | trafo | in_service | bool
58 | line_geodata | coords | object
59 | bus_geodata | x | float64
60 | bus_geodata | y | float64
61 | bus_geodata | coords | object
62 | res_bus | vm_pu | float64
63 | res_bus | va_degree | float64
64 | res_bus | p_mw | float64
65 | res_bus | q_mvar | float64
66 | res_line | p_from_mw | float64
67 | res_line | q_from_mvar | float64
68 | res_line | p_to_mw | float64
69 | res_line | q_to_mvar | float64
70 | res_line | pl_mw | float64
71 | res_line | ql_mvar | float64
72 | res_line | i_from_ka | float64
73 | res_line | i_to_ka | float64
74 | res_line | i_ka | float64
75 | res_line | vm_from_pu | float64
76 | res_line | va_from_degree | float64
77 | res_line | vm_to_pu | float64
78 | res_line | va_to_degree | float64
79 | res_line | loading_percent | float64
80 | res_trafo | p_hv_mw | float64
81 | res_trafo | q_hv_mvar | float64
82 | res_trafo | p_lv_mw | float64
83 | res_trafo | q_lv_mvar | float64
84 | res_trafo | pl_mw | float64
85 | res_trafo | ql_mvar | float64
86 | res_trafo | i_hv_ka | float64
87 | res_trafo | i_lv_ka | float64
88 | res_trafo | vm_hv_pu | float64
89 | res_trafo | va_hv_degree | float64
90 | res_trafo | vm_lv_pu | float64
91 | res_trafo | va_lv_degree | float64
92 | res_trafo | loading_percent | float64
93 | res_ext_grid | p_mw | float64
94 | res_ext_grid | q_mvar | float64
95 | res_load | p_mw | float64
96 | res_load | q_mvar | float64

## parameters
| version | format_version | converged | OPF_converged | name | f_hz | sn_mva
0 | 2.14.6 | 2.14.0 | TRUE | FALSE |  | 50 | 1