## bus
| name | vn_kv | type | zone | in_service
0 | bus_LV_1407-26_0_5_node_0 | 0.4 | n |  | TRUE
1 | bus_LV_1407-26_0_5_node_1 | 0.4 | n |  | TRUE
2 | bus_LV_1407-26_0_5_node_2 | 0.4 | n |  | TRUE
3 | bus_LV_1407-26_0_5_node_3 | 0.4 | n |  | TRUE
4 | bus_LV_1407-26_0_5_node_4 | 0.4 | n |  | TRUE
5 | bus_LV_1407-26_0_5_node_5 | 0.4 | n |  | TRUE
6 | bus_LV_1407-26_0_5_node_7 | 0.4 | n |  | TRUE
7 | bus_LV_1407-26_0_5_node_8 | 0.4 | n |  | TRUE
8 | bus_LV_1407-26_0_5_node_9 | 0.4 | n |  | TRUE
9 | bus_LV_1407-26_0_5_node_6 | 0.4 | n |  | TRUE
10 | bus_LV_1407-26_0_5_node_10 | 0.4 | n |  | TRUE
11 | bus_LV_1407-26_0_5_node_85 | 0.4 | n |  | TRUE
12 | bus_LV_1407-26_0_5_node_27 | 0.4 | n |  | TRUE
13 | bus_LV_1407-26_0_5_node_18 | 0.4 | n |  | TRUE
14 | bus_LV_1407-26_0_5_node_74 | 0.4 | n |  | TRUE
15 | bus_LV_1407-26_0_5_node_86 | 0.4 | n |  | TRUE
16 | bus_LV_1407-26_0_5_node_25 | 0.4 | n |  | TRUE
17 | bus_LV_1407-26_0_5_node_19 | 0.4 | n |  | TRUE
18 | bus_LV_1407-26_0_5_node_75 | 0.4 | n |  | TRUE
19 | bus_LV_1407-26_0_5_node_73 | 0.4 | n |  | TRUE
20 | bus_LV_1407-26_0_5_node_11 | 0.4 | n |  | TRUE
21 | bus_LV_1407-26_0_5_node_12 | 0.4 | n |  | TRUE
22 | bus_LV_1407-26_0_5_node_13 | 0.4 | n |  | TRUE
23 | bus_LV_1407-26_0_5_node_14 | 0.4 | n |  | TRUE
24 | bus_LV_1407-26_0_5_node_15 | 0.4 | n |  | TRUE
25 | bus_LV_1407-26_0_5_node_16 | 0.4 | n |  | TRUE
26 | bus_LV_1407-26_0_5_node_17 | 0.4 | n |  | TRUE
27 | bus_LV_1407-26_0_5_node_69 | 0.4 | n |  | TRUE
28 | bus_LV_1407-26_0_5_node_71 | 0.4 | n |  | TRUE
29 | bus_LV_1407-26_0_5_node_67 | 0.4 | n |  | TRUE
30 | bus_LV_1407-26_0_5_node_20 | 0.4 | n |  | TRUE
31 | bus_LV_1407-26_0_5_node_21 | 0.4 | n |  | TRUE
32 | bus_LV_1407-26_0_5_node_58 | 0.4 | n |  | TRUE
33 | bus_LV_1407-26_0_5_node_56 | 0.4 | n |  | TRUE
34 | bus_LV_1407-26_0_5_node_22 | 0.4 | n |  | TRUE
35 | bus_LV_1407-26_0_5_node_23 | 0.4 | n |  | TRUE
36 | bus_LV_1407-26_0_5_node_24 | 0.4 | n |  | TRUE
37 | bus_LV_1407-26_0_5_node_26 | 0.4 | n |  | TRUE
38 | bus_LV_1407-26_0_5_node_63 | 0.4 | n |  | TRUE
39 | bus_LV_1407-26_0_5_node_170 | 0.4 | n |  | TRUE
40 | bus_LV_1407-26_0_5_node_62 | 0.4 | n |  | TRUE
41 | bus_LV_1407-26_0_5_node_171 | 0.4 | n |  | TRUE
42 | bus_LV_1407-26_0_5_node_164 | 0.4 | n |  | TRUE
43 | bus_LV_1407-26_0_5_node_61 | 0.4 | n |  | TRUE
44 | bus_LV_1407-26_0_5_node_28 | 0.4 | n |  | TRUE
45 | bus_LV_1407-26_0_5_node_162 | 0.4 | n |  | TRUE
46 | bus_LV_1407-26_0_5_node_163 | 0.4 | n |  | TRUE
47 | bus_LV_1407-26_0_5_node_29 | 0.4 | n |  | TRUE
48 | bus_LV_1407-26_0_5_node_30 | 0.4 | n |  | TRUE
49 | bus_LV_1407-26_0_5_node_31 | 0.4 | n |  | TRUE
50 | bus_LV_1407-26_0_5_node_32 | 0.4 | n |  | TRUE
51 | bus_LV_1407-26_0_5_node_37 | 0.4 | n |  | TRUE
52 | bus_LV_1407-26_0_5_node_38 | 0.4 | n |  | TRUE
53 | bus_LV_1407-26_0_5_node_33 | 0.4 | n |  | TRUE
54 | bus_LV_1407-26_0_5_node_117 | 0.4 | n |  | TRUE
55 | bus_LV_1407-26_0_5_node_132 | 0.4 | n |  | TRUE
56 | bus_LV_1407-26_0_5_node_116 | 0.4 | n |  | TRUE
57 | bus_LV_1407-26_0_5_node_34 | 0.4 | n |  | TRUE
58 | bus_LV_1407-26_0_5_node_35 | 0.4 | n |  | TRUE
59 | bus_LV_1407-26_0_5_node_36 | 0.4 | n |  | TRUE
60 | bus_LV_1407-26_0_5_node_161 | 0.4 | n |  | TRUE
61 | bus_LV_1407-26_0_5_node_120 | 0.4 | n |  | TRUE
62 | bus_LV_1407-26_0_5_node_124 | 0.4 | n |  | TRUE
63 | bus_LV_1407-26_0_5_node_159 | 0.4 | n |  | TRUE
64 | bus_LV_1407-26_0_5_node_157 | 0.4 | n |  | TRUE
65 | bus_LV_1407-26_0_5_node_150 | 0.4 | n |  | TRUE
66 | bus_LV_1407-26_0_5_node_151 | 0.4 | n |  | TRUE
67 | bus_LV_1407-26_0_5_node_39 | 0.4 | n |  | TRUE
68 | bus_LV_1407-26_0_5_node_40 | 0.4 | n |  | TRUE
69 | bus_LV_1407-26_0_5_node_41 | 0.4 | n |  | TRUE
70 | bus_LV_1407-26_0_5_node_42 | 0.4 | n |  | TRUE
71 | bus_LV_1407-26_0_5_node_43 | 0.4 | n |  | TRUE
72 | bus_LV_1407-26_0_5_node_44 | 0.4 | n |  | TRUE
73 | bus_LV_1407-26_0_5_node_45 | 0.4 | n |  | TRUE
74 | bus_LV_1407-26_0_5_node_46 | 0.4 | n |  | TRUE
75 | bus_LV_1407-26_0_5_node_50 | 0.4 | n |  | TRUE
76 | bus_LV_1407-26_0_5_node_47 | 0.4 | n |  | TRUE
77 | bus_LV_1407-26_0_5_node_53 | 0.4 | n |  | TRUE
78 | bus_LV_1407-26_0_5_node_48 | 0.4 | n |  | TRUE
79 | bus_LV_1407-26_0_5_node_54 | 0.4 | n |  | TRUE
80 | bus_LV_1407-26_0_5_node_51 | 0.4 | n |  | TRUE
81 | bus_LV_1407-26_0_5_node_60 | 0.4 | n |  | TRUE
82 | bus_LV_1407-26_0_5_node_57 | 0.4 | n |  | TRUE
83 | bus_LV_1407-26_0_5_node_52 | 0.4 | n |  | TRUE
84 | bus_LV_1407-26_0_5_node_55 | 0.4 | n |  | TRUE
85 | bus_LV_1407-26_0_5_node_59 | 0.4 | n |  | TRUE
86 | bus_LV_1407-26_0_5_node_65 | 0.4 | n |  | TRUE
87 | bus_LV_1407-26_0_5_node_66 | 0.4 | n |  | TRUE
88 | bus_LV_1407-26_0_5_node_68 | 0.4 | n |  | TRUE
89 | bus_LV_1407-26_0_5_node_64 | 0.4 | n |  | TRUE
90 | bus_LV_1407-26_0_5_node_70 | 0.4 | n |  | TRUE
91 | bus_LV_1407-26_0_5_node_72 | 0.4 | n |  | TRUE
92 | bus_LV_1407-26_0_5_node_76 | 0.4 | n |  | TRUE
93 | bus_LV_1407-26_0_5_node_81 | 0.4 | n |  | TRUE
94 | bus_LV_1407-26_0_5_node_78 | 0.4 | n |  | TRUE
95 | bus_LV_1407-26_0_5_node_83 | 0.4 | n |  | TRUE
96 | bus_LV_1407-26_0_5_node_77 | 0.4 | n |  | TRUE
97 | bus_LV_1407-26_0_5_node_79 | 0.4 | n |  | TRUE
98 | bus_LV_1407-26_0_5_node_80 | 0.4 | n |  | TRUE
99 | bus_LV_1407-26_0_5_node_82 | 0.4 | n |  | TRUE
100 | bus_LV_1407-26_0_5_node_84 | 0.4 | n |  | TRUE
101 | bus_LV_1407-26_0_5_node_96 | 0.4 | n |  | TRUE
102 | bus_LV_1407-26_0_5_node_87 | 0.4 | n |  | TRUE
103 | bus_LV_1407-26_0_5_node_97 | 0.4 | n |  | TRUE
104 | bus_LV_1407-26_0_5_node_98 | 0.4 | n |  | TRUE
105 | bus_LV_1407-26_0_5_node_88 | 0.4 | n |  | TRUE
106 | bus_LV_1407-26_0_5_node_165 | 0.4 | n |  | TRUE
107 | bus_LV_1407-26_0_5_node_169 | 0.4 | n |  | TRUE
108 | bus_LV_1407-26_0_5_node_89 | 0.4 | n |  | TRUE
109 | bus_LV_1407-26_0_5_node_90 | 0.4 | n |  | TRUE
110 | bus_LV_1407-26_0_5_node_91 | 0.4 | n |  | TRUE
111 | bus_LV_1407-26_0_5_node_92 | 0.4 | n |  | TRUE
112 | bus_LV_1407-26_0_5_node_93 | 0.4 | n |  | TRUE
113 | bus_LV_1407-26_0_5_node_94 | 0.4 | n |  | TRUE
114 | bus_LV_1407-26_0_5_node_95 | 0.4 | n |  | TRUE
115 | bus_LV_1407-26_0_5_node_99 | 0.4 | n |  | TRUE
116 | bus_LV_1407-26_0_5_node_100 | 0.4 | n |  | TRUE
117 | bus_LV_1407-26_0_5_node_102 | 0.4 | n |  | TRUE
118 | bus_LV_1407-26_0_5_node_108 | 0.4 | n |  | TRUE
119 | bus_LV_1407-26_0_5_node_101 | 0.4 | n |  | TRUE
120 | bus_LV_1407-26_0_5_node_109 | 0.4 | n |  | TRUE
121 | bus_LV_1407-26_0_5_node_103 | 0.4 | n |  | TRUE
122 | bus_LV_1407-26_0_5_node_104 | 0.4 | n |  | TRUE
123 | bus_LV_1407-26_0_5_node_105 | 0.4 | n |  | TRUE
124 | bus_LV_1407-26_0_5_node_106 | 0.4 | n |  | TRUE
125 | bus_LV_1407-26_0_5_node_107 | 0.4 | n |  | TRUE
126 | bus_LV_1407-26_0_5_node_125 | 0.4 | n |  | TRUE
127 | bus_LV_1407-26_0_5_node_112 | 0.4 | n |  | TRUE
128 | bus_LV_1407-26_0_5_node_115 | 0.4 | n |  | TRUE
129 | bus_LV_1407-26_0_5_node_111 | 0.4 | n |  | TRUE
130 | bus_LV_1407-26_0_5_node_113 | 0.4 | n |  | TRUE
131 | bus_LV_1407-26_0_5_node_114 | 0.4 | n |  | TRUE
132 | bus_LV_1407-26_0_5_node_110 | 0.4 | n |  | TRUE
133 | bus_LV_1407-26_0_5_node_118 | 0.4 | n |  | TRUE
134 | bus_LV_1407-26_0_5_node_126 | 0.4 | n |  | TRUE
135 | bus_LV_1407-26_0_5_node_127 | 0.4 | n |  | TRUE
136 | bus_LV_1407-26_0_5_node_131 | 0.4 | n |  | TRUE
137 | bus_LV_1407-26_0_5_node_121 | 0.4 | n |  | TRUE
138 | bus_LV_1407-26_0_5_node_122 | 0.4 | n |  | TRUE
139 | bus_LV_1407-26_0_5_node_123 | 0.4 | n |  | TRUE
140 | bus_LV_1407-26_0_5_node_136 | 0.4 | n |  | TRUE
141 | bus_LV_1407-26_0_5_node_135 | 0.4 | n |  | TRUE
142 | bus_LV_1407-26_0_5_node_134 | 0.4 | n |  | TRUE
143 | bus_LV_1407-26_0_5_node_137 | 0.4 | n |  | TRUE
144 | bus_LV_1407-26_0_5_node_138 | 0.4 | n |  | TRUE
145 | bus_LV_1407-26_0_5_node_141 | 0.4 | n |  | TRUE
146 | bus_LV_1407-26_0_5_node_139 | 0.4 | n |  | TRUE
147 | bus_LV_1407-26_0_5_node_140 | 0.4 | n |  | TRUE
148 | bus_LV_1407-26_0_5_node_149 | 0.4 | n |  | TRUE
149 | bus_LV_1407-26_0_5_node_142 | 0.4 | n |  | TRUE
150 | bus_LV_1407-26_0_5_node_143 | 0.4 | n |  | TRUE
151 | bus_LV_1407-26_0_5_node_144 | 0.4 | n |  | TRUE
152 | bus_LV_1407-26_0_5_node_146 | 0.4 | n |  | TRUE
153 | bus_LV_1407-26_0_5_node_148 | 0.4 | n |  | TRUE
154 | bus_LV_1407-26_0_5_node_147 | 0.4 | n |  | TRUE
155 | bus_LV_1407-26_0_5_node_133 | 0.4 | n |  | TRUE
156 | bus_LV_1407-26_0_5_node_129 | 0.4 | n |  | TRUE
157 | bus_LV_1407-26_0_5_node_145 | 0.4 | n |  | TRUE
158 | bus_LV_1407-26_0_5_node_155 | 0.4 | n |  | TRUE
159 | bus_LV_1407-26_0_5_node_152 | 0.4 | n |  | TRUE
160 | bus_LV_1407-26_0_5_node_153 | 0.4 | n |  | TRUE
161 | bus_LV_1407-26_0_5_node_154 | 0.4 | n |  | TRUE
162 | bus_LV_1407-26_0_5_node_160 | 0.4 | n |  | TRUE
163 | bus_LV_1407-26_0_5_node_156 | 0.4 | n |  | TRUE
164 | bus_LV_1407-26_0_5_node_130 | 0.4 | n |  | TRUE
165 | bus_LV_1407-26_0_5_node_128 | 0.4 | n |  | TRUE
166 | bus_LV_1407-26_0_5_node_158 | 0.4 | n |  | TRUE
167 | bus_LV_1407-26_0_5_node_167 | 0.4 | n |  | TRUE
168 | bus_LV_1407-26_0_5_node_168 | 0.4 | n |  | TRUE
169 | bus_MV_138_3_node_211 | 20 | n |  | TRUE

## load
| name | bus | p_mw | q_mvar | const_z_percent | const_i_percent | sn_mva | scaling | in_service | type
0 | LV_1407-26_0_5_load_0 | 0 | 0.0063151 | 0.0015827 | 0 | 0 |  | 1 | TRUE | wye
1 | LV_1407-26_0_5_load_3 | 3 | 0.0020186 | 0.00050591 | 0 | 0 |  | 1 | TRUE | wye
2 | LV_1407-26_0_5_load_4 | 4 | 0.0020018 | 0.00050169 | 0 | 0 |  | 1 | TRUE | wye
3 | LV_1407-26_0_5_load_5 | 5 | 0.014281 | 0.0035791 | 0 | 0 |  | 1 | TRUE | wye
4 | LV_1407-26_0_5_load_7 | 6 | 0.0058537 | 0.0014671 | 0 | 0 |  | 1 | TRUE | wye
5 | LV_1407-26_0_5_load_8 | 7 | 0.007146 | 0.001791 | 0 | 0 |  | 1 | TRUE | wye
6 | LV_1407-26_0_5_load_9 | 8 | 0.014063 | 0.0035244 | 0 | 0 |  | 1 | TRUE | wye
7 | LV_1407-26_0_5_load_6 | 9 | 0.0052631 | 0.001319 | 0 | 0 |  | 1 | TRUE | wye
8 | LV_1407-26_0_5_load_10 | 10 | 0.028695 | 0.0071916 | 0 | 0 |  | 1 | TRUE | wye
9 | LV_1407-26_0_5_load_85 | 11 | 0.019852 | 0.0049754 | 0 | 0 |  | 1 | TRUE | wye
10 | LV_1407-26_0_5_load_27 | 12 | 0.0036512 | 0.00091508 | 0 | 0 |  | 1 | TRUE | wye
11 | LV_1407-26_0_5_load_18 | 13 | 0.0088862 | 0.0022271 | 0 | 0 |  | 1 | TRUE | wye
12 | LV_1407-26_0_5_load_86 | 15 | 0.012532 | 0.0031408 | 0 | 0 |  | 1 | TRUE | wye
13 | LV_1407-26_0_5_load_25 | 16 | 0.0030768 | 0.00077112 | 0 | 0 |  | 1 | TRUE | wye
14 | LV_1407-26_0_5_load_19 | 17 | 0.013317 | 0.0033375 | 0 | 0 |  | 1 | TRUE | wye
15 | LV_1407-26_0_5_load_75 | 18 | 0.0016994 | 0.00042592 | 0 | 0 |  | 1 | TRUE | wye
16 | LV_1407-26_0_5_load_73 | 19 | 0.017036 | 0.0042696 | 0 | 0 |  | 1 | TRUE | wye
17 | LV_1407-26_0_5_load_11 | 20 | 0.0006468 | 0.0001621 | 0 | 0 |  | 1 | TRUE | wye
18 | LV_1407-26_0_5_load_12 | 21 | 0.00064305 | 0.00016116 | 0 | 0 |  | 1 | TRUE | wye
19 | LV_1407-26_0_5_load_14 | 23 | 0.00085408 | 0.00021405 | 0 | 0 |  | 1 | TRUE | wye
20 | LV_1407-26_0_5_load_16 | 25 | 0.00051549 | 0.00012919 | 0 | 0 |  | 1 | TRUE | wye
21 | LV_1407-26_0_5_load_17 | 26 | 0.00070161 | 0.00017584 | 0 | 0 |  | 1 | TRUE | wye
22 | LV_1407-26_0_5_load_69 | 27 | 0.0014381 | 0.00036042 | 0 | 0 |  | 1 | TRUE | wye
23 | LV_1407-26_0_5_load_71 | 28 | 0.0015667 | 0.00039265 | 0 | 0 |  | 1 | TRUE | wye
24 | LV_1407-26_0_5_load_20 | 30 | 0.016249 | 0.0040724 | 0 | 0 |  | 1 | TRUE | wye
25 | LV_1407-26_0_5_load_21 | 31 | 0.0028344 | 0.00071036 | 0 | 0 |  | 1 | TRUE | wye
26 | LV_1407-26_0_5_load_58 | 32 | 0.012814 | 0.0032116 | 0 | 0 |  | 1 | TRUE | wye
27 | LV_1407-26_0_5_load_22 | 34 | 0.014981 | 0.0037547 | 0 | 0 |  | 1 | TRUE | wye
28 | LV_1407-26_0_5_load_23 | 35 | 0.0036455 | 0.00091365 | 0 | 0 |  | 1 | TRUE | wye
29 | LV_1407-26_0_5_load_170 | 39 | 0.0033287 | 0.00083426 | 0 | 0 |  | 1 | TRUE | wye
30 | LV_1407-26_0_5_load_62 | 40 | 0.0074636 | 0.0018706 | 0 | 0 |  | 1 | TRUE | wye
31 | LV_1407-26_0_5_load_28 | 44 | 0.0034604 | 0.00086725 | 0 | 0 |  | 1 | TRUE | wye
32 | LV_1407-26_0_5_load_162 | 45 | 0.0022455 | 0.00056276 | 0 | 0 |  | 1 | TRUE | wye
33 | LV_1407-26_0_5_load_163 | 46 | 0.0030991 | 0.00077672 | 0 | 0 |  | 1 | TRUE | wye
34 | LV_1407-26_0_5_load_29 | 47 | 0.0088837 | 0.0022265 | 0 | 0 |  | 1 | TRUE | wye
35 | LV_1407-26_0_5_load_30 | 48 | 0.0038921 | 0.00097545 | 0 | 0 |  | 1 | TRUE | wye
36 | LV_1407-26_0_5_load_31 | 49 | 8.2686e-05 | 2.0723e-05 | 0 | 0 |  | 1 | TRUE | wye
37 | LV_1407-26_0_5_load_32 | 50 | 0.00011073 | 2.7752e-05 | 0 | 0 |  | 1 | TRUE | wye
38 | LV_1407-26_0_5_load_37 | 51 | 0.00014294 | 3.5825e-05 | 0 | 0 |  | 1 | TRUE | wye
39 | LV_1407-26_0_5_load_38 | 52 | 0.00020611 | 5.1656e-05 | 0 | 0 |  | 1 | TRUE | wye
40 | LV_1407-26_0_5_load_33 | 53 | 0.00011341 | 2.8424e-05 | 0 | 0 |  | 1 | TRUE | wye
41 | LV_1407-26_0_5_load_117 | 54 | 0.0001112 | 2.787e-05 | 0 | 0 |  | 1 | TRUE | wye
42 | LV_1407-26_0_5_load_132 | 55 | 0.00056417 | 0.00014139 | 0 | 0 |  | 1 | TRUE | wye
43 | LV_1407-26_0_5_load_116 | 56 | 0.0005391 | 0.00013511 | 0 | 0 |  | 1 | TRUE | wye
44 | LV_1407-26_0_5_load_35 | 58 | 0.00063196 | 0.00015838 | 0 | 0 |  | 1 | TRUE | wye
45 | LV_1407-26_0_5_load_36 | 59 | 0.00015695 | 3.9337e-05 | 0 | 0 |  | 1 | TRUE | wye
46 | LV_1407-26_0_5_load_161 | 60 | 9.1585e-05 | 2.2953e-05 | 0 | 0 |  | 1 | TRUE | wye
47 | LV_1407-26_0_5_load_120 | 61 | 0.00030434 | 7.6276e-05 | 0 | 0 |  | 1 | TRUE | wye
48 | LV_1407-26_0_5_load_124 | 62 | 0.00036798 | 9.2223e-05 | 0 | 0 |  | 1 | TRUE | wye
49 | LV_1407-26_0_5_load_159 | 63 | 0.00014542 | 3.6445e-05 | 0 | 0 |  | 1 | TRUE | wye
50 | LV_1407-26_0_5_load_157 | 64 | 0.00017462 | 4.3763e-05 | 0 | 0 |  | 1 | TRUE | wye
51 | LV_1407-26_0_5_load_150 | 65 | 0.00016634 | 4.1688e-05 | 0 | 0 |  | 1 | TRUE | wye
52 | LV_1407-26_0_5_load_151 | 66 | 0.00024872 | 6.2335e-05 | 0 | 0 |  | 1 | TRUE | wye
53 | LV_1407-26_0_5_load_39 | 67 | 0.0015019 | 0.00037642 | 0 | 0 |  | 1 | TRUE | wye
54 | LV_1407-26_0_5_load_40 | 68 | 0.0013387 | 0.0003355 | 0 | 0 |  | 1 | TRUE | wye
55 | LV_1407-26_0_5_load_42 | 70 | 0.011095 | 0.0027807 | 0 | 0 |  | 1 | TRUE | wye
56 | LV_1407-26_0_5_load_43 | 71 | 0.0032778 | 0.0008215 | 0 | 0 |  | 1 | TRUE | wye
57 | LV_1407-26_0_5_load_44 | 72 | 0.00095086 | 0.00023831 | 0 | 0 |  | 1 | TRUE | wye
58 | LV_1407-26_0_5_load_46 | 74 | 0.0005369 | 0.00013456 | 0 | 0 |  | 1 | TRUE | wye
59 | LV_1407-26_0_5_load_50 | 75 | 0.0031513 | 0.00078978 | 0 | 0 |  | 1 | TRUE | wye
60 | LV_1407-26_0_5_load_47 | 76 | 0.0037171 | 0.00093159 | 0 | 0 |  | 1 | TRUE | wye
61 | LV_1407-26_0_5_load_53 | 77 | 0.0005369 | 0.00013456 | 0 | 0 |  | 1 | TRUE | wye
62 | LV_1407-26_0_5_load_48 | 78 | 0.0023898 | 0.00059895 | 0 | 0 |  | 1 | TRUE | wye
63 | LV_1407-26_0_5_load_54 | 79 | 0.00097961 | 0.00024551 | 0 | 0 |  | 1 | TRUE | wye
64 | LV_1407-26_0_5_load_60 | 81 | 0.0027794 | 0.00069658 | 0 | 0 |  | 1 | TRUE | wye
65 | LV_1407-26_0_5_load_57 | 82 | 0.012812 | 0.003211 | 0 | 0 |  | 1 | TRUE | wye
66 | LV_1407-26_0_5_load_55 | 84 | 0.0033732 | 0.00084541 | 0 | 0 |  | 1 | TRUE | wye
67 | LV_1407-26_0_5_load_59 | 85 | 0.04951 | 0.012408 | 0 | 0 |  | 1 | TRUE | wye
68 | LV_1407-26_0_5_load_65 | 86 | 0.0025833 | 0.00064743 | 0 | 0 |  | 1 | TRUE | wye
69 | LV_1407-26_0_5_load_68 | 88 | 0.0081236 | 0.002036 | 0 | 0 |  | 1 | TRUE | wye
70 | LV_1407-26_0_5_load_64 | 89 | 0.052254 | 0.013096 | 0 | 0 |  | 1 | TRUE | wye
71 | LV_1407-26_0_5_load_70 | 90 | 0.018461 | 0.0046268 | 0 | 0 |  | 1 | TRUE | wye
72 | LV_1407-26_0_5_load_72 | 91 | 0.0021484 | 0.00053844 | 0 | 0 |  | 1 | TRUE | wye
73 | LV_1407-26_0_5_load_81 | 93 | 0.0038425 | 0.00096303 | 0 | 0 |  | 1 | TRUE | wye
74 | LV_1407-26_0_5_load_78 | 94 | 0.025285 | 0.006337 | 0 | 0 |  | 1 | TRUE | wye
75 | LV_1407-26_0_5_load_83 | 95 | 0.0015695 | 0.00039335 | 0 | 0 |  | 1 | TRUE | wye
76 | LV_1407-26_0_5_load_77 | 96 | 0.026049 | 0.0065284 | 0 | 0 |  | 1 | TRUE | wye
77 | LV_1407-26_0_5_load_79 | 97 | 0.0032733 | 0.00082036 | 0 | 0 |  | 1 | TRUE | wye
78 | LV_1407-26_0_5_load_80 | 98 | 0.002785 | 0.00069797 | 0 | 0 |  | 1 | TRUE | wye
79 | LV_1407-26_0_5_load_82 | 99 | 0.0009409 | 0.00023581 | 0 | 0 |  | 1 | TRUE | wye
80 | LV_1407-26_0_5_load_84 | 100 | 0.0020619 | 0.00051675 | 0 | 0 |  | 1 | TRUE | wye
81 | LV_1407-26_0_5_load_87 | 102 | 0.0014959 | 0.00037491 | 0 | 0 |  | 1 | TRUE | wye
82 | LV_1407-26_0_5_load_97 | 103 | 0.0052501 | 0.0013158 | 0 | 0 |  | 1 | TRUE | wye
83 | LV_1407-26_0_5_load_98 | 104 | 0.00081013 | 0.00020304 | 0 | 0 |  | 1 | TRUE | wye
84 | LV_1407-26_0_5_load_88 | 105 | 0.0024578 | 0.00061598 | 0 | 0 |  | 1 | TRUE | wye
85 | LV_1407-26_0_5_load_165 | 106 | 0.0012844 | 0.0003219 | 0 | 0 |  | 1 | TRUE | wye
86 | LV_1407-26_0_5_load_169 | 107 | 0.0030138 | 0.00075534 | 0 | 0 |  | 1 | TRUE | wye
87 | LV_1407-26_0_5_load_89 | 108 | 0.0023417 | 0.00058688 | 0 | 0 |  | 1 | TRUE | wye
88 | LV_1407-26_0_5_load_90 | 109 | 0.0024584 | 0.00061614 | 0 | 0 |  | 1 | TRUE | wye
89 | LV_1407-26_0_5_load_91 | 110 | 0.0023441 | 0.00058747 | 0 | 0 |  | 1 | TRUE | wye
90 | LV_1407-26_0_5_load_92 | 111 | 0.002521 | 0.00063182 | 0 | 0 |  | 1 | TRUE | wye
91 | LV_1407-26_0_5_load_93 | 112 | 0.002521 | 0.00063182 | 0 | 0 |  | 1 | TRUE | wye
92 | LV_1407-26_0_5_load_94 | 113 | 0.0023984 | 0.00060109 | 0 | 0 |  | 1 | TRUE | wye
93 | LV_1407-26_0_5_load_95 | 114 | 0.0027227 | 0.00068237 | 0 | 0 |  | 1 | TRUE | wye
94 | LV_1407-26_0_5_load_99 | 115 | 0.0023156 | 0.00058036 | 0 | 0 |  | 1 | TRUE | wye
95 | LV_1407-26_0_5_load_100 | 116 | 0.0023453 | 0.00058779 | 0 | 0 |  | 1 | TRUE | wye
96 | LV_1407-26_0_5_load_102 | 117 | 0.0046614 | 0.0011683 | 0 | 0 |  | 1 | TRUE | wye
97 | LV_1407-26_0_5_load_108 | 118 | 0.001427 | 0.00035764 | 0 | 0 |  | 1 | TRUE | wye
98 | LV_1407-26_0_5_load_101 | 119 | 0.0053194 | 0.0013332 | 0 | 0 |  | 1 | TRUE | wye
99 | LV_1407-26_0_5_load_109 | 120 | 0.0014068 | 0.00035257 | 0 | 0 |  | 1 | TRUE | wye
100 | LV_1407-26_0_5_load_104 | 122 | 0.00041649 | 0.00010438 | 0 | 0 |  | 1 | TRUE | wye
101 | LV_1407-26_0_5_load_105 | 123 | 0.00030323 | 7.5996e-05 | 0 | 0 |  | 1 | TRUE | wye
102 | LV_1407-26_0_5_load_106 | 124 | 0.00031279 | 7.8393e-05 | 0 | 0 |  | 1 | TRUE | wye
103 | LV_1407-26_0_5_load_107 | 125 | 0.00019243 | 4.8226e-05 | 0 | 0 |  | 1 | TRUE | wye
104 | LV_1407-26_0_5_load_125 | 126 | 5.6033e-05 | 1.4043e-05 | 0 | 0 |  | 1 | TRUE | wye
105 | LV_1407-26_0_5_load_112 | 127 | 0.00014721 | 3.6893e-05 | 0 | 0 |  | 1 | TRUE | wye
106 | LV_1407-26_0_5_load_115 | 128 | 5.6033e-05 | 1.4043e-05 | 0 | 0 |  | 1 | TRUE | wye
107 | LV_1407-26_0_5_load_111 | 129 | 0.00012539 | 3.1425e-05 | 0 | 0 |  | 1 | TRUE | wye
108 | LV_1407-26_0_5_load_114 | 131 | 0.00019898 | 4.9868e-05 | 0 | 0 |  | 1 | TRUE | wye
109 | LV_1407-26_0_5_load_110 | 132 | 0.00024972 | 6.2585e-05 | 0 | 0 |  | 1 | TRUE | wye
110 | LV_1407-26_0_5_load_118 | 133 | 0.00043495 | 0.00010901 | 0 | 0 |  | 1 | TRUE | wye
111 | LV_1407-26_0_5_load_126 | 134 | 0.00015228 | 3.8165e-05 | 0 | 0 |  | 1 | TRUE | wye
112 | LV_1407-26_0_5_load_127 | 135 | 0.0010642 | 0.00026672 | 0 | 0 |  | 1 | TRUE | wye
113 | LV_1407-26_0_5_load_131 | 136 | 0.00011691 | 2.93e-05 | 0 | 0 |  | 1 | TRUE | wye
114 | LV_1407-26_0_5_load_122 | 138 | 0.00018212 | 4.5642e-05 | 0 | 0 |  | 1 | TRUE | wye
115 | LV_1407-26_0_5_load_123 | 139 | 0.0009631 | 0.00024137 | 0 | 0 |  | 1 | TRUE | wye
116 | LV_1407-26_0_5_load_135 | 141 | 0.00017202 | 4.3112e-05 | 0 | 0 |  | 1 | TRUE | wye
117 | LV_1407-26_0_5_load_134 | 142 | 0.00024055 | 6.0288e-05 | 0 | 0 |  | 1 | TRUE | wye
118 | LV_1407-26_0_5_load_137 | 143 | 0.00020822 | 5.2184e-05 | 0 | 0 |  | 1 | TRUE | wye
119 | LV_1407-26_0_5_load_138 | 144 | 0.00061922 | 0.00015519 | 0 | 0 |  | 1 | TRUE | wye
120 | LV_1407-26_0_5_load_139 | 146 | 0.00010732 | 2.6898e-05 | 0 | 0 |  | 1 | TRUE | wye
121 | LV_1407-26_0_5_load_149 | 148 | 0.00010391 | 2.6042e-05 | 0 | 0 |  | 1 | TRUE | wye
122 | LV_1407-26_0_5_load_142 | 149 | 0.00019037 | 4.7711e-05 | 0 | 0 |  | 1 | TRUE | wye
123 | LV_1407-26_0_5_load_143 | 150 | 0.00013543 | 3.3941e-05 | 0 | 0 |  | 1 | TRUE | wye
124 | LV_1407-26_0_5_load_144 | 151 | 0.00010794 | 2.7053e-05 | 0 | 0 |  | 1 | TRUE | wye
125 | LV_1407-26_0_5_load_146 | 152 | 0.00083492 | 0.00020925 | 0 | 0 |  | 1 | TRUE | wye
126 | LV_1407-26_0_5_load_148 | 153 | 8.4474e-05 | 2.1171e-05 | 0 | 0 |  | 1 | TRUE | wye
127 | LV_1407-26_0_5_load_147 | 154 | 0.00022058 | 5.5282e-05 | 0 | 0 |  | 1 | TRUE | wye
128 | LV_1407-26_0_5_load_133 | 155 | 0.00014769 | 3.7015e-05 | 0 | 0 |  | 1 | TRUE | wye
129 | LV_1407-26_0_5_load_145 | 157 | 0.00022243 | 5.5747e-05 | 0 | 0 |  | 1 | TRUE | wye
130 | LV_1407-26_0_5_load_155 | 158 | 0.00029802 | 7.4692e-05 | 0 | 0 |  | 1 | TRUE | wye
131 | LV_1407-26_0_5_load_152 | 159 | 7.3687e-05 | 1.8468e-05 | 0 | 0 |  | 1 | TRUE | wye
132 | LV_1407-26_0_5_load_153 | 160 | 0.00048131 | 0.00012063 | 0 | 0 |  | 1 | TRUE | wye
133 | LV_1407-26_0_5_load_154 | 161 | 0.00025045 | 6.2769e-05 | 0 | 0 |  | 1 | TRUE | wye
134 | LV_1407-26_0_5_load_160 | 162 | 0.00034044 | 8.5323e-05 | 0 | 0 |  | 1 | TRUE | wye
135 | LV_1407-26_0_5_load_156 | 163 | 0.0001572 | 3.9398e-05 | 0 | 0 |  | 1 | TRUE | wye
136 | LV_1407-26_0_5_load_130 | 164 | 0.00045527 | 0.0001141 | 0 | 0 |  | 1 | TRUE | wye
137 | LV_1407-26_0_5_load_168 | 168 | 0.0027824 | 0.00069733 | 0 | 0 |  | 1 | TRUE | wye

## ext_grid
| name | bus | vm_pu | va_degree | slack_weight | in_service
0 |  | 5 | 1 | 0 | 1 | TRUE

## line
| name | std_type | from_bus | to_bus | length_km | r_ohm_per_km | x_ohm_per_km | c_nf_per_km | g_us_per_km | max_i_ka | df | parallel | type | in_service
0 | LV_1407-26_0_5_line_0 |  | 0 | 1 | 0.03067 | 0.125 | 0.08 | 261 | 0 | 0.364 | 1 | 1 | cs | TRUE
1 | LV_1407-26_0_5_line_1 |  | 0 | 2 | 0.033016 | 0.125 | 0.08 | 261 | 0 | 0.364 | 1 | 1 | cs | TRUE
2 | LV_1407-26_0_5_line_2 |  | 1 | 3 | 0.048049 | 0.125 | 0.08 | 261 | 0 | 0.364 | 1 | 1 | cs | TRUE
3 | LV_1407-26_0_5_line_3 |  | 1 | 4 | 0.086999 | 0.125 | 0.08 | 261 | 0 | 0.364 | 1 | 1 | cs | TRUE
4 | LV_1407-26_0_5_line_4 |  | 2 | 5 | 0.021735 | 0.125 | 0.08 | 261 | 0 | 0.364 | 1 | 1 | cs | TRUE
5 | LV_1407-26_0_5_line_5 |  | 3 | 6 | 0.045561 | 0.125 | 0.08 | 261 | 0 | 0.364 | 1 | 1 | cs | TRUE
6 | LV_1407-26_0_5_line_6 |  | 4 | 7 | 0.018945 | 0.125 | 0.08 | 261 | 0 | 0.364 | 1 | 1 | cs | TRUE
7 | LV_1407-26_0_5_line_7 |  | 5 | 8 | 0.011574 | 0.125 | 0.08 | 261 | 0 | 0.364 | 1 | 4 | cs | TRUE
8 | LV_1407-26_0_5_line_8 |  | 6 | 11 | 0.011344 | 0.125 | 0.08 | 261 | 0 | 0.364 | 1 | 1 | cs | TRUE
9 | LV_1407-26_0_5_line_9 |  | 7 | 12 | 0.0098007 | 0.125 | 0.08 | 261 | 0 | 0.364 | 1 | 1 | cs | TRUE
10 | LV_1407-26_0_5_line_10 |  | 8 | 13 | 0.0041049 | 0.125 | 0.08 | 261 | 0 | 0.364 | 1 | 4 | cs | TRUE
11 | LV_1407-26_0_5_line_11 |  | 9 | 10 | 0.026501 | 0.125 | 0.08 | 261 | 0 | 0.364 | 1 | 1 | cs | TRUE
12 | LV_1407-26_0_5_line_12 |  | 10 | 14 | 0.012362 | 0.125 | 0.08 | 261 | 0 | 0.364 | 1 | 1 | cs | TRUE
13 | LV_1407-26_0_5_line_13 |  | 11 | 15 | 0.053159 | 0.125 | 0.08 | 261 | 0 | 0.364 | 1 | 1 | cs | TRUE
14 | LV_1407-26_0_5_line_14 |  | 12 | 16 | 0.0080262 | 0.125 | 0.08 | 261 | 0 | 0.364 | 1 | 1 | cs | TRUE
15 | LV_1407-26_0_5_line_15 |  | 13 | 17 | 0.012528 | 0.125 | 0.08 | 261 | 0 | 0.364 | 1 | 4 | cs | TRUE
16 | LV_1407-26_0_5_line_16 |  | 14 | 18 | 0.018867 | 0.125 | 0.08 | 261 | 0 | 0.364 | 1 | 4 | cs | TRUE
17 | LV_1407-26_0_5_line_17 |  | 14 | 19 | 0.013778 | 0.125 | 0.08 | 261 | 0 | 0.364 | 1 | 4 | cs | TRUE
18 | LV_1407-26_0_5_line_18 |  | 15 | 106 | 0.02565 | 0.125 | 0.08 | 261 | 0 | 0.364 | 1 | 1 | cs | TRUE
19 | LV_1407-26_0_5_line_19 |  | 16 | 35 | 0.01489 | 0.125 | 0.08 | 261 | 0 | 0.364 | 1 | 1 | cs | TRUE
20 | LV_1407-26_0_5_line_20 |  | 17 | 30 | 0.016946 | 0.125 | 0.08 | 261 | 0 | 0.364 | 1 | 4 | cs | TRUE
21 | LV_1407-26_0_5_line_21 |  | 18 | 92 | 0.011039 | 0.125 | 0.08 | 261 | 0 | 0.364 | 1 | 4 | cs | TRUE
22 | LV_1407-26_0_5_line_22 |  | 19 | 91 | 0.0017302 | 0.125 | 0.08 | 261 | 0 | 0.364 | 1 | 4 | cs | TRUE
23 | LV_1407-26_0_5_line_23 |  | 20 | 21 | 0.023244 | 0.125 | 0.08 | 261 | 0 | 0.364 | 1 | 1 | cs | TRUE
24 | LV_1407-26_0_5_line_24 |  | 20 | 22 | 0.010352 | 0.125 | 0.08 | 261 | 0 | 0.364 | 1 | 1 | cs | TRUE
25 | LV_1407-26_0_5_line_25 |  | 22 | 23 | 0.059374 | 0.125 | 0.08 | 261 | 0 | 0.364 | 1 | 1 | cs | TRUE
26 | LV_1407-26_0_5_line_26 |  | 22 | 24 | 0.11117 | 0.125 | 0.08 | 261 | 0 | 0.364 | 1 | 1 | cs | TRUE
27 | LV_1407-26_0_5_line_27 |  | 24 | 25 | 0.089943 | 0.125 | 0.08 | 261 | 0 | 0.364 | 1 | 1 | cs | TRUE
28 | LV_1407-26_0_5_line_28 |  | 24 | 26 | 0.066133 | 0.125 | 0.08 | 261 | 0 | 0.364 | 1 | 1 | cs | TRUE
29 | LV_1407-26_0_5_line_29 |  | 25 | 27 | 0.01895 | 0.125 | 0.08 | 261 | 0 | 0.364 | 1 | 1 | cs | TRUE
30 | LV_1407-26_0_5_line_30 |  | 26 | 28 | 0.041144 | 0.125 | 0.08 | 261 | 0 | 0.364 | 1 | 1 | cs | TRUE
31 | LV_1407-26_0_5_line_31 |  | 27 | 29 | 0.038431 | 0.125 | 0.08 | 261 | 0 | 0.364 | 1 | 1 | cs | TRUE
32 | LV_1407-26_0_5_line_32 |  | 29 | 86 | 0.041733 | 0.125 | 0.08 | 261 | 0 | 0.364 | 1 | 1 | cs | TRUE
33 | LV_1407-26_0_5_line_33 |  | 29 | 79 | 0.016458 | 0.125 | 0.08 | 261 | 0 | 0.364 | 1 | 1 | cs | TRUE
34 | LV_1407-26_0_5_line_34 |  | 30 | 31 | 0.011522 | 0.125 | 0.08 | 261 | 0 | 0.364 | 1 | 4 | cs | TRUE
35 | LV_1407-26_0_5_line_35 |  | 31 | 32 | 0.0075118 | 0.125 | 0.08 | 261 | 0 | 0.364 | 1 | 4 | cs | TRUE
36 | LV_1407-26_0_5_line_36 |  | 32 | 33 | 0.013054 | 0.125 | 0.08 | 261 | 0 | 0.364 | 1 | 4 | cs | TRUE
37 | LV_1407-26_0_5_line_37 |  | 33 | 85 | 0.013781 | 0.125 | 0.08 | 261 | 0 | 0.364 | 1 | 4 | cs | TRUE
38 | LV_1407-26_0_5_line_38 |  | 33 | 83 | 0.019964 | 0.125 | 0.08 | 261 | 0 | 0.364 | 1 | 1 | cs | TRUE
39 | LV_1407-26_0_5_line_39 |  | 34 | 35 | 0.040985 | 0.125 | 0.08 | 261 | 0 | 0.364 | 1 | 1 | cs | TRUE
40 | LV_1407-26_0_5_line_40 |  | 34 | 36 | 0.026064 | 0.125 | 0.08 | 261 | 0 | 0.364 | 1 | 1 | cs | TRUE
41 | LV_1407-26_0_5_line_41 |  | 36 | 37 | 0.044186 | 0.125 | 0.08 | 261 | 0 | 0.364 | 1 | 1 | cs | TRUE
42 | LV_1407-26_0_5_line_42 |  | 37 | 44 | 0.037863 | 0.125 | 0.08 | 261 | 0 | 0.364 | 1 | 1 | cs | TRUE
43 | LV_1407-26_0_5_line_43 |  | 38 | 39 | 0.0052277 | 0.125 | 0.08 | 261 | 0 | 0.364 | 1 | 1 | cs | TRUE
44 | LV_1407-26_0_5_line_44 |  | 38 | 40 | 0.014137 | 0.125 | 0.08 | 261 | 0 | 0.364 | 1 | 1 | cs | TRUE
45 | LV_1407-26_0_5_line_45 |  | 39 | 41 | 0.039199 | 0.125 | 0.08 | 261 | 0 | 0.364 | 1 | 1 | cs | TRUE
46 | LV_1407-26_0_5_line_46 |  | 40 | 43 | 0.08276 | 0.125 | 0.08 | 261 | 0 | 0.364 | 1 | 1 | cs | TRUE
47 | LV_1407-26_0_5_line_47 |  | 41 | 42 | 0.21496 | 0.125 | 0.08 | 261 | 0 | 0.364 | 1 | 1 | cs | TRUE
48 | LV_1407-26_0_5_line_48 |  | 42 | 45 | 0.026152 | 0.125 | 0.08 | 261 | 0 | 0.364 | 1 | 1 | cs | TRUE
49 | LV_1407-26_0_5_line_49 |  | 43 | 81 | 0.12396 | 0.125 | 0.08 | 261 | 0 | 0.364 | 1 | 1 | cs | TRUE
50 | LV_1407-26_0_5_line_50 |  | 44 | 47 | 0.015422 | 0.125 | 0.08 | 261 | 0 | 0.364 | 1 | 1 | cs | TRUE
51 | LV_1407-26_0_5_line_51 |  | 45 | 46 | 0.06207 | 0.125 | 0.08 | 261 | 0 | 0.364 | 1 | 1 | cs | TRUE
52 | LV_1407-26_0_5_line_52 |  | 47 | 48 | 0.0038908 | 0.125 | 0.08 | 261 | 0 | 0.364 | 1 | 1 | cs | TRUE
53 | LV_1407-26_0_5_line_53 |  | 49 | 50 | 0.031997 | 0.125 | 0.08 | 261 | 0 | 0.364 | 1 | 1 | cs | TRUE
54 | LV_1407-26_0_5_line_54 |  | 49 | 51 | 0.12075 | 0.125 | 0.08 | 261 | 0 | 0.364 | 1 | 1 | cs | TRUE
55 | LV_1407-26_0_5_line_55 |  | 51 | 52 | 0.19865 | 0.125 | 0.08 | 261 | 0 | 0.364 | 1 | 1 | cs | TRUE
56 | LV_1407-26_0_5_line_56 |  | 51 | 53 | 0.10934 | 0.125 | 0.08 | 261 | 0 | 0.364 | 1 | 1 | cs | TRUE
57 | LV_1407-26_0_5_line_57 |  | 52 | 65 | 0.21614 | 0.125 | 0.08 | 261 | 0 | 0.364 | 1 | 1 | cs | TRUE
58 | LV_1407-26_0_5_line_58 |  | 53 | 57 | 0.094718 | 0.125 | 0.08 | 261 | 0 | 0.364 | 1 | 1 | cs | TRUE
59 | LV_1407-26_0_5_line_59 |  | 54 | 55 | 0.086963 | 0.125 | 0.08 | 261 | 0 | 0.364 | 1 | 1 | cs | TRUE
60 | LV_1407-26_0_5_line_60 |  | 54 | 56 | 0.057884 | 0.125 | 0.08 | 261 | 0 | 0.364 | 1 | 1 | cs | TRUE
61 | LV_1407-26_0_5_line_61 |  | 55 | 142 | 0.040399 | 0.125 | 0.08 | 261 | 0 | 0.364 | 1 | 1 | cs | TRUE
62 | LV_1407-26_0_5_line_62 |  | 56 | 133 | 0.027381 | 0.125 | 0.08 | 261 | 0 | 0.364 | 1 | 1 | cs | TRUE
63 | LV_1407-26_0_5_line_63 |  | 56 | 132 | 0.097404 | 0.125 | 0.08 | 261 | 0 | 0.364 | 1 | 1 | cs | TRUE
64 | LV_1407-26_0_5_line_64 |  | 57 | 58 | 0.030903 | 0.125 | 0.08 | 261 | 0 | 0.364 | 1 | 1 | cs | TRUE
65 | LV_1407-26_0_5_line_65 |  | 57 | 59 | 0.023231 | 0.125 | 0.08 | 261 | 0 | 0.364 | 1 | 1 | cs | TRUE
66 | LV_1407-26_0_5_line_66 |  | 58 | 60 | 0.22487 | 0.125 | 0.08 | 261 | 0 | 0.364 | 1 | 1 | cs | TRUE
67 | LV_1407-26_0_5_line_67 |  | 60 | 63 | 0.037938 | 0.125 | 0.08 | 261 | 0 | 0.364 | 1 | 1 | cs | TRUE
68 | LV_1407-26_0_5_line_68 |  | 61 | 62 | 0.08377 | 0.125 | 0.08 | 261 | 0 | 0.364 | 1 | 1 | cs | TRUE
69 | LV_1407-26_0_5_line_69 |  | 62 | 156 | 0.034593 | 0.125 | 0.08 | 261 | 0 | 0.364 | 1 | 1 | cs | TRUE
70 | LV_1407-26_0_5_line_70 |  | 63 | 64 | 0.050728 | 0.125 | 0.08 | 261 | 0 | 0.364 | 1 | 1 | cs | TRUE
71 | LV_1407-26_0_5_line_71 |  | 64 | 163 | 0.040401 | 0.125 | 0.08 | 261 | 0 | 0.364 | 1 | 1 | cs | TRUE
72 | LV_1407-26_0_5_line_72 |  | 65 | 66 | 0.039662 | 0.125 | 0.08 | 261 | 0 | 0.364 | 1 | 1 | cs | TRUE
73 | LV_1407-26_0_5_line_73 |  | 67 | 68 | 0.042028 | 0.125 | 0.08 | 261 | 0 | 0.364 | 1 | 1 | cs | TRUE
74 | LV_1407-26_0_5_line_74 |  | 67 | 69 | 0.079921 | 0.125 | 0.08 | 261 | 0 | 0.364 | 1 | 1 | cs | TRUE
75 | LV_1407-26_0_5_line_75 |  | 68 | 70 | 0.040943 | 0.125 | 0.08 | 261 | 0 | 0.364 | 1 | 1 | cs | TRUE
76 | LV_1407-26_0_5_line_76 |  | 69 | 71 | 0.021443 | 0.125 | 0.08 | 261 | 0 | 0.364 | 1 | 1 | cs | TRUE
77 | LV_1407-26_0_5_line_77 |  | 69 | 72 | 0.023798 | 0.125 | 0.08 | 261 | 0 | 0.364 | 1 | 1 | cs | TRUE
78 | LV_1407-26_0_5_line_78 |  | 71 | 73 | 0.021678 | 0.125 | 0.08 | 261 | 0 | 0.364 | 1 | 1 | cs | TRUE
79 | LV_1407-26_0_5_line_79 |  | 72 | 74 | 0.018309 | 0.125 | 0.08 | 261 | 0 | 0.364 | 1 | 1 | cs | TRUE
80 | LV_1407-26_0_5_line_80 |  | 73 | 75 | 0.015614 | 0.125 | 0.08 | 261 | 0 | 0.364 | 1 | 1 | cs | TRUE
81 | LV_1407-26_0_5_line_81 |  | 73 | 76 | 0.01208 | 0.125 | 0.08 | 261 | 0 | 0.364 | 1 | 1 | cs | TRUE
82 | LV_1407-26_0_5_line_82 |  | 74 | 77 | 0.0070464 | 0.125 | 0.08 | 261 | 0 | 0.364 | 1 | 1 | cs | TRUE
83 | LV_1407-26_0_5_line_83 |  | 76 | 78 | 0.021028 | 0.125 | 0.08 | 261 | 0 | 0.364 | 1 | 1 | cs | TRUE
84 | LV_1407-26_0_5_line_84 |  | 77 | 79 | 0.020781 | 0.125 | 0.08 | 261 | 0 | 0.364 | 1 | 1 | cs | TRUE
85 | LV_1407-26_0_5_line_85 |  | 80 | 81 | 0.025594 | 0.125 | 0.08 | 261 | 0 | 0.364 | 1 | 1 | cs | TRUE
86 | LV_1407-26_0_5_line_86 |  | 80 | 82 | 0.023275 | 0.125 | 0.08 | 261 | 0 | 0.364 | 1 | 1 | cs | TRUE
87 | LV_1407-26_0_5_line_87 |  | 82 | 84 | 0.022914 | 0.125 | 0.08 | 261 | 0 | 0.364 | 1 | 1 | cs | TRUE
88 | LV_1407-26_0_5_line_88 |  | 83 | 84 | 0.014618 | 0.125 | 0.08 | 261 | 0 | 0.364 | 1 | 1 | cs | TRUE
89 | LV_1407-26_0_5_line_89 |  | 85 | 87 | 0.0092573 | 0.125 | 0.08 | 261 | 0 | 0.364 | 1 | 4 | cs | TRUE
90 | LV_1407-26_0_5_line_90 |  | 86 | 89 | 0.047987 | 0.125 | 0.08 | 261 | 0 | 0.364 | 1 | 1 | cs | TRUE
91 | LV_1407-26_0_5_line_91 |  | 87 | 88 | 0.027027 | 0.125 | 0.08 | 261 | 0 | 0.364 | 1 | 4 | cs | TRUE
92 | LV_1407-26_0_5_line_92 |  | 87 | 89 | 0.0025577 | 0.125 | 0.08 | 261 | 0 | 0.364 | 1 | 1 | cs | TRUE
93 | LV_1407-26_0_5_line_93 |  | 88 | 90 | 0.014665 | 0.125 | 0.08 | 261 | 0 | 0.364 | 1 | 4 | cs | TRUE
94 | LV_1407-26_0_5_line_94 |  | 90 | 91 | 0.026449 | 0.125 | 0.08 | 261 | 0 | 0.364 | 1 | 4 | cs | TRUE
95 | LV_1407-26_0_5_line_95 |  | 92 | 93 | 0.078727 | 0.125 | 0.08 | 261 | 0 | 0.364 | 1 | 2 | cs | TRUE
96 | LV_1407-26_0_5_line_96 |  | 92 | 94 | 0.0083068 | 0.125 | 0.08 | 261 | 0 | 0.364 | 1 | 1 | cs | TRUE
97 | LV_1407-26_0_5_line_97 |  | 93 | 95 | 0.029763 | 0.125 | 0.08 | 261 | 0 | 0.364 | 1 | 1 | cs | TRUE
98 | LV_1407-26_0_5_line_98 |  | 94 | 96 | 0.039455 | 0.125 | 0.08 | 261 | 0 | 0.364 | 1 | 1 | cs | TRUE
99 | LV_1407-26_0_5_line_99 |  | 95 | 101 | 0.033666 | 0.125 | 0.08 | 261 | 0 | 0.364 | 1 | 1 | cs | TRUE
100 | LV_1407-26_0_5_line_100 |  | 96 | 97 | 0.0024994 | 0.125 | 0.08 | 261 | 0 | 0.364 | 1 | 1 | cs | TRUE
101 | LV_1407-26_0_5_line_101 |  | 97 | 98 | 0.024833 | 0.125 | 0.08 | 261 | 0 | 0.364 | 1 | 1 | cs | TRUE
102 | LV_1407-26_0_5_line_102 |  | 98 | 99 | 0.057876 | 0.125 | 0.08 | 261 | 0 | 0.364 | 1 | 1 | cs | TRUE
103 | LV_1407-26_0_5_line_103 |  | 99 | 100 | 0.021997 | 0.125 | 0.08 | 261 | 0 | 0.364 | 1 | 1 | cs | TRUE
104 | LV_1407-26_0_5_line_104 |  | 100 | 102 | 0.0035001 | 0.125 | 0.08 | 261 | 0 | 0.364 | 1 | 1 | cs | TRUE
105 | LV_1407-26_0_5_line_105 |  | 101 | 103 | 0.0076329 | 0.125 | 0.08 | 261 | 0 | 0.364 | 1 | 1 | cs | TRUE
106 | LV_1407-26_0_5_line_106 |  | 101 | 104 | 0.099848 | 0.125 | 0.08 | 261 | 0 | 0.364 | 1 | 1 | cs | TRUE
107 | LV_1407-26_0_5_line_107 |  | 102 | 105 | 0.05352 | 0.125 | 0.08 | 261 | 0 | 0.364 | 1 | 1 | cs | TRUE
108 | LV_1407-26_0_5_line_108 |  | 103 | 115 | 0.014782 | 0.125 | 0.08 | 261 | 0 | 0.364 | 1 | 1 | cs | TRUE
109 | LV_1407-26_0_5_line_109 |  | 104 | 116 | 0.017644 | 0.125 | 0.08 | 261 | 0 | 0.364 | 1 | 1 | cs | TRUE
110 | LV_1407-26_0_5_line_110 |  | 105 | 108 | 0.0067276 | 0.125 | 0.08 | 261 | 0 | 0.364 | 1 | 1 | cs | TRUE
111 | LV_1407-26_0_5_line_111 |  | 106 | 107 | 0.093797 | 0.125 | 0.08 | 261 | 0 | 0.364 | 1 | 1 | cs | TRUE
112 | LV_1407-26_0_5_line_112 |  | 107 | 167 | 0.051557 | 0.125 | 0.08 | 261 | 0 | 0.364 | 1 | 1 | cs | TRUE
113 | LV_1407-26_0_5_line_113 |  | 108 | 109 | 0.00032661 | 0.125 | 0.08 | 261 | 0 | 0.364 | 1 | 1 | cs | TRUE
114 | LV_1407-26_0_5_line_114 |  | 109 | 110 | 0.0070734 | 0.125 | 0.08 | 261 | 0 | 0.364 | 1 | 1 | cs | TRUE
115 | LV_1407-26_0_5_line_115 |  | 110 | 111 | 0.022125 | 0.125 | 0.08 | 261 | 0 | 0.364 | 1 | 1 | cs | TRUE
116 | LV_1407-26_0_5_line_116 |  | 111 | 112 | 0.0074405 | 0.125 | 0.08 | 261 | 0 | 0.364 | 1 | 1 | cs | TRUE
117 | LV_1407-26_0_5_line_117 |  | 112 | 113 | 0.005553 | 0.125 | 0.08 | 261 | 0 | 0.364 | 1 | 1 | cs | TRUE
118 | LV_1407-26_0_5_line_118 |  | 113 | 114 | 0.023379 | 0.125 | 0.08 | 261 | 0 | 0.364 | 1 | 1 | cs | TRUE
119 | LV_1407-26_0_5_line_119 |  | 115 | 117 | 0.048627 | 0.125 | 0.08 | 261 | 0 | 0.364 | 1 | 1 | cs | TRUE
120 | LV_1407-26_0_5_line_120 |  | 116 | 118 | 0.0019919 | 0.125 | 0.08 | 261 | 0 | 0.364 | 1 | 1 | cs | TRUE
121 | LV_1407-26_0_5_line_121 |  | 117 | 119 | 0.020574 | 0.125 | 0.08 | 261 | 0 | 0.364 | 1 | 1 | cs | TRUE
122 | LV_1407-26_0_5_line_122 |  | 118 | 120 | 0.039667 | 0.125 | 0.08 | 261 | 0 | 0.364 | 1 | 1 | cs | TRUE
123 | LV_1407-26_0_5_line_123 |  | 119 | 121 | 0.077055 | 0.125 | 0.08 | 261 | 0 | 0.364 | 1 | 1 | cs | TRUE
124 | LV_1407-26_0_5_line_124 |  | 121 | 122 | 0.029933 | 0.125 | 0.08 | 261 | 0 | 0.364 | 1 | 1 | cs | TRUE
125 | LV_1407-26_0_5_line_125 |  | 121 | 123 | 0.048624 | 0.125 | 0.08 | 261 | 0 | 0.364 | 1 | 1 | cs | TRUE
126 | LV_1407-26_0_5_line_126 |  | 122 | 124 | 0.029058 | 0.125 | 0.08 | 261 | 0 | 0.364 | 1 | 1 | cs | TRUE
127 | LV_1407-26_0_5_line_127 |  | 123 | 125 | 0.025831 | 0.125 | 0.08 | 261 | 0 | 0.364 | 1 | 1 | cs | TRUE
128 | LV_1407-26_0_5_line_128 |  | 123 | 126 | 0.084102 | 0.125 | 0.08 | 261 | 0 | 0.364 | 1 | 1 | cs | TRUE
129 | LV_1407-26_0_5_line_129 |  | 125 | 130 | 0.025691 | 0.125 | 0.08 | 261 | 0 | 0.364 | 1 | 1 | cs | TRUE
130 | LV_1407-26_0_5_line_130 |  | 126 | 128 | 0.0021097 | 0.125 | 0.08 | 261 | 0 | 0.364 | 1 | 1 | cs | TRUE
131 | LV_1407-26_0_5_line_131 |  | 127 | 128 | 0.025373 | 0.125 | 0.08 | 261 | 0 | 0.364 | 1 | 1 | cs | TRUE
132 | LV_1407-26_0_5_line_132 |  | 127 | 129 | 0.00611 | 0.125 | 0.08 | 261 | 0 | 0.364 | 1 | 1 | cs | TRUE
133 | LV_1407-26_0_5_line_133 |  | 129 | 132 | 0.00072236 | 0.125 | 0.08 | 261 | 0 | 0.364 | 1 | 1 | cs | TRUE
134 | LV_1407-26_0_5_line_134 |  | 130 | 131 | 0.010344 | 0.125 | 0.08 | 261 | 0 | 0.364 | 1 | 1 | cs | TRUE
135 | LV_1407-26_0_5_line_135 |  | 131 | 134 | 0.02246 | 0.125 | 0.08 | 261 | 0 | 0.364 | 1 | 1 | cs | TRUE
136 | LV_1407-26_0_5_line_136 |  | 133 | 136 | 0.091943 | 0.125 | 0.08 | 261 | 0 | 0.364 | 1 | 1 | cs | TRUE
137 | LV_1407-26_0_5_line_137 |  | 134 | 135 | 0.024612 | 0.125 | 0.08 | 261 | 0 | 0.364 | 1 | 1 | cs | TRUE
138 | LV_1407-26_0_5_line_138 |  | 135 | 165 | 0.046059 | 0.125 | 0.08 | 261 | 0 | 0.364 | 1 | 1 | cs | TRUE
139 | LV_1407-26_0_5_line_139 |  | 136 | 155 | 0.0045556 | 0.125 | 0.08 | 261 | 0 | 0.364 | 1 | 1 | cs | TRUE
140 | LV_1407-26_0_5_line_140 |  | 137 | 138 | 0.024039 | 0.125 | 0.08 | 261 | 0 | 0.364 | 1 | 1 | cs | TRUE
141 | LV_1407-26_0_5_line_141 |  | 137 | 139 | 0.019388 | 0.125 | 0.08 | 261 | 0 | 0.364 | 1 | 1 | cs | TRUE
142 | LV_1407-26_0_5_line_142 |  | 138 | 140 | 0.028245 | 0.125 | 0.08 | 261 | 0 | 0.364 | 1 | 1 | cs | TRUE
143 | LV_1407-26_0_5_line_143 |  | 139 | 141 | 0.0083962 | 0.125 | 0.08 | 261 | 0 | 0.364 | 1 | 1 | cs | TRUE
144 | LV_1407-26_0_5_line_144 |  | 140 | 143 | 0.016976 | 0.125 | 0.08 | 261 | 0 | 0.364 | 1 | 1 | cs | TRUE
145 | LV_1407-26_0_5_line_145 |  | 141 | 142 | 0.013705 | 0.125 | 0.08 | 261 | 0 | 0.364 | 1 | 1 | cs | TRUE
146 | LV_1407-26_0_5_line_146 |  | 143 | 144 | 0.03215 | 0.125 | 0.08 | 261 | 0 | 0.364 | 1 | 1 | cs | TRUE
147 | LV_1407-26_0_5_line_147 |  | 144 | 145 | 0.080656 | 0.125 | 0.08 | 261 | 0 | 0.364 | 1 | 1 | cs | TRUE
148 | LV_1407-26_0_5_line_148 |  | 145 | 149 | 0.061711 | 0.125 | 0.08 | 261 | 0 | 0.364 | 1 | 1 | cs | TRUE
149 | LV_1407-26_0_5_line_149 |  | 145 | 150 | 0.11444 | 0.125 | 0.08 | 261 | 0 | 0.364 | 1 | 1 | cs | TRUE
150 | LV_1407-26_0_5_line_150 |  | 146 | 147 | 0.014877 | 0.125 | 0.08 | 261 | 0 | 0.364 | 1 | 1 | cs | TRUE
151 | LV_1407-26_0_5_line_151 |  | 147 | 148 | 0.10234 | 0.125 | 0.08 | 261 | 0 | 0.364 | 1 | 1 | cs | TRUE
152 | LV_1407-26_0_5_line_152 |  | 148 | 154 | 0.0010599 | 0.125 | 0.08 | 261 | 0 | 0.364 | 1 | 1 | cs | TRUE
153 | LV_1407-26_0_5_line_153 |  | 149 | 151 | 0.015505 | 0.125 | 0.08 | 261 | 0 | 0.364 | 1 | 1 | cs | TRUE
154 | LV_1407-26_0_5_line_154 |  | 150 | 157 | 0.081874 | 0.125 | 0.08 | 261 | 0 | 0.364 | 1 | 1 | cs | TRUE
155 | LV_1407-26_0_5_line_155 |  | 150 | 158 | 0.12784 | 0.125 | 0.08 | 261 | 0 | 0.364 | 1 | 1 | cs | TRUE
156 | LV_1407-26_0_5_line_156 |  | 151 | 152 | 0.027885 | 0.125 | 0.08 | 261 | 0 | 0.364 | 1 | 1 | cs | TRUE
157 | LV_1407-26_0_5_line_157 |  | 152 | 153 | 0.18346 | 0.125 | 0.08 | 261 | 0 | 0.364 | 1 | 1 | cs | TRUE
158 | LV_1407-26_0_5_line_158 |  | 153 | 154 | 0.0017912 | 0.125 | 0.08 | 261 | 0 | 0.364 | 1 | 1 | cs | TRUE
159 | LV_1407-26_0_5_line_159 |  | 156 | 164 | 0.09672 | 0.125 | 0.08 | 261 | 0 | 0.364 | 1 | 1 | cs | TRUE
160 | LV_1407-26_0_5_line_160 |  | 156 | 165 | 0.05312 | 0.125 | 0.08 | 261 | 0 | 0.364 | 1 | 1 | cs | TRUE
161 | LV_1407-26_0_5_line_161 |  | 157 | 159 | 0.00028583 | 0.125 | 0.08 | 261 | 0 | 0.364 | 1 | 1 | cs | TRUE
162 | LV_1407-26_0_5_line_162 |  | 158 | 161 | 0.03544 | 0.125 | 0.08 | 261 | 0 | 0.364 | 1 | 1 | cs | TRUE
163 | LV_1407-26_0_5_line_163 |  | 159 | 160 | 0.028898 | 0.125 | 0.08 | 261 | 0 | 0.364 | 1 | 1 | cs | TRUE
164 | LV_1407-26_0_5_line_164 |  | 161 | 162 | 0.18382 | 0.125 | 0.08 | 261 | 0 | 0.364 | 1 | 1 | cs | TRUE
165 | LV_1407-26_0_5_line_165 |  | 162 | 166 | 0.074514 | 0.125 | 0.08 | 261 | 0 | 0.364 | 1 | 1 | cs | TRUE
166 | LV_1407-26_0_5_line_166 |  | 163 | 166 | 0.020424 | 0.125 | 0.08 | 261 | 0 | 0.364 | 1 | 1 | cs | TRUE
167 | LV_1407-26_0_5_line_167 |  | 167 | 168 | 0.082604 | 0.125 | 0.08 | 261 | 0 | 0.364 | 1 | 1 | cs | TRUE

## trafo
| name | std_type | hv_bus | lv_bus | sn_mva | vn_hv_kv | vn_lv_kv | vk_percent | vkr_percent | pfe_kw | i0_percent | shift_degree | tap_side | tap_neutral | tap_min | tap_max | tap_step_percent | tap_step_degree | tap_pos | tap_phase_shifter | parallel | df | in_service
0 | LV_1407-26_0_5_trafo_5 | 0.63 MVA 20/0.4 kV | 169 | 5 | 0.63 | 20 | 0.4 | 6 | 1.206 | 1.65 | 0.2619 | 150 | hv | 0 | -2 | 2 | 2.5 | 0 | 0 | FALSE | 1 | 1 | TRUE

## line_geodata
| x0 | y0 | x1 | y1 | x2 | y2 | x3 | y3 | x4 | y4 | x5 | y5 | x6 | y6 | x7 | y7 | x8 | y8 | x9 | y9 | x10 | y10 | x11 | y11
0 | 2658771.82 | 1193117.0837 | 2658801.9127 | 1193123.0065
1 | 2658834.3071 | 1193129.3824 | 2658801.9127 | 1193123.0065
2 | 2658771.82 | 1193117.0837 | 2658770.5738 | 1193122.13 | 2658764.3979 | 1193126.9832 | 2658758.7191 | 1193127.0164 | 2658731.015 | 1193117.4238
3 | 2658771.82 | 1193117.0837 | 2658736.9208 | 1193109.0699 | 2658714.2545 | 1193096.4515 | 2658698.501 | 1193080.7657 | 2658696.7918 | 1193078.278
4 | 2658834.3071 | 1193129.3824 | 2658844.432 | 1193129.8822 | 2658852.1951 | 1193130.2698 | 2658855.9942 | 1193129.8289
5 | 2658686.877 | 1193106.1523 | 2658699.2902 | 1193109.0897 | 2658729.9369 | 1193117.0504 | 2658731.015 | 1193117.4238
6 | 2658686.0636 | 1193062.6635 | 2658696.7918 | 1193078.278
7 | 2658855.9942 | 1193129.8289 | 2658865.7932 | 1193128.6915 | 2658867.4184 | 1193128.1618
8 | 2658686.877 | 1193106.1523 | 2658675.8381 | 1193103.54
9 | 2658686.0636 | 1193062.6635 | 2658680.5136 | 1193054.5856
10 | 2658871.3212 | 1193126.8896 | 2658867.4184 | 1193128.1618
11 | 2658913.2617 | 1193169.1373 | 2658888.27 | 1193160.3217
12 | 2658918.4242 | 1193179.7275 | 2658918.1726 | 1193175.089 | 2658913.2617 | 1193169.1373
13 | 2658624.108 | 1193091.2987 | 2658675.8381 | 1193103.54
14 | 2658680.5136 | 1193054.5856 | 2658675.9685 | 1193047.9703
15 | 2658871.3212 | 1193126.8896 | 2658880.5588 | 1193123.8784 | 2658883.0659 | 1193122.6053
16 | 2658918.4242 | 1193179.7275 | 2658918.656 | 1193184.0545 | 2658913.4231 | 1193191.4406 | 2658908.414 | 1193193.6673
17 | 2658918.4242 | 1193179.7275 | 2658932.1953 | 1193179.2903
18 | 2658599.1468 | 1193085.3919 | 2658624.108 | 1193091.2987
19 | 2658667.5365 | 1193035.6979 | 2658675.9685 | 1193047.9703
20 | 2658883.0659 | 1193122.6053 | 2658890.3948 | 1193118.8834 | 2658898.165 | 1193114.9117
21 | 2658898.3265 | 1193198.1514 | 2658908.414 | 1193193.6673
22 | 2658933.9247 | 1193179.2354 | 2658933.9247 | 1193179.2354 | 2658932.1953 | 1193179.2903
23 | 2659274.7335 | 1193250.2948 | 2659282.203 | 1193251.0934 | 2659297.9237 | 1193250.4936
24 | 2659264.4398 | 1193249.1942 | 2659274.7335 | 1193250.2948
25 | 2659264.4398 | 1193249.1942 | 2659265.3003 | 1193260.8094 | 2659281.3314 | 1193271.3631 | 2659292.1006 | 1193297.787
26 | 2659156.2856 | 1193223.6208 | 2659195.5974 | 1193229.2571 | 2659220.5917 | 1193235.23 | 2659249.1723 | 1193245.4187 | 2659264.4398 | 1193249.1942
27 | 2659156.2856 | 1193223.6208 | 2659082.9359 | 1193215.4695 | 2659068.0493 | 1193212.4653 | 2659067.1538 | 1193212.1343
28 | 2659156.2856 | 1193223.6208 | 2659154.3799 | 1193217.4762 | 2659142.19 | 1193209.9959 | 2659137.618 | 1193206.0262 | 2659135.5249 | 1193198.7792 | 2659133.105 | 1193189.9057 | 2659129.14 | 1193179.2605 | 2659123.2667 | 1193169.6747
29 | 2659067.1538 | 1193212.1343 | 2659054.6378 | 1193207.5079 | 2659049.7612 | 1193204.7425
30 | 2659150.7488 | 1193146.0882 | 2659138.5292 | 1193148.5356 | 2659131.582 | 1193151.98 | 2659125.3499 | 1193157.8663 | 2659122.7831 | 1193163.8555 | 2659123.2667 | 1193169.6747
31 | 2659020.9454 | 1193180.0154 | 2659024.3436 | 1193184.7738 | 2659037.9779 | 1193198.0604 | 2659049.7612 | 1193204.7425
32 | 2659020.9454 | 1193180.0154 | 2659008.8715 | 1193163.0755 | 2658994.2937 | 1193148.0565
33 | 2659020.9454 | 1193180.0154 | 2659031.28 | 1193171.6013 | 2659033.5117 | 1193169.4043
34 | 2658909.098 | 1193111.4438 | 2658900.7443 | 1193113.5933 | 2658898.165 | 1193114.9117
35 | 2658916.524 | 1193111.1173 | 2658911.4806 | 1193110.8307 | 2658909.098 | 1193111.4438
36 | 2658929.1408 | 1193113.9508 | 2658921.8942 | 1193111.4224 | 2658916.524 | 1193111.1173
37 | 2658929.1408 | 1193113.9508 | 2658941.5564 | 1193119.932
38 | 2658929.1408 | 1193113.9508 | 2658941.801 | 1193098.4888
39 | 2658667.5365 | 1193035.6979 | 2658666.8633 | 1193034.7181 | 2658651.9386 | 1193017.6509 | 2658637.5341 | 1193008.391
40 | 2658614.8743 | 1192995.5975 | 2658626.6321 | 1193001.3826 | 2658637.5341 | 1193008.391
41 | 2658614.8743 | 1192995.5975 | 2658612.3566 | 1193002.8436 | 2658608.2876 | 1193007.3842 | 2658600.077 | 1193017.643 | 2658592.5689 | 1193033.234
42 | 2658592.5689 | 1193033.234 | 2658607.0822 | 1193046.3948 | 2658622.4521 | 1193056.2738
43 | 2658750.5082 | 1192913.7579 | 2658745.8966 | 1192911.2957
44 | 2658750.5082 | 1192913.7579 | 2658754.6413 | 1192918.2344 | 2658757.565 | 1192925.7284
45 | 2658722.3803 | 1192885.1544 | 2658720.7964 | 1192889.6637 | 2658723.3015 | 1192896.1475 | 2658729.9744 | 1192902.7946 | 2658745.8966 | 1192911.2957
46 | 2658821.4697 | 1192976.8354 | 2658759.9054 | 1192931.7271 | 2658757.565 | 1192925.7284
47 | 2658722.3803 | 1192885.1544 | 2658706.4491 | 1192670.7864
48 | 2658706.4491 | 1192670.7864 | 2658704.5028 | 1192667.9323 | 2658703.3482 | 1192658.9714 | 2658709.8384 | 1192646.9484
49 | 2658913.6665 | 1193059.7022 | 2658821.4697 | 1192976.8354
50 | 2658622.4521 | 1193056.2738 | 2658635.4251 | 1193064.6123
51 | 2658709.8384 | 1192646.9484 | 2658716.2905 | 1192634.9957 | 2658727.3609 | 1192612.2468 | 2658729.0401 | 1192599.6005 | 2658726.148 | 1192589.5788
52 | 2658638.6981 | 1193066.716 | 2658635.4251 | 1193064.6123
53 | 2658483.536 | 1194613.8758 | 2658454.171 | 1194601.1665
54 | 2658461.6107 | 1194480.6495 | 2658454.171 | 1194601.1665
55 | 2658461.6107 | 1194480.6495 | 2658660.2474 | 1194478.7719
56 | 2658461.6107 | 1194480.6495 | 2658353.445 | 1194496.6163
57 | 2658660.2474 | 1194478.7719 | 2658777.2665 | 1194297.0528
58 | 2658312.2354 | 1194415.9794 | 2658342.5783 | 1194445.0585 | 2658353.445 | 1194496.6163 | 2658353.445 | 1194496.6163
59 | 2658776.1851 | 1193657.5922 | 2658810.4405 | 1193737.5244
60 | 2658825.9674 | 1193633.1509 | 2658814.9345 | 1193641.5529 | 2658795.5137 | 1193654.8808 | 2658784.9224 | 1193659.2793 | 2658777.402 | 1193658.3049 | 2658776.1851 | 1193657.5922
61 | 2658788.8103 | 1193770.825 | 2658792.8243 | 1193765.6736 | 2658803.9731 | 1193742.5254 | 2658810.4405 | 1193737.5244
62 | 2658849.8093 | 1193619.961 | 2658832.8495 | 1193627.91 | 2658825.9674 | 1193633.1509
63 | 2658825.9674 | 1193633.1509 | 2658780.2012 | 1193547.1685
64 | 2658312.2354 | 1194415.9794 | 2658332.7549 | 1194413.8782 | 2658342.7943 | 1194416.0715
65 | 2658312.2354 | 1194415.9794 | 2658289.2784 | 1194419.538
66 | 2658342.7943 | 1194416.0715 | 2658408.34 | 1194200.9646
67 | 2658392.7921 | 1194168.4114 | 2658392.7921 | 1194168.4114 | 2658395.3171 | 1194172.0603 | 2658396.6678 | 1194176.5539 | 2658397.064 | 1194183.584 | 2658397.0356 | 1194188.0641 | 2658398.4403 | 1194190.9239 | 2658408.34 | 1194200.9646
68 | 2658596.3337 | 1193561.9535 | 2658605.4789 | 1193574.1931 | 2658619.4327 | 1193586.7592 | 2658642.2691 | 1193597.4112 | 2658666.4289 | 1193601.5667
69 | 2658580.9562 | 1193531.0394 | 2658594.1569 | 1193559.0402 | 2658596.3337 | 1193561.9535
70 | 2658353.2684 | 1194136.6875 | 2658381.742 | 1194158.2644 | 2658392.7921 | 1194168.4114
71 | 2658317.9838 | 1194117.7378 | 2658338.1424 | 1194125.5649 | 2658347.6774 | 1194132.4507 | 2658353.2684 | 1194136.6875
72 | 2658747.2572 | 1194275.1531 | 2658755.2393 | 1194274.3416 | 2658777.2665 | 1194297.0528
73 | 2659106.6635 | 1193070.6875 | 2659111.7148 | 1193062.1322 | 2659126.6213 | 1193033.7113
74 | 2659041.8457 | 1193115.062 | 2659100.366 | 1193081.3534 | 2659106.6635 | 1193070.6875
75 | 2659143.6517 | 1192996.5989 | 2659139.1302 | 1193009.8618 | 2659126.6213 | 1193033.7113
76 | 2659041.8457 | 1193115.062 | 2659029.4774 | 1193107.1021 | 2659028.1392 | 1193100.5021
77 | 2659041.8457 | 1193115.062 | 2659043.2557 | 1193118.1665 | 2659045.2681 | 1193121.2437 | 2659057.7347 | 1193132.3731 | 2659057.7347 | 1193132.3731
78 | 2659014.4989 | 1193086.3425 | 2659026.5118 | 1193092.4755 | 2659028.1392 | 1193100.5021
79 | 2659051.0631 | 1193147.9001 | 2659054.5562 | 1193143.1924 | 2659058.0742 | 1193138.9024 | 2659058.7147 | 1193136.5629 | 2659058.7398 | 1193134.0173 | 2659057.7347 | 1193132.3731
80 | 2659014.4989 | 1193086.3425 | 2659004.9635 | 1193087.8938 | 2658999.1179 | 1193089.0236
81 | 2659014.4989 | 1193086.3425 | 2659017.7235 | 1193074.7009
82 | 2659051.0631 | 1193147.9001 | 2659046.8643 | 1193153.5589
83 | 2659017.7235 | 1193074.7009 | 2659017.7235 | 1193074.7009 | 2659013.0321 | 1193067.3616 | 2659005.3008 | 1193057.7733
84 | 2659046.8643 | 1193153.5589 | 2659039.431 | 1193163.5771 | 2659033.5117 | 1193169.4043
85 | 2658932.4691 | 1193043.0206 | 2658927.9021 | 1193049.3459 | 2658922.628 | 1193054.7193 | 2658913.9819 | 1193059.6148 | 2658913.6665 | 1193059.7022
86 | 2658932.4691 | 1193043.0206 | 2658937.1149 | 1193047.2688 | 2658936.781 | 1193062.5965 | 2658936.3342 | 1193064.1827
87 | 2658933.2515 | 1193086.6311 | 2658932.9898 | 1193076.0558 | 2658936.3342 | 1193064.1827
88 | 2658941.801 | 1193098.4888 | 2658933.2515 | 1193086.6311 | 2658933.2515 | 1193086.6311
89 | 2658949.8964 | 1193123.9498 | 2658941.5564 | 1193119.932
90 | 2658952.2013 | 1193125.0584 | 2658962.9218 | 1193130.215 | 2658994.2937 | 1193148.0565
91 | 2658949.8964 | 1193123.9498 | 2658956.6098 | 1193150.1301
92 | 2658949.8964 | 1193123.9498 | 2658952.2013 | 1193125.0584
93 | 2658955.1558 | 1193164.1821 | 2658957.9704 | 1193155.4362 | 2658956.6098 | 1193150.1301
94 | 2658955.1558 | 1193164.1821 | 2658954.5501 | 1193166.0642 | 2658933.9247 | 1193179.2354
95 | 2658898.3265 | 1193198.1514 | 2658877.7728 | 1193211.8015 | 2658846.132 | 1193223.6194 | 2658837.5322 | 1193240.111 | 2658837.1747 | 1193241.7515
96 | 2658898.3265 | 1193198.1514 | 2658890.1137 | 1193199.398
97 | 2658830.8375 | 1193270.8324 | 2658837.1747 | 1193241.7515
98 | 2658852.0655 | 1193193.0203 | 2658868.2169 | 1193199.1892 | 2658879.4796 | 1193201.0121 | 2658890.1137 | 1193199.398
99 | 2658819.2917 | 1193302.2563 | 2658828.1692 | 1193283.077 | 2658830.8375 | 1193270.8324
100 | 2658852.0655 | 1193193.0203 | 2658849.7306 | 1193192.1285
101 | 2658826.2877 | 1193184.2927 | 2658830.3026 | 1193184.7081 | 2658849.7306 | 1193192.1285
102 | 2658826.2877 | 1193184.2927 | 2658818.0741 | 1193183.4428 | 2658768.4688 | 1193184.5873
103 | 2658768.4688 | 1193184.5873 | 2658746.4774 | 1193185.0947
104 | 2658746.4774 | 1193185.0947 | 2658742.9783 | 1193185.1755
105 | 2658819.2917 | 1193302.2563 | 2658814.7656 | 1193308.4025
106 | 2658819.2917 | 1193302.2563 | 2658827.3094 | 1193312.3854 | 2658844.986 | 1193323.0763 | 2658902.4448 | 1193334.1478 | 2658910.1919 | 1193333.7876
107 | 2658726.595 | 1193210.5713 | 2658726.595 | 1193210.5713 | 2658716.1076 | 1193207.4222 | 2658713.8491 | 1193203.7757 | 2658713.8997 | 1193198.6288 | 2658720.0888 | 1193191.63 | 2658742.7133 | 1193185.1816 | 2658742.9783 | 1193185.1755
108 | 2658807.7115 | 1193321.0021 | 2658808.2295 | 1193317.2785 | 2658814.7656 | 1193308.4025
109 | 2658927.7593 | 1193332.281 | 2658918.4275 | 1193333.4047 | 2658910.1919 | 1193333.7876
110 | 2658733.2476 | 1193211.5731 | 2658726.595 | 1193210.5713
111 | 2658599.1468 | 1193085.3919 | 2658557.3861 | 1193169.379
112 | 2658508.7992 | 1193186.9362 | 2658526.7127 | 1193181.297 | 2658557.3861 | 1193169.379
113 | 2658733.5706 | 1193211.6218 | 2658733.2476 | 1193211.5731
114 | 2658740.5651 | 1193212.675 | 2658733.5706 | 1193211.6218
115 | 2658762.4787 | 1193215.6079 | 2658759.0548 | 1193215.4593 | 2658740.5651 | 1193212.675
116 | 2658762.4787 | 1193215.6079 | 2658769.9123 | 1193215.9303
117 | 2658775.46 | 1193216.1709 | 2658769.9123 | 1193215.9303
118 | 2658798.817 | 1193217.1841 | 2658775.46 | 1193216.1709
119 | 2658801.0123 | 1193369.1657 | 2658807.7115 | 1193321.0021
120 | 2658927.7593 | 1193332.281 | 2658929.7369 | 1193332.0428
121 | 2658794.2021 | 1193388.3088 | 2658799.9461 | 1193376.8313 | 2658801.0123 | 1193369.1657
122 | 2658969.1196 | 1193327.3003 | 2658929.7369 | 1193332.0428
123 | 2658742.9484 | 1193444.5661 | 2658769.9646 | 1193421.5625 | 2658786.2708 | 1193404.1571 | 2658794.2021 | 1193388.3088
124 | 2658742.9484 | 1193444.5661 | 2658755.2623 | 1193447.1774 | 2658772.546 | 1193448.6391
125 | 2658742.9484 | 1193444.5661 | 2658712.9222 | 1193467.5292 | 2658703.348 | 1193472.5767
126 | 2658800.8084 | 1193443.4113 | 2658779.3573 | 1193449.2151 | 2658772.546 | 1193448.6391
127 | 2658703.348 | 1193472.5767 | 2658680.4982 | 1193484.6231
128 | 2658703.348 | 1193472.5767 | 2658745.9551 | 1193545.0867
129 | 2658656.8894 | 1193493.7949 | 2658665.0163 | 1193492.7851 | 2658680.4982 | 1193484.6231
130 | 2658745.9551 | 1193545.0867 | 2658748.0625 | 1193545.1831
131 | 2658773.3918 | 1193546.6089 | 2658766.067 | 1193546.0069 | 2658748.0625 | 1193545.1831
132 | 2658779.4812 | 1193547.1094 | 2658773.3918 | 1193546.6089
133 | 2658779.4812 | 1193547.1094 | 2658780.2012 | 1193547.1685
134 | 2658656.8894 | 1193493.7949 | 2658646.6244 | 1193495.0723
135 | 2658624.6038 | 1193495.2888 | 2658629.9751 | 1193497.1443 | 2658646.6244 | 1193495.0723
136 | 2658849.8093 | 1193619.961 | 2658903.2154 | 1193694.8031
137 | 2658601.3411 | 1193487.2526 | 2658624.6038 | 1193495.2888
138 | 2658558.9001 | 1193482.6958 | 2658563.787 | 1193480.9871 | 2658574.8332 | 1193476.0701 | 2658594.6009 | 1193484.9242 | 2658601.3411 | 1193487.2526
139 | 2658906.6767 | 1193697.7651 | 2658903.2154 | 1193694.8031
140 | 2658760.3641 | 1193800.7084 | 2658762.4555 | 1193824.6563
141 | 2658760.3641 | 1193800.7084 | 2658775.2259 | 1193788.2582
142 | 2658764.9129 | 1193852.7941 | 2658762.4555 | 1193824.6563
143 | 2658775.2259 | 1193788.2582 | 2658780.3866 | 1193781.6354
144 | 2658764.9129 | 1193852.7941 | 2658760.4887 | 1193869.1839
145 | 2658780.3866 | 1193781.6354 | 2658788.8103 | 1193770.825
146 | 2658760.4887 | 1193869.1839 | 2658757.1938 | 1193881.3903 | 2658742.9297 | 1193894.6964
147 | 2658664.6742 | 1193899.9379 | 2658710.304 | 1193903.5985 | 2658724.7943 | 1193903.3294 | 2658739.3262 | 1193898.0578 | 2658742.9297 | 1193894.6964
148 | 2658664.6742 | 1193899.9379 | 2658668.3595 | 1193909.6018 | 2658679.7375 | 1193916.6285 | 2658688.6355 | 1193931.7355 | 2658693.0276 | 1193944.6971 | 2658692.4247 | 1193951.4472
149 | 2658664.6742 | 1193899.9379 | 2658650.0465 | 1193894.7805 | 2658637.8644 | 1193885.0333 | 2658630.7371 | 1193873.5346 | 2658618.3787 | 1193841.3284 | 2658610.2099 | 1193833.4328 | 2658598.5921 | 1193828.305 | 2658587.2566 | 1193827.0377
150 | 2658929.1792 | 1194012.2119 | 2658918.7369 | 1194001.6149
151 | 2658929.1792 | 1194012.2119 | 2658927.4083 | 1194017.92 | 2658923.9472 | 1194021.8993 | 2658915.6626 | 1194025.8311 | 2658901.7411 | 1194029.5073 | 2658868.8058 | 1194034.6752 | 2658863.9196 | 1194037.1174 | 2658861.8153 | 1194039.5314 | 2658860.3522 | 1194043.397 | 2658860.3042 | 1194052.9243 | 2658859.1997 | 1194059.0614 | 2658855.7722 | 1194063.5191
152 | 2658855.0926 | 1194064.3325 | 2658855.7722 | 1194063.5191
153 | 2658690.0497 | 1193966.7552 | 2658692.0088 | 1193956.1048 | 2658692.4247 | 1193951.4472
154 | 2658587.2566 | 1193827.0377 | 2658555.114 | 1193751.7374
155 | 2658587.2566 | 1193827.0377 | 2658500.7802 | 1193921.1904
156 | 2658685.0049 | 1193994.1803 | 2658690.0497 | 1193966.7552
157 | 2658685.0049 | 1193994.1803 | 2658853.9442 | 1194065.7072
158 | 2658855.0926 | 1194064.3325 | 2658853.9442 | 1194065.7072
159 | 2658580.9562 | 1193531.0394 | 2658574.6114 | 1193531.4108 | 2658568.5736 | 1193530.0176 | 2658535.8531 | 1193518.4353 | 2658527.2758 | 1193513.293 | 2658505.1 | 1193487.2612 | 2658501.8286 | 1193483.1422
160 | 2658558.9001 | 1193482.6958 | 2658580.9562 | 1193531.0394
161 | 2658555.0018 | 1193751.4745 | 2658555.114 | 1193751.7374
162 | 2658500.7802 | 1193921.1904 | 2658483.4691 | 1193915.329 | 2658466.3152 | 1193914.7421
163 | 2658543.6569 | 1193724.8969 | 2658555.0018 | 1193751.4745
164 | 2658466.3152 | 1193914.7421 | 2658347.1251 | 1194054.6895
165 | 2658298.6221 | 1194111.3606 | 2658347.1251 | 1194054.6895
166 | 2658298.6221 | 1194111.3606 | 2658306.863 | 1194113.4198 | 2658317.9838 | 1194117.7378
167 | 2658508.7992 | 1193186.9362 | 2658533.9982 | 1193225.0488 | 2658541.0304 | 1193241.6938 | 2658537.7026 | 1193252.3007 | 2658541.6078 | 1193259.0205

## bus_geodata
| x | y | coords
0 | 2658801.9127 | 1193123.0065
1 | 2658771.82 | 1193117.0837
2 | 2658834.3071 | 1193129.3824
3 | 2658731.015 | 1193117.4238
4 | 2658696.7918 | 1193078.278
5 | 2658855.9942 | 1193129.8289
6 | 2658686.877 | 1193106.1523
7 | 2658686.0636 | 1193062.6635
8 | 2658867.4184 | 1193128.1618
9 | 2658888.27 | 1193160.3217
10 | 2658913.2617 | 1193169.1373
11 | 2658675.8381 | 1193103.54
12 | 2658680.5136 | 1193054.5856
13 | 2658871.3212 | 1193126.8896
14 | 2658918.4242 | 1193179.7275
15 | 2658624.108 | 1193091.2987
16 | 2658675.9685 | 1193047.9703
17 | 2658883.0659 | 1193122.6053
18 | 2658908.414 | 1193193.6673
19 | 2658932.1953 | 1193179.2903
20 | 2659274.7335 | 1193250.2948
21 | 2659297.9237 | 1193250.4936
22 | 2659264.4398 | 1193249.1942
23 | 2659292.1006 | 1193297.787
24 | 2659156.2856 | 1193223.6208
25 | 2659067.1538 | 1193212.1343
26 | 2659123.2667 | 1193169.6747
27 | 2659049.7612 | 1193204.7425
28 | 2659150.7488 | 1193146.0882
29 | 2659020.9454 | 1193180.0154
30 | 2658898.165 | 1193114.9117
31 | 2658909.098 | 1193111.4438
32 | 2658916.524 | 1193111.1173
33 | 2658929.1408 | 1193113.9508
34 | 2658637.5341 | 1193008.391
35 | 2658667.5365 | 1193035.6979
36 | 2658614.8743 | 1192995.5975
37 | 2658592.5689 | 1193033.234
38 | 2658750.5082 | 1192913.7579
39 | 2658745.8966 | 1192911.2957
40 | 2658757.565 | 1192925.7284
41 | 2658722.3803 | 1192885.1544
42 | 2658706.4491 | 1192670.7864
43 | 2658821.4697 | 1192976.8354
44 | 2658622.4521 | 1193056.2738
45 | 2658709.8384 | 1192646.9484
46 | 2658726.148 | 1192589.5788
47 | 2658635.4251 | 1193064.6123
48 | 2658638.6981 | 1193066.716
49 | 2658454.171 | 1194601.1665
50 | 2658483.536 | 1194613.8758
51 | 2658461.6107 | 1194480.6495
52 | 2658660.2474 | 1194478.7719
53 | 2658353.445 | 1194496.6163
54 | 2658776.1851 | 1193657.5922
55 | 2658810.4405 | 1193737.5244
56 | 2658825.9674 | 1193633.1509
57 | 2658312.2354 | 1194415.9794
58 | 2658342.7943 | 1194416.0715
59 | 2658289.2784 | 1194419.538
60 | 2658408.34 | 1194200.9646
61 | 2658666.4289 | 1193601.5667
62 | 2658596.3337 | 1193561.9535
63 | 2658392.7921 | 1194168.4114
64 | 2658353.2684 | 1194136.6875
65 | 2658777.2665 | 1194297.0528
66 | 2658747.2572 | 1194275.1531
67 | 2659106.6635 | 1193070.6875
68 | 2659126.6213 | 1193033.7113
69 | 2659041.8458 | 1193115.062
70 | 2659143.6517 | 1192996.5989
71 | 2659028.1392 | 1193100.5021
72 | 2659057.7347 | 1193132.3731
73 | 2659014.4989 | 1193086.3425
74 | 2659051.0631 | 1193147.9001
75 | 2658999.1179 | 1193089.0236
76 | 2659017.7235 | 1193074.7009
77 | 2659046.8643 | 1193153.5589
78 | 2659005.3008 | 1193057.7733
79 | 2659033.5117 | 1193169.4043
80 | 2658932.4691 | 1193043.0206
81 | 2658913.6665 | 1193059.7022
82 | 2658936.3342 | 1193064.1827
83 | 2658941.801 | 1193098.4888
84 | 2658933.2515 | 1193086.6311
85 | 2658941.5564 | 1193119.932
86 | 2658994.2937 | 1193148.0565
87 | 2658949.8964 | 1193123.9498
88 | 2658956.6098 | 1193150.1301
89 | 2658952.2013 | 1193125.0584
90 | 2658955.1558 | 1193164.1821
91 | 2658933.9247 | 1193179.2354
92 | 2658898.3265 | 1193198.1514
93 | 2658837.1747 | 1193241.7515
94 | 2658890.1137 | 1193199.398
95 | 2658830.8375 | 1193270.8324
96 | 2658852.0655 | 1193193.0203
97 | 2658849.7306 | 1193192.1285
98 | 2658826.2877 | 1193184.2927
99 | 2658768.4688 | 1193184.5873
100 | 2658746.4774 | 1193185.0947
101 | 2658819.2917 | 1193302.2563
102 | 2658742.9783 | 1193185.1755
103 | 2658814.7656 | 1193308.4025
104 | 2658910.1919 | 1193333.7876
105 | 2658726.595 | 1193210.5713
106 | 2658599.1468 | 1193085.3919
107 | 2658557.3861 | 1193169.379
108 | 2658733.2476 | 1193211.5731
109 | 2658733.5706 | 1193211.6218
110 | 2658740.5651 | 1193212.675
111 | 2658762.4787 | 1193215.6079
112 | 2658769.9123 | 1193215.9303
113 | 2658775.46 | 1193216.1709
114 | 2658798.817 | 1193217.1841
115 | 2658807.7115 | 1193321.0021
116 | 2658927.7593 | 1193332.281
117 | 2658801.0123 | 1193369.1657
118 | 2658929.7369 | 1193332.0428
119 | 2658794.2021 | 1193388.3088
120 | 2658969.1196 | 1193327.3003
121 | 2658742.9484 | 1193444.5661
122 | 2658772.546 | 1193448.6391
123 | 2658703.348 | 1193472.5767
124 | 2658800.8084 | 1193443.4113
125 | 2658680.4982 | 1193484.6231
126 | 2658745.9551 | 1193545.0867
127 | 2658773.3918 | 1193546.6089
128 | 2658748.0625 | 1193545.1831
129 | 2658779.4812 | 1193547.1094
130 | 2658656.8894 | 1193493.7949
131 | 2658646.6244 | 1193495.0723
132 | 2658780.2012 | 1193547.1685
133 | 2658849.8093 | 1193619.961
134 | 2658624.6038 | 1193495.2888
135 | 2658601.3411 | 1193487.2526
136 | 2658903.2154 | 1193694.8031
137 | 2658760.3641 | 1193800.7084
138 | 2658762.4555 | 1193824.6563
139 | 2658775.2259 | 1193788.2582
140 | 2658764.9129 | 1193852.7941
141 | 2658780.3866 | 1193781.6354
142 | 2658788.8103 | 1193770.8249
143 | 2658760.4887 | 1193869.1839
144 | 2658742.9297 | 1193894.6964
145 | 2658664.6742 | 1193899.9379
146 | 2658918.7369 | 1194001.6149
147 | 2658929.1792 | 1194012.2119
148 | 2658855.7722 | 1194063.5191
149 | 2658692.4247 | 1193951.4472
150 | 2658587.2566 | 1193827.0377
151 | 2658690.0497 | 1193966.7552
152 | 2658685.0049 | 1193994.1803
153 | 2658853.9442 | 1194065.7072
154 | 2658855.0926 | 1194064.3325
155 | 2658906.6767 | 1193697.7651
156 | 2658580.9562 | 1193531.0394
157 | 2658555.114 | 1193751.7374
158 | 2658500.7802 | 1193921.1904
159 | 2658555.0018 | 1193751.4745
160 | 2658543.6569 | 1193724.8969
161 | 2658466.3152 | 1193914.7421
162 | 2658347.1251 | 1194054.6895
163 | 2658317.9838 | 1194117.7378
164 | 2658501.8286 | 1193483.1422
165 | 2658558.9001 | 1193482.6958
166 | 2658298.6221 | 1194111.3606
167 | 2658508.7992 | 1193186.9362
168 | 2658541.6078 | 1193259.0205
169 | 2658834.3071 | 1193129.3824

## line_std_types
| c_nf_per_km | r_ohm_per_km | x_ohm_per_km | max_i_ka | type | q_mm2 | alpha | voltage_rating
NAYY 4x50 SE | 210 | 0.642 | 0.083 | 0.142 | cs | 50 | 0.00403 | LV
NAYY 4x120 SE | 264 | 0.225 | 0.08 | 0.242 | cs | 120 | 0.00403 | LV
NAYY 4x150 SE | 261 | 0.208 | 0.08 | 0.27 | cs | 150 | 0.00403 | LV
NA2XS2Y 1x95 RM/25 12/20 kV | 216 | 0.313 | 0.132 | 0.252 | cs | 95 | 0.00403 | MV
NA2XS2Y 1x185 RM/25 12/20 kV | 273 | 0.161 | 0.117 | 0.362 | cs | 185 | 0.00403 | MV
NA2XS2Y 1x240 RM/25 12/20 kV | 304 | 0.122 | 0.112 | 0.421 | cs | 240 | 0.00403 | MV
NA2XS2Y 1x95 RM/25 6/10 kV | 315 | 0.313 | 0.123 | 0.249 | cs | 95 | 0.00403 | MV
NA2XS2Y 1x185 RM/25 6/10 kV | 406 | 0.161 | 0.11 | 0.358 | cs | 185 | 0.00403 | MV
NA2XS2Y 1x240 RM/25 6/10 kV | 456 | 0.122 | 0.105 | 0.416 | cs | 240 | 0.00403 | MV
NA2XS2Y 1x150 RM/25 12/20 kV | 250 | 0.206 | 0.116 | 0.319 | cs | 150 | 0.00403 | MV
NA2XS2Y 1x120 RM/25 12/20 kV | 230 | 0.253 | 0.119 | 0.283 | cs | 120 | 0.00403 | MV
NA2XS2Y 1x70 RM/25 12/20 kV | 190 | 0.443 | 0.132 | 0.22 | cs | 70 | 0.00403 | MV
NA2XS2Y 1x150 RM/25 6/10 kV | 360 | 0.206 | 0.11 | 0.315 | cs | 150 | 0.00403 | MV
NA2XS2Y 1x120 RM/25 6/10 kV | 340 | 0.253 | 0.113 | 0.28 | cs | 120 | 0.00403 | MV
NA2XS2Y 1x70 RM/25 6/10 kV | 280 | 0.443 | 0.123 | 0.217 | cs | 70 | 0.00403 | MV
N2XS(FL)2Y 1x120 RM/35 64/110 kV | 112 | 0.153 | 0.166 | 0.366 | cs | 120 | 0.00393 | HV
N2XS(FL)2Y 1x185 RM/35 64/110 kV | 125 | 0.099 | 0.156 | 0.457 | cs | 185 | 0.00393 | HV
N2XS(FL)2Y 1x240 RM/35 64/110 kV | 135 | 0.075 | 0.149 | 0.526 | cs | 240 | 0.00393 | HV
N2XS(FL)2Y 1x300 RM/35 64/110 kV | 144 | 0.06 | 0.144 | 0.588 | cs | 300 | 0.00393 | HV
15-AL1/3-ST1A 0.4 | 11 | 1.8769 | 0.35 | 0.105 | ol | 16 | 0.00403 | LV
24-AL1/4-ST1A 0.4 | 11.25 | 1.2012 | 0.335 | 0.14 | ol | 24 | 0.00403 | LV
48-AL1/8-ST1A 0.4 | 12.2 | 0.5939 | 0.3 | 0.21 | ol | 48 | 0.00403 | LV
94-AL1/15-ST1A 0.4 | 13.2 | 0.306 | 0.29 | 0.35 | ol | 94 | 0.00403 | LV
34-AL1/6-ST1A 10.0 | 9.7 | 0.8342 | 0.36 | 0.17 | ol | 34 | 0.00403 | MV
48-AL1/8-ST1A 10.0 | 10.1 | 0.5939 | 0.35 | 0.21 | ol | 48 | 0.00403 | MV
70-AL1/11-ST1A 10.0 | 10.4 | 0.4132 | 0.339 | 0.29 | ol | 70 | 0.00403 | MV
94-AL1/15-ST1A 10.0 | 10.75 | 0.306 | 0.33 | 0.35 | ol | 94 | 0.00403 | MV
122-AL1/20-ST1A 10.0 | 11.1 | 0.2376 | 0.323 | 0.41 | ol | 122 | 0.00403 | MV
149-AL1/24-ST1A 10.0 | 11.25 | 0.194 | 0.315 | 0.47 | ol | 149 | 0.00403 | MV
34-AL1/6-ST1A 20.0 | 9.15 | 0.8342 | 0.382 | 0.17 | ol | 34 | 0.00403 | MV
48-AL1/8-ST1A 20.0 | 9.5 | 0.5939 | 0.372 | 0.21 | ol | 48 | 0.00403 | MV
70-AL1/11-ST1A 20.0 | 9.7 | 0.4132 | 0.36 | 0.29 | ol | 70 | 0.00403 | MV
94-AL1/15-ST1A 20.0 | 10 | 0.306 | 0.35 | 0.35 | ol | 94 | 0.00403 | MV
122-AL1/20-ST1A 20.0 | 10.3 | 0.2376 | 0.344 | 0.41 | ol | 122 | 0.00403 | MV
149-AL1/24-ST1A 20.0 | 10.5 | 0.194 | 0.337 | 0.47 | ol | 149 | 0.00403 | MV
184-AL1/30-ST1A 20.0 | 10.75 | 0.1571 | 0.33 | 0.535 | ol | 184 | 0.00403 | MV
243-AL1/39-ST1A 20.0 | 11 | 0.1188 | 0.32 | 0.645 | ol | 243 | 0.00403 | MV
48-AL1/8-ST1A 110.0 | 8 | 0.5939 | 0.46 | 0.21 | ol | 48 | 0.00403 | HV
70-AL1/11-ST1A 110.0 | 8.4 | 0.4132 | 0.45 | 0.29 | ol | 70 | 0.00403 | HV
94-AL1/15-ST1A 110.0 | 8.65 | 0.306 | 0.44 | 0.35 | ol | 94 | 0.00403 | HV
122-AL1/20-ST1A 110.0 | 8.5 | 0.2376 | 0.43 | 0.41 | ol | 122 | 0.00403 | HV
149-AL1/24-ST1A 110.0 | 8.75 | 0.194 | 0.41 | 0.47 | ol | 149 | 0.00403 | HV
184-AL1/30-ST1A 110.0 | 8.8 | 0.1571 | 0.4 | 0.535 | ol | 184 | 0.00403 | HV
243-AL1/39-ST1A 110.0 | 9 | 0.1188 | 0.39 | 0.645 | ol | 243 | 0.00403 | HV
305-AL1/39-ST1A 110.0 | 9.2 | 0.0949 | 0.38 | 0.74 | ol | 305 | 0.00403 | HV
490-AL1/64-ST1A 110.0 | 9.75 | 0.059 | 0.37 | 0.96 | ol | 490 | 0.00403 | HV
679-AL1/86-ST1A 110.0 | 9.95 | 0.042 | 0.36 | 1.15 | ol | 679 | 0.00403 | HV
490-AL1/64-ST1A 220.0 | 10 | 0.059 | 0.285 | 0.96 | ol | 490 | 0.00403 | HV
679-AL1/86-ST1A 220.0 | 11.7 | 0.042 | 0.275 | 1.15 | ol | 679 | 0.00403 | HV
490-AL1/64-ST1A 380.0 | 11 | 0.059 | 0.253 | 0.96 | ol | 490 | 0.00403 | HV
679-AL1/86-ST1A 380.0 | 14.6 | 0.042 | 0.25 | 1.15 | ol | 679 | 0.00403 | HV

## trafo_std_types
| i0_percent | pfe_kw | vkr_percent | sn_mva | vn_lv_kv | vn_hv_kv | vk_percent | shift_degree | vector_group | tap_side | tap_neutral | tap_min | tap_max | tap_step_degree | tap_step_percent | tap_phase_shifter
160 MVA 380/110 kV | 0.06 | 60 | 0.25 | 160 | 110 | 380 | 12.2 | 0 | Yy0 | hv | 0 | -9 | 9 | 0 | 1.5 | FALSE
100 MVA 220/110 kV | 0.06 | 55 | 0.26 | 100 | 110 | 220 | 12 | 0 | Yy0 | hv | 0 | -9 | 9 | 0 | 1.5 | FALSE
63 MVA 110/20 kV | 0.04 | 22 | 0.32 | 63 | 20 | 110 | 18 | 150 | YNd5 | hv | 0 | -9 | 9 | 0 | 1.5 | FALSE
40 MVA 110/20 kV | 0.05 | 18 | 0.34 | 40 | 20 | 110 | 16.2 | 150 | YNd5 | hv | 0 | -9 | 9 | 0 | 1.5 | FALSE
25 MVA 110/20 kV | 0.07 | 14 | 0.41 | 25 | 20 | 110 | 12 | 150 | YNd5 | hv | 0 | -9 | 9 | 0 | 1.5 | FALSE
63 MVA 110/10 kV | 0.04 | 22 | 0.32 | 63 | 10 | 110 | 18 | 150 | YNd5 | hv | 0 | -9 | 9 | 0 | 1.5 | FALSE
40 MVA 110/10 kV | 0.05 | 18 | 0.34 | 40 | 10 | 110 | 16.2 | 150 | YNd5 | hv | 0 | -9 | 9 | 0 | 1.5 | FALSE
25 MVA 110/10 kV | 0.07 | 14 | 0.41 | 25 | 10 | 110 | 12 | 150 | YNd5 | hv | 0 | -9 | 9 | 0 | 1.5 | FALSE
0.25 MVA 20/0.4 kV | 0.32 | 0.8 | 1.44 | 0.25 | 0.4 | 20 | 6 | 150 | Yzn5 | hv | 0 | -2 | 2 | 0 | 2.5 | FALSE
0.4 MVA 20/0.4 kV | 0.3375 | 1.35 | 1.425 | 0.4 | 0.4 | 20 | 6 | 150 | Dyn5 | hv | 0 | -2 | 2 | 0 | 2.5 | FALSE
0.63 MVA 20/0.4 kV | 0.2619 | 1.65 | 1.206 | 0.63 | 0.4 | 20 | 6 | 150 | Dyn5 | hv | 0 | -2 | 2 | 0 | 2.5 | FALSE
0.25 MVA 10/0.4 kV | 0.24 | 0.6 | 1.2 | 0.25 | 0.4 | 10 | 4 | 150 | Dyn5 | hv | 0 | -2 | 2 | 0 | 2.5 | FALSE
0.4 MVA 10/0.4 kV | 0.2375 | 0.95 | 1.325 | 0.4 | 0.4 | 10 | 4 | 150 | Dyn5 | hv | 0 | -2 | 2 | 0 | 2.5 | FALSE
0.63 MVA 10/0.4 kV | 0.1873 | 1.18 | 1.0794 | 0.63 | 0.4 | 10 | 4 | 150 | Dyn5 | hv | 0 | -2 | 2 | 0 | 2.5 | FALSE

## trafo3w_std_types
| sn_hv_mva | sn_mv_mva | sn_lv_mva | vn_hv_kv | vn_mv_kv | vn_lv_kv | vk_hv_percent | vk_mv_percent | vk_lv_percent | vkr_hv_percent | vkr_mv_percent | vkr_lv_percent | pfe_kw | i0_percent | shift_mv_degree | shift_lv_degree | vector_group | tap_side | tap_neutral | tap_min | tap_max | tap_step_percent
63/25/38 MVA 110/20/10 kV | 63 | 25 | 38 | 110 | 20 | 10 | 10.4 | 10.4 | 10.4 | 0.28 | 0.32 | 0.35 | 35 | 0.89 | 0 | 0 | YN0yn0yn0 | hv | 0 | -10 | 10 | 1.2
63/25/38 MVA 110/10/10 kV | 63 | 25 | 38 | 110 | 10 | 10 | 10.4 | 10.4 | 10.4 | 0.28 | 0.32 | 0.35 | 35 | 0.89 | 0 | 0 | YN0yn0yn0 | hv | 0 | -10 | 10 | 1.2

## fuse_std_types
| fuse_type | i_rated_a | t_avg | t_min | t_total | x_avg | x_min | x_total
HV 100A | HV 100A | 100 | 0 | [10.0, 3.64, 0.854, 0.281, 0.1, 0.0531, 0.022, 0.01] | [10.0, 4.267, 1.21, 0.403, 0.1, 0.058, 0.022, 0.01] | 0 | [300.0, 350.0, 450.0, 550.0, 700.0, 850.0, 1200.0, 1752.0] | [600.0, 700.0, 900.0, 1150.0, 1665.0, 2000.0, 3000.0, 4313.0]
HV 10A | HV 10A | 10 | 0 | [10.0, 1675.0, 0.344, 0.156, 0.1, 0.0417, 0.0171, 0.01] | [10.0, 1.3, 0.3, 0.155, 0.1, 0.0555, 0.023, 0.01] | 0 | [30.0, 32.0, 35.0, 37.0, 39.0, 50.0, 70.0, 88.0] | [60.0, 70.0, 80.0, 87.0, 94.0, 110.0, 150.0, 216.0]
HV 125A | HV 125A | 125 | 0 | [10.0, 1.82, 0.344, 0.1, 0.0467, 0.0269, 0.01] | [10.0, 2.478, 0.426, 0.1, 0.0427, 0.0211, 0.01] | 0 | [375.0, 500.0, 700.0, 925.0, 1200.0, 1500.0, 2341.0] | [750.0, 1000.0, 1500.0, 2200.0, 3000.0, 4000.0, 5765.0]
HV 160A | HV 160A | 160 | 0 | [10.0, 4.15, 1.03, 0.198, 0.1, 0.051, 0.0172, 0.01] | [10.0, 2.3, 0.734, 0.274, 0.1, 0.046, 0.0177, 0.01] | 0 | [480.0, 550.0, 700.0, 1000.0, 1260.0, 1600.0, 2500.0, 3227.0] | [960.0, 1300.0, 1700.0, 2200.0, 2996.0, 4000.0, 6000.0, 7946.0]
HV 16A | HV 16A | 16 | 0 | [10.0, 0.352, 0.164, 0.1, 0.0649, 0.0342, 0.01] | [10.0, 2.34, 0.722, 0.181, 0.1, 0.055, 0.0296, 0.01] | 0 | [48.0, 60.0, 65.0, 71.0, 80.0, 100.0, 162.0] | [96.0, 110.0, 125.0, 150.0, 168.0, 200.0, 250.0, 398.0]
HV 200A | HV 200A | 200 | 0 | [10.0, 4.267, 1.21, 0.403, 0.1, 0.058, 0.022, 0.01] | [10.0, 3.73, 1.654, 0.328, 0.1, 0.0531, 0.019, 0.01] | 0 | [600.0, 700.0, 900.0, 1150.0, 1665.0, 2000.0, 3000.0, 4313.0] | [1200.0, 1500.0, 1800.0, 2700.0, 3960.0, 5000.0, 7500.0, 10620.0]
HV 20A | HV 20A | 20 | 0 | [10.0, 1.3, 0.3, 0.155, 0.1, 0.0555, 0.023, 0.01] | [10.0, 1.3, 0.161, 0.1, 0.0611, 0.0399, 0.0141, 0.01] | 0 | [60.0, 70.0, 80.0, 87.0, 94.0, 110.0, 150.0, 216.0] | [120.0, 150.0, 200.0, 223.0, 260.0, 300.0, 450.0, 532.0]
HV 25A | HV 25A | 25 | 0 | [10.0, 2.512, 0.833, 0.299, 0.1, 0.0372, 0.0223, 0.01] | [10.0, 3.125, 0.597, 0.198, 0.1, 0.0378, 0.022, 0.01] | 0 | [75.0, 82.0, 90.0, 100.0, 124.0, 170.0, 200.0, 289.0] | [150.0, 170.0, 210.0, 250.0, 294.0, 400.0, 500.0, 711.0]
HV 31.5A | HV 31.5A | 31.5 | 0 | [10.0, 2.34, 0.722, 0.181, 0.1, 0.055, 0.0296, 0.01] | [10.0, 2.84, 0.368, 0.164, 0.1, 0.0621, 0.0378, 0.0195, 0.01] | 0 | [95.0, 110.0, 125.0, 150.0, 165.0, 200.0, 250.0, 390.0] | [189.0, 220.0, 300.0, 350.0, 393.0, 450.0, 530.0, 700.0, 960.0]
HV 40A | HV 40A | 40 | 0 | [10.0, 1.3, 0.161, 0.1, 0.0611, 0.0399, 0.0141, 0.01] | [10.0, 2.05, 0.369, 0.198, 0.1, 0.051, 0.0298, 0.01] | 0 | [120.0, 150.0, 200.0, 223.0, 260.0, 300.0, 450.0, 532.0] | [240.0, 300.0, 400.0, 450.0, 530.0, 650.0, 800.0, 1311.0]
HV 50A | HV 50A | 50 | 0 | [10.0, 3.215, 0.597, 0.198, 0.1, 0.0378, 0.022, 0.01] | [10.0, 3.64, 0.854, 0.281, 0.1, 0.0531, 0.022, 0.01] | 0 | [150.0, 170.0, 210.0, 250.0, 294.0, 400.0, 500.0, 711.0] | [300.0, 350.0, 450.0, 550.0, 700.0, 850.0, 1200.0, 1752.0]
HV 6.3A | HV 6.3A | 6.3 | 0 | [10.0, 1.39, 0.344, 0.168, 0.1, 0.056, 0.0263, 0.01] | [10.0, 1.711, 0.516, 0.198, 0.1, 0.0634, 0.0303, 0.01] | 0 | [19.0, 19.5, 20.4, 20.8, 22.0, 25.0, 32.0, 48.0] | [38.0, 40.0, 43.0, 48.0, 53.0, 60.0, 75.0, 118.0]
HV 63A | HV 63A | 63 | 0 | [10.0, 2.84, 0.368, 0.164, 0.1, 0.0621, 0.0378, 0.0195, 0.01] | [10.0, 1.82, 0.344, 0.1, 0.0467, 0.0269, 0.01] | 0 | [189.0, 220.0, 300.0, 350.0, 393.0, 450.0, 530.0, 700.0, 961.0] | [378.0, 500.0, 700.0, 934.0, 1200.0, 1500.0, 2366.0]
HV 80A | HV 80A | 80 | 0 | [10.0, 2.05, 0.369, 0.198, 0.1, 0.051, 0.0298, 0.01] | [10.0, 4.15, 1.03, 0.198, 0.1, 0.051, 0.0172, 0.01] | 0 | [240.0, 300.0, 400.0, 450.0, 530.0, 650.0, 800.0, 1311.0] | [480.0, 550.0, 700.0, 1000.0, 1260.0, 1600.0, 2500.0, 3227.0]
Siemens NH-1-100 | Siemens NH-1-100 | 100 | [5400.0, 2000.0, 400.0, 20.0, 1.0, 0.2, 0.012, 0.004] | 0 | 0 | [150.0, 190.0, 250.0, 430.0, 900.0, 1250.0, 2700.0, 3600.0] | 0 | 0
Siemens NH-1-125 | Siemens NH-1-125 | 125 | [4800.0, 120.0, 7.0, 0.1, 0.004] | 0 | 0 | [180.0, 400.0, 740.0, 2000.0, 4250.0] | 0 | 0
Siemens NH-1-16 | Siemens NH-1-16 | 16 | [4000.0, 400.0, 2.0, 0.1, 0.04, 0.01] | 0 | 0 | [26.0, 35.0, 75.0, 150.0, 200.0, 300.0] | 0 | 0
Siemens NH-1-160 | Siemens NH-1-160 | 160 | [4800.0, 120.0, 7.0, 0.1, 0.004] | 0 | 0 | [210.0, 500.0, 900.0, 2300.0, 5000.0] | 0 | 0
Siemens NH-1-25 | Siemens NH-1-25 | 25 | [4000.0, 1000.0, 10.0, 0.2, 0.02, 0.01] | 0 | 0 | [40.0, 50.0, 100.0, 210.0, 400.0, 500.0] | 0 | 0
Siemens NH-1-50 | Siemens NH-1-50 | 50 | [4000.0, 40.0, 4.0, 1.0, 0.02, 0.01] | 0 | 0 | [86.0, 200.0, 300.0, 400.0, 1000.0, 1280.0] | 0 | 0
Siemens NH-1-63 | Siemens NH-1-63 | 63 | [4000.0, 100.0, 10.0, 2.0, 0.04, 0.01] | 0 | 0 | [100.0, 200.0, 300.0, 400.0, 1000.0, 1500.0] | 0 | 0
Siemens NH-1-80 | Siemens NH-1-80 | 80 | [4800.0, 120.0, 7.0, 0.1, 0.01] | 0 | 0 | [150.58, 250.0, 450.0, 1150.0, 2470.0] | 0 | 0
Siemens NH-2-1000 | Siemens NH-2-1000 | 1000 | [4800.0, 120.0, 7.0, 0.1, 0.004] | 0 | 0 | [1900.0, 3500.0, 8400.0, 24000.0, 52000.0] | 0 | 0
Siemens NH-2-200 | Siemens NH-2-200 | 200 | [4800.0, 120.0, 7.0, 0.1, 0.004] | 0 | 0 | [280.0, 650.0, 1200.0, 3000.0, 7000.0] | 0 | 0
Siemens NH-2-224 | Siemens NH-2-224 | 224 | [4800.0, 120.0, 7.0, 0.2, 0.04, 0.004] | 0 | 0 | [400.0, 750.0, 1453.0, 3025.0, 4315.0, 7600.0] | 0 | 0
Siemens NH-2-250 | Siemens NH-2-250 | 250 | [4800.0, 120.0, 7.0, 0.1, 0.004] | 0 | 0 | [450.0, 800.0, 1650.0, 4000.0, 8500.0] | 0 | 0
Siemens NH-2-315 | Siemens NH-2-315 | 315 | [4800.0, 120.0, 7.0, 0.1, 0.004] | 0 | 0 | [550.0, 920.0, 1900.0, 5000.0, 11000.0] | 0 | 0
Siemens NH-2-355 | Siemens NH-2-355 | 355 | [4800.0, 120.0, 6.0, 0.1, 0.004] | 0 | 0 | [650.0, 1116.27, 2350.0, 5840.0, 12790.0] | 0 | 0
Siemens NH-2-400 | Siemens NH-2-400 | 400 | [4800.0, 120.0, 7.0, 0.1, 0.004] | 0 | 0 | [720.0, 1350.0, 2800.0, 6500.0, 15000.0] | 0 | 0
Siemens NH-2-425 | Siemens NH-2-425 | 425 | [4800.0, 120.0, 7.0, 0.1, 0.004] | 0 | 0 | [850.0, 1500.0, 3050.0, 7500.0, 16500.0] | 0 | 0
Siemens NH-2-630 | Siemens NH-2-630 | 630 | [4800.0, 120.0, 7.0, 0.1, 0.004] | 0 | 0 | [1200.0, 2000.0, 4800.0, 12000.0, 26000.0] | 0 | 0

## res_bus
| vm_pu | va_degree | p_mw | q_mvar
0 | 0.99474 | -0.10017 | 0.0063151 | 0.0015827
1 | 0.99197 | -0.15331 | 0 | 0
2 | 0.99791 | -0.039638 | 0 | 0
3 | 0.98988 | -0.1937 | 0.0020186 | 0.00050591
4 | 0.98791 | -0.23183 | 0.0020018 | 0.00050169
5 | 1 | 0 | -0.56235 | -0.14286
6 | 0.98799 | -0.2305 | 0.0058537 | 0.0014671
7 | 0.98706 | -0.24834 | 0.007146 | 0.001791
8 | 0.9988 | -0.022736 | 0.014063 | 0.0035244
9 | 0.98679 | -0.25379 | 0.0052631 | 0.001319
10 | 0.98692 | -0.2513 | 0.028695 | 0.0071916
11 | 0.98758 | -0.2385 | 0.019852 | 0.0049754
12 | 0.98668 | -0.25564 | 0.0036512 | 0.00091508
13 | 0.99839 | -0.030561 | 0.0088862 | 0.0022271
14 | 0.9873 | -0.24379 | 0 | 0
15 | 0.98662 | -0.25716 | 0.012532 | 0.0031408
16 | 0.9864 | -0.26109 | 0.0030768 | 0.00077112
17 | 0.99716 | -0.053992 | 0.013317 | 0.0033375
18 | 0.98675 | -0.25451 | 0.0016994 | 0.00042592
19 | 0.98781 | -0.23388 | 0.017036 | 0.0042696
20 | 0.98675 | -0.25479 | 0.0006468 | 0.0001621
21 | 0.98673 | -0.25506 | 0.00064305 | 0.00016116
22 | 0.98676 | -0.25455 | 0 | 0
23 | 0.98671 | -0.25546 | 0.00085408 | 0.00021405
24 | 0.98698 | -0.25027 | 0 | 0
25 | 0.98734 | -0.24316 | 0.00051549 | 0.00012919
26 | 0.98684 | -0.25296 | 0.00070161 | 0.00017584
27 | 0.98743 | -0.24148 | 0.0014381 | 0.00036042
28 | 0.98678 | -0.25411 | 0.0015667 | 0.00039265
29 | 0.98765 | -0.2371 | 0 | 0
30 | 0.99555 | -0.084787 | 0.016249 | 0.0040724
31 | 0.9945 | -0.10496 | 0.0028344 | 0.00071036
32 | 0.99382 | -0.11804 | 0.012814 | 0.0032116
33 | 0.99267 | -0.14007 | 0 | 0
34 | 0.98475 | -0.29337 | 0.014981 | 0.0037547
35 | 0.98592 | -0.2704 | 0.0036455 | 0.00091365
36 | 0.98436 | -0.30098 | 0 | 0
37 | 0.98369 | -0.31389 | 0 | 0
38 | 0.98686 | -0.25268 | 0 | 0
39 | 0.98682 | -0.25349 | 0.0033287 | 0.00083426
40 | 0.98698 | -0.25048 | 0.0074636 | 0.0018706
41 | 0.98663 | -0.25725 | 0 | 0
42 | 0.98557 | -0.27787 | 0 | 0
43 | 0.9882 | -0.2266 | 0 | 0
44 | 0.98313 | -0.32497 | 0.0034604 | 0.00086725
45 | 0.98544 | -0.28038 | 0.0022455 | 0.00056276
46 | 0.98527 | -0.28383 | 0.0030991 | 0.00077672
47 | 0.98294 | -0.32853 | 0.0088837 | 0.0022265
48 | 0.98293 | -0.3288 | 0.0038921 | 0.00097545
49 | 0.97132 | -0.55936 | 8.2686e-05 | 2.0723e-05
50 | 0.97132 | -0.55942 | 0.00011073 | 2.7752e-05
51 | 0.97134 | -0.55892 | 0.00014294 | 3.5825e-05
52 | 0.97123 | -0.56124 | 0.00020611 | 5.1656e-05
53 | 0.97144 | -0.55694 | 0.00011341 | 2.8424e-05
54 | 0.97623 | -0.46105 | 0.0001112 | 2.787e-05
55 | 0.97551 | -0.47524 | 0.00056417 | 0.00014139
56 | 0.97671 | -0.4515 | 0.0005391 | 0.00013511
57 | 0.97153 | -0.55503 | 0 | 0
58 | 0.97157 | -0.55431 | 0.00063196 | 0.00015838
59 | 0.97153 | -0.5551 | 0.00015695 | 3.9337e-05
60 | 0.97196 | -0.54646 | 9.1585e-05 | 2.2953e-05
61 | 0.97842 | -0.41766 | 0.00030434 | 7.6276e-05
62 | 0.97844 | -0.4172 | 0.00036798 | 9.2223e-05
63 | 0.97203 | -0.54507 | 0.00014542 | 3.6445e-05
64 | 0.97213 | -0.54308 | 0.00017462 | 4.3763e-05
65 | 0.97114 | -0.56292 | 0.00016634 | 4.1688e-05
66 | 0.97113 | -0.5631 | 0.00024872 | 6.2335e-05
67 | 0.98441 | -0.30023 | 0.0015019 | 0.00037642
68 | 0.98393 | -0.30963 | 0.0013387 | 0.0003355
69 | 0.98544 | -0.28021 | 0 | 0
70 | 0.98351 | -0.31781 | 0.011095 | 0.0027807
71 | 0.98519 | -0.28504 | 0.0032778 | 0.0008215
72 | 0.98602 | -0.2689 | 0.00095086 | 0.00023831
73 | 0.985 | -0.28864 | 0 | 0
74 | 0.98648 | -0.2599 | 0.0005369 | 0.00013456
75 | 0.98496 | -0.28952 | 0.0031513 | 0.00078978
76 | 0.98494 | -0.28997 | 0.0037171 | 0.00093159
77 | 0.98666 | -0.25638 | 0.0005369 | 0.00013456
78 | 0.98489 | -0.29087 | 0.0023898 | 0.00059895
79 | 0.98721 | -0.24578 | 0.00097961 | 0.00024551
80 | 0.99049 | -0.18231 | 0 | 0
81 | 0.99004 | -0.19092 | 0.0027794 | 0.00069658
82 | 0.99089 | -0.17448 | 0.012812 | 0.003211
83 | 0.99203 | -0.15248 | 0 | 0
84 | 0.99156 | -0.16158 | 0.0033732 | 0.00084541
85 | 0.99157 | -0.16124 | 0.04951 | 0.012408
86 | 0.98903 | -0.21039 | 0.0025833 | 0.00064743
87 | 0.99094 | -0.17345 | 0 | 0
88 | 0.98965 | -0.19828 | 0.0081236 | 0.002036
89 | 0.99073 | -0.17757 | 0.052254 | 0.013096
90 | 0.98898 | -0.21125 | 0.018461 | 0.0046268
91 | 0.98789 | -0.2325 | 0.0021484 | 0.00053844
92 | 0.98643 | -0.2607 | 0 | 0
93 | 0.98485 | -0.29153 | 0.0038425 | 0.00096303
94 | 0.98581 | -0.27286 | 0.025285 | 0.006337
95 | 0.98375 | -0.31285 | 0.0015695 | 0.00039335
96 | 0.98375 | -0.31284 | 0.026049 | 0.0065284
97 | 0.98368 | -0.3142 | 0.0032733 | 0.00082036
98 | 0.98306 | -0.32631 | 0.002785 | 0.00069797
99 | 0.98176 | -0.35168 | 0.0009409 | 0.00023581
100 | 0.98129 | -0.36096 | 0.0020619 | 0.00051675
101 | 0.98257 | -0.33607 | 0 | 0
102 | 0.98122 | -0.36231 | 0.0014959 | 0.00037491
103 | 0.98234 | -0.34051 | 0.0052501 | 0.0013158
104 | 0.98201 | -0.34688 | 0.00081013 | 0.00020304
105 | 0.98024 | -0.38148 | 0.0024578 | 0.00061598
106 | 0.98645 | -0.26042 | 0.0012844 | 0.0003219
107 | 0.98595 | -0.27017 | 0.0030138 | 0.00075534
108 | 0.98013 | -0.38359 | 0.0023417 | 0.00058688
109 | 0.98013 | -0.38368 | 0.0024584 | 0.00061614
110 | 0.98005 | -0.38529 | 0.0023441 | 0.00058747
111 | 0.97984 | -0.38937 | 0.002521 | 0.00063182
112 | 0.97979 | -0.3904 | 0.002521 | 0.00063182
113 | 0.97976 | -0.39092 | 0.0023984 | 0.00060109
114 | 0.9797 | -0.39207 | 0.0027227 | 0.00068237
115 | 0.98197 | -0.34772 | 0.0023156 | 0.00058036
116 | 0.98193 | -0.34853 | 0.0023453 | 0.00058779
117 | 0.98086 | -0.36944 | 0.0046614 | 0.0011683
118 | 0.98192 | -0.34863 | 0.001427 | 0.00035764
119 | 0.98048 | -0.3769 | 0.0053194 | 0.0013332
120 | 0.98187 | -0.34964 | 0.0014068 | 0.00035257
121 | 0.97944 | -0.39746 | 0 | 0
122 | 0.97942 | -0.39786 | 0.00041649 | 0.00010438
123 | 0.97881 | -0.4098 | 0.00030323 | 7.5996e-05
124 | 0.97941 | -0.39802 | 0.00031279 | 7.8393e-05
125 | 0.97875 | -0.41109 | 0.00019243 | 4.8226e-05
126 | 0.97797 | -0.42651 | 5.6033e-05 | 1.4043e-05
127 | 0.9777 | -0.43192 | 0.00014721 | 3.6893e-05
128 | 0.97795 | -0.42693 | 5.6033e-05 | 1.4043e-05
129 | 0.97764 | -0.4331 | 0.00012539 | 3.1425e-05
130 | 0.97869 | -0.41229 | 0 | 0
131 | 0.97866 | -0.41277 | 0.00019898 | 4.9868e-05
132 | 0.97763 | -0.43324 | 0.00024972 | 6.2585e-05
133 | 0.97669 | -0.45186 | 0.00043495 | 0.00010901
134 | 0.97862 | -0.41373 | 0.00015228 | 3.8165e-05
135 | 0.97857 | -0.41472 | 0.0010642 | 0.00026672
136 | 0.97667 | -0.4523 | 0.00011691 | 2.93e-05
137 | 0.97491 | -0.48715 | 0 | 0
138 | 0.97476 | -0.49022 | 0.00018212 | 4.5642e-05
139 | 0.97504 | -0.48467 | 0.0009631 | 0.00024137
140 | 0.97458 | -0.49374 | 0 | 0
141 | 0.9751 | -0.48345 | 0.00017202 | 4.3112e-05
142 | 0.9752 | -0.48142 | 0.00024055 | 6.0288e-05
143 | 0.97448 | -0.49585 | 0.00020822 | 5.2184e-05
144 | 0.97428 | -0.49973 | 0.00061922 | 0.00015519
145 | 0.97384 | -0.50856 | 0 | 0
146 | 0.97359 | -0.51358 | 0.00010732 | 2.6898e-05
147 | 0.97359 | -0.51355 | 0 | 0
148 | 0.9736 | -0.51334 | 0.00010391 | 2.6042e-05
149 | 0.97375 | -0.51044 | 0.00019037 | 4.7711e-05
150 | 0.97339 | -0.51758 | 0.00013543 | 3.3941e-05
151 | 0.97373 | -0.51086 | 0.00010794 | 2.7053e-05
152 | 0.97369 | -0.51156 | 0.00083492 | 0.00020925
153 | 0.9736 | -0.51332 | 8.4474e-05 | 2.1171e-05
154 | 0.9736 | -0.51334 | 0.00022058 | 5.5282e-05
155 | 0.97667 | -0.45232 | 0.00014769 | 3.7015e-05
156 | 0.97846 | -0.41677 | 0 | 0
157 | 0.97333 | -0.51875 | 0.00022243 | 5.5747e-05
158 | 0.973 | -0.5255 | 0.00029802 | 7.4692e-05
159 | 0.97333 | -0.51876 | 7.3687e-05 | 1.8468e-05
160 | 0.97332 | -0.51901 | 0.00048131 | 0.00012063
161 | 0.9729 | -0.52751 | 0.00025045 | 6.2769e-05
162 | 0.97243 | -0.53704 | 0.00034044 | 8.5323e-05
163 | 0.97221 | -0.54136 | 0.0001572 | 3.9398e-05
164 | 0.97842 | -0.41757 | 0.00045527 | 0.0001141
165 | 0.97852 | -0.41567 | 0 | 0
166 | 0.97226 | -0.54043 | 0 | 0
167 | 0.98582 | -0.27274 | 0 | 0
168 | 0.98561 | -0.27687 | 0.0027824 | 0.00069733
169 | 0.99998 | 149.9956 | 0 | 0

## res_line
| p_from_mw | q_from_mvar | p_to_mw | q_to_mvar | pl_mw | ql_mvar | i_from_ka | i_to_ka | i_ka | vm_from_pu | va_from_degree | vm_to_pu | va_to_degree | loading_percent
0 | 0.098868 | 0.025077 | -0.098616 | -0.024916 | 0.00025192 | 0.00016083 | 0.148 | 0.148 | 0.148 | 0.99474 | -0.10017 | 0.99197 | -0.15331 | 40.6595
1 | -0.10518 | -0.02666 | 0.10549 | 0.026856 | 0.00030692 | 0.000196 | 0.15745 | 0.15745 | 0.15745 | 0.99474 | -0.10017 | 0.99791 | -0.039638 | 43.2547
2 | 0.047546 | 0.011992 | -0.047454 | -0.011934 | 9.1725e-05 | 5.8085e-05 | 0.071348 | 0.071349 | 0.071349 | 0.99197 | -0.15331 | 0.98988 | -0.1937 | 19.6013
3 | 0.05107 | 0.012924 | -0.050878 | -0.012803 | 0.00019169 | 0.00012156 | 0.076652 | 0.076652 | 0.076652 | 0.99197 | -0.15331 | 0.98791 | -0.23183 | 21.0584
4 | -0.10549 | -0.026856 | 0.10569 | 0.026985 | 0.00020205 | 0.00012903 | 0.15745 | 0.15745 | 0.15745 | 0.99791 | -0.039638 | 1 | 0 | 43.2546
5 | 0.045436 | 0.011428 | -0.045356 | -0.011378 | 7.9734e-05 | 5.0445e-05 | 0.068314 | 0.068314 | 0.068314 | 0.98988 | -0.1937 | 0.98799 | -0.2305 | 18.7677
6 | 0.048876 | 0.012301 | -0.048838 | -0.012277 | 3.8523e-05 | 2.4412e-05 | 0.073637 | 0.073637 | 0.073637 | 0.98791 | -0.23183 | 0.98706 | -0.24834 | 20.2301
7 | 0.45501 | 0.11588 | -0.45451 | -0.11556 | 0.00049837 | 0.00031835 | 0.67772 | 0.67772 | 0.67772 | 1 | 0 | 0.9988 | -0.022736 | 46.5464
8 | 0.039502 | 0.0099106 | -0.039487 | -0.0099011 | 1.5059e-05 | 9.4926e-06 | 0.059498 | 0.059498 | 0.059498 | 0.98799 | -0.2305 | 0.98758 | -0.2385 | 16.3456
9 | 0.041692 | 0.010486 | -0.041677 | -0.010477 | 1.4525e-05 | 9.1705e-06 | 0.062865 | 0.062865 | 0.062865 | 0.98706 | -0.24834 | 0.98668 | -0.25564 | 17.2705
10 | 0.44045 | 0.11203 | -0.44029 | -0.11193 | 0.000166 | 0.00010602 | 0.65677 | 0.65677 | 0.65677 | 0.9988 | -0.022736 | 0.99839 | -0.030561 | 45.1075
11 | -0.0052631 | -0.001319 | 0.0052637 | 0.0013191 | 6.2593e-07 | 6.2005e-08 | 0.0079364 | 0.0079362 | 0.0079364 | 0.98679 | -0.25379 | 0.98692 | -0.2513 | 2.1803
12 | -0.033959 | -0.0085107 | 0.033971 | 0.0085183 | 1.2152e-05 | 7.6194e-06 | 0.051201 | 0.051201 | 0.051201 | 0.98692 | -0.2513 | 0.9873 | -0.24379 | 14.0661
13 | 0.019635 | 0.0049256 | -0.019617 | -0.0049151 | 1.7449e-05 | 1.0488e-05 | 0.029586 | 0.029586 | 0.029586 | 0.98758 | -0.2385 | 0.98662 | -0.25716 | 8.1281
14 | 0.038026 | 0.0095615 | -0.038016 | -0.0095552 | 9.9023e-06 | 6.235e-06 | 0.057358 | 0.057358 | 0.057358 | 0.98668 | -0.25564 | 0.9864 | -0.26109 | 15.7578
15 | 0.4314 | 0.1097 | -0.43091 | -0.10939 | 0.00048638 | 0.00031063 | 0.64352 | 0.64352 | 0.64352 | 0.99839 | -0.030561 | 0.99716 | -0.053992 | 44.1979
16 | 0.1275 | 0.032135 | -0.12743 | -0.032094 | 6.5354e-05 | 4.0862e-05 | 0.19222 | 0.19222 | 0.19222 | 0.9873 | -0.24379 | 0.98675 | -0.25451 | 13.202
17 | -0.16147 | -0.040653 | 0.16154 | 0.040702 | 7.6537e-05 | 4.8279e-05 | 0.24342 | 0.24342 | 0.24342 | 0.9873 | -0.24379 | 0.98781 | -0.23388 | 16.7184
18 | 0.0070853 | 0.0017743 | -0.0070842 | -0.0017739 | 1.0983e-06 | 3.754e-07 | 0.010685 | 0.010686 | 0.010686 | 0.98662 | -0.25716 | 0.98645 | -0.26042 | 2.9356
19 | 0.034939 | 0.0087841 | -0.034924 | -0.0087744 | 1.5518e-05 | 9.7413e-06 | 0.052717 | 0.052717 | 0.052717 | 0.9864 | -0.26109 | 0.98592 | -0.2704 | 14.4827
20 | 0.4176 | 0.10605 | -0.41698 | -0.10566 | 0.00061791 | 0.00039458 | 0.62365 | 0.62365 | 0.62365 | 0.99716 | -0.053992 | 0.99555 | -0.084787 | 42.8331
21 | 0.12573 | 0.031668 | -0.12569 | -0.031645 | 3.7227e-05 | 2.3261e-05 | 0.18966 | 0.18966 | 0.18966 | 0.98675 | -0.25451 | 0.98643 | -0.2607 | 13.026
22 | -0.17858 | -0.044971 | 0.17859 | 0.044979 | 1.1745e-05 | 7.428e-06 | 0.26908 | 0.26908 | 0.26908 | 0.98781 | -0.23388 | 0.98789 | -0.2325 | 18.481
23 | 0.00064305 | 0.00016087 | -0.00064305 | -0.00016116 | 8.1959e-09 | -2.9167e-07 | 0.00096962 | 0.00096973 | 0.00096973 | 0.98675 | -0.25479 | 0.98673 | -0.25506 | 0.26641
24 | -0.0012899 | -0.00032297 | 0.0012899 | 0.00032285 | 1.4686e-08 | -1.2284e-07 | 0.001945 | 0.001945 | 0.001945 | 0.98675 | -0.25479 | 0.98676 | -0.25455 | 0.53434
25 | 0.00085411 | 0.00021332 | -0.00085408 | -0.00021405 | 3.6929e-08 | -7.3479e-07 | 0.0012877 | 0.001288 | 0.001288 | 0.98676 | -0.25455 | 0.98671 | -0.25546 | 0.35384
26 | -0.002144 | -0.00053617 | 0.0021444 | 0.00053503 | 4.3561e-07 | -1.1417e-06 | 0.0032327 | 0.0032322 | 0.0032327 | 0.98676 | -0.25455 | 0.98698 | -0.25027 | 0.8881
27 | -0.0044131 | -0.0011024 | 0.0044146 | 0.0011022 | 1.4924e-06 | -1.9473e-07 | 0.0066521 | 0.0066517 | 0.0066521 | 0.98698 | -0.25027 | 0.98734 | -0.24316 | 1.8275
28 | 0.0022687 | 0.00056736 | -0.0022684 | -0.00056802 | 2.9008e-07 | -6.594e-07 | 0.0034199 | 0.0034202 | 0.0034202 | 0.98698 | -0.25027 | 0.98684 | -0.25296 | 0.93962
29 | -0.0049301 | -0.0012314 | 0.0049305 | 0.0012314 | 3.9214e-07 | 8.5957e-09 | 0.0074286 | 0.0074285 | 0.0074286 | 0.98734 | -0.24316 | 0.98743 | -0.24148 | 2.0408
30 | 0.0015668 | 0.00039218 | -0.0015667 | -0.00039265 | 8.6108e-08 | -4.7053e-07 | 0.0023623 | 0.0023625 | 0.0023625 | 0.98684 | -0.25296 | 0.98678 | -0.25411 | 0.64903
31 | -0.0063686 | -0.0015918 | 0.0063699 | 0.0015922 | 1.3269e-06 | 3.5755e-07 | 0.0095957 | 0.0095955 | 0.0095957 | 0.98743 | -0.24148 | 0.98765 | -0.2371 | 2.6362
32 | -0.035932 | -0.0090301 | 0.035978 | 0.009059 | 4.5879e-05 | 2.8828e-05 | 0.054144 | 0.054144 | 0.054144 | 0.98765 | -0.2371 | 0.98903 | -0.21039 | 14.8748
33 | 0.029562 | 0.007438 | -0.02955 | -0.0074303 | 1.2249e-05 | 7.6286e-06 | 0.044549 | 0.044549 | 0.044549 | 0.98765 | -0.2371 | 0.98721 | -0.24578 | 12.2387
34 | 0.40073 | 0.10159 | -0.40034 | -0.10134 | 0.00038806 | 0.00024776 | 0.59936 | 0.59936 | 0.59936 | 0.99555 | -0.084787 | 0.9945 | -0.10496 | 41.1651
35 | 0.39751 | 0.10063 | -0.39726 | -0.10047 | 0.00024942 | 0.00015924 | 0.59512 | 0.59512 | 0.59512 | 0.9945 | -0.10496 | 0.99382 | -0.11804 | 40.8738
36 | 0.38444 | 0.097257 | -0.38404 | -0.096998 | 0.00040594 | 0.00025912 | 0.57594 | 0.57594 | 0.57594 | 0.99382 | -0.11804 | 0.99267 | -0.14007 | 39.5561
37 | 0.34881 | 0.088129 | -0.34846 | -0.087903 | 0.00035356 | 0.00022556 | 0.52312 | 0.52312 | 0.52312 | 0.99267 | -0.14007 | 0.99157 | -0.16124 | 35.9284
38 | 0.035227 | 0.0088688 | -0.035206 | -0.0088557 | 2.0886e-05 | 1.3109e-05 | 0.052819 | 0.052819 | 0.052819 | 0.99267 | -0.14007 | 0.99203 | -0.15248 | 14.5108
39 | -0.031244 | -0.0078393 | 0.031278 | 0.0078607 | 3.4263e-05 | 2.1406e-05 | 0.047215 | 0.047215 | 0.047215 | 0.98475 | -0.29337 | 0.98592 | -0.2704 | 12.9712
40 | 0.016263 | 0.0040846 | -0.016257 | -0.0040812 | 5.9041e-06 | 3.4471e-06 | 0.024577 | 0.024578 | 0.024578 | 0.98475 | -0.29337 | 0.98436 | -0.30098 | 6.7521
41 | 0.016257 | 0.0040812 | -0.016247 | -0.0040753 | 1.0009e-05 | 5.8445e-06 | 0.024578 | 0.024578 | 0.024578 | 0.98436 | -0.30098 | 0.98369 | -0.31389 | 6.7521
42 | 0.016247 | 0.0040753 | -0.016238 | -0.0040703 | 8.5769e-06 | 5.0088e-06 | 0.024578 | 0.024578 | 0.024578 | 0.98369 | -0.31389 | 0.98313 | -0.32497 | 6.7522
43 | 0.008681 | 0.0021742 | -0.0086807 | -0.0021741 | 3.3586e-07 | 1.4816e-07 | 0.013089 | 0.013089 | 0.013089 | 0.98686 | -0.25268 | 0.98682 | -0.25349 | 3.5959
44 | -0.008681 | -0.0021742 | 0.0086819 | 0.0021746 | 9.0822e-07 | 4.0062e-07 | 0.013089 | 0.013089 | 0.013089 | 0.98686 | -0.25268 | 0.98698 | -0.25048 | 3.5959
45 | 0.005352 | 0.0013398 | -0.005351 | -0.0013397 | 9.5723e-07 | 1.1193e-07 | 0.0080696 | 0.0080698 | 0.0080698 | 0.98682 | -0.25349 | 0.98663 | -0.25725 | 2.217
46 | -0.016146 | -0.0040452 | 0.016164 | 0.0040559 | 1.8388e-05 | 1.0709e-05 | 0.024341 | 0.024341 | 0.024341 | 0.98698 | -0.25048 | 0.9882 | -0.2266 | 6.6872
47 | 0.005351 | 0.0013397 | -0.0053457 | -0.0013391 | 5.2501e-06 | 6.1777e-07 | 0.0080698 | 0.0080708 | 0.0080708 | 0.98663 | -0.25725 | 0.98557 | -0.27787 | 2.2172
48 | 0.0053457 | 0.0013391 | -0.0053451 | -0.001339 | 6.3882e-07 | 7.5616e-08 | 0.0080708 | 0.0080709 | 0.0080709 | 0.98557 | -0.27787 | 0.98544 | -0.28038 | 2.2173
49 | -0.016164 | -0.0040559 | 0.016191 | 0.0040719 | 2.7542e-05 | 1.6036e-05 | 0.024341 | 0.02434 | 0.024341 | 0.9882 | -0.2266 | 0.99004 | -0.19092 | 6.6871
50 | 0.012778 | 0.0032031 | -0.012776 | -0.0032019 | 2.1632e-06 | 1.1889e-06 | 0.01934 | 0.01934 | 0.01934 | 0.98313 | -0.32497 | 0.98294 | -0.32853 | 5.3133
51 | 0.0030997 | 0.00077625 | -0.0030991 | -0.00077672 | 5.099e-07 | -4.6431e-07 | 0.0046803 | 0.0046805 | 0.0046805 | 0.98544 | -0.28038 | 0.98527 | -0.28383 | 1.2859
52 | 0.0038922 | 0.00097544 | -0.0038921 | -0.00097545 | 5.0653e-08 | -1.6899e-08 | 0.0058921 | 0.0058921 | 0.0058921 | 0.98294 | -0.32853 | 0.98293 | -0.3288 | 1.6187
53 | 0.00011073 | 2.7356e-05 | -0.00011073 | -2.7752e-05 | 3.4501e-10 | -3.9583e-07 | 0.0001695 | 0.00016964 | 0.00016964 | 0.97132 | -0.55936 | 0.97132 | -0.55942 | 0.046604
54 | -0.00019342 | -4.8079e-05 | 0.00019342 | 4.6587e-05 | 3.9646e-09 | -1.492e-06 | 0.00029617 | 0.00029564 | 0.00029617 | 0.97132 | -0.55936 | 0.97134 | -0.55892 | 0.081364
55 | 0.00062127 | 0.00015012 | -0.0006212 | -0.00015254 | 6.7255e-08 | -2.4155e-06 | 0.00094975 | 0.00095061 | 0.00095061 | 0.97134 | -0.55892 | 0.97123 | -0.56124 | 0.26116
56 | -0.00095763 | -0.00023253 | 0.00095772 | 0.00023124 | 8.7893e-08 | -1.2973e-06 | 0.0014644 | 0.0014639 | 0.0014644 | 0.97134 | -0.55892 | 0.97144 | -0.55694 | 0.4023
57 | 0.00041509 | 0.00010088 | -0.00041506 | -0.00010353 | 3.2714e-08 | -2.6536e-06 | 0.00063484 | 0.00063579 | 0.00063579 | 0.97123 | -0.56124 | 0.97114 | -0.56292 | 0.17467
58 | -0.0010711 | -0.00025966 | 0.0010712 | 0.00025855 | 9.5229e-08 | -1.1118e-06 | 0.0016376 | 0.0016372 | 0.0016376 | 0.97144 | -0.55694 | 0.97153 | -0.55503 | 0.44989
59 | 0.008853 | 0.0021951 | -0.0088471 | -0.0021924 | 5.931e-06 | 2.7094e-06 | 0.013486 | 0.013486 | 0.013486 | 0.97623 | -0.46105 | 0.97551 | -0.47524 | 3.705
60 | -0.0089642 | -0.002223 | 0.0089683 | 0.0022249 | 4.0475e-06 | 1.8663e-06 | 0.013655 | 0.013655 | 0.013655 | 0.97623 | -0.46105 | 0.97671 | -0.4515 | 3.7514
61 | 0.0082829 | 0.002051 | -0.0082805 | -0.00205 | 2.415e-06 | 1.0414e-06 | 0.012626 | 0.012626 | 0.012626 | 0.97551 | -0.47524 | 0.9752 | -0.48142 | 3.4686
62 | 0.00069957 | 0.00017378 | -0.00069956 | -0.00017412 | 1.1653e-08 | -3.3521e-07 | 0.0010652 | 0.0010654 | 0.0010654 | 0.97671 | -0.4515 | 0.97669 | -0.45186 | 0.29268
63 | -0.010207 | -0.0025338 | 0.010216 | 0.0025382 | 8.8224e-06 | 4.4261e-06 | 0.015542 | 0.015541 | 0.015542 | 0.97671 | -0.4515 | 0.97763 | -0.43324 | 4.2697
64 | -0.0012282 | -0.0002976 | 0.0012282 | 0.00029724 | 4.0846e-08 | -3.5654e-07 | 0.0018775 | 0.0018773 | 0.0018775 | 0.97153 | -0.55503 | 0.97157 | -0.55431 | 0.51579
65 | 0.00015696 | 3.9049e-05 | -0.00015695 | -3.9337e-05 | 5.0323e-10 | -2.8735e-07 | 0.00024029 | 0.00024039 | 0.00024039 | 0.97153 | -0.55503 | 0.97153 | -0.5551 | 0.066043
66 | -0.0018602 | -0.00045562 | 0.0018609 | 0.00045327 | 6.824e-07 | -2.3492e-06 | 0.0028452 | 0.0028442 | 0.0028452 | 0.97157 | -0.55431 | 0.97196 | -0.54646 | 0.78165
67 | -0.0019524 | -0.00047623 | 0.0019526 | 0.00047584 | 1.2671e-07 | -3.8913e-07 | 0.0029844 | 0.0029843 | 0.0029844 | 0.97196 | -0.54646 | 0.97203 | -0.54507 | 0.8199
68 | -0.00030434 | -7.6276e-05 | 0.00030435 | 7.5228e-05 | 6.7245e-09 | -1.0478e-06 | 0.00046286 | 0.00046248 | 0.00046286 | 0.97842 | -0.41766 | 0.97844 | -0.4172 | 0.12716
69 | -0.00067233 | -0.00016745 | 0.00067234 | 0.00016703 | 1.355e-08 | -4.2582e-07 | 0.0010221 | 0.0010219 | 0.0010221 | 0.97844 | -0.4172 | 0.97846 | -0.41677 | 0.2808
70 | -0.002098 | -0.00051228 | 0.0020982 | 0.00051178 | 1.9562e-07 | -5.0367e-07 | 0.0032069 | 0.0032066 | 0.0032069 | 0.97203 | -0.54507 | 0.97213 | -0.54308 | 0.88101
71 | -0.0022728 | -0.00055554 | 0.002273 | 0.00055516 | 1.8283e-07 | -3.8393e-07 | 0.0034739 | 0.0034737 | 0.0034739 | 0.97213 | -0.54308 | 0.97221 | -0.54136 | 0.95437
72 | 0.00024872 | 6.1846e-05 | -0.00024872 | -6.2335e-05 | 2.1591e-09 | -4.8935e-07 | 0.00038092 | 0.0003811 | 0.0003811 | 0.97114 | -0.56292 | 0.97113 | -0.5631 | 0.1047
73 | 0.012444 | 0.0031215 | -0.012438 | -0.0031184 | 5.5767e-06 | 3.0351e-06 | 0.018811 | 0.018811 | 0.018811 | 0.98441 | -0.30023 | 0.98393 | -0.30963 | 5.1678
74 | -0.013946 | -0.0034979 | 0.013959 | 0.0035054 | 1.3319e-05 | 7.5068e-06 | 0.021081 | 0.021081 | 0.021081 | 0.98441 | -0.30023 | 0.98544 | -0.28021 | 5.7915
75 | 0.011099 | 0.0027829 | -0.011095 | -0.0027807 | 4.3264e-06 | 2.2491e-06 | 0.016786 | 0.016786 | 0.016786 | 0.98393 | -0.30963 | 0.98351 | -0.31781 | 4.6117
76 | 0.012541 | 0.0031439 | -0.012538 | -0.0031423 | 2.8837e-06 | 1.5725e-06 | 0.018937 | 0.018938 | 0.018938 | 0.98544 | -0.28021 | 0.98519 | -0.28504 | 5.2026
77 | -0.0265 | -0.0066493 | 0.026514 | 0.0066582 | 1.4292e-05 | 8.8433e-06 | 0.040018 | 0.040018 | 0.040018 | 0.98544 | -0.28021 | 0.98602 | -0.2689 | 10.994
78 | 0.0092604 | 0.0023208 | -0.0092588 | -0.0023201 | 1.5903e-06 | 7.4183e-07 | 0.013987 | 0.013987 | 0.013987 | 0.98519 | -0.28504 | 0.985 | -0.28864 | 3.8426
79 | -0.027465 | -0.0068965 | 0.027477 | 0.0069038 | 1.1798e-05 | 7.3168e-06 | 0.041453 | 0.041453 | 0.041453 | 0.98602 | -0.2689 | 0.98648 | -0.2599 | 11.3882
80 | 0.0031514 | 0.00078967 | -0.0031513 | -0.00078978 | 1.3271e-07 | -1.1381e-07 | 0.0047607 | 0.0047607 | 0.0047607 | 0.985 | -0.28864 | 0.98496 | -0.28952 | 1.3079
81 | 0.0061074 | 0.0015304 | -0.006107 | -0.0015303 | 3.8561e-07 | 9.3037e-08 | 0.0092262 | 0.0092263 | 0.0092263 | 0.985 | -0.28864 | 0.98494 | -0.28997 | 2.5347
82 | -0.028014 | -0.0070384 | 0.028019 | 0.0070413 | 4.7196e-06 | 2.9306e-06 | 0.042263 | 0.042263 | 0.042263 | 0.98648 | -0.2599 | 0.98666 | -0.25638 | 11.6106
83 | 0.0023899 | 0.00059875 | -0.0023898 | -0.00059895 | 1.028e-07 | -2.0182e-07 | 0.0036106 | 0.0036107 | 0.0036107 | 0.98494 | -0.28997 | 0.98489 | -0.29087 | 0.99194
84 | -0.028556 | -0.0071758 | 0.02857 | 0.0071848 | 1.4458e-05 | 8.9872e-06 | 0.043072 | 0.043072 | 0.043072 | 0.98666 | -0.25638 | 0.98721 | -0.24578 | 11.8331
85 | 0.018979 | 0.0047732 | -0.018971 | -0.0047685 | 7.8055e-06 | 4.6663e-06 | 0.028518 | 0.028518 | 0.028518 | 0.99049 | -0.18231 | 0.99004 | -0.19092 | 7.8346
86 | -0.018979 | -0.0047732 | 0.018986 | 0.0047774 | 7.0981e-06 | 4.2431e-06 | 0.028518 | 0.028518 | 0.028518 | 0.99049 | -0.18231 | 0.99089 | -0.17448 | 7.8345
87 | -0.031798 | -0.0079884 | 0.031817 | 0.0080007 | 1.9598e-05 | 1.2247e-05 | 0.047757 | 0.047757 | 0.047757 | 0.99089 | -0.17448 | 0.99156 | -0.16158 | 13.1201
88 | 0.035206 | 0.0088557 | -0.035191 | -0.0088461 | 1.5294e-05 | 9.5994e-06 | 0.052819 | 0.052819 | 0.052819 | 0.99203 | -0.15248 | 0.99156 | -0.16158 | 14.5108
89 | 0.29895 | 0.075495 | -0.29877 | -0.075384 | 0.00017482 | 0.00011141 | 0.44882 | 0.44882 | 0.44882 | 0.99157 | -0.16124 | 0.99094 | -0.17345 | 30.8256
90 | -0.038561 | -0.0097064 | 0.038621 | 0.0097446 | 6.0599e-05 | 3.8166e-05 | 0.058031 | 0.05803 | 0.058031 | 0.98903 | -0.21039 | 0.99073 | -0.17757 | 15.9425
91 | 0.20788 | 0.052532 | -0.20763 | -0.052375 | 0.00024714 | 0.00015678 | 0.31231 | 0.31231 | 0.31231 | 0.99094 | -0.17345 | 0.98965 | -0.19828 | 21.4498
92 | 0.090893 | 0.022852 | -0.090875 | -0.022841 | 1.7874e-05 | 1.1407e-05 | 0.13651 | 0.13651 | 0.13651 | 0.99094 | -0.17345 | 0.99073 | -0.17757 | 37.5035
93 | 0.19951 | 0.050339 | -0.19938 | -0.05026 | 0.00012382 | 7.849e-05 | 0.30009 | 0.30009 | 0.30009 | 0.98965 | -0.19828 | 0.98898 | -0.21125 | 20.6109
94 | 0.18092 | 0.045633 | -0.18074 | -0.045517 | 0.00018388 | 0.00011633 | 0.27232 | 0.27232 | 0.27232 | 0.98898 | -0.21125 | 0.98789 | -0.2325 | 18.7032
95 | 0.043801 | 0.011032 | -0.043736 | -0.010992 | 6.448e-05 | 3.9261e-05 | 0.066092 | 0.066093 | 0.066093 | 0.98643 | -0.2607 | 0.98485 | -0.29153 | 9.0787
96 | 0.081893 | 0.020613 | -0.081845 | -0.020583 | 4.7562e-05 | 3.0334e-05 | 0.12357 | 0.12357 | 0.12357 | 0.98643 | -0.2607 | 0.98581 | -0.27286 | 33.9467
97 | 0.039894 | 0.010029 | -0.039853 | -0.010004 | 4.0566e-05 | 2.5584e-05 | 0.060287 | 0.060287 | 0.060287 | 0.98485 | -0.29153 | 0.98375 | -0.31285 | 16.5624
98 | 0.056561 | 0.014246 | -0.056453 | -0.014177 | 0.00010791 | 6.8558e-05 | 0.0854 | 0.0854 | 0.0854 | 0.98581 | -0.27286 | 0.98375 | -0.31284 | 23.4616
99 | 0.038284 | 0.0096105 | -0.038241 | -0.0095838 | 4.2343e-05 | 2.6672e-05 | 0.057913 | 0.057913 | 0.057913 | 0.98375 | -0.31285 | 0.98257 | -0.33607 | 15.9102
100 | 0.030404 | 0.0076491 | -0.030402 | -0.0076478 | 1.9833e-06 | 1.2376e-06 | 0.046 | 0.046 | 0.046 | 0.98375 | -0.31284 | 0.98368 | -0.3142 | 12.6372
101 | 0.027129 | 0.0068275 | -0.027113 | -0.0068177 | 1.5691e-05 | 9.7272e-06 | 0.041048 | 0.041048 | 0.041048 | 0.98368 | -0.3142 | 0.98306 | -0.32631 | 11.277
102 | 0.024328 | 0.0061198 | -0.024299 | -0.0061017 | 2.9444e-05 | 1.8111e-05 | 0.036833 | 0.036833 | 0.036833 | 0.98306 | -0.32631 | 0.98176 | -0.35168 | 10.1189
103 | 0.023358 | 0.0058658 | -0.023348 | -0.0058595 | 1.0341e-05 | 6.3404e-06 | 0.035407 | 0.035407 | 0.035407 | 0.98176 | -0.35168 | 0.98129 | -0.36096 | 9.7272
104 | 0.021286 | 0.0053428 | -0.021284 | -0.0053419 | 1.3677e-06 | 8.311e-07 | 0.03228 | 0.03228 | 0.03228 | 0.98129 | -0.36096 | 0.98122 | -0.36231 | 8.8682
105 | 0.032249 | 0.0080825 | -0.032242 | -0.0080782 | 6.8271e-06 | 4.2727e-06 | 0.048838 | 0.048838 | 0.048838 | 0.98257 | -0.33607 | 0.98234 | -0.34051 | 13.417
106 | 0.0059927 | 0.0015013 | -0.0059897 | -0.0015006 | 3.084e-06 | 7.0981e-07 | 0.0090753 | 0.0090758 | 0.0090758 | 0.98257 | -0.33607 | 0.98201 | -0.34688 | 2.4933
107 | 0.019788 | 0.004967 | -0.01977 | -0.0049561 | 1.8077e-05 | 1.0894e-05 | 0.030012 | 0.030012 | 0.030012 | 0.98122 | -0.36231 | 0.98024 | -0.38148 | 8.2451
108 | 0.026992 | 0.0067624 | -0.026982 | -0.0067567 | 9.2663e-06 | 5.7434e-06 | 0.040885 | 0.040885 | 0.040885 | 0.98234 | -0.34051 | 0.98197 | -0.34772 | 11.2322
109 | 0.0051795 | 0.0012976 | -0.0051791 | -0.0012975 | 4.0753e-07 | 3.762e-08 | 0.0078482 | 0.0078483 | 0.0078483 | 0.98201 | -0.34688 | 0.98193 | -0.34853 | 2.1561
110 | 0.017313 | 0.0043401 | -0.017311 | -0.0043391 | 1.7425e-06 | 1.0304e-06 | 0.026281 | 0.026281 | 0.026281 | 0.98024 | -0.38148 | 0.98013 | -0.38359 | 7.2201
111 | 0.0057998 | 0.001452 | -0.0057971 | -0.0014515 | 2.692e-06 | 5.2605e-07 | 0.0087482 | 0.0087486 | 0.0087486 | 0.98645 | -0.26042 | 0.98595 | -0.27017 | 2.4035
112 | 0.0027833 | 0.00069619 | -0.0027829 | -0.00069663 | 3.4108e-07 | -4.3914e-07 | 0.0042001 | 0.0042003 | 0.0042003 | 0.98595 | -0.27017 | 0.98582 | -0.27274 | 1.1539
113 | 0.014969 | 0.0037522 | -0.014969 | -0.0037522 | 6.3257e-08 | 3.6368e-08 | 0.022726 | 0.022726 | 0.022726 | 0.98013 | -0.38359 | 0.98013 | -0.38368 | 6.2434
114 | 0.012511 | 0.003136 | -0.01251 | -0.0031355 | 9.5693e-07 | 5.2329e-07 | 0.018994 | 0.018994 | 0.018994 | 0.98013 | -0.38368 | 0.98005 | -0.38529 | 5.2181
115 | 0.010166 | 0.002548 | -0.010164 | -0.0025471 | 1.9766e-06 | 9.8629e-07 | 0.015435 | 0.015435 | 0.015435 | 0.98005 | -0.38529 | 0.97984 | -0.38937 | 4.2403
116 | 0.0076427 | 0.0019152 | -0.0076423 | -0.0019151 | 3.7587e-07 | 1.4684e-07 | 0.011606 | 0.011606 | 0.011606 | 0.97984 | -0.38937 | 0.97979 | -0.3904 | 3.1886
117 | 0.0051214 | 0.0012833 | -0.0051212 | -0.0012833 | 1.2597e-07 | 1.0688e-08 | 0.0077778 | 0.0077778 | 0.0077778 | 0.97979 | -0.3904 | 0.97976 | -0.39092 | 2.1368
118 | 0.0027229 | 0.00068217 | -0.0027227 | -0.00068237 | 1.4992e-07 | -1.9846e-07 | 0.0041353 | 0.0041354 | 0.0041354 | 0.97976 | -0.39092 | 0.9797 | -0.39207 | 1.1361
119 | 0.024667 | 0.0061763 | -0.024641 | -0.0061606 | 2.5475e-05 | 1.5689e-05 | 0.037376 | 0.037377 | 0.037377 | 0.98197 | -0.34772 | 0.98086 | -0.36944 | 10.2683
120 | 0.0028338 | 0.00070973 | -0.0028338 | -0.00070975 | 1.3774e-08 | -1.6381e-08 | 0.0042942 | 0.0042942 | 0.0042942 | 0.98193 | -0.34853 | 0.98192 | -0.34863 | 1.1797
121 | 0.01998 | 0.0049924 | -0.019973 | -0.0049881 | 7.0856e-06 | 4.2752e-06 | 0.030305 | 0.030305 | 0.030305 | 0.98086 | -0.36944 | 0.98048 | -0.3769 | 8.3256
122 | 0.0014068 | 0.00035211 | -0.0014068 | -0.00035257 | 6.7603e-08 | -4.5847e-07 | 0.0021317 | 0.0021319 | 0.0021319 | 0.98192 | -0.34863 | 0.98187 | -0.34964 | 0.58569
123 | 0.014653 | 0.0036549 | -0.014639 | -0.0036467 | 1.4282e-05 | 8.17e-06 | 0.022232 | 0.022232 | 0.022232 | 0.98048 | -0.3769 | 0.97944 | -0.39746 | 6.1078
124 | 0.0007293 | 0.00018204 | -0.00072928 | -0.00018241 | 1.3775e-08 | -3.679e-07 | 0.0011077 | 0.0011079 | 0.0011079 | 0.97944 | -0.39746 | 0.97942 | -0.39786 | 0.30436
125 | 0.01391 | 0.0034647 | -0.013902 | -0.0034601 | 8.137e-06 | 4.5961e-06 | 0.021125 | 0.021125 | 0.021125 | 0.97944 | -0.39746 | 0.97881 | -0.4098 | 5.8036
126 | 0.00031279 | 7.8029e-05 | -0.00031279 | -7.8393e-05 | 2.4602e-09 | -3.6411e-07 | 0.00047509 | 0.00047522 | 0.00047522 | 0.97942 | -0.39786 | 0.97941 | -0.39802 | 0.13056
127 | 0.0027362 | 0.00068073 | -0.002736 | -0.00068094 | 1.6746e-07 | -2.1748e-07 | 0.0041579 | 0.004158 | 0.004158 | 0.97881 | -0.4098 | 0.97875 | -0.41109 | 1.1423
128 | 0.010862 | 0.0027034 | -0.010854 | -0.0026989 | 8.5928e-06 | 4.4432e-06 | 0.016506 | 0.016506 | 0.016506 | 0.97881 | -0.4098 | 0.97797 | -0.42651 | 4.5347
129 | 0.0025436 | 0.00063272 | -0.0025435 | -0.00063295 | 1.4395e-07 | -2.3073e-07 | 0.0038654 | 0.0038655 | 0.0038655 | 0.97875 | -0.41109 | 0.97869 | -0.41229 | 1.062
130 | 0.010798 | 0.0026849 | -0.010797 | -0.0026848 | 2.1333e-07 | 1.1006e-07 | 0.016421 | 0.016421 | 0.016421 | 0.97797 | -0.42651 | 0.97795 | -0.42693 | 4.5113
131 | -0.010739 | -0.0026694 | 0.010741 | 0.0026707 | 2.5392e-06 | 1.3068e-06 | 0.016336 | 0.016336 | 0.016336 | 0.9777 | -0.43192 | 0.97795 | -0.42693 | 4.4879
132 | 0.010592 | 0.0026325 | -0.010591 | -0.0026322 | 5.948e-07 | 3.0406e-07 | 0.016112 | 0.016112 | 0.016112 | 0.9777 | -0.43192 | 0.97764 | -0.4331 | 4.4264
133 | 0.010466 | 0.0026008 | -0.010465 | -0.0026008 | 6.8665e-08 | 3.4888e-08 | 0.015921 | 0.015921 | 0.015921 | 0.97764 | -0.4331 | 0.97763 | -0.43324 | 4.374
134 | 0.0025435 | 0.00063295 | -0.0025434 | -0.00063304 | 5.7963e-08 | -9.2885e-08 | 0.0038655 | 0.0038656 | 0.0038656 | 0.97869 | -0.41229 | 0.97866 | -0.41277 | 1.062
135 | 0.0023444 | 0.00058317 | -0.0023443 | -0.00058339 | 1.0693e-07 | -2.1378e-07 | 0.0035631 | 0.0035632 | 0.0035632 | 0.97866 | -0.41277 | 0.97862 | -0.41373 | 0.97889
136 | 0.0002646 | 6.511e-05 | -0.0002646 | -6.6257e-05 | 5.597e-09 | -1.147e-06 | 0.0004027 | 0.00040311 | 0.00040311 | 0.97669 | -0.45186 | 0.97667 | -0.4523 | 0.11074
137 | 0.0021921 | 0.00054522 | -0.002192 | -0.00054547 | 1.0245e-07 | -2.4364e-07 | 0.0033316 | 0.0033317 | 0.0033317 | 0.97862 | -0.41373 | 0.97857 | -0.41472 | 0.91531
138 | 0.0011277 | 0.00027875 | -0.0011277 | -0.00027929 | 5.0716e-08 | -5.4615e-07 | 0.0017135 | 0.0017137 | 0.0017137 | 0.97857 | -0.41472 | 0.97852 | -0.41567 | 0.47079
139 | 0.00014769 | 3.6958e-05 | -0.00014769 | -3.7015e-05 | 8.6488e-11 | -5.6955e-08 | 0.000225 | 0.00022502 | 0.00022502 | 0.97667 | -0.4523 | 0.97667 | -0.45232 | 0.061818
140 | 0.0069028 | 0.0017044 | -0.0069018 | -0.0017041 | 9.9893e-07 | 3.3961e-07 | 0.010527 | 0.010527 | 0.010527 | 0.97491 | -0.48715 | 0.97476 | -0.49022 | 2.892
141 | -0.0069028 | -0.0017044 | 0.0069036 | 0.0017047 | 8.0562e-07 | 2.7382e-07 | 0.010527 | 0.010527 | 0.010527 | 0.97491 | -0.48715 | 0.97504 | -0.48467 | 2.8919
142 | 0.0067197 | 0.0016585 | -0.0067186 | -0.0016581 | 1.1125e-06 | 3.6001e-07 | 0.010249 | 0.010249 | 0.010249 | 0.97476 | -0.49022 | 0.97458 | -0.49374 | 2.8156
143 | -0.0078667 | -0.0019461 | 0.0078671 | 0.0019463 | 4.5311e-07 | 1.8527e-07 | 0.011996 | 0.011996 | 0.011996 | 0.97504 | -0.48467 | 0.9751 | -0.48345 | 3.2957
144 | 0.0067186 | 0.0016581 | -0.0067179 | -0.0016579 | 6.687e-07 | 2.1645e-07 | 0.010249 | 0.010249 | 0.010249 | 0.97458 | -0.49374 | 0.97448 | -0.49585 | 2.8156
145 | -0.0080392 | -0.0019894 | 0.0080399 | 0.0019897 | 7.7232e-07 | 3.2331e-07 | 0.012259 | 0.012259 | 0.012259 | 0.9751 | -0.48345 | 0.9752 | -0.48142 | 3.3678
146 | 0.0065097 | 0.0016057 | -0.0065085 | -0.0016053 | 1.1891e-06 | 3.6055e-07 | 0.009931 | 0.0099311 | 0.0099311 | 0.97448 | -0.49585 | 0.97428 | -0.49973 | 2.7283
147 | 0.0058893 | 0.0014501 | -0.0058868 | -0.0014496 | 2.4421e-06 | 5.5896e-07 | 0.0089854 | 0.0089858 | 0.0089858 | 0.97428 | -0.49973 | 0.97384 | -0.50856 | 2.4686
148 | 0.0016498 | 0.00040849 | -0.0016496 | -0.00040917 | 1.4686e-07 | -6.7373e-07 | 0.0025191 | 0.0025193 | 0.0025193 | 0.97384 | -0.50856 | 0.97375 | -0.51044 | 0.69212
149 | 0.004237 | 0.0010411 | -0.0042353 | -0.0010414 | 1.7948e-06 | -2.7454e-07 | 0.0064667 | 0.0064672 | 0.0064672 | 0.97384 | -0.50856 | 0.97339 | -0.51758 | 1.7767
150 | -0.00010732 | -2.6898e-05 | 0.00010732 | 2.6713e-05 | 1.5005e-10 | -1.8491e-07 | 0.00016403 | 0.00016396 | 0.00016403 | 0.97359 | -0.51358 | 0.97359 | -0.51355 | 0.045063
151 | -0.00010732 | -2.6713e-05 | 0.00010732 | 2.5441e-05 | 1.0289e-09 | -1.272e-06 | 0.00016396 | 0.00016352 | 0.00016396 | 0.97359 | -0.51355 | 0.9736 | -0.51334 | 0.045045
152 | -0.00021123 | -5.1483e-05 | 0.00021123 | 5.147e-05 | 4.1194e-11 | -1.3154e-08 | 0.00032232 | 0.00032232 | 0.00032232 | 0.9736 | -0.51334 | 0.9736 | -0.51334 | 0.08855
153 | 0.0014593 | 0.00036146 | -0.0014592 | -0.00036163 | 2.8875e-08 | -1.7439e-07 | 0.0022284 | 0.0022285 | 0.0022285 | 0.97375 | -0.51044 | 0.97373 | -0.51086 | 0.61222
154 | 0.00077748 | 0.00019349 | -0.00077743 | -0.00019448 | 4.3347e-08 | -9.8992e-07 | 0.001188 | 0.0011884 | 0.0011884 | 0.97339 | -0.51758 | 0.97333 | -0.51875 | 0.32648
155 | 0.0033223 | 0.00081393 | -0.0033211 | -0.00081473 | 1.2335e-06 | -7.9903e-07 | 0.0050722 | 0.0050727 | 0.0050727 | 0.97339 | -0.51758 | 0.973 | -0.5255 | 1.3936
156 | 0.0013513 | 0.00033458 | -0.0013512 | -0.0003349 | 4.453e-08 | -3.1835e-07 | 0.0020635 | 0.0020637 | 0.0020637 | 0.97373 | -0.51086 | 0.97369 | -0.51156 | 0.56694
157 | 0.00051633 | 0.00012565 | -0.00051628 | -0.0001279 | 4.2733e-08 | -2.2543e-06 | 0.00078773 | 0.00078853 | 0.00078853 | 0.97369 | -0.51156 | 0.9736 | -0.51332 | 0.21663
158 | 0.00043181 | 0.00010673 | -0.00043181 | -0.00010675 | 2.9209e-10 | -2.2089e-08 | 0.00065943 | 0.00065944 | 0.00065944 | 0.9736 | -0.51332 | 0.9736 | -0.51334 | 0.18116
159 | 0.00045529 | 0.0001129 | -0.00045527 | -0.0001141 | 1.7377e-08 | -1.2037e-06 | 0.00069196 | 0.00069239 | 0.00069239 | 0.97846 | -0.41677 | 0.97842 | -0.41757 | 0.19022
160 | -0.0011276 | -0.00027992 | 0.0011277 | 0.00027929 | 5.8506e-08 | -6.2979e-07 | 0.0017139 | 0.0017137 | 0.0017139 | 0.97846 | -0.41677 | 0.97852 | -0.41567 | 0.47085
161 | 0.000555 | 0.00013874 | -0.000555 | -0.00013874 | 7.7287e-11 | -3.5033e-09 | 0.00084835 | 0.00084835 | 0.00084835 | 0.97333 | -0.51875 | 0.97333 | -0.51876 | 0.23306
162 | 0.0030231 | 0.00074004 | -0.0030228 | -0.00074029 | 2.8331e-07 | -2.5882e-07 | 0.004617 | 0.0046171 | 0.0046171 | 0.973 | -0.5255 | 0.9729 | -0.52751 | 1.2684
163 | 0.00048131 | 0.00012027 | -0.00048131 | -0.00012063 | 5.8663e-09 | -3.5541e-07 | 0.0007357 | 0.00073582 | 0.00073582 | 0.97333 | -0.51876 | 0.97332 | -0.51901 | 0.20215
164 | 0.0027724 | 0.00067753 | -0.0027711 | -0.00067902 | 1.236e-06 | -1.4905e-06 | 0.0042341 | 0.0042349 | 0.0042349 | 0.9729 | -0.52751 | 0.97243 | -0.53704 | 1.1634
165 | 0.0024307 | 0.00059369 | -0.0024303 | -0.00059437 | 3.8546e-07 | -6.7755e-07 | 0.0037139 | 0.0037143 | 0.0037143 | 0.97243 | -0.53704 | 0.97226 | -0.54043 | 1.0204
166 | -0.0024302 | -0.00059456 | 0.0024303 | 0.00059437 | 1.0566e-07 | -1.8565e-07 | 0.0037143 | 0.0037143 | 0.0037143 | 0.97221 | -0.54136 | 0.97226 | -0.54043 | 1.0204
167 | 0.0027829 | 0.00069663 | -0.0027824 | -0.00069733 | 5.4655e-07 | -7.0317e-07 | 0.0042003 | 0.0042007 | 0.0042007 | 0.98582 | -0.27274 | 0.98561 | -0.27687 | 1.154

## res_trafo
| p_hv_mw | q_hv_mvar | p_lv_mw | q_lv_mvar | pl_mw | ql_mvar | i_hv_ka | i_lv_ka | vm_hv_pu | va_hv_degree | vm_lv_pu | va_lv_degree | loading_percent
0 | -1.2729e-15 | -1.3162e-15 | 0.00165 | 1.2699e-07 | 0.00165 | 1.2699e-07 | 5.2857e-17 | 0.0023815 | 0.99998 | 149.9956 | 1 | 0 | 0.2619

## res_ext_grid
| p_mw | q_mvar
0 | 0.57663 | 0.14644

## res_load
| p_mw | q_mvar
0 | 0.0063151 | 0.0015827
1 | 0.0020186 | 0.00050591
2 | 0.0020018 | 0.00050169
3 | 0.014281 | 0.0035791
4 | 0.0058537 | 0.0014671
5 | 0.007146 | 0.001791
6 | 0.014063 | 0.0035244
7 | 0.0052631 | 0.001319
8 | 0.028695 | 0.0071916
9 | 0.019852 | 0.0049754
10 | 0.0036512 | 0.00091508
11 | 0.0088862 | 0.0022271
12 | 0.012532 | 0.0031408
13 | 0.0030768 | 0.00077112
14 | 0.013317 | 0.0033375
15 | 0.0016994 | 0.00042592
16 | 0.017036 | 0.0042696
17 | 0.0006468 | 0.0001621
18 | 0.00064305 | 0.00016116
19 | 0.00085408 | 0.00021405
20 | 0.00051549 | 0.00012919
21 | 0.00070161 | 0.00017584
22 | 0.0014381 | 0.00036042
23 | 0.0015667 | 0.00039265
24 | 0.016249 | 0.0040724
25 | 0.0028344 | 0.00071036
26 | 0.012814 | 0.0032116
27 | 0.014981 | 0.0037547
28 | 0.0036455 | 0.00091365
29 | 0.0033287 | 0.00083426
30 | 0.0074636 | 0.0018706
31 | 0.0034604 | 0.00086725
32 | 0.0022455 | 0.00056276
33 | 0.0030991 | 0.00077672
34 | 0.0088837 | 0.0022265
35 | 0.0038921 | 0.00097545
36 | 8.2686e-05 | 2.0723e-05
37 | 0.00011073 | 2.7752e-05
38 | 0.00014294 | 3.5825e-05
39 | 0.00020611 | 5.1656e-05
40 | 0.00011341 | 2.8424e-05
41 | 0.0001112 | 2.787e-05
42 | 0.00056417 | 0.00014139
43 | 0.0005391 | 0.00013511
44 | 0.00063196 | 0.00015838
45 | 0.00015695 | 3.9337e-05
46 | 9.1585e-05 | 2.2953e-05
47 | 0.00030434 | 7.6276e-05
48 | 0.00036798 | 9.2223e-05
49 | 0.00014542 | 3.6445e-05
50 | 0.00017462 | 4.3763e-05
51 | 0.00016634 | 4.1688e-05
52 | 0.00024872 | 6.2335e-05
53 | 0.0015019 | 0.00037642
54 | 0.0013387 | 0.0003355
55 | 0.011095 | 0.0027807
56 | 0.0032778 | 0.0008215
57 | 0.00095086 | 0.00023831
58 | 0.0005369 | 0.00013456
59 | 0.0031513 | 0.00078978
60 | 0.0037171 | 0.00093159
61 | 0.0005369 | 0.00013456
62 | 0.0023898 | 0.00059895
63 | 0.00097961 | 0.00024551
64 | 0.0027794 | 0.00069658
65 | 0.012812 | 0.003211
66 | 0.0033732 | 0.00084541
67 | 0.04951 | 0.012408
68 | 0.0025833 | 0.00064743
69 | 0.0081236 | 0.002036
70 | 0.052254 | 0.013096
71 | 0.018461 | 0.0046268
72 | 0.0021484 | 0.00053844
73 | 0.0038425 | 0.00096303
74 | 0.025285 | 0.006337
75 | 0.0015695 | 0.00039335
76 | 0.026049 | 0.0065284
77 | 0.0032733 | 0.00082036
78 | 0.002785 | 0.00069797
79 | 0.0009409 | 0.00023581
80 | 0.0020619 | 0.00051675
81 | 0.0014959 | 0.00037491
82 | 0.0052501 | 0.0013158
83 | 0.00081013 | 0.00020304
84 | 0.0024578 | 0.00061598
85 | 0.0012844 | 0.0003219
86 | 0.0030138 | 0.00075534
87 | 0.0023417 | 0.00058688
88 | 0.0024584 | 0.00061614
89 | 0.0023441 | 0.00058747
90 | 0.002521 | 0.00063182
91 | 0.002521 | 0.00063182
92 | 0.0023984 | 0.00060109
93 | 0.0027227 | 0.00068237
94 | 0.0023156 | 0.00058036
95 | 0.0023453 | 0.00058779
96 | 0.0046614 | 0.0011683
97 | 0.001427 | 0.00035764
98 | 0.0053194 | 0.0013332
99 | 0.0014068 | 0.00035257
100 | 0.00041649 | 0.00010438
101 | 0.00030323 | 7.5996e-05
102 | 0.00031279 | 7.8393e-05
103 | 0.00019243 | 4.8226e-05
104 | 5.6033e-05 | 1.4043e-05
105 | 0.00014721 | 3.6893e-05
106 | 5.6033e-05 | 1.4043e-05
107 | 0.00012539 | 3.1425e-05
108 | 0.00019898 | 4.9868e-05
109 | 0.00024972 | 6.2585e-05
110 | 0.00043495 | 0.00010901
111 | 0.00015228 | 3.8165e-05
112 | 0.0010642 | 0.00026672
113 | 0.00011691 | 2.93e-05
114 | 0.00018212 | 4.5642e-05
115 | 0.0009631 | 0.00024137
116 | 0.00017202 | 4.3112e-05
117 | 0.00024055 | 6.0288e-05
118 | 0.00020822 | 5.2184e-05
119 | 0.00061922 | 0.00015519
120 | 0.00010732 | 2.6898e-05
121 | 0.00010391 | 2.6042e-05
122 | 0.00019037 | 4.7711e-05
123 | 0.00013543 | 3.3941e-05
124 | 0.00010794 | 2.7053e-05
125 | 0.00083492 | 0.00020925
126 | 8.4474e-05 | 2.1171e-05
127 | 0.00022058 | 5.5282e-05
128 | 0.00014769 | 3.7015e-05
129 | 0.00022243 | 5.5747e-05
130 | 0.00029802 | 7.4692e-05
131 | 7.3687e-05 | 1.8468e-05
132 | 0.00048131 | 0.00012063
133 | 0.00025045 | 6.2769e-05
134 | 0.00034044 | 8.5323e-05
135 | 0.0001572 | 3.9398e-05
136 | 0.00045527 | 0.0001141
137 | 0.0027824 | 0.00069733

## dtypes
| element | column | dtype
0 | bus | name | object
1 | bus | vn_kv | float64
2 | bus | type | object
3 | bus | zone | object
4 | bus | in_service | bool
5 | load | name | object
6 | load | bus | uint32
7 | load | p_mw | float64
8 | load | q_mvar | float64
9 | load | const_z_percent | float64
10 | load | const_i_percent | float64
11 | load | sn_mva | float64
12 | load | scaling | float64
13 | load | in_service | bool
14 | load | type | object
15 | ext_grid | name | object
16 | ext_grid | bus | uint32
17 | ext_grid | vm_pu | float64
18 | ext_grid | va_degree | float64
19 | ext_grid | slack_weight | float64
20 | ext_grid | in_service | bool
21 | line | name | object
22 | line | std_type | object
23 | line | from_bus | uint32
24 | line | to_bus | uint32
25 | line | length_km | float64
26 | line | r_ohm_per_km | float64
27 | line | x_ohm_per_km | float64
28 | line | c_nf_per_km | float64
29 | line | g_us_per_km | float64
30 | line | max_i_ka | float64
31 | line | df | float64
32 | line | parallel | uint32
33 | line | type | object
34 | line | in_service | bool
35 | trafo | name | object
36 | trafo | std_type | object
37 | trafo | hv_bus | uint32
38 | trafo | lv_bus | uint32
39 | trafo | sn_mva | float64
40 | trafo | vn_hv_kv | float64
41 | trafo | vn_lv_kv | float64
42 | trafo | vk_percent | float64
43 | trafo | vkr_percent | float64
44 | trafo | pfe_kw | float64
45 | trafo | i0_percent | float64
46 | trafo | shift_degree | float64
47 | trafo | tap_side | object
48 | trafo | tap_neutral | int32
49 | trafo | tap_min | int32
50 | trafo | tap_max | int32
51 | trafo | tap_step_percent | float64
52 | trafo | tap_step_degree | float64
53 | trafo | tap_pos | int32
54 | trafo | tap_phase_shifter | bool
55 | trafo | parallel | uint32
56 | trafo | df | float64
57 | trafo | in_service | bool
58 | line_geodata | coords | object
59 | bus_geodata | x | float64
60 | bus_geodata | y | float64
61 | bus_geodata | coords | object
62 | res_bus | vm_pu | float64
63 | res_bus | va_degree | float64
64 | res_bus | p_mw | float64
65 | res_bus | q_mvar | float64
66 | res_line | p_from_mw | float64
67 | res_line | q_from_mvar | float64
68 | res_line | p_to_mw | float64
69 | res_line | q_to_mvar | float64
70 | res_line | pl_mw | float64
71 | res_line | ql_mvar | float64
72 | res_line | i_from_ka | float64
73 | res_line | i_to_ka | float64
74 | res_line | i_ka | float64
75 | res_line | vm_from_pu | float64
76 | res_line | va_from_degree | float64
77 | res_line | vm_to_pu | float64
78 | res_line | va_to_degree | float64
79 | res_line | loading_percent | float64
80 | res_trafo | p_hv_mw | float64
81 | res_trafo | q_hv_mvar | float64
82 | res_trafo | p_lv_mw | float64
83 | res_trafo | q_lv_mvar | float64
84 | res_trafo | pl_mw | float64
85 | res_trafo | ql_mvar | float64
86 | res_trafo | i_hv_ka | float64
87 | res_trafo | i_lv_ka | float64
88 | res_trafo | vm_hv_pu | float64
89 | res_trafo | va_hv_degree | float64
90 | res_trafo | vm_lv_pu | float64
91 | res_trafo | va_lv_degree | float64
92 | res_trafo | loading_percent | float64
93 | res_ext_grid | p_mw | float64
94 | res_ext_grid | q_mvar | float64
95 | res_load | p_mw | float64
96 | res_load | q_mvar | float64

## parameters
| version | format_version | converged | OPF_converged | name | f_hz | sn_mva
0 | 2.14.6 | 2.14.0 | TRUE | FALSE |  | 50 | 1