## bus
| name | vn_kv | type | zone | in_service
0 | bus_LV_1407-2_0_4_node_0 | 0.4 | n |  | TRUE
1 | bus_LV_1407-2_0_4_node_1 | 0.4 | n |  | TRUE
2 | bus_LV_1407-2_0_4_node_2 | 0.4 | n |  | TRUE
3 | bus_LV_1407-2_0_4_node_92 | 0.4 | n |  | TRUE
4 | bus_LV_1407-2_0_4_node_16 | 0.4 | n |  | TRUE
5 | bus_LV_1407-2_0_4_node_3 | 0.4 | n |  | TRUE
6 | bus_LV_1407-2_0_4_node_12 | 0.4 | n |  | TRUE
7 | bus_LV_1407-2_0_4_node_14 | 0.4 | n |  | TRUE
8 | bus_LV_1407-2_0_4_node_10 | 0.4 | n |  | TRUE
9 | bus_LV_1407-2_0_4_node_25 | 0.4 | n |  | TRUE
10 | bus_LV_1407-2_0_4_node_11 | 0.4 | n |  | TRUE
11 | bus_LV_1407-2_0_4_node_90 | 0.4 | n |  | TRUE
12 | bus_LV_1407-2_0_4_node_24 | 0.4 | n |  | TRUE
13 | bus_LV_1407-2_0_4_node_4 | 0.4 | n |  | TRUE
14 | bus_LV_1407-2_0_4_node_5 | 0.4 | n |  | TRUE
15 | bus_LV_1407-2_0_4_node_6 | 0.4 | n |  | TRUE
16 | bus_LV_1407-2_0_4_node_7 | 0.4 | n |  | TRUE
17 | bus_LV_1407-2_0_4_node_8 | 0.4 | n |  | TRUE
18 | bus_LV_1407-2_0_4_node_9 | 0.4 | n |  | TRUE
19 | bus_LV_1407-2_0_4_node_22 | 0.4 | n |  | TRUE
20 | bus_LV_1407-2_0_4_node_19 | 0.4 | n |  | TRUE
21 | bus_LV_1407-2_0_4_node_29 | 0.4 | n |  | TRUE
22 | bus_LV_1407-2_0_4_node_33 | 0.4 | n |  | TRUE
23 | bus_LV_1407-2_0_4_node_17 | 0.4 | n |  | TRUE
24 | bus_LV_1407-2_0_4_node_13 | 0.4 | n |  | TRUE
25 | bus_LV_1407-2_0_4_node_15 | 0.4 | n |  | TRUE
26 | bus_LV_1407-2_0_4_node_91 | 0.4 | n |  | TRUE
27 | bus_LV_1407-2_0_4_node_18 | 0.4 | n |  | TRUE
28 | bus_LV_1407-2_0_4_node_20 | 0.4 | n |  | TRUE
29 | bus_LV_1407-2_0_4_node_21 | 0.4 | n |  | TRUE
30 | bus_LV_1407-2_0_4_node_23 | 0.4 | n |  | TRUE
31 | bus_LV_1407-2_0_4_node_31 | 0.4 | n |  | TRUE
32 | bus_LV_1407-2_0_4_node_26 | 0.4 | n |  | TRUE
33 | bus_LV_1407-2_0_4_node_28 | 0.4 | n |  | TRUE
34 | bus_LV_1407-2_0_4_node_30 | 0.4 | n |  | TRUE
35 | bus_LV_1407-2_0_4_node_96 | 0.4 | n |  | TRUE
36 | bus_LV_1407-2_0_4_node_94 | 0.4 | n |  | TRUE
37 | bus_LV_1407-2_0_4_node_32 | 0.4 | n |  | TRUE
38 | bus_LV_1407-2_0_4_node_97 | 0.4 | n |  | TRUE
39 | bus_LV_1407-2_0_4_node_42 | 0.4 | n |  | TRUE
40 | bus_LV_1407-2_0_4_node_93 | 0.4 | n |  | TRUE
41 | bus_LV_1407-2_0_4_node_40 | 0.4 | n |  | TRUE
42 | bus_LV_1407-2_0_4_node_41 | 0.4 | n |  | TRUE
43 | bus_LV_1407-2_0_4_node_39 | 0.4 | n |  | TRUE
44 | bus_LV_1407-2_0_4_node_52 | 0.4 | n |  | TRUE
45 | bus_LV_1407-2_0_4_node_43 | 0.4 | n |  | TRUE
46 | bus_LV_1407-2_0_4_node_51 | 0.4 | n |  | TRUE
47 | bus_LV_1407-2_0_4_node_95 | 0.4 | n |  | TRUE
48 | bus_LV_1407-2_0_4_node_34 | 0.4 | n |  | TRUE
49 | bus_LV_1407-2_0_4_node_35 | 0.4 | n |  | TRUE
50 | bus_LV_1407-2_0_4_node_36 | 0.4 | n |  | TRUE
51 | bus_LV_1407-2_0_4_node_37 | 0.4 | n |  | TRUE
52 | bus_LV_1407-2_0_4_node_38 | 0.4 | n |  | TRUE
53 | bus_LV_1407-2_0_4_node_67 | 0.4 | n |  | TRUE
54 | bus_LV_1407-2_0_4_node_68 | 0.4 | n |  | TRUE
55 | bus_LV_1407-2_0_4_node_56 | 0.4 | n |  | TRUE
56 | bus_LV_1407-2_0_4_node_80 | 0.4 | n |  | TRUE
57 | bus_LV_1407-2_0_4_node_79 | 0.4 | n |  | TRUE
58 | bus_LV_1407-2_0_4_node_77 | 0.4 | n |  | TRUE
59 | bus_LV_1407-2_0_4_node_53 | 0.4 | n |  | TRUE
60 | bus_LV_1407-2_0_4_node_49 | 0.4 | n |  | TRUE
61 | bus_LV_1407-2_0_4_node_98 | 0.4 | n |  | TRUE
62 | bus_LV_1407-2_0_4_node_44 | 0.4 | n |  | TRUE
63 | bus_LV_1407-2_0_4_node_45 | 0.4 | n |  | TRUE
64 | bus_LV_1407-2_0_4_node_46 | 0.4 | n |  | TRUE
65 | bus_LV_1407-2_0_4_node_47 | 0.4 | n |  | TRUE
66 | bus_LV_1407-2_0_4_node_48 | 0.4 | n |  | TRUE
67 | bus_LV_1407-2_0_4_node_50 | 0.4 | n |  | TRUE
68 | bus_LV_1407-2_0_4_node_54 | 0.4 | n |  | TRUE
69 | bus_LV_1407-2_0_4_node_55 | 0.4 | n |  | TRUE
70 | bus_LV_1407-2_0_4_node_57 | 0.4 | n |  | TRUE
71 | bus_LV_1407-2_0_4_node_58 | 0.4 | n |  | TRUE
72 | bus_LV_1407-2_0_4_node_64 | 0.4 | n |  | TRUE
73 | bus_LV_1407-2_0_4_node_59 | 0.4 | n |  | TRUE
74 | bus_LV_1407-2_0_4_node_60 | 0.4 | n |  | TRUE
75 | bus_LV_1407-2_0_4_node_61 | 0.4 | n |  | TRUE
76 | bus_LV_1407-2_0_4_node_62 | 0.4 | n |  | TRUE
77 | bus_LV_1407-2_0_4_node_65 | 0.4 | n |  | TRUE
78 | bus_LV_1407-2_0_4_node_69 | 0.4 | n |  | TRUE
79 | bus_LV_1407-2_0_4_node_66 | 0.4 | n |  | TRUE
80 | bus_LV_1407-2_0_4_node_63 | 0.4 | n |  | TRUE
81 | bus_LV_1407-2_0_4_node_85 | 0.4 | n |  | TRUE
82 | bus_LV_1407-2_0_4_node_84 | 0.4 | n |  | TRUE
83 | bus_LV_1407-2_0_4_node_70 | 0.4 | n |  | TRUE
84 | bus_LV_1407-2_0_4_node_71 | 0.4 | n |  | TRUE
85 | bus_LV_1407-2_0_4_node_73 | 0.4 | n |  | TRUE
86 | bus_LV_1407-2_0_4_node_72 | 0.4 | n |  | TRUE
87 | bus_LV_1407-2_0_4_node_74 | 0.4 | n |  | TRUE
88 | bus_LV_1407-2_0_4_node_75 | 0.4 | n |  | TRUE
89 | bus_LV_1407-2_0_4_node_76 | 0.4 | n |  | TRUE
90 | bus_LV_1407-2_0_4_node_78 | 0.4 | n |  | TRUE
91 | bus_LV_1407-2_0_4_node_83 | 0.4 | n |  | TRUE
92 | bus_LV_1407-2_0_4_node_82 | 0.4 | n |  | TRUE
93 | bus_LV_1407-2_0_4_node_81 | 0.4 | n |  | TRUE
94 | bus_LV_1407-2_0_4_node_86 | 0.4 | n |  | TRUE
95 | bus_LV_1407-2_0_4_node_87 | 0.4 | n |  | TRUE
96 | bus_LV_1407-2_0_4_node_88 | 0.4 | n |  | TRUE
97 | bus_LV_1407-2_0_4_node_89 | 0.4 | n |  | TRUE
98 | bus_MV_141_0_node_128 | 20 | n |  | TRUE

## load
| name | bus | p_mw | q_mvar | const_z_percent | const_i_percent | sn_mva | scaling | in_service | type
0 | LV_1407-2_0_4_load_0 | 0 | 0.0034758 | 0.00087111 | 0 | 0 |  | 1 | TRUE | wye
1 | LV_1407-2_0_4_load_1 | 1 | 0.00034607 | 8.6733e-05 | 0 | 0 |  | 1 | TRUE | wye
2 | LV_1407-2_0_4_load_2 | 2 | 0.00038771 | 9.717e-05 | 0 | 0 |  | 1 | TRUE | wye
3 | LV_1407-2_0_4_load_92 | 3 | 0.00032644 | 8.1814e-05 | 0 | 0 |  | 1 | TRUE | wye
4 | LV_1407-2_0_4_load_16 | 4 | 0.00034295 | 8.595e-05 | 0 | 0 |  | 1 | TRUE | wye
5 | LV_1407-2_0_4_load_3 | 5 | 0.0047779 | 0.0011974 | 0 | 0 |  | 1 | TRUE | wye
6 | LV_1407-2_0_4_load_12 | 6 | 0.0042312 | 0.0010604 | 0 | 0 |  | 1 | TRUE | wye
7 | LV_1407-2_0_4_load_14 | 7 | 0.00033979 | 8.516e-05 | 0 | 0 |  | 1 | TRUE | wye
8 | LV_1407-2_0_4_load_10 | 8 | 0.0028953 | 0.00072562 | 0 | 0 |  | 1 | TRUE | wye
9 | LV_1407-2_0_4_load_25 | 9 | 0.0058322 | 0.0014617 | 0 | 0 |  | 1 | TRUE | wye
10 | LV_1407-2_0_4_load_11 | 10 | 0.0042364 | 0.0010618 | 0 | 0 |  | 1 | TRUE | wye
11 | LV_1407-2_0_4_load_90 | 11 | 0.0045642 | 0.0011439 | 0 | 0 |  | 1 | TRUE | wye
12 | LV_1407-2_0_4_load_24 | 12 | 0.0088024 | 0.0022061 | 0 | 0 |  | 1 | TRUE | wye
13 | LV_1407-2_0_4_load_4 | 13 | 0.0046213 | 0.0011582 | 0 | 0 |  | 1 | TRUE | wye
14 | LV_1407-2_0_4_load_5 | 14 | 0.0049919 | 0.0012511 | 0 | 0 |  | 1 | TRUE | wye
15 | LV_1407-2_0_4_load_6 | 15 | 0.0045338 | 0.0011363 | 0 | 0 |  | 1 | TRUE | wye
16 | LV_1407-2_0_4_load_7 | 16 | 0.0052599 | 0.0013183 | 0 | 0 |  | 1 | TRUE | wye
17 | LV_1407-2_0_4_load_8 | 17 | 0.0054856 | 0.0013748 | 0 | 0 |  | 1 | TRUE | wye
18 | LV_1407-2_0_4_load_29 | 21 | 0.025015 | 0.0062693 | 0 | 0 |  | 1 | TRUE | wye
19 | LV_1407-2_0_4_load_33 | 22 | 0.0091227 | 0.0022864 | 0 | 0 |  | 1 | TRUE | wye
20 | LV_1407-2_0_4_load_17 | 23 | 0.005167 | 0.001295 | 0 | 0 |  | 1 | TRUE | wye
21 | LV_1407-2_0_4_load_13 | 24 | 0.00040696 | 0.00010199 | 0 | 0 |  | 1 | TRUE | wye
22 | LV_1407-2_0_4_load_15 | 25 | 0.004569 | 0.0011451 | 0 | 0 |  | 1 | TRUE | wye
23 | LV_1407-2_0_4_load_91 | 26 | 0.0071911 | 0.0018023 | 0 | 0 |  | 1 | TRUE | wye
24 | LV_1407-2_0_4_load_18 | 27 | 0.0052605 | 0.0013184 | 0 | 0 |  | 1 | TRUE | wye
25 | LV_1407-2_0_4_load_20 | 28 | 0.0064073 | 0.0016058 | 0 | 0 |  | 1 | TRUE | wye
26 | LV_1407-2_0_4_load_21 | 29 | 0.0034421 | 0.00086267 | 0 | 0 |  | 1 | TRUE | wye
27 | LV_1407-2_0_4_load_23 | 30 | 0.0092165 | 0.0023099 | 0 | 0 |  | 1 | TRUE | wye
28 | LV_1407-2_0_4_load_26 | 32 | 0.076328 | 0.01913 | 0 | 0 |  | 1 | TRUE | wye
29 | LV_1407-2_0_4_load_96 | 35 | 0.00337 | 0.0008446 | 0 | 0 |  | 1 | TRUE | wye
30 | LV_1407-2_0_4_load_97 | 38 | 0.013664 | 0.0034245 | 0 | 0 |  | 1 | TRUE | wye
31 | LV_1407-2_0_4_load_93 | 40 | 0.0019932 | 0.00049954 | 0 | 0 |  | 1 | TRUE | wye
32 | LV_1407-2_0_4_load_41 | 42 | 0.0019617 | 0.00049166 | 0 | 0 |  | 1 | TRUE | wye
33 | LV_1407-2_0_4_load_52 | 44 | 0.0057472 | 0.0014404 | 0 | 0 |  | 1 | TRUE | wye
34 | LV_1407-2_0_4_load_51 | 46 | 0.0014713 | 0.00036874 | 0 | 0 |  | 1 | TRUE | wye
35 | LV_1407-2_0_4_load_95 | 47 | 0.0022966 | 0.00057557 | 0 | 0 |  | 1 | TRUE | wye
36 | LV_1407-2_0_4_load_34 | 48 | 0.0044234 | 0.0011086 | 0 | 0 |  | 1 | TRUE | wye
37 | LV_1407-2_0_4_load_35 | 49 | 0.015041 | 0.0037697 | 0 | 0 |  | 1 | TRUE | wye
38 | LV_1407-2_0_4_load_37 | 51 | 0.00060233 | 0.00015096 | 0 | 0 |  | 1 | TRUE | wye
39 | LV_1407-2_0_4_load_38 | 52 | 0.0018984 | 0.00047579 | 0 | 0 |  | 1 | TRUE | wye
40 | LV_1407-2_0_4_load_67 | 53 | 0.010528 | 0.0026385 | 0 | 0 |  | 1 | TRUE | wye
41 | LV_1407-2_0_4_load_68 | 54 | 0.0038211 | 0.00095765 | 0 | 0 |  | 1 | TRUE | wye
42 | LV_1407-2_0_4_load_56 | 55 | 0.0032165 | 0.00080613 | 0 | 0 |  | 1 | TRUE | wye
43 | LV_1407-2_0_4_load_80 | 56 | 0.0020407 | 0.00051145 | 0 | 0 |  | 1 | TRUE | wye
44 | LV_1407-2_0_4_load_77 | 58 | 0.00053797 | 0.00013483 | 0 | 0 |  | 1 | TRUE | wye
45 | LV_1407-2_0_4_load_49 | 60 | 0.0022056 | 0.00055278 | 0 | 0 |  | 1 | TRUE | wye
46 | LV_1407-2_0_4_load_98 | 61 | 0.001683 | 0.00042179 | 0 | 0 |  | 1 | TRUE | wye
47 | LV_1407-2_0_4_load_44 | 62 | 0.0022524 | 0.00056451 | 0 | 0 |  | 1 | TRUE | wye
48 | LV_1407-2_0_4_load_46 | 64 | 0.0022669 | 0.00056813 | 0 | 0 |  | 1 | TRUE | wye
49 | LV_1407-2_0_4_load_47 | 65 | 0.0013374 | 0.00033518 | 0 | 0 |  | 1 | TRUE | wye
50 | LV_1407-2_0_4_load_48 | 66 | 0.0058703 | 0.0014712 | 0 | 0 |  | 1 | TRUE | wye
51 | LV_1407-2_0_4_load_50 | 67 | 0.0017589 | 0.00044083 | 0 | 0 |  | 1 | TRUE | wye
52 | LV_1407-2_0_4_load_54 | 68 | 0.005165 | 0.0012945 | 0 | 0 |  | 1 | TRUE | wye
53 | LV_1407-2_0_4_load_57 | 70 | 0.00070224 | 0.000176 | 0 | 0 |  | 1 | TRUE | wye
54 | LV_1407-2_0_4_load_58 | 71 | 0.00050398 | 0.00012631 | 0 | 0 |  | 1 | TRUE | wye
55 | LV_1407-2_0_4_load_64 | 72 | 0.00097432 | 0.00024419 | 0 | 0 |  | 1 | TRUE | wye
56 | LV_1407-2_0_4_load_59 | 73 | 0.00081617 | 0.00020455 | 0 | 0 |  | 1 | TRUE | wye
57 | LV_1407-2_0_4_load_61 | 75 | 0.00053951 | 0.00013521 | 0 | 0 |  | 1 | TRUE | wye
58 | LV_1407-2_0_4_load_62 | 76 | 0.0018176 | 0.00045554 | 0 | 0 |  | 1 | TRUE | wye
59 | LV_1407-2_0_4_load_65 | 77 | 0.00016012 | 4.013e-05 | 0 | 0 |  | 1 | TRUE | wye
60 | LV_1407-2_0_4_load_66 | 79 | 0.00026327 | 6.5982e-05 | 0 | 0 |  | 1 | TRUE | wye
61 | LV_1407-2_0_4_load_63 | 80 | 0.00047677 | 0.00011949 | 0 | 0 |  | 1 | TRUE | wye
62 | LV_1407-2_0_4_load_85 | 81 | 0.0011787 | 0.00029541 | 0 | 0 |  | 1 | TRUE | wye
63 | LV_1407-2_0_4_load_71 | 84 | 0.00053997 | 0.00013533 | 0 | 0 |  | 1 | TRUE | wye
64 | LV_1407-2_0_4_load_73 | 85 | 0.00088788 | 0.00022252 | 0 | 0 |  | 1 | TRUE | wye
65 | LV_1407-2_0_4_load_72 | 86 | 0.0011086 | 0.00027785 | 0 | 0 |  | 1 | TRUE | wye
66 | LV_1407-2_0_4_load_74 | 87 | 0.00052355 | 0.00013121 | 0 | 0 |  | 1 | TRUE | wye
67 | LV_1407-2_0_4_load_75 | 88 | 0.00059799 | 0.00014987 | 0 | 0 |  | 1 | TRUE | wye
68 | LV_1407-2_0_4_load_76 | 89 | 0.0028845 | 0.00072293 | 0 | 0 |  | 1 | TRUE | wye
69 | LV_1407-2_0_4_load_78 | 90 | 0.00058315 | 0.00014615 | 0 | 0 |  | 1 | TRUE | wye
70 | LV_1407-2_0_4_load_83 | 91 | 0.0070911 | 0.0017772 | 0 | 0 |  | 1 | TRUE | wye
71 | LV_1407-2_0_4_load_82 | 92 | 0.00067499 | 0.00016917 | 0 | 0 |  | 1 | TRUE | wye
72 | LV_1407-2_0_4_load_81 | 93 | 0.00062389 | 0.00015636 | 0 | 0 |  | 1 | TRUE | wye
73 | LV_1407-2_0_4_load_87 | 95 | 0.0016235 | 0.00040688 | 0 | 0 |  | 1 | TRUE | wye
74 | LV_1407-2_0_4_load_88 | 96 | 0.00084112 | 0.0002108 | 0 | 0 |  | 1 | TRUE | wye
75 | LV_1407-2_0_4_load_89 | 97 | 0.0010005 | 0.00025076 | 0 | 0 |  | 1 | TRUE | wye

## ext_grid
| name | bus | vm_pu | va_degree | slack_weight | in_service
0 |  | 43 | 1 | 0 | 1 | TRUE

## line
| name | std_type | from_bus | to_bus | length_km | r_ohm_per_km | x_ohm_per_km | c_nf_per_km | g_us_per_km | max_i_ka | df | parallel | type | in_service
0 | LV_1407-2_0_4_line_0 |  | 0 | 1 | 0.16012 | 0.125 | 0.08 | 261 | 0 | 0.364 | 1 | 1 | cs | TRUE
1 | LV_1407-2_0_4_line_1 |  | 1 | 2 | 0.0053947 | 0.125 | 0.08 | 261 | 0 | 0.364 | 1 | 1 | cs | TRUE
2 | LV_1407-2_0_4_line_2 |  | 2 | 5 | 0.036956 | 0.125 | 0.08 | 261 | 0 | 0.364 | 1 | 1 | cs | TRUE
3 | LV_1407-2_0_4_line_3 |  | 3 | 4 | 0.00071212 | 0.125 | 0.08 | 261 | 0 | 0.364 | 1 | 1 | cs | TRUE
4 | LV_1407-2_0_4_line_4 |  | 4 | 7 | 0.00098271 | 0.125 | 0.08 | 261 | 0 | 0.364 | 1 | 1 | cs | TRUE
5 | LV_1407-2_0_4_line_5 |  | 5 | 9 | 0.037651 | 0.125 | 0.08 | 261 | 0 | 0.364 | 1 | 1 | cs | TRUE
6 | LV_1407-2_0_4_line_6 |  | 6 | 7 | 0.0094694 | 0.125 | 0.08 | 261 | 0 | 0.364 | 1 | 1 | cs | TRUE
7 | LV_1407-2_0_4_line_7 |  | 6 | 8 | 0.003186 | 0.125 | 0.08 | 261 | 0 | 0.364 | 1 | 1 | cs | TRUE
8 | LV_1407-2_0_4_line_8 |  | 8 | 10 | 0.006176 | 0.125 | 0.08 | 261 | 0 | 0.364 | 1 | 1 | cs | TRUE
9 | LV_1407-2_0_4_line_9 |  | 9 | 11 | 0.000771 | 0.125 | 0.08 | 261 | 0 | 0.364 | 1 | 1 | cs | TRUE
10 | LV_1407-2_0_4_line_10 |  | 9 | 12 | 0.027422 | 0.125 | 0.08 | 261 | 0 | 0.364 | 1 | 1 | cs | TRUE
11 | LV_1407-2_0_4_line_11 |  | 10 | 24 | 0.00034309 | 0.125 | 0.08 | 261 | 0 | 0.364 | 1 | 1 | cs | TRUE
12 | LV_1407-2_0_4_line_12 |  | 11 | 26 | 0.0014428 | 0.125 | 0.08 | 261 | 0 | 0.364 | 1 | 1 | cs | TRUE
13 | LV_1407-2_0_4_line_13 |  | 12 | 30 | 0.029362 | 0.125 | 0.08 | 261 | 0 | 0.364 | 1 | 1 | cs | TRUE
14 | LV_1407-2_0_4_line_14 |  | 13 | 14 | 0.029298 | 0.125 | 0.08 | 261 | 0 | 0.364 | 1 | 1 | cs | TRUE
15 | LV_1407-2_0_4_line_15 |  | 13 | 15 | 0.0021142 | 0.125 | 0.08 | 261 | 0 | 0.364 | 1 | 1 | cs | TRUE
16 | LV_1407-2_0_4_line_16 |  | 14 | 16 | 0.0020358 | 0.125 | 0.08 | 261 | 0 | 0.364 | 1 | 1 | cs | TRUE
17 | LV_1407-2_0_4_line_17 |  | 15 | 17 | 0.018186 | 0.125 | 0.08 | 261 | 0 | 0.364 | 1 | 1 | cs | TRUE
18 | LV_1407-2_0_4_line_18 |  | 16 | 18 | 0.013795 | 0.125 | 0.08 | 261 | 0 | 0.364 | 1 | 1 | cs | TRUE
19 | LV_1407-2_0_4_line_19 |  | 18 | 19 | 0.029282 | 0.125 | 0.08 | 261 | 0 | 0.364 | 1 | 1 | cs | TRUE
20 | LV_1407-2_0_4_line_20 |  | 18 | 20 | 0.018242 | 0.125 | 0.08 | 261 | 0 | 0.364 | 1 | 1 | cs | TRUE
21 | LV_1407-2_0_4_line_21 |  | 19 | 21 | 0.0035955 | 0.125 | 0.08 | 261 | 0 | 0.364 | 1 | 1 | cs | TRUE
22 | LV_1407-2_0_4_line_22 |  | 19 | 22 | 0.02032 | 0.125 | 0.08 | 261 | 0 | 0.364 | 1 | 1 | cs | TRUE
23 | LV_1407-2_0_4_line_23 |  | 20 | 23 | 0.0034933 | 0.125 | 0.08 | 261 | 0 | 0.364 | 1 | 1 | cs | TRUE
24 | LV_1407-2_0_4_line_24 |  | 22 | 31 | 0.019865 | 0.125 | 0.08 | 261 | 0 | 0.364 | 1 | 2 | cs | TRUE
25 | LV_1407-2_0_4_line_25 |  | 23 | 27 | 0.00032584 | 0.125 | 0.08 | 261 | 0 | 0.364 | 1 | 1 | cs | TRUE
26 | LV_1407-2_0_4_line_26 |  | 24 | 25 | 0.0005517 | 0.125 | 0.08 | 261 | 0 | 0.364 | 1 | 1 | cs | TRUE
27 | LV_1407-2_0_4_line_27 |  | 25 | 26 | 0.021284 | 0.125 | 0.08 | 261 | 0 | 0.364 | 1 | 1 | cs | TRUE
28 | LV_1407-2_0_4_line_28 |  | 27 | 28 | 0.014039 | 0.125 | 0.08 | 261 | 0 | 0.364 | 1 | 1 | cs | TRUE
29 | LV_1407-2_0_4_line_29 |  | 28 | 29 | 0.014562 | 0.125 | 0.08 | 261 | 0 | 0.364 | 1 | 1 | cs | TRUE
30 | LV_1407-2_0_4_line_30 |  | 29 | 30 | 0.042991 | 0.125 | 0.08 | 261 | 0 | 0.364 | 1 | 1 | cs | TRUE
31 | LV_1407-2_0_4_line_31 |  | 31 | 37 | 0.018176 | 0.125 | 0.08 | 261 | 0 | 0.364 | 1 | 3 | cs | TRUE
32 | LV_1407-2_0_4_line_32 |  | 31 | 33 | 0.01161 | 0.125 | 0.08 | 261 | 0 | 0.364 | 1 | 1 | cs | TRUE
33 | LV_1407-2_0_4_line_33 |  | 32 | 33 | 0.0073597 | 0.125 | 0.08 | 261 | 0 | 0.364 | 1 | 1 | cs | TRUE
34 | LV_1407-2_0_4_line_34 |  | 34 | 35 | 0.027907 | 0.125 | 0.08 | 261 | 0 | 0.364 | 1 | 1 | cs | TRUE
35 | LV_1407-2_0_4_line_35 |  | 34 | 36 | 0.013918 | 0.125 | 0.08 | 261 | 0 | 0.364 | 1 | 1 | cs | TRUE
36 | LV_1407-2_0_4_line_36 |  | 36 | 40 | 0.02583 | 0.125 | 0.08 | 261 | 0 | 0.364 | 1 | 1 | cs | TRUE
37 | LV_1407-2_0_4_line_37 |  | 37 | 38 | 0.010367 | 0.125 | 0.08 | 261 | 0 | 0.364 | 1 | 1 | cs | TRUE
38 | LV_1407-2_0_4_line_38 |  | 37 | 39 | 0.044412 | 0.125 | 0.08 | 261 | 0 | 0.364 | 1 | 3 | cs | TRUE
39 | LV_1407-2_0_4_line_39 |  | 39 | 44 | 0.026155 | 0.125 | 0.08 | 261 | 0 | 0.364 | 1 | 3 | cs | TRUE
40 | LV_1407-2_0_4_line_40 |  | 39 | 45 | 0.04527 | 0.125 | 0.08 | 261 | 0 | 0.364 | 1 | 1 | cs | TRUE
41 | LV_1407-2_0_4_line_41 |  | 39 | 46 | 0.016519 | 0.125 | 0.08 | 261 | 0 | 0.364 | 1 | 1 | cs | TRUE
42 | LV_1407-2_0_4_line_42 |  | 39 | 41 | 0.04887 | 0.125 | 0.08 | 261 | 0 | 0.364 | 1 | 3 | cs | TRUE
43 | LV_1407-2_0_4_line_43 |  | 40 | 45 | 0.017115 | 0.125 | 0.08 | 261 | 0 | 0.364 | 1 | 1 | cs | TRUE
44 | LV_1407-2_0_4_line_44 |  | 41 | 42 | 0.012089 | 0.125 | 0.08 | 261 | 0 | 0.364 | 1 | 1 | cs | TRUE
45 | LV_1407-2_0_4_line_45 |  | 41 | 43 | 0.01916 | 0.125 | 0.08 | 261 | 0 | 0.364 | 1 | 3 | cs | TRUE
46 | LV_1407-2_0_4_line_46 |  | 43 | 52 | 0.017214 | 0.125 | 0.08 | 261 | 0 | 0.364 | 1 | 1 | cs | TRUE
47 | LV_1407-2_0_4_line_47 |  | 44 | 59 | 0.0024162 | 0.125 | 0.08 | 261 | 0 | 0.364 | 1 | 3 | cs | TRUE
48 | LV_1407-2_0_4_line_48 |  | 45 | 47 | 0.032442 | 0.125 | 0.08 | 261 | 0 | 0.364 | 1 | 1 | cs | TRUE
49 | LV_1407-2_0_4_line_49 |  | 46 | 60 | 0.0032447 | 0.125 | 0.08 | 261 | 0 | 0.364 | 1 | 1 | cs | TRUE
50 | LV_1407-2_0_4_line_50 |  | 47 | 61 | 0.019879 | 0.125 | 0.08 | 261 | 0 | 0.364 | 1 | 1 | cs | TRUE
51 | LV_1407-2_0_4_line_51 |  | 48 | 49 | 0.043406 | 0.125 | 0.08 | 261 | 0 | 0.364 | 1 | 1 | cs | TRUE
52 | LV_1407-2_0_4_line_52 |  | 48 | 50 | 0.025402 | 0.125 | 0.08 | 261 | 0 | 0.364 | 1 | 1 | cs | TRUE
53 | LV_1407-2_0_4_line_53 |  | 49 | 51 | 0.037902 | 0.125 | 0.08 | 261 | 0 | 0.364 | 1 | 1 | cs | TRUE
54 | LV_1407-2_0_4_line_54 |  | 50 | 52 | 0.0034566 | 0.125 | 0.08 | 261 | 0 | 0.364 | 1 | 1 | cs | TRUE
55 | LV_1407-2_0_4_line_55 |  | 53 | 54 | 0.0081455 | 0.125 | 0.08 | 261 | 0 | 0.364 | 1 | 3 | cs | TRUE
56 | LV_1407-2_0_4_line_56 |  | 53 | 55 | 0.10946 | 0.125 | 0.08 | 261 | 0 | 0.364 | 1 | 3 | cs | TRUE
57 | LV_1407-2_0_4_line_57 |  | 54 | 56 | 0.29956 | 0.125 | 0.08 | 261 | 0 | 0.364 | 1 | 3 | cs | TRUE
58 | LV_1407-2_0_4_line_58 |  | 55 | 69 | 0.028747 | 0.125 | 0.08 | 261 | 0 | 0.364 | 1 | 3 | cs | TRUE
59 | LV_1407-2_0_4_line_59 |  | 56 | 57 | 0.056234 | 0.125 | 0.08 | 261 | 0 | 0.364 | 1 | 3 | cs | TRUE
60 | LV_1407-2_0_4_line_60 |  | 57 | 58 | 0.22853 | 0.125 | 0.08 | 261 | 0 | 0.364 | 1 | 2 | cs | TRUE
61 | LV_1407-2_0_4_line_61 |  | 58 | 90 | 0.010603 | 0.125 | 0.08 | 261 | 0 | 0.364 | 1 | 1 | cs | TRUE
62 | LV_1407-2_0_4_line_62 |  | 59 | 68 | 0.036017 | 0.125 | 0.08 | 261 | 0 | 0.364 | 1 | 3 | cs | TRUE
63 | LV_1407-2_0_4_line_63 |  | 60 | 65 | 0.020818 | 0.125 | 0.08 | 261 | 0 | 0.364 | 1 | 1 | cs | TRUE
64 | LV_1407-2_0_4_line_64 |  | 62 | 63 | 0.012891 | 0.125 | 0.08 | 261 | 0 | 0.364 | 1 | 1 | cs | TRUE
65 | LV_1407-2_0_4_line_65 |  | 63 | 64 | 0.017051 | 0.125 | 0.08 | 261 | 0 | 0.364 | 1 | 1 | cs | TRUE
66 | LV_1407-2_0_4_line_66 |  | 63 | 65 | 0.012304 | 0.125 | 0.08 | 261 | 0 | 0.364 | 1 | 1 | cs | TRUE
67 | LV_1407-2_0_4_line_67 |  | 64 | 66 | 0.0047543 | 0.125 | 0.08 | 261 | 0 | 0.364 | 1 | 1 | cs | TRUE
68 | LV_1407-2_0_4_line_68 |  | 66 | 67 | 0.010843 | 0.125 | 0.08 | 261 | 0 | 0.364 | 1 | 1 | cs | TRUE
69 | LV_1407-2_0_4_line_69 |  | 68 | 69 | 0.11969 | 0.125 | 0.08 | 261 | 0 | 0.364 | 1 | 3 | cs | TRUE
70 | LV_1407-2_0_4_line_70 |  | 70 | 71 | 0.023107 | 0.125 | 0.08 | 261 | 0 | 0.364 | 1 | 1 | cs | TRUE
71 | LV_1407-2_0_4_line_71 |  | 70 | 72 | 0.085234 | 0.125 | 0.08 | 261 | 0 | 0.364 | 1 | 1 | cs | TRUE
72 | LV_1407-2_0_4_line_72 |  | 71 | 73 | 0.0023489 | 0.125 | 0.08 | 261 | 0 | 0.364 | 1 | 1 | cs | TRUE
73 | LV_1407-2_0_4_line_73 |  | 72 | 78 | 0.11579 | 0.125 | 0.08 | 261 | 0 | 0.364 | 1 | 1 | cs | TRUE
74 | LV_1407-2_0_4_line_74 |  | 72 | 76 | 0.011526 | 0.125 | 0.08 | 261 | 0 | 0.364 | 1 | 1 | cs | TRUE
75 | LV_1407-2_0_4_line_75 |  | 73 | 80 | 0.005349 | 0.125 | 0.08 | 261 | 0 | 0.364 | 1 | 1 | cs | TRUE
76 | LV_1407-2_0_4_line_76 |  | 74 | 75 | 0.018383 | 0.125 | 0.08 | 261 | 0 | 0.364 | 1 | 1 | cs | TRUE
77 | LV_1407-2_0_4_line_77 |  | 74 | 76 | 0.069478 | 0.125 | 0.08 | 261 | 0 | 0.364 | 1 | 1 | cs | TRUE
78 | LV_1407-2_0_4_line_78 |  | 74 | 77 | 0.10822 | 0.125 | 0.08 | 261 | 0 | 0.364 | 1 | 1 | cs | TRUE
79 | LV_1407-2_0_4_line_79 |  | 77 | 79 | 0.0063222 | 0.125 | 0.08 | 261 | 0 | 0.364 | 1 | 1 | cs | TRUE
80 | LV_1407-2_0_4_line_80 |  | 78 | 83 | 0.030074 | 0.125 | 0.08 | 261 | 0 | 0.364 | 1 | 1 | cs | TRUE
81 | LV_1407-2_0_4_line_81 |  | 78 | 84 | 0.025675 | 0.125 | 0.08 | 261 | 0 | 0.364 | 1 | 1 | cs | TRUE
82 | LV_1407-2_0_4_line_82 |  | 80 | 81 | 0.034856 | 0.125 | 0.08 | 261 | 0 | 0.364 | 1 | 1 | cs | TRUE
83 | LV_1407-2_0_4_line_83 |  | 81 | 82 | 0.018011 | 0.125 | 0.08 | 261 | 0 | 0.364 | 1 | 1 | cs | TRUE
84 | LV_1407-2_0_4_line_84 |  | 82 | 94 | 0.068488 | 0.125 | 0.08 | 261 | 0 | 0.364 | 1 | 1 | cs | TRUE
85 | LV_1407-2_0_4_line_85 |  | 82 | 95 | 0.034113 | 0.125 | 0.08 | 261 | 0 | 0.364 | 1 | 1 | cs | TRUE
86 | LV_1407-2_0_4_line_86 |  | 82 | 92 | 0.024725 | 0.125 | 0.08 | 261 | 0 | 0.364 | 1 | 1 | cs | TRUE
87 | LV_1407-2_0_4_line_87 |  | 83 | 85 | 0.029856 | 0.125 | 0.08 | 261 | 0 | 0.364 | 1 | 1 | cs | TRUE
88 | LV_1407-2_0_4_line_88 |  | 83 | 86 | 0.029697 | 0.125 | 0.08 | 261 | 0 | 0.364 | 1 | 1 | cs | TRUE
89 | LV_1407-2_0_4_line_89 |  | 84 | 87 | 0.054506 | 0.125 | 0.08 | 261 | 0 | 0.364 | 1 | 1 | cs | TRUE
90 | LV_1407-2_0_4_line_90 |  | 87 | 88 | 0.057039 | 0.125 | 0.08 | 261 | 0 | 0.364 | 1 | 1 | cs | TRUE
91 | LV_1407-2_0_4_line_91 |  | 88 | 89 | 0.027651 | 0.125 | 0.08 | 261 | 0 | 0.364 | 1 | 1 | cs | TRUE
92 | LV_1407-2_0_4_line_92 |  | 88 | 90 | 0.20362 | 0.125 | 0.08 | 261 | 0 | 0.364 | 1 | 1 | cs | TRUE
93 | LV_1407-2_0_4_line_93 |  | 89 | 93 | 0.0071434 | 0.125 | 0.08 | 261 | 0 | 0.364 | 1 | 1 | cs | TRUE
94 | LV_1407-2_0_4_line_94 |  | 91 | 92 | 0.012837 | 0.125 | 0.08 | 261 | 0 | 0.364 | 1 | 1 | cs | TRUE
95 | LV_1407-2_0_4_line_95 |  | 94 | 96 | 0.020878 | 0.125 | 0.08 | 261 | 0 | 0.364 | 1 | 1 | cs | TRUE
96 | LV_1407-2_0_4_line_96 |  | 94 | 97 | 0.025542 | 0.125 | 0.08 | 261 | 0 | 0.364 | 1 | 1 | cs | TRUE

## trafo
| name | std_type | hv_bus | lv_bus | sn_mva | vn_hv_kv | vn_lv_kv | vk_percent | vkr_percent | pfe_kw | i0_percent | shift_degree | tap_side | tap_neutral | tap_min | tap_max | tap_step_percent | tap_step_degree | tap_pos | tap_phase_shifter | parallel | df | in_service
0 | LV_1407-2_0_4_trafo_39 | 0.63 MVA 20/0.4 kV | 98 | 43 | 0.63 | 20 | 0.4 | 6 | 1.206 | 1.65 | 0.2619 | 150 | hv | 0 | -2 | 2 | 2.5 | 0 | 0 | FALSE | 1 | 1 | TRUE

## line_geodata
| x0 | y0 | x1 | y1 | x2 | y2 | x3 | y3 | x4 | y4 | x5 | y5 | x6 | y6 | x7 | y7 | x8 | y8
0 | 2661354.6261 | 1195001.9204 | 2661244.6803 | 1194885.5197
1 | 2661358.0502 | 1195006.0892 | 2661354.6261 | 1195001.9204
2 | 2661377.7951 | 1195037.0956 | 2661367.9734 | 1195018.171 | 2661358.0502 | 1195006.0892
3 | 2661408.4205 | 1194984.1973 | 2661408.5142 | 1194984.9033
4 | 2661408.5142 | 1194984.9033 | 2661408.6435 | 1194985.8774
5 | 2661414.4987 | 1195028.7015 | 2661377.7951 | 1195037.0956
6 | 2661408.6435 | 1194985.8774 | 2661409.8896 | 1194995.2645
7 | 2661410.3088 | 1194998.4228 | 2661409.8896 | 1194995.2645
8 | 2661410.3088 | 1194998.4228 | 2661411.1215 | 1195004.5451
9 | 2661414.3767 | 1195027.9402 | 2661414.4987 | 1195028.7015
10 | 2661414.4987 | 1195028.7015 | 2661416.5605 | 1195041.5719 | 2661417.7845 | 1195055.9074
11 | 2661411.1215 | 1195004.5451 | 2661411.1666 | 1195004.8852
12 | 2661414.3767 | 1195027.9402 | 2661414.1485 | 1195026.5156
13 | 2661417.7396 | 1195085.2005 | 2661418.7438 | 1195067.1425 | 2661417.7845 | 1195055.9074
14 | 2661457.9851 | 1195027.6493 | 2661458.566 | 1195056.9414
15 | 2661457.9851 | 1195027.6493 | 2661457.9432 | 1195025.5355
16 | 2661458.566 | 1195056.9414 | 2661458.6063 | 1195058.9768
17 | 2661457.9432 | 1195025.5355 | 2661457.7054 | 1195013.5447 | 2661459.8681 | 1195007.7414
18 | 2661458.8798 | 1195072.769 | 2661458.6063 | 1195058.9768
19 | 2661458.8798 | 1195072.769 | 2661488.2269 | 1195071.6698
20 | 2661458.8798 | 1195072.769 | 2661459.142 | 1195091.0045
21 | 2661488.2269 | 1195071.6698 | 2661491.8224 | 1195071.6432
22 | 2661488.2269 | 1195071.6698 | 2661488.599 | 1195091.9859
23 | 2661459.142 | 1195091.0045 | 2661458.0917 | 1195094.3362
24 | 2661500.1494 | 1195100.0533 | 2661488.754 | 1195100.4475 | 2661488.599 | 1195091.9859
25 | 2661457.9937 | 1195094.6469 | 2661458.0917 | 1195094.3362
26 | 2661411.1666 | 1195004.8852 | 2661411.2392 | 1195005.4321
27 | 2661411.2392 | 1195005.4321 | 2661413.5028 | 1195022.485 | 2661414.1485 | 1195026.5156
28 | 2661457.9937 | 1195094.6469 | 2661456.1726 | 1195100.4239 | 2661450.0183 | 1195105.5061
29 | 2661450.0183 | 1195105.5061 | 2661440.0959 | 1195113.6999 | 2661438.4147 | 1195113.9061
30 | 2661417.7396 | 1195085.2005 | 2661417.099 | 1195096.7206 | 2661420.6263 | 1195106.418 | 2661425.759 | 1195112.641 | 2661431.6503 | 1195114.736 | 2661438.4147 | 1195113.9061
31 | 2661500.1494 | 1195100.0533 | 2661500.9492 | 1195115.6373 | 2661502.1986 | 1195117.8847
32 | 2661511.7931 | 1195099.9729 | 2661500.1494 | 1195100.0533
33 | 2661511.7931 | 1195099.9729 | 2661511.8078 | 1195092.6133
34 | 2661544.948 | 1195104.2385 | 2661564.3384 | 1195091.8086 | 2661569.2434 | 1195091.2698
35 | 2661565.6609 | 1195104.7186 | 2661569.2434 | 1195091.2698
36 | 2661565.6609 | 1195104.7186 | 2661557.7762 | 1195116.3998 | 2661548.594 | 1195123.1204 | 2661548.2766 | 1195123.2853
37 | 2661502.1986 | 1195117.8847 | 2661491.835 | 1195118.712
38 | 2661500.5145 | 1195157.9129 | 2661503.816 | 1195148.0633 | 2661509.073 | 1195140.702 | 2661508.9376 | 1195127.9376 | 2661506.0633 | 1195122.1825 | 2661502.1986 | 1195117.8847
39 | 2661500.5145 | 1195157.9129 | 2661489.9591 | 1195181.8434
40 | 2661500.5145 | 1195157.9129 | 2661503.816 | 1195148.0633 | 2661509.073 | 1195140.702 | 2661533.089 | 1195131.1767
41 | 2661500.5145 | 1195157.9129 | 2661510.1453 | 1195171.3341
42 | 2661480.3238 | 1195137.7826 | 2661493.5708 | 1195137.3852 | 2661500.3085 | 1195137.1876 | 2661509.073 | 1195140.702 | 2661503.816 | 1195148.0633 | 2661500.5145 | 1195157.9129
43 | 2661533.089 | 1195131.1767 | 2661548.2766 | 1195123.2853
44 | 2661480.0015 | 1195149.8641 | 2661480.2727 | 1195139.7944 | 2661480.3238 | 1195137.7826
45 | 2661480.3238 | 1195137.7826 | 2661461.1166 | 1195138.3523
46 | 2661461.1166 | 1195138.3523 | 2661445.6211 | 1195138.8157 | 2661443.9636 | 1195139.2442
47 | 2661488.984 | 1195184.0541 | 2661489.9591 | 1195181.8434
48 | 2661545.3971 | 1195159.8088 | 2661539.8507 | 1195153.0812 | 2661537.0096 | 1195150.7617 | 2661536.0366 | 1195140.9127 | 2661533.089 | 1195131.1767
49 | 2661510.1453 | 1195171.3341 | 2661512.037 | 1195173.9703
50 | 2661545.3971 | 1195159.8088 | 2661564.926 | 1195163.523
51 | 2661417.2498 | 1195145.8396 | 2661417.2498 | 1195145.8396 | 2661397.5401 | 1195112.9738 | 2661395.0611 | 1195108.5366
52 | 2661440.617 | 1195140.1095 | 2661435.8305 | 1195142.4728 | 2661429.3286 | 1195145.6746 | 2661425.0588 | 1195147.4318 | 2661421.2013 | 1195147.6256 | 2661417.2498 | 1195145.8396
53 | 2661376.575 | 1195075.448 | 2661395.0611 | 1195108.5366
54 | 2661440.617 | 1195140.1095 | 2661443.9636 | 1195139.2442
55 | 2661307.4951 | 1195275.3783 | 2661314.8166 | 1195278.9481
56 | 2661417.5492 | 1195316.7309 | 2661314.8166 | 1195278.9481
57 | 2661307.4951 | 1195275.3783 | 2661014.2616 | 1195336.6278
58 | 2661445.7071 | 1195322.5234 | 2661417.5492 | 1195316.7309
59 | 2661019.925 | 1195391.6731 | 2661015.4618 | 1195378.809 | 2661013.7845 | 1195369.2086 | 2661011.8837 | 1195352.3794 | 2661014.2616 | 1195336.6278
60 | 2661189.8168 | 1195544.5159 | 2661019.925 | 1195391.6731
61 | 2661189.8168 | 1195544.5159 | 2661197.0779 | 1195552.2427
62 | 2661488.984 | 1195184.0541 | 2661493.0956 | 1195187.2982 | 2661495.7604 | 1195191.2056 | 2661501.4836 | 1195216.6189
63 | 2661512.037 | 1195173.9703 | 2661513.3899 | 1195175.8557 | 2661517.1434 | 1195179.841 | 2661525.8987 | 1195185.7234 | 2661528.0603 | 1195186.9277
64 | 2661538.8084 | 1195192.9158 | 2661546.4372 | 1195182.5252
65 | 2661538.8084 | 1195192.9158 | 2661540.5888 | 1195193.9125 | 2661550.3428 | 1195205.3227
66 | 2661538.8084 | 1195192.9158 | 2661528.0603 | 1195186.9277
67 | 2661550.3428 | 1195205.3227 | 2661553.4321 | 1195208.9365
68 | 2661558.7558 | 1195218.1786 | 2661556.8888 | 1195212.9802 | 2661553.4321 | 1195208.9365
69 | 2661501.4836 | 1195216.6189 | 2661445.7071 | 1195322.5234
70 | 2661581.9295 | 1195519.9441 | 2661579.2373 | 1195542.8935
71 | 2661581.9295 | 1195519.9441 | 2661531.3722 | 1195451.323
72 | 2661578.9637 | 1195545.2264 | 2661579.2373 | 1195542.8935
73 | 2661531.3722 | 1195451.323 | 2661422.3521 | 1195490.3367
74 | 2661531.3722 | 1195451.323 | 2661531.0408 | 1195444.2822 | 2661533.7064 | 1195440.6853
75 | 2661578.9637 | 1195545.2264 | 2661578.6866 | 1195547.588 | 2661577.7786 | 1195550.417
76 | 2661585.0413 | 1195429.9183 | 2661577.8312 | 1195413.0077
77 | 2661585.0413 | 1195429.9183 | 2661582.2154 | 1195433.5357 | 2661578.0638 | 1195444.555 | 2661572.7546 | 1195450.337 | 2661565.2678 | 1195452.2722 | 2661560.8491 | 1195450.0143 | 2661550.4745 | 1195438.6454 | 2661543.4185 | 1195437.9614 | 2661533.7064 | 1195440.6853
78 | 2661585.0413 | 1195429.9183 | 2661692.7001 | 1195418.9446
79 | 2661692.7001 | 1195418.9446 | 2661698.0311 | 1195415.546
80 | 2661422.3521 | 1195490.3367 | 2661414.4807 | 1195484.4748 | 2661411.0835 | 1195477.7137 | 2661408.2392 | 1195465.3218
81 | 2661422.3521 | 1195490.3367 | 2661414.8133 | 1195512.1832 | 2661414.312 | 1195514.6984
82 | 2661568.6781 | 1195583.959 | 2661569.9335 | 1195574.8583 | 2661577.7786 | 1195550.417
83 | 2661567.2626 | 1195601.9021 | 2661567.9656 | 1195589.1241 | 2661568.6781 | 1195583.959
84 | 2661552.6179 | 1195668.6125 | 2661554.2142 | 1195660.0906 | 2661560.604 | 1195638.1324 | 2661566.7281 | 1195611.6356 | 2661567.2626 | 1195601.9021
85 | 2661581.9896 | 1195630.07 | 2661583.5606 | 1195621.7925 | 2661567.2626 | 1195601.9021
86 | 2661567.2626 | 1195601.9021 | 2661549.98 | 1195602.9026 | 2661542.8898 | 1195605.0682
87 | 2661408.2392 | 1195465.3218 | 2661413.1344 | 1195446.4166 | 2661413.2589 | 1195439.4916 | 2661412.4162 | 1195436.196
88 | 2661408.2392 | 1195465.3218 | 2661403.5504 | 1195444.8395 | 2661399.1624 | 1195437.3449
89 | 2661414.312 | 1195514.6984 | 2661403.658 | 1195568.1536
90 | 2661388.0653 | 1195622.8434 | 2661398.3458 | 1195594.8067 | 2661403.658 | 1195568.1536
91 | 2661388.0653 | 1195622.8434 | 2661378.5458 | 1195648.8045
92 | 2661388.0653 | 1195622.8434 | 2661197.0779 | 1195552.2427
93 | 2661376.0865 | 1195655.5112 | 2661378.5458 | 1195648.8045
94 | 2661530.6126 | 1195608.818 | 2661542.8898 | 1195605.0682
95 | 2661552.6179 | 1195668.6125 | 2661543.9479 | 1195682.6537 | 2661541.288 | 1195686.1278
96 | 2661552.6179 | 1195668.6125 | 2661552.5622 | 1195685.1326 | 2661561.5166 | 1195686.2312

## bus_geodata
| x | y | coords
0 | 2661244.6803 | 1194885.5197
1 | 2661354.6261 | 1195001.9204
2 | 2661358.0502 | 1195006.0892
3 | 2661408.4205 | 1194984.1973
4 | 2661408.5142 | 1194984.9033
5 | 2661377.7951 | 1195037.0956
6 | 2661409.8896 | 1194995.2645
7 | 2661408.6435 | 1194985.8774
8 | 2661410.3088 | 1194998.4228
9 | 2661414.4987 | 1195028.7015
10 | 2661411.1215 | 1195004.5451
11 | 2661414.3767 | 1195027.9402
12 | 2661417.7845 | 1195055.9074
13 | 2661457.9851 | 1195027.6493
14 | 2661458.566 | 1195056.9414
15 | 2661457.9432 | 1195025.5355
16 | 2661458.6063 | 1195058.9768
17 | 2661459.8681 | 1195007.7414
18 | 2661458.8798 | 1195072.769
19 | 2661488.2269 | 1195071.6698
20 | 2661459.142 | 1195091.0045
21 | 2661491.8224 | 1195071.6432
22 | 2661488.599 | 1195091.9859
23 | 2661458.0917 | 1195094.3362
24 | 2661411.1666 | 1195004.8852
25 | 2661411.2392 | 1195005.4321
26 | 2661414.1485 | 1195026.5156
27 | 2661457.9937 | 1195094.6469
28 | 2661450.0183 | 1195105.5061
29 | 2661438.4147 | 1195113.9061
30 | 2661417.7396 | 1195085.2005
31 | 2661500.1494 | 1195100.0533
32 | 2661511.8078 | 1195092.6133
33 | 2661511.7931 | 1195099.9729
34 | 2661569.2434 | 1195091.2698
35 | 2661544.948 | 1195104.2385
36 | 2661565.6609 | 1195104.7186
37 | 2661502.1986 | 1195117.8847
38 | 2661491.835 | 1195118.712
39 | 2661500.5145 | 1195157.9129
40 | 2661548.2766 | 1195123.2853
41 | 2661480.3238 | 1195137.7826
42 | 2661480.0015 | 1195149.8641
43 | 2661461.1166 | 1195138.3523
44 | 2661489.9591 | 1195181.8434
45 | 2661533.089 | 1195131.1767
46 | 2661510.1453 | 1195171.3341
47 | 2661545.3971 | 1195159.8088
48 | 2661417.2498 | 1195145.8396
49 | 2661395.0611 | 1195108.5366
50 | 2661440.617 | 1195140.1095
51 | 2661376.575 | 1195075.448
52 | 2661443.9636 | 1195139.2442
53 | 2661314.8166 | 1195278.9481
54 | 2661307.4951 | 1195275.3783
55 | 2661417.5492 | 1195316.7309
56 | 2661014.2616 | 1195336.6278
57 | 2661019.925 | 1195391.6731
58 | 2661189.8168 | 1195544.5159
59 | 2661488.984 | 1195184.0541
60 | 2661512.037 | 1195173.9703
61 | 2661564.926 | 1195163.523
62 | 2661546.4372 | 1195182.5252
63 | 2661538.8084 | 1195192.9159
64 | 2661550.3428 | 1195205.3227
65 | 2661528.0603 | 1195186.9277
66 | 2661553.4321 | 1195208.9365
67 | 2661558.7558 | 1195218.1786
68 | 2661501.4836 | 1195216.6189
69 | 2661445.7071 | 1195322.5234
70 | 2661581.9295 | 1195519.9441
71 | 2661579.2373 | 1195542.8935
72 | 2661531.3722 | 1195451.323
73 | 2661578.9637 | 1195545.2264
74 | 2661585.0413 | 1195429.9183
75 | 2661577.8312 | 1195413.0077
76 | 2661533.7064 | 1195440.6853
77 | 2661692.7001 | 1195418.9446
78 | 2661422.3521 | 1195490.3367
79 | 2661698.0311 | 1195415.546
80 | 2661577.7786 | 1195550.417
81 | 2661568.6781 | 1195583.959
82 | 2661567.2626 | 1195601.9021
83 | 2661408.2392 | 1195465.3218
84 | 2661414.312 | 1195514.6984
85 | 2661412.4162 | 1195436.196
86 | 2661399.1624 | 1195437.3449
87 | 2661403.658 | 1195568.1536
88 | 2661388.0653 | 1195622.8434
89 | 2661378.5458 | 1195648.8045
90 | 2661197.0779 | 1195552.2427
91 | 2661530.6126 | 1195608.818
92 | 2661542.8898 | 1195605.0682
93 | 2661376.0865 | 1195655.5112
94 | 2661552.6179 | 1195668.6125
95 | 2661581.9896 | 1195630.07
96 | 2661541.288 | 1195686.1278
97 | 2661561.5166 | 1195686.2312
98 | 2661461.2633 | 1195152.9845

## line_std_types
| c_nf_per_km | r_ohm_per_km | x_ohm_per_km | max_i_ka | type | q_mm2 | alpha | voltage_rating
NAYY 4x50 SE | 210 | 0.642 | 0.083 | 0.142 | cs | 50 | 0.00403 | LV
NAYY 4x120 SE | 264 | 0.225 | 0.08 | 0.242 | cs | 120 | 0.00403 | LV
NAYY 4x150 SE | 261 | 0.208 | 0.08 | 0.27 | cs | 150 | 0.00403 | LV
NA2XS2Y 1x95 RM/25 12/20 kV | 216 | 0.313 | 0.132 | 0.252 | cs | 95 | 0.00403 | MV
NA2XS2Y 1x185 RM/25 12/20 kV | 273 | 0.161 | 0.117 | 0.362 | cs | 185 | 0.00403 | MV
NA2XS2Y 1x240 RM/25 12/20 kV | 304 | 0.122 | 0.112 | 0.421 | cs | 240 | 0.00403 | MV
NA2XS2Y 1x95 RM/25 6/10 kV | 315 | 0.313 | 0.123 | 0.249 | cs | 95 | 0.00403 | MV
NA2XS2Y 1x185 RM/25 6/10 kV | 406 | 0.161 | 0.11 | 0.358 | cs | 185 | 0.00403 | MV
NA2XS2Y 1x240 RM/25 6/10 kV | 456 | 0.122 | 0.105 | 0.416 | cs | 240 | 0.00403 | MV
NA2XS2Y 1x150 RM/25 12/20 kV | 250 | 0.206 | 0.116 | 0.319 | cs | 150 | 0.00403 | MV
NA2XS2Y 1x120 RM/25 12/20 kV | 230 | 0.253 | 0.119 | 0.283 | cs | 120 | 0.00403 | MV
NA2XS2Y 1x70 RM/25 12/20 kV | 190 | 0.443 | 0.132 | 0.22 | cs | 70 | 0.00403 | MV
NA2XS2Y 1x150 RM/25 6/10 kV | 360 | 0.206 | 0.11 | 0.315 | cs | 150 | 0.00403 | MV
NA2XS2Y 1x120 RM/25 6/10 kV | 340 | 0.253 | 0.113 | 0.28 | cs | 120 | 0.00403 | MV
NA2XS2Y 1x70 RM/25 6/10 kV | 280 | 0.443 | 0.123 | 0.217 | cs | 70 | 0.00403 | MV
N2XS(FL)2Y 1x120 RM/35 64/110 kV | 112 | 0.153 | 0.166 | 0.366 | cs | 120 | 0.00393 | HV
N2XS(FL)2Y 1x185 RM/35 64/110 kV | 125 | 0.099 | 0.156 | 0.457 | cs | 185 | 0.00393 | HV
N2XS(FL)2Y 1x240 RM/35 64/110 kV | 135 | 0.075 | 0.149 | 0.526 | cs | 240 | 0.00393 | HV
N2XS(FL)2Y 1x300 RM/35 64/110 kV | 144 | 0.06 | 0.144 | 0.588 | cs | 300 | 0.00393 | HV
15-AL1/3-ST1A 0.4 | 11 | 1.8769 | 0.35 | 0.105 | ol | 16 | 0.00403 | LV
24-AL1/4-ST1A 0.4 | 11.25 | 1.2012 | 0.335 | 0.14 | ol | 24 | 0.00403 | LV
48-AL1/8-ST1A 0.4 | 12.2 | 0.5939 | 0.3 | 0.21 | ol | 48 | 0.00403 | LV
94-AL1/15-ST1A 0.4 | 13.2 | 0.306 | 0.29 | 0.35 | ol | 94 | 0.00403 | LV
34-AL1/6-ST1A 10.0 | 9.7 | 0.8342 | 0.36 | 0.17 | ol | 34 | 0.00403 | MV
48-AL1/8-ST1A 10.0 | 10.1 | 0.5939 | 0.35 | 0.21 | ol | 48 | 0.00403 | MV
70-AL1/11-ST1A 10.0 | 10.4 | 0.4132 | 0.339 | 0.29 | ol | 70 | 0.00403 | MV
94-AL1/15-ST1A 10.0 | 10.75 | 0.306 | 0.33 | 0.35 | ol | 94 | 0.00403 | MV
122-AL1/20-ST1A 10.0 | 11.1 | 0.2376 | 0.323 | 0.41 | ol | 122 | 0.00403 | MV
149-AL1/24-ST1A 10.0 | 11.25 | 0.194 | 0.315 | 0.47 | ol | 149 | 0.00403 | MV
34-AL1/6-ST1A 20.0 | 9.15 | 0.8342 | 0.382 | 0.17 | ol | 34 | 0.00403 | MV
48-AL1/8-ST1A 20.0 | 9.5 | 0.5939 | 0.372 | 0.21 | ol | 48 | 0.00403 | MV
70-AL1/11-ST1A 20.0 | 9.7 | 0.4132 | 0.36 | 0.29 | ol | 70 | 0.00403 | MV
94-AL1/15-ST1A 20.0 | 10 | 0.306 | 0.35 | 0.35 | ol | 94 | 0.00403 | MV
122-AL1/20-ST1A 20.0 | 10.3 | 0.2376 | 0.344 | 0.41 | ol | 122 | 0.00403 | MV
149-AL1/24-ST1A 20.0 | 10.5 | 0.194 | 0.337 | 0.47 | ol | 149 | 0.00403 | MV
184-AL1/30-ST1A 20.0 | 10.75 | 0.1571 | 0.33 | 0.535 | ol | 184 | 0.00403 | MV
243-AL1/39-ST1A 20.0 | 11 | 0.1188 | 0.32 | 0.645 | ol | 243 | 0.00403 | MV
48-AL1/8-ST1A 110.0 | 8 | 0.5939 | 0.46 | 0.21 | ol | 48 | 0.00403 | HV
70-AL1/11-ST1A 110.0 | 8.4 | 0.4132 | 0.45 | 0.29 | ol | 70 | 0.00403 | HV
94-AL1/15-ST1A 110.0 | 8.65 | 0.306 | 0.44 | 0.35 | ol | 94 | 0.00403 | HV
122-AL1/20-ST1A 110.0 | 8.5 | 0.2376 | 0.43 | 0.41 | ol | 122 | 0.00403 | HV
149-AL1/24-ST1A 110.0 | 8.75 | 0.194 | 0.41 | 0.47 | ol | 149 | 0.00403 | HV
184-AL1/30-ST1A 110.0 | 8.8 | 0.1571 | 0.4 | 0.535 | ol | 184 | 0.00403 | HV
243-AL1/39-ST1A 110.0 | 9 | 0.1188 | 0.39 | 0.645 | ol | 243 | 0.00403 | HV
305-AL1/39-ST1A 110.0 | 9.2 | 0.0949 | 0.38 | 0.74 | ol | 305 | 0.00403 | HV
490-AL1/64-ST1A 110.0 | 9.75 | 0.059 | 0.37 | 0.96 | ol | 490 | 0.00403 | HV
679-AL1/86-ST1A 110.0 | 9.95 | 0.042 | 0.36 | 1.15 | ol | 679 | 0.00403 | HV
490-AL1/64-ST1A 220.0 | 10 | 0.059 | 0.285 | 0.96 | ol | 490 | 0.00403 | HV
679-AL1/86-ST1A 220.0 | 11.7 | 0.042 | 0.275 | 1.15 | ol | 679 | 0.00403 | HV
490-AL1/64-ST1A 380.0 | 11 | 0.059 | 0.253 | 0.96 | ol | 490 | 0.00403 | HV
679-AL1/86-ST1A 380.0 | 14.6 | 0.042 | 0.25 | 1.15 | ol | 679 | 0.00403 | HV

## trafo_std_types
| i0_percent | pfe_kw | vkr_percent | sn_mva | vn_lv_kv | vn_hv_kv | vk_percent | shift_degree | vector_group | tap_side | tap_neutral | tap_min | tap_max | tap_step_degree | tap_step_percent | tap_phase_shifter
160 MVA 380/110 kV | 0.06 | 60 | 0.25 | 160 | 110 | 380 | 12.2 | 0 | Yy0 | hv | 0 | -9 | 9 | 0 | 1.5 | FALSE
100 MVA 220/110 kV | 0.06 | 55 | 0.26 | 100 | 110 | 220 | 12 | 0 | Yy0 | hv | 0 | -9 | 9 | 0 | 1.5 | FALSE
63 MVA 110/20 kV | 0.04 | 22 | 0.32 | 63 | 20 | 110 | 18 | 150 | YNd5 | hv | 0 | -9 | 9 | 0 | 1.5 | FALSE
40 MVA 110/20 kV | 0.05 | 18 | 0.34 | 40 | 20 | 110 | 16.2 | 150 | YNd5 | hv | 0 | -9 | 9 | 0 | 1.5 | FALSE
25 MVA 110/20 kV | 0.07 | 14 | 0.41 | 25 | 20 | 110 | 12 | 150 | YNd5 | hv | 0 | -9 | 9 | 0 | 1.5 | FALSE
63 MVA 110/10 kV | 0.04 | 22 | 0.32 | 63 | 10 | 110 | 18 | 150 | YNd5 | hv | 0 | -9 | 9 | 0 | 1.5 | FALSE
40 MVA 110/10 kV | 0.05 | 18 | 0.34 | 40 | 10 | 110 | 16.2 | 150 | YNd5 | hv | 0 | -9 | 9 | 0 | 1.5 | FALSE
25 MVA 110/10 kV | 0.07 | 14 | 0.41 | 25 | 10 | 110 | 12 | 150 | YNd5 | hv | 0 | -9 | 9 | 0 | 1.5 | FALSE
0.25 MVA 20/0.4 kV | 0.32 | 0.8 | 1.44 | 0.25 | 0.4 | 20 | 6 | 150 | Yzn5 | hv | 0 | -2 | 2 | 0 | 2.5 | FALSE
0.4 MVA 20/0.4 kV | 0.3375 | 1.35 | 1.425 | 0.4 | 0.4 | 20 | 6 | 150 | Dyn5 | hv | 0 | -2 | 2 | 0 | 2.5 | FALSE
0.63 MVA 20/0.4 kV | 0.2619 | 1.65 | 1.206 | 0.63 | 0.4 | 20 | 6 | 150 | Dyn5 | hv | 0 | -2 | 2 | 0 | 2.5 | FALSE
0.25 MVA 10/0.4 kV | 0.24 | 0.6 | 1.2 | 0.25 | 0.4 | 10 | 4 | 150 | Dyn5 | hv | 0 | -2 | 2 | 0 | 2.5 | FALSE
0.4 MVA 10/0.4 kV | 0.2375 | 0.95 | 1.325 | 0.4 | 0.4 | 10 | 4 | 150 | Dyn5 | hv | 0 | -2 | 2 | 0 | 2.5 | FALSE
0.63 MVA 10/0.4 kV | 0.1873 | 1.18 | 1.0794 | 0.63 | 0.4 | 10 | 4 | 150 | Dyn5 | hv | 0 | -2 | 2 | 0 | 2.5 | FALSE

## trafo3w_std_types
| sn_hv_mva | sn_mv_mva | sn_lv_mva | vn_hv_kv | vn_mv_kv | vn_lv_kv | vk_hv_percent | vk_mv_percent | vk_lv_percent | vkr_hv_percent | vkr_mv_percent | vkr_lv_percent | pfe_kw | i0_percent | shift_mv_degree | shift_lv_degree | vector_group | tap_side | tap_neutral | tap_min | tap_max | tap_step_percent
63/25/38 MVA 110/20/10 kV | 63 | 25 | 38 | 110 | 20 | 10 | 10.4 | 10.4 | 10.4 | 0.28 | 0.32 | 0.35 | 35 | 0.89 | 0 | 0 | YN0yn0yn0 | hv | 0 | -10 | 10 | 1.2
63/25/38 MVA 110/10/10 kV | 63 | 25 | 38 | 110 | 10 | 10 | 10.4 | 10.4 | 10.4 | 0.28 | 0.32 | 0.35 | 35 | 0.89 | 0 | 0 | YN0yn0yn0 | hv | 0 | -10 | 10 | 1.2

## fuse_std_types
| fuse_type | i_rated_a | t_avg | t_min | t_total | x_avg | x_min | x_total
HV 100A | HV 100A | 100 | 0 | [10.0, 3.64, 0.854, 0.281, 0.1, 0.0531, 0.022, 0.01] | [10.0, 4.267, 1.21, 0.403, 0.1, 0.058, 0.022, 0.01] | 0 | [300.0, 350.0, 450.0, 550.0, 700.0, 850.0, 1200.0, 1752.0] | [600.0, 700.0, 900.0, 1150.0, 1665.0, 2000.0, 3000.0, 4313.0]
HV 10A | HV 10A | 10 | 0 | [10.0, 1675.0, 0.344, 0.156, 0.1, 0.0417, 0.0171, 0.01] | [10.0, 1.3, 0.3, 0.155, 0.1, 0.0555, 0.023, 0.01] | 0 | [30.0, 32.0, 35.0, 37.0, 39.0, 50.0, 70.0, 88.0] | [60.0, 70.0, 80.0, 87.0, 94.0, 110.0, 150.0, 216.0]
HV 125A | HV 125A | 125 | 0 | [10.0, 1.82, 0.344, 0.1, 0.0467, 0.0269, 0.01] | [10.0, 2.478, 0.426, 0.1, 0.0427, 0.0211, 0.01] | 0 | [375.0, 500.0, 700.0, 925.0, 1200.0, 1500.0, 2341.0] | [750.0, 1000.0, 1500.0, 2200.0, 3000.0, 4000.0, 5765.0]
HV 160A | HV 160A | 160 | 0 | [10.0, 4.15, 1.03, 0.198, 0.1, 0.051, 0.0172, 0.01] | [10.0, 2.3, 0.734, 0.274, 0.1, 0.046, 0.0177, 0.01] | 0 | [480.0, 550.0, 700.0, 1000.0, 1260.0, 1600.0, 2500.0, 3227.0] | [960.0, 1300.0, 1700.0, 2200.0, 2996.0, 4000.0, 6000.0, 7946.0]
HV 16A | HV 16A | 16 | 0 | [10.0, 0.352, 0.164, 0.1, 0.0649, 0.0342, 0.01] | [10.0, 2.34, 0.722, 0.181, 0.1, 0.055, 0.0296, 0.01] | 0 | [48.0, 60.0, 65.0, 71.0, 80.0, 100.0, 162.0] | [96.0, 110.0, 125.0, 150.0, 168.0, 200.0, 250.0, 398.0]
HV 200A | HV 200A | 200 | 0 | [10.0, 4.267, 1.21, 0.403, 0.1, 0.058, 0.022, 0.01] | [10.0, 3.73, 1.654, 0.328, 0.1, 0.0531, 0.019, 0.01] | 0 | [600.0, 700.0, 900.0, 1150.0, 1665.0, 2000.0, 3000.0, 4313.0] | [1200.0, 1500.0, 1800.0, 2700.0, 3960.0, 5000.0, 7500.0, 10620.0]
HV 20A | HV 20A | 20 | 0 | [10.0, 1.3, 0.3, 0.155, 0.1, 0.0555, 0.023, 0.01] | [10.0, 1.3, 0.161, 0.1, 0.0611, 0.0399, 0.0141, 0.01] | 0 | [60.0, 70.0, 80.0, 87.0, 94.0, 110.0, 150.0, 216.0] | [120.0, 150.0, 200.0, 223.0, 260.0, 300.0, 450.0, 532.0]
HV 25A | HV 25A | 25 | 0 | [10.0, 2.512, 0.833, 0.299, 0.1, 0.0372, 0.0223, 0.01] | [10.0, 3.125, 0.597, 0.198, 0.1, 0.0378, 0.022, 0.01] | 0 | [75.0, 82.0, 90.0, 100.0, 124.0, 170.0, 200.0, 289.0] | [150.0, 170.0, 210.0, 250.0, 294.0, 400.0, 500.0, 711.0]
HV 31.5A | HV 31.5A | 31.5 | 0 | [10.0, 2.34, 0.722, 0.181, 0.1, 0.055, 0.0296, 0.01] | [10.0, 2.84, 0.368, 0.164, 0.1, 0.0621, 0.0378, 0.0195, 0.01] | 0 | [95.0, 110.0, 125.0, 150.0, 165.0, 200.0, 250.0, 390.0] | [189.0, 220.0, 300.0, 350.0, 393.0, 450.0, 530.0, 700.0, 960.0]
HV 40A | HV 40A | 40 | 0 | [10.0, 1.3, 0.161, 0.1, 0.0611, 0.0399, 0.0141, 0.01] | [10.0, 2.05, 0.369, 0.198, 0.1, 0.051, 0.0298, 0.01] | 0 | [120.0, 150.0, 200.0, 223.0, 260.0, 300.0, 450.0, 532.0] | [240.0, 300.0, 400.0, 450.0, 530.0, 650.0, 800.0, 1311.0]
HV 50A | HV 50A | 50 | 0 | [10.0, 3.215, 0.597, 0.198, 0.1, 0.0378, 0.022, 0.01] | [10.0, 3.64, 0.854, 0.281, 0.1, 0.0531, 0.022, 0.01] | 0 | [150.0, 170.0, 210.0, 250.0, 294.0, 400.0, 500.0, 711.0] | [300.0, 350.0, 450.0, 550.0, 700.0, 850.0, 1200.0, 1752.0]
HV 6.3A | HV 6.3A | 6.3 | 0 | [10.0, 1.39, 0.344, 0.168, 0.1, 0.056, 0.0263, 0.01] | [10.0, 1.711, 0.516, 0.198, 0.1, 0.0634, 0.0303, 0.01] | 0 | [19.0, 19.5, 20.4, 20.8, 22.0, 25.0, 32.0, 48.0] | [38.0, 40.0, 43.0, 48.0, 53.0, 60.0, 75.0, 118.0]
HV 63A | HV 63A | 63 | 0 | [10.0, 2.84, 0.368, 0.164, 0.1, 0.0621, 0.0378, 0.0195, 0.01] | [10.0, 1.82, 0.344, 0.1, 0.0467, 0.0269, 0.01] | 0 | [189.0, 220.0, 300.0, 350.0, 393.0, 450.0, 530.0, 700.0, 961.0] | [378.0, 500.0, 700.0, 934.0, 1200.0, 1500.0, 2366.0]
HV 80A | HV 80A | 80 | 0 | [10.0, 2.05, 0.369, 0.198, 0.1, 0.051, 0.0298, 0.01] | [10.0, 4.15, 1.03, 0.198, 0.1, 0.051, 0.0172, 0.01] | 0 | [240.0, 300.0, 400.0, 450.0, 530.0, 650.0, 800.0, 1311.0] | [480.0, 550.0, 700.0, 1000.0, 1260.0, 1600.0, 2500.0, 3227.0]
Siemens NH-1-100 | Siemens NH-1-100 | 100 | [5400.0, 2000.0, 400.0, 20.0, 1.0, 0.2, 0.012, 0.004] | 0 | 0 | [150.0, 190.0, 250.0, 430.0, 900.0, 1250.0, 2700.0, 3600.0] | 0 | 0
Siemens NH-1-125 | Siemens NH-1-125 | 125 | [4800.0, 120.0, 7.0, 0.1, 0.004] | 0 | 0 | [180.0, 400.0, 740.0, 2000.0, 4250.0] | 0 | 0
Siemens NH-1-16 | Siemens NH-1-16 | 16 | [4000.0, 400.0, 2.0, 0.1, 0.04, 0.01] | 0 | 0 | [26.0, 35.0, 75.0, 150.0, 200.0, 300.0] | 0 | 0
Siemens NH-1-160 | Siemens NH-1-160 | 160 | [4800.0, 120.0, 7.0, 0.1, 0.004] | 0 | 0 | [210.0, 500.0, 900.0, 2300.0, 5000.0] | 0 | 0
Siemens NH-1-25 | Siemens NH-1-25 | 25 | [4000.0, 1000.0, 10.0, 0.2, 0.02, 0.01] | 0 | 0 | [40.0, 50.0, 100.0, 210.0, 400.0, 500.0] | 0 | 0
Siemens NH-1-50 | Siemens NH-1-50 | 50 | [4000.0, 40.0, 4.0, 1.0, 0.02, 0.01] | 0 | 0 | [86.0, 200.0, 300.0, 400.0, 1000.0, 1280.0] | 0 | 0
Siemens NH-1-63 | Siemens NH-1-63 | 63 | [4000.0, 100.0, 10.0, 2.0, 0.04, 0.01] | 0 | 0 | [100.0, 200.0, 300.0, 400.0, 1000.0, 1500.0] | 0 | 0
Siemens NH-1-80 | Siemens NH-1-80 | 80 | [4800.0, 120.0, 7.0, 0.1, 0.01] | 0 | 0 | [150.58, 250.0, 450.0, 1150.0, 2470.0] | 0 | 0
Siemens NH-2-1000 | Siemens NH-2-1000 | 1000 | [4800.0, 120.0, 7.0, 0.1, 0.004] | 0 | 0 | [1900.0, 3500.0, 8400.0, 24000.0, 52000.0] | 0 | 0
Siemens NH-2-200 | Siemens NH-2-200 | 200 | [4800.0, 120.0, 7.0, 0.1, 0.004] | 0 | 0 | [280.0, 650.0, 1200.0, 3000.0, 7000.0] | 0 | 0
Siemens NH-2-224 | Siemens NH-2-224 | 224 | [4800.0, 120.0, 7.0, 0.2, 0.04, 0.004] | 0 | 0 | [400.0, 750.0, 1453.0, 3025.0, 4315.0, 7600.0] | 0 | 0
Siemens NH-2-250 | Siemens NH-2-250 | 250 | [4800.0, 120.0, 7.0, 0.1, 0.004] | 0 | 0 | [450.0, 800.0, 1650.0, 4000.0, 8500.0] | 0 | 0
Siemens NH-2-315 | Siemens NH-2-315 | 315 | [4800.0, 120.0, 7.0, 0.1, 0.004] | 0 | 0 | [550.0, 920.0, 1900.0, 5000.0, 11000.0] | 0 | 0
Siemens NH-2-355 | Siemens NH-2-355 | 355 | [4800.0, 120.0, 6.0, 0.1, 0.004] | 0 | 0 | [650.0, 1116.27, 2350.0, 5840.0, 12790.0] | 0 | 0
Siemens NH-2-400 | Siemens NH-2-400 | 400 | [4800.0, 120.0, 7.0, 0.1, 0.004] | 0 | 0 | [720.0, 1350.0, 2800.0, 6500.0, 15000.0] | 0 | 0
Siemens NH-2-425 | Siemens NH-2-425 | 425 | [4800.0, 120.0, 7.0, 0.1, 0.004] | 0 | 0 | [850.0, 1500.0, 3050.0, 7500.0, 16500.0] | 0 | 0
Siemens NH-2-630 | Siemens NH-2-630 | 630 | [4800.0, 120.0, 7.0, 0.1, 0.004] | 0 | 0 | [1200.0, 2000.0, 4800.0, 12000.0, 26000.0] | 0 | 0

## res_bus
| vm_pu | va_degree | p_mw | q_mvar
0 | 0.97276 | -0.52662 | 0.0034758 | 0.00087111
1 | 0.97328 | -0.51636 | 0.00034607 | 8.6733e-05
2 | 0.97329 | -0.51598 | 0.00038771 | 9.717e-05
3 | 0.97327 | -0.51638 | 0.00032644 | 8.1814e-05
4 | 0.97327 | -0.51637 | 0.00034295 | 8.595e-05
5 | 0.97344 | -0.51312 | 0.0047779 | 0.0011974
6 | 0.97328 | -0.51618 | 0.0042312 | 0.0010604
7 | 0.97328 | -0.51636 | 0.00033979 | 8.516e-05
8 | 0.9733 | -0.51588 | 0.0028953 | 0.00072562
9 | 0.97376 | -0.50689 | 0.0058322 | 0.0014617
10 | 0.97335 | -0.51495 | 0.0042364 | 0.0010618
11 | 0.97373 | -0.5073 | 0.0045642 | 0.0011439
12 | 0.97488 | -0.48477 | 0.0088024 | 0.0022061
13 | 0.98156 | -0.35413 | 0.0046213 | 0.0011582
14 | 0.98195 | -0.34637 | 0.0049919 | 0.0012511
15 | 0.98154 | -0.35451 | 0.0045338 | 0.0011363
16 | 0.98199 | -0.34565 | 0.0052599 | 0.0013183
17 | 0.98145 | -0.35632 | 0.0054856 | 0.0013748
18 | 0.98231 | -0.33945 | 0 | 0
19 | 0.98522 | -0.28295 | 0 | 0
20 | 0.98091 | -0.36658 | 0 | 0
21 | 0.98514 | -0.28457 | 0.025015 | 0.0062693
22 | 0.98771 | -0.23486 | 0.0091227 | 0.0022864
23 | 0.98065 | -0.37179 | 0.005167 | 0.001295
24 | 0.97335 | -0.51488 | 0.00040696 | 0.00010199
25 | 0.97336 | -0.51475 | 0.004569 | 0.0011451
26 | 0.9737 | -0.50795 | 0.0071911 | 0.0018023
27 | 0.98062 | -0.37224 | 0.0052605 | 0.0013184
28 | 0.97968 | -0.39053 | 0.0064073 | 0.0016058
29 | 0.9788 | -0.40784 | 0.0034421 | 0.00086267
30 | 0.97632 | -0.45642 | 0.0092165 | 0.0023099
31 | 0.98901 | -0.20982 | 0 | 0
32 | 0.98768 | -0.23566 | 0.076328 | 0.01913
33 | 0.9882 | -0.22563 | 0 | 0
34 | 0.9928 | -0.13717 | 0 | 0
35 | 0.99271 | -0.13883 | 0.00337 | 0.0008446
36 | 0.99284 | -0.13634 | 0 | 0
37 | 0.99023 | -0.18636 | 0 | 0
38 | 0.9901 | -0.18888 | 0.013664 | 0.0034245
39 | 0.99339 | -0.1257 | 0 | 0
40 | 0.99292 | -0.1348 | 0.0019932 | 0.00049954
41 | 0.99813 | -0.035391 | 0 | 0
42 | 0.99811 | -0.035806 | 0.0019617 | 0.00049166
43 | 1 | 0 | -0.34572 | -0.088088
44 | 0.99293 | -0.13457 | 0.0057472 | 0.0014404
45 | 0.993 | -0.13318 | 0 | 0
46 | 0.99313 | -0.13071 | 0.0014713 | 0.00036874
47 | 0.99289 | -0.13546 | 0.0022966 | 0.00057557
48 | 0.99913 | -0.016701 | 0.0044234 | 0.0011086
49 | 0.99851 | -0.028565 | 0.015041 | 0.0037697
50 | 0.99959 | -0.007804 | 0 | 0
51 | 0.99849 | -0.028965 | 0.00060233 | 0.00015096
52 | 0.99966 | -0.0065939 | 0.0018984 | 0.00047579
53 | 0.98871 | -0.21549 | 0.010528 | 0.0026385
54 | 0.98863 | -0.21708 | 0.0038211 | 0.00095765
55 | 0.99018 | -0.18728 | 0.0032165 | 0.00080613
56 | 0.98593 | -0.26898 | 0.0020407 | 0.00051145
57 | 0.98546 | -0.27806 | 0 | 0
58 | 0.98259 | -0.33358 | 0.00053797 | 0.00013483
59 | 0.99289 | -0.13531 | 0 | 0
60 | 0.99308 | -0.13161 | 0.0022056 | 0.00055278
61 | 0.99285 | -0.13605 | 0.001683 | 0.00042179
62 | 0.99266 | -0.13973 | 0.0022524 | 0.00056451
63 | 0.99269 | -0.13922 | 0 | 0
64 | 0.99254 | -0.1422 | 0.0022669 | 0.00056813
65 | 0.99283 | -0.13657 | 0.0013374 | 0.00033518
66 | 0.9925 | -0.14284 | 0.0058703 | 0.0014712
67 | 0.99249 | -0.14318 | 0.0017589 | 0.00044083
68 | 0.99231 | -0.14632 | 0.005165 | 0.0012945
69 | 0.99059 | -0.17933 | 0 | 0
70 | 0.97149 | -0.55106 | 0.00070224 | 0.000176
71 | 0.97118 | -0.55713 | 0.00050398 | 0.00012631
72 | 0.97267 | -0.5276 | 0.00097432 | 0.00024419
73 | 0.97115 | -0.55772 | 0.00081617 | 0.00020455
74 | 0.97258 | -0.52943 | 0 | 0
75 | 0.97257 | -0.52962 | 0.00053951 | 0.00013521
76 | 0.97264 | -0.52819 | 0.0018176 | 0.00045554
77 | 0.97254 | -0.53028 | 0.00016012 | 4.013e-05
78 | 0.97469 | -0.48783 | 0 | 0
79 | 0.97254 | -0.53031 | 0.00026327 | 6.5982e-05
80 | 0.97108 | -0.559 | 0.00047677 | 0.00011949
81 | 0.97068 | -0.567 | 0.0011787 | 0.00029541
82 | 0.97049 | -0.57074 | 0 | 0
83 | 0.97463 | -0.48893 | 0 | 0
84 | 0.97519 | -0.47809 | 0.00053997 | 0.00013533
85 | 0.97461 | -0.48942 | 0.00088788 | 0.00022252
86 | 0.9746 | -0.48954 | 0.0011086 | 0.00027785
87 | 0.97626 | -0.45691 | 0.00052355 | 0.00013121
88 | 0.97742 | -0.43425 | 0.00059799 | 0.00014987
89 | 0.97733 | -0.43602 | 0.0028845 | 0.00072293
90 | 0.98233 | -0.33865 | 0.00058315 | 0.00014615
91 | 0.97023 | -0.57598 | 0.0070911 | 0.0017772
92 | 0.97031 | -0.5743 | 0.00067499 | 0.00016917
93 | 0.97733 | -0.4361 | 0.00062389 | 0.00015636
94 | 0.97037 | -0.57308 | 0 | 0
95 | 0.97044 | -0.57177 | 0.0016235 | 0.00040688
96 | 0.97036 | -0.57341 | 0.00084112 | 0.0002108
97 | 0.97035 | -0.57355 | 0.0010005 | 0.00025076
98 | 0.99998 | 149.9956 | 0 | 0

## res_line
| p_from_mw | q_from_mvar | p_to_mw | q_to_mvar | pl_mw | ql_mvar | i_from_ka | i_to_ka | i_ka | vm_from_pu | va_from_degree | vm_to_pu | va_to_degree | loading_percent
0 | -0.0034758 | -0.00087111 | 0.0034774 | 0.0008702 | 1.6971e-06 | -9.0262e-07 | 0.0053168 | 0.0053161 | 0.0053168 | 0.97276 | -0.52662 | 0.97328 | -0.51636 | 1.4607
1 | -0.0038235 | -0.00095694 | 0.0038236 | 0.00095691 | 6.9119e-08 | -2.2808e-08 | 0.0058452 | 0.0058452 | 0.0058452 | 0.97328 | -0.51636 | 0.97329 | -0.51598 | 1.6058
2 | -0.0042113 | -0.0010541 | 0.0042119 | 0.001054 | 5.7438e-07 | -9.1754e-08 | 0.0064379 | 0.0064378 | 0.0064379 | 0.97329 | -0.51598 | 0.97344 | -0.51312 | 1.7687
3 | -0.00032644 | -8.1814e-05 | 0.00032644 | 8.1805e-05 | 6.6427e-11 | -8.8072e-09 | 0.00049909 | 0.00049908 | 0.00049909 | 0.97327 | -0.51638 | 0.97327 | -0.51637 | 0.13711
4 | -0.00066939 | -0.00016776 | 0.00066939 | 0.00016774 | 3.86e-10 | -1.1966e-08 | 0.0010234 | 0.0010234 | 0.0010234 | 0.97327 | -0.51637 | 0.97328 | -0.51636 | 0.28116
5 | -0.0089897 | -0.0022514 | 0.0089924 | 0.0022527 | 2.666e-06 | 1.238e-06 | 0.013741 | 0.013741 | 0.013741 | 0.97344 | -0.51312 | 0.97376 | -0.50689 | 3.7751
6 | 0.0010092 | 0.00025279 | -0.0010092 | -0.0002529 | 8.4531e-09 | -1.1227e-07 | 0.0015429 | 0.0015429 | 0.0015429 | 0.97328 | -0.51618 | 0.97328 | -0.51636 | 0.42387
7 | -0.0052404 | -0.0013132 | 0.0052405 | 0.0013132 | 7.669e-08 | 9.4858e-09 | 0.0080118 | 0.0080117 | 0.0080118 | 0.97328 | -0.51618 | 0.9733 | -0.51588 | 2.201
8 | -0.0081357 | -0.0020389 | 0.0081361 | 0.002039 | 3.583e-07 | 1.5255e-07 | 0.012438 | 0.012438 | 0.012438 | 0.9733 | -0.51588 | 0.97335 | -0.51495 | 3.4171
9 | 0.029111 | 0.0072982 | -0.02911 | -0.0072979 | 5.7218e-07 | 3.566e-07 | 0.044486 | 0.044486 | 0.044486 | 0.97376 | -0.50689 | 0.97373 | -0.5073 | 12.2214
10 | -0.043936 | -0.011013 | 0.043982 | 0.011042 | 4.6354e-05 | 2.9325e-05 | 0.067139 | 0.067139 | 0.067139 | 0.97376 | -0.50689 | 0.97488 | -0.48477 | 18.4449
11 | -0.012373 | -0.0031008 | 0.012373 | 0.0031008 | 4.6029e-08 | 2.5194e-08 | 0.018915 | 0.018915 | 0.018915 | 0.97335 | -0.51495 | 0.97335 | -0.51488 | 5.1963
12 | 0.024546 | 0.006154 | -0.024545 | -0.0061535 | 7.6128e-07 | 4.6927e-07 | 0.037511 | 0.037511 | 0.037511 | 0.97373 | -0.5073 | 0.9737 | -0.50795 | 10.3052
13 | -0.052784 | -0.013248 | 0.052856 | 0.013293 | 7.1485e-05 | 4.5384e-05 | 0.080575 | 0.080575 | 0.080575 | 0.97488 | -0.48477 | 0.97632 | -0.45642 | 22.1359
14 | -0.014641 | -0.0036695 | 0.014647 | 0.0036726 | 5.4127e-06 | 3.0937e-06 | 0.022196 | 0.022196 | 0.022196 | 0.98156 | -0.35413 | 0.98195 | -0.34637 | 6.0978
15 | 0.01002 | 0.0025113 | -0.01002 | -0.0025112 | 1.8294e-07 | 9.0359e-08 | 0.01519 | 0.01519 | 0.01519 | 0.98156 | -0.35413 | 0.98154 | -0.35451 | 4.1731
16 | -0.019639 | -0.0049237 | 0.019639 | 0.0049241 | 6.7614e-07 | 4.0698e-07 | 0.02976 | 0.02976 | 0.02976 | 0.98195 | -0.34637 | 0.98199 | -0.34565 | 8.1759
17 | 0.0054861 | 0.0013749 | -0.0054856 | -0.0013748 | 4.7175e-07 | 7.2075e-08 | 0.0083169 | 0.008317 | 0.008317 | 0.98154 | -0.35451 | 0.98145 | -0.35632 | 2.2849
18 | -0.024899 | -0.0062423 | 0.024907 | 0.0062469 | 7.3644e-06 | 4.5387e-06 | 0.037731 | 0.037731 | 0.037731 | 0.98199 | -0.34565 | 0.98231 | -0.33945 | 10.3656
19 | -0.10765 | -0.027182 | 0.10794 | 0.027368 | 0.00029225 | 0.00018667 | 0.16314 | 0.16314 | 0.16314 | 0.98231 | -0.33945 | 0.98522 | -0.28295 | 44.8185
20 | 0.082741 | 0.020935 | -0.082633 | -0.020866 | 0.00010759 | 6.8625e-05 | 0.12541 | 0.12541 | 0.12541 | 0.98231 | -0.33945 | 0.98091 | -0.36658 | 34.4529
21 | 0.025017 | 0.0062705 | -0.025015 | -0.0062693 | 1.9249e-06 | 1.1862e-06 | 0.037784 | 0.037784 | 0.037784 | 0.98522 | -0.28295 | 0.98514 | -0.28457 | 10.3803
22 | -0.13296 | -0.033639 | 0.13326 | 0.033835 | 0.00030761 | 0.00019661 | 0.20092 | 0.20092 | 0.20092 | 0.98522 | -0.28295 | 0.98771 | -0.23486 | 55.1987
23 | 0.082633 | 0.020866 | -0.082613 | -0.020853 | 2.0603e-05 | 1.3142e-05 | 0.12541 | 0.12541 | 0.12541 | 0.98091 | -0.36658 | 0.98065 | -0.37179 | 34.453
24 | -0.14239 | -0.036122 | 0.14256 | 0.036231 | 0.00017164 | 0.00010934 | 0.21467 | 0.21467 | 0.21467 | 0.98771 | -0.23486 | 0.98901 | -0.20982 | 29.4872
25 | 0.077446 | 0.019558 | -0.077444 | -0.019557 | 1.6889e-06 | 1.0768e-06 | 0.11757 | 0.11757 | 0.11757 | 0.98065 | -0.37179 | 0.98062 | -0.37224 | 32.299
26 | -0.01278 | -0.0032028 | 0.01278 | 0.0032028 | 7.8966e-08 | 4.3681e-08 | 0.019537 | 0.019537 | 0.019537 | 0.97335 | -0.51488 | 0.97336 | -0.51475 | 5.3672
27 | -0.017349 | -0.0043479 | 0.017354 | 0.0043512 | 5.6142e-06 | 3.3285e-06 | 0.026522 | 0.026521 | 0.026522 | 0.97336 | -0.51475 | 0.9737 | -0.50795 | 7.2861
28 | 0.072184 | 0.018239 | -0.07212 | -0.018198 | 6.3222e-05 | 4.0285e-05 | 0.10959 | 0.10959 | 0.10959 | 0.98062 | -0.37224 | 0.97968 | -0.39053 | 30.1061
29 | 0.065713 | 0.016592 | -0.065659 | -0.016558 | 5.4449e-05 | 3.4664e-05 | 0.099854 | 0.099854 | 0.099854 | 0.97968 | -0.39053 | 0.9788 | -0.40784 | 27.4325
30 | 0.062217 | 0.015695 | -0.062072 | -0.015603 | 0.00014434 | 9.184e-05 | 0.094621 | 0.094622 | 0.094622 | 0.9788 | -0.40784 | 0.97632 | -0.45642 | 25.9949
31 | -0.21898 | -0.055421 | 0.21923 | 0.055578 | 0.00024691 | 0.00015732 | 0.32966 | 0.32966 | 0.32966 | 0.98901 | -0.20982 | 0.99023 | -0.18636 | 30.1886
32 | 0.076422 | 0.01919 | -0.076364 | -0.019153 | 5.7572e-05 | 3.6697e-05 | 0.11499 | 0.11499 | 0.11499 | 0.98901 | -0.20982 | 0.9882 | -0.22563 | 31.5917
33 | -0.076328 | -0.01913 | 0.076364 | 0.019153 | 3.6496e-05 | 2.3263e-05 | 0.11499 | 0.11499 | 0.11499 | 0.98768 | -0.23566 | 0.9882 | -0.22563 | 31.5917
34 | 0.0033703 | 0.00084441 | -0.00337 | -0.0008446 | 2.6703e-07 | -1.8993e-07 | 0.0050513 | 0.0050514 | 0.0050514 | 0.9928 | -0.13717 | 0.99271 | -0.13883 | 1.3878
35 | -0.0033703 | -0.00084441 | 0.0033704 | 0.00084431 | 1.3317e-07 | -9.4752e-08 | 0.0050513 | 0.0050512 | 0.0050513 | 0.9928 | -0.13717 | 0.99284 | -0.13634 | 1.3877
36 | -0.0033704 | -0.00084431 | 0.0033706 | 0.00084414 | 2.4714e-07 | -1.7589e-07 | 0.0050512 | 0.0050511 | 0.0050512 | 0.99284 | -0.13634 | 0.99292 | -0.1348 | 1.3877
37 | 0.013666 | 0.0034254 | -0.013664 | -0.0034245 | 1.6395e-06 | 9.1591e-07 | 0.020536 | 0.020536 | 0.020536 | 0.99023 | -0.18636 | 0.9901 | -0.18888 | 5.6417
38 | -0.23289 | -0.059003 | 0.23357 | 0.059437 | 0.00068081 | 0.000434 | 0.3502 | 0.35019 | 0.3502 | 0.99023 | -0.18636 | 0.99339 | -0.1257 | 32.0692
39 | 0.058085 | 0.01475 | -0.05806 | -0.014735 | 2.4788e-05 | 1.4849e-05 | 0.087075 | 0.087075 | 0.087075 | 0.99339 | -0.1257 | 0.99293 | -0.13457 | 7.9739
40 | 0.0093476 | 0.0023423 | -0.0093442 | -0.0023407 | 3.3282e-06 | 1.5442e-06 | 0.014002 | 0.014002 | 0.014002 | 0.99339 | -0.1257 | 0.993 | -0.13318 | 3.8467
41 | 0.017174 | 0.0043073 | -0.01717 | -0.0043049 | 4.0999e-06 | 2.4101e-06 | 0.025726 | 0.025726 | 0.025726 | 0.99339 | -0.1257 | 0.99313 | -0.13071 | 7.0677
42 | -0.31818 | -0.080837 | 0.31957 | 0.081725 | 0.0013899 | 0.00088763 | 0.477 | 0.477 | 0.477 | 0.99339 | -0.1257 | 0.99813 | -0.035391 | 43.6811
43 | -0.0053638 | -0.0013437 | 0.0053642 | 0.0013437 | 4.147e-07 | 4.4012e-08 | 0.0080382 | 0.0080381 | 0.0080382 | 0.99292 | -0.1348 | 0.993 | -0.13318 | 2.2083
44 | 0.0019618 | 0.00049153 | -0.0019617 | -0.00049166 | 3.8776e-08 | -1.3319e-07 | 0.0029246 | 0.0029246 | 0.0029246 | 0.99813 | -0.035391 | 0.99811 | -0.035806 | 0.80347
45 | -0.32153 | -0.082216 | 0.32208 | 0.082569 | 0.00055163 | 0.00035229 | 0.47992 | 0.47992 | 0.47992 | 0.99813 | -0.035391 | 1 | 0 | 43.9488
46 | 0.021991 | 0.0055196 | -0.021984 | -0.0055154 | 6.9135e-06 | 4.1989e-06 | 0.032726 | 0.032726 | 0.032726 | 1 | 0 | 0.99966 | -0.0065939 | 8.9905
47 | 0.052313 | 0.013295 | -0.052311 | -0.013294 | 1.8594e-06 | 1.0962e-06 | 0.078462 | 0.078462 | 0.078462 | 0.99293 | -0.13457 | 0.99289 | -0.13531 | 7.1852
48 | 0.00398 | 0.00099699 | -0.0039796 | -0.00099713 | 4.3272e-07 | -1.4269e-07 | 0.0059639 | 0.005964 | 0.005964 | 0.993 | -0.13318 | 0.99289 | -0.13546 | 1.6385
49 | 0.015699 | 0.0039362 | -0.015698 | -0.0039358 | 6.7323e-07 | 3.8888e-07 | 0.023522 | 0.023522 | 0.023522 | 0.99313 | -0.13071 | 0.99308 | -0.13161 | 6.4621
50 | 0.001683 | 0.00042156 | -0.001683 | -0.00042179 | 4.7424e-08 | -2.2674e-07 | 0.0025222 | 0.0025223 | 0.0025223 | 0.99289 | -0.13546 | 0.99285 | -0.13605 | 0.69294
51 | 0.015652 | 0.0039252 | -0.015643 | -0.0039201 | 8.8459e-06 | 5.0932e-06 | 0.023312 | 0.023312 | 0.023312 | 0.99913 | -0.016701 | 0.99851 | -0.028565 | 6.4045
52 | -0.020076 | -0.0050338 | 0.020084 | 0.005039 | 8.5159e-06 | 5.1173e-06 | 0.0299 | 0.0299 | 0.0299 | 0.99913 | -0.016701 | 0.99959 | -0.007804 | 8.2143
53 | 0.00060234 | 0.00015047 | -0.00060233 | -0.00015096 | 1.145e-08 | -4.8844e-07 | 0.00089745 | 0.00089762 | 0.00089762 | 0.99851 | -0.028565 | 0.99849 | -0.028965 | 0.2466
54 | -0.020084 | -0.005039 | 0.020085 | 0.0050397 | 1.1588e-06 | 6.9633e-07 | 0.0299 | 0.0299 | 0.0299 | 0.99959 | -0.007804 | 0.99966 | -0.0065939 | 8.2142
55 | 0.033222 | 0.008451 | -0.033219 | -0.0084496 | 2.5499e-06 | 1.3186e-06 | 0.050043 | 0.050043 | 0.050043 | 0.98871 | -0.21549 | 0.98863 | -0.21708 | 4.5827
56 | -0.043749 | -0.011089 | 0.043809 | 0.011123 | 5.9397e-05 | 3.3796e-05 | 0.065888 | 0.065886 | 0.065888 | 0.98871 | -0.21549 | 0.99018 | -0.18728 | 6.0337
57 | 0.029398 | 0.007492 | -0.029325 | -0.0074565 | 7.3467e-05 | 3.5527e-05 | 0.044292 | 0.044296 | 0.044296 | 0.98863 | -0.21708 | 0.98593 | -0.26898 | 4.0564
58 | -0.047025 | -0.011929 | 0.047043 | 0.01194 | 1.7972e-05 | 1.0392e-05 | 0.07072 | 0.070719 | 0.07072 | 0.99018 | -0.18728 | 0.99059 | -0.17933 | 6.4762
59 | 0.027284 | 0.006945 | -0.027272 | -0.0069395 | 1.1942e-05 | 5.4922e-06 | 0.041216 | 0.041217 | 0.041217 | 0.98593 | -0.26898 | 0.98546 | -0.27806 | 3.7745
60 | 0.027272 | 0.0069395 | -0.027199 | -0.0068987 | 7.2798e-05 | 4.0784e-05 | 0.041217 | 0.041219 | 0.041219 | 0.98546 | -0.27806 | 0.98259 | -0.33358 | 5.662
61 | 0.026661 | 0.0067639 | -0.026655 | -0.0067599 | 6.4913e-06 | 4.0201e-06 | 0.040405 | 0.040405 | 0.040405 | 0.98259 | -0.33358 | 0.98233 | -0.33865 | 11.1002
62 | 0.052311 | 0.013294 | -0.052283 | -0.013278 | 2.7716e-05 | 1.6342e-05 | 0.078462 | 0.078463 | 0.078463 | 0.99289 | -0.13531 | 0.99231 | -0.14632 | 7.1852
63 | 0.013492 | 0.003383 | -0.013489 | -0.0033812 | 3.1908e-06 | 1.7729e-06 | 0.020217 | 0.020217 | 0.020217 | 0.99308 | -0.13161 | 0.99283 | -0.13657 | 5.5542
64 | -0.0022524 | -0.00056451 | 0.0022525 | 0.00056438 | 5.5107e-08 | -1.3138e-07 | 0.0033764 | 0.0033763 | 0.0033764 | 0.99266 | -0.13973 | 0.99269 | -0.13922 | 0.92758
65 | 0.0098978 | 0.0024808 | -0.0098964 | -0.0024802 | 1.4075e-06 | 6.8042e-07 | 0.014837 | 0.014837 | 0.014837 | 0.99269 | -0.13922 | 0.99254 | -0.1422 | 4.076
66 | -0.01215 | -0.0030452 | 0.012152 | 0.003046 | 1.5305e-06 | 8.2041e-07 | 0.018213 | 0.018213 | 0.018213 | 0.99269 | -0.13922 | 0.99283 | -0.13657 | 5.0035
67 | 0.0076295 | 0.001912 | -0.0076292 | -0.0019119 | 2.3325e-07 | 8.7838e-08 | 0.011438 | 0.011438 | 0.011438 | 0.99254 | -0.1422 | 0.9925 | -0.14284 | 3.1423
68 | 0.001759 | 0.00044071 | -0.0017589 | -0.00044083 | 2.8278e-08 | -1.2203e-07 | 0.0026371 | 0.0026371 | 0.0026371 | 0.9925 | -0.14284 | 0.99249 | -0.14318 | 0.72449
69 | 0.047118 | 0.011983 | -0.047043 | -0.01194 | 7.4826e-05 | 4.3258e-05 | 0.070718 | 0.070719 | 0.070719 | 0.99231 | -0.14632 | 0.99059 | -0.17933 | 6.4761
70 | 0.014221 | 0.0035663 | -0.014217 | -0.003564 | 4.1116e-06 | 2.3454e-06 | 0.021783 | 0.021783 | 0.021783 | 0.97149 | -0.55106 | 0.97118 | -0.55713 | 5.9844
71 | -0.014923 | -0.0037423 | 0.01494 | 0.0037519 | 1.6701e-05 | 9.6319e-06 | 0.022859 | 0.022858 | 0.022859 | 0.97149 | -0.55106 | 0.97267 | -0.5276 | 6.2798
72 | 0.013713 | 0.0034377 | -0.013713 | -0.0034374 | 3.8885e-07 | 2.198e-07 | 0.021011 | 0.021011 | 0.021011 | 0.97118 | -0.55713 | 0.97115 | -0.55772 | 5.7722
73 | -0.018695 | -0.0046905 | 0.01873 | 0.0047117 | 3.5521e-05 | 2.1293e-05 | 0.028602 | 0.028601 | 0.028602 | 0.97267 | -0.5276 | 0.97469 | -0.48783 | 7.8576
74 | 0.0027807 | 0.00069432 | -0.0027806 | -0.00069441 | 7.8181e-08 | -9.3016e-08 | 0.004253 | 0.0042531 | 0.0042531 | 0.97267 | -0.5276 | 0.97264 | -0.52819 | 1.1684
75 | 0.012896 | 0.0032329 | -0.012896 | -0.0032325 | 7.8324e-07 | 4.3509e-07 | 0.01976 | 0.01976 | 0.01976 | 0.97115 | -0.55772 | 0.97108 | -0.559 | 5.4287
76 | 0.00053952 | 0.00013499 | -0.00053951 | -0.00013521 | 4.6967e-09 | -2.2513e-07 | 0.00082536 | 0.00082545 | 0.00082545 | 0.97258 | -0.52943 | 0.97257 | -0.52962 | 0.22677
77 | -0.00096293 | -0.00023969 | 0.00096298 | 0.00023887 | 5.6492e-08 | -8.261e-07 | 0.0014727 | 0.0014723 | 0.0014727 | 0.97258 | -0.52943 | 0.97264 | -0.52819 | 0.40458
78 | 0.00042341 | 0.0001047 | -0.00042339 | -0.00010603 | 1.7016e-08 | -1.332e-06 | 0.0006473 | 0.00064778 | 0.00064778 | 0.97258 | -0.52943 | 0.97254 | -0.53028 | 0.17796
79 | 0.00026327 | 6.5903e-05 | -0.00026327 | -6.5982e-05 | 3.8463e-10 | -7.8203e-08 | 0.00040278 | 0.00040281 | 0.00040281 | 0.97254 | -0.53028 | 0.97254 | -0.53031 | 0.11066
80 | 0.0019967 | 0.00049936 | -0.0019966 | -0.00049967 | 1.0477e-07 | -3.0776e-07 | 0.0030478 | 0.003048 | 0.003048 | 0.97469 | -0.48783 | 0.97463 | -0.48893 | 0.83736
81 | -0.020727 | -0.0052111 | 0.020737 | 0.005217 | 9.6443e-06 | 5.8522e-06 | 0.031649 | 0.031649 | 0.031649 | 0.97469 | -0.48783 | 0.97519 | -0.47809 | 8.6948
82 | 0.012419 | 0.003113 | -0.012414 | -0.0031104 | 4.7336e-06 | 2.5984e-06 | 0.01903 | 0.01903 | 0.01903 | 0.97108 | -0.559 | 0.97068 | -0.567 | 5.228
83 | 0.011235 | 0.002815 | -0.011233 | -0.0028139 | 2.0036e-06 | 1.0597e-06 | 0.017223 | 0.017223 | 0.017223 | 0.97068 | -0.567 | 0.97049 | -0.57074 | 4.7316
84 | 0.0018419 | 0.0004603 | -0.0018417 | -0.00046101 | 2.0479e-07 | -7.151e-07 | 0.0028236 | 0.0028239 | 0.0028239 | 0.97049 | -0.57074 | 0.97037 | -0.57308 | 0.77581
85 | 0.0016235 | 0.00040651 | -0.0016235 | -0.00040688 | 7.9266e-08 | -3.7076e-07 | 0.0024892 | 0.0024893 | 0.0024893 | 0.97049 | -0.57074 | 0.97044 | -0.57177 | 0.68388
86 | 0.0077679 | 0.0019471 | -0.0077666 | -0.0019466 | 1.3153e-06 | 5.3634e-07 | 0.01191 | 0.011911 | 0.011911 | 0.97049 | -0.57074 | 0.97031 | -0.5743 | 3.2721
87 | 0.0008879 | 0.00022216 | -0.00088788 | -0.00022252 | 2.0572e-08 | -3.589e-07 | 0.0013555 | 0.0013556 | 0.0013556 | 0.97463 | -0.48893 | 0.97461 | -0.48942 | 0.37242
88 | 0.0011087 | 0.0002775 | -0.0011086 | -0.00027785 | 3.1904e-08 | -3.4966e-07 | 0.0016925 | 0.0016927 | 0.0016927 | 0.97463 | -0.48893 | 0.9746 | -0.48954 | 0.46502
89 | -0.021277 | -0.0053523 | 0.021298 | 0.0053654 | 2.1554e-05 | 1.3114e-05 | 0.032473 | 0.032473 | 0.032473 | 0.97519 | -0.47809 | 0.97626 | -0.45691 | 8.9211
90 | -0.021822 | -0.0054966 | 0.021846 | 0.0055111 | 2.3677e-05 | 1.4439e-05 | 0.033271 | 0.03327 | 0.033271 | 0.97626 | -0.45691 | 0.97742 | -0.43425 | 9.1403
91 | 0.0035087 | 0.00087904 | -0.0035084 | -0.0008792 | 2.9586e-07 | -1.5719e-07 | 0.0053415 | 0.0053416 | 0.0053416 | 0.97742 | -0.43425 | 0.97733 | -0.43602 | 1.4675
92 | -0.025952 | -0.00654 | 0.026072 | 0.0066137 | 0.00011927 | 7.3767e-05 | 0.039522 | 0.039521 | 0.039522 | 0.97742 | -0.43425 | 0.98233 | -0.33865 | 10.8578
93 | 0.00062389 | 0.00015627 | -0.00062389 | -0.00015636 | 2.4169e-09 | -8.7968e-08 | 0.00094986 | 0.00094989 | 0.00094989 | 0.97733 | -0.43602 | 0.97733 | -0.4361 | 0.26096
94 | -0.0070911 | -0.0017772 | 0.0070916 | 0.0017774 | 5.6936e-07 | 2.0584e-07 | 0.010875 | 0.010875 | 0.010875 | 0.97023 | -0.57598 | 0.97031 | -0.5743 | 2.9878
95 | 0.00084113 | 0.00021056 | -0.00084112 | -0.0002108 | 1.3024e-08 | -2.4957e-07 | 0.0012897 | 0.0012898 | 0.0012898 | 0.97037 | -0.57308 | 0.97036 | -0.57341 | 0.35435
96 | 0.0010006 | 0.00025046 | -0.0010005 | -0.00025076 | 2.2546e-08 | -3.0109e-07 | 0.0015342 | 0.0015343 | 0.0015343 | 0.97037 | -0.57308 | 0.97035 | -0.57355 | 0.42151

## res_trafo
| p_hv_mw | q_hv_mvar | p_lv_mw | q_lv_mvar | pl_mw | ql_mvar | i_hv_ka | i_lv_ka | vm_hv_pu | va_hv_degree | vm_lv_pu | va_lv_degree | loading_percent
0 | -1.2729e-15 | -1.3162e-15 | 0.00165 | 1.2699e-07 | 0.00165 | 1.2699e-07 | 5.2857e-17 | 0.0023815 | 0.99998 | 149.9956 | 1 | 0 | 0.2619

## res_ext_grid
| p_mw | q_mvar
0 | 0.34572 | 0.088088

## res_load
| p_mw | q_mvar
0 | 0.0034758 | 0.00087111
1 | 0.00034607 | 8.6733e-05
2 | 0.00038771 | 9.717e-05
3 | 0.00032644 | 8.1814e-05
4 | 0.00034295 | 8.595e-05
5 | 0.0047779 | 0.0011974
6 | 0.0042312 | 0.0010604
7 | 0.00033979 | 8.516e-05
8 | 0.0028953 | 0.00072562
9 | 0.0058322 | 0.0014617
10 | 0.0042364 | 0.0010618
11 | 0.0045642 | 0.0011439
12 | 0.0088024 | 0.0022061
13 | 0.0046213 | 0.0011582
14 | 0.0049919 | 0.0012511
15 | 0.0045338 | 0.0011363
16 | 0.0052599 | 0.0013183
17 | 0.0054856 | 0.0013748
18 | 0.025015 | 0.0062693
19 | 0.0091227 | 0.0022864
20 | 0.005167 | 0.001295
21 | 0.00040696 | 0.00010199
22 | 0.004569 | 0.0011451
23 | 0.0071911 | 0.0018023
24 | 0.0052605 | 0.0013184
25 | 0.0064073 | 0.0016058
26 | 0.0034421 | 0.00086267
27 | 0.0092165 | 0.0023099
28 | 0.076328 | 0.01913
29 | 0.00337 | 0.0008446
30 | 0.013664 | 0.0034245
31 | 0.0019932 | 0.00049954
32 | 0.0019617 | 0.00049166
33 | 0.0057472 | 0.0014404
34 | 0.0014713 | 0.00036874
35 | 0.0022966 | 0.00057557
36 | 0.0044234 | 0.0011086
37 | 0.015041 | 0.0037697
38 | 0.00060233 | 0.00015096
39 | 0.0018984 | 0.00047579
40 | 0.010528 | 0.0026385
41 | 0.0038211 | 0.00095765
42 | 0.0032165 | 0.00080613
43 | 0.0020407 | 0.00051145
44 | 0.00053797 | 0.00013483
45 | 0.0022056 | 0.00055278
46 | 0.001683 | 0.00042179
47 | 0.0022524 | 0.00056451
48 | 0.0022669 | 0.00056813
49 | 0.0013374 | 0.00033518
50 | 0.0058703 | 0.0014712
51 | 0.0017589 | 0.00044083
52 | 0.005165 | 0.0012945
53 | 0.00070224 | 0.000176
54 | 0.00050398 | 0.00012631
55 | 0.00097432 | 0.00024419
56 | 0.00081617 | 0.00020455
57 | 0.00053951 | 0.00013521
58 | 0.0018176 | 0.00045554
59 | 0.00016012 | 4.013e-05
60 | 0.00026327 | 6.5982e-05
61 | 0.00047677 | 0.00011949
62 | 0.0011787 | 0.00029541
63 | 0.00053997 | 0.00013533
64 | 0.00088788 | 0.00022252
65 | 0.0011086 | 0.00027785
66 | 0.00052355 | 0.00013121
67 | 0.00059799 | 0.00014987
68 | 0.0028845 | 0.00072293
69 | 0.00058315 | 0.00014615
70 | 0.0070911 | 0.0017772
71 | 0.00067499 | 0.00016917
72 | 0.00062389 | 0.00015636
73 | 0.0016235 | 0.00040688
74 | 0.00084112 | 0.0002108
75 | 0.0010005 | 0.00025076

## dtypes
| element | column | dtype
0 | bus | name | object
1 | bus | vn_kv | float64
2 | bus | type | object
3 | bus | zone | object
4 | bus | in_service | bool
5 | load | name | object
6 | load | bus | uint32
7 | load | p_mw | float64
8 | load | q_mvar | float64
9 | load | const_z_percent | float64
10 | load | const_i_percent | float64
11 | load | sn_mva | float64
12 | load | scaling | float64
13 | load | in_service | bool
14 | load | type | object
15 | ext_grid | name | object
16 | ext_grid | bus | uint32
17 | ext_grid | vm_pu | float64
18 | ext_grid | va_degree | float64
19 | ext_grid | slack_weight | float64
20 | ext_grid | in_service | bool
21 | line | name | object
22 | line | std_type | object
23 | line | from_bus | uint32
24 | line | to_bus | uint32
25 | line | length_km | float64
26 | line | r_ohm_per_km | float64
27 | line | x_ohm_per_km | float64
28 | line | c_nf_per_km | float64
29 | line | g_us_per_km | float64
30 | line | max_i_ka | float64
31 | line | df | float64
32 | line | parallel | uint32
33 | line | type | object
34 | line | in_service | bool
35 | trafo | name | object
36 | trafo | std_type | object
37 | trafo | hv_bus | uint32
38 | trafo | lv_bus | uint32
39 | trafo | sn_mva | float64
40 | trafo | vn_hv_kv | float64
41 | trafo | vn_lv_kv | float64
42 | trafo | vk_percent | float64
43 | trafo | vkr_percent | float64
44 | trafo | pfe_kw | float64
45 | trafo | i0_percent | float64
46 | trafo | shift_degree | float64
47 | trafo | tap_side | object
48 | trafo | tap_neutral | int32
49 | trafo | tap_min | int32
50 | trafo | tap_max | int32
51 | trafo | tap_step_percent | float64
52 | trafo | tap_step_degree | float64
53 | trafo | tap_pos | int32
54 | trafo | tap_phase_shifter | bool
55 | trafo | parallel | uint32
56 | trafo | df | float64
57 | trafo | in_service | bool
58 | line_geodata | coords | object
59 | bus_geodata | x | float64
60 | bus_geodata | y | float64
61 | bus_geodata | coords | object
62 | res_bus | vm_pu | float64
63 | res_bus | va_degree | float64
64 | res_bus | p_mw | float64
65 | res_bus | q_mvar | float64
66 | res_line | p_from_mw | float64
67 | res_line | q_from_mvar | float64
68 | res_line | p_to_mw | float64
69 | res_line | q_to_mvar | float64
70 | res_line | pl_mw | float64
71 | res_line | ql_mvar | float64
72 | res_line | i_from_ka | float64
73 | res_line | i_to_ka | float64
74 | res_line | i_ka | float64
75 | res_line | vm_from_pu | float64
76 | res_line | va_from_degree | float64
77 | res_line | vm_to_pu | float64
78 | res_line | va_to_degree | float64
79 | res_line | loading_percent | float64
80 | res_trafo | p_hv_mw | float64
81 | res_trafo | q_hv_mvar | float64
82 | res_trafo | p_lv_mw | float64
83 | res_trafo | q_lv_mvar | float64
84 | res_trafo | pl_mw | float64
85 | res_trafo | ql_mvar | float64
86 | res_trafo | i_hv_ka | float64
87 | res_trafo | i_lv_ka | float64
88 | res_trafo | vm_hv_pu | float64
89 | res_trafo | va_hv_degree | float64
90 | res_trafo | vm_lv_pu | float64
91 | res_trafo | va_lv_degree | float64
92 | res_trafo | loading_percent | float64
93 | res_ext_grid | p_mw | float64
94 | res_ext_grid | q_mvar | float64
95 | res_load | p_mw | float64
96 | res_load | q_mvar | float64

## parameters
| version | format_version | converged | OPF_converged | name | f_hz | sn_mva
0 | 2.14.6 | 2.14.0 | TRUE | FALSE |  | 50 | 1