## bus
| name | vn_kv | type | zone | in_service
0 | bus_LV_1407-34_0_3_node_0 | 0.4 | n |  | TRUE
1 | bus_LV_1407-34_0_3_node_1 | 0.4 | n |  | TRUE
2 | bus_LV_1407-34_0_3_node_2 | 0.4 | n |  | TRUE
3 | bus_LV_1407-34_0_3_node_3 | 0.4 | n |  | TRUE
4 | bus_LV_1407-34_0_3_node_171 | 0.4 | n |  | TRUE
5 | bus_LV_1407-34_0_3_node_4 | 0.4 | n |  | TRUE
6 | bus_LV_1407-34_0_3_node_172 | 0.4 | n |  | TRUE
7 | bus_LV_1407-34_0_3_node_118 | 0.4 | n |  | TRUE
8 | bus_LV_1407-34_0_3_node_25 | 0.4 | n |  | TRUE
9 | bus_LV_1407-34_0_3_node_115 | 0.4 | n |  | TRUE
10 | bus_LV_1407-34_0_3_node_117 | 0.4 | n |  | TRUE
11 | bus_LV_1407-34_0_3_node_170 | 0.4 | n |  | TRUE
12 | bus_LV_1407-34_0_3_node_5 | 0.4 | n |  | TRUE
13 | bus_LV_1407-34_0_3_node_6 | 0.4 | n |  | TRUE
14 | bus_LV_1407-34_0_3_node_7 | 0.4 | n |  | TRUE
15 | bus_LV_1407-34_0_3_node_8 | 0.4 | n |  | TRUE
16 | bus_LV_1407-34_0_3_node_9 | 0.4 | n |  | TRUE
17 | bus_LV_1407-34_0_3_node_83 | 0.4 | n |  | TRUE
18 | bus_LV_1407-34_0_3_node_84 | 0.4 | n |  | TRUE
19 | bus_LV_1407-34_0_3_node_82 | 0.4 | n |  | TRUE
20 | bus_LV_1407-34_0_3_node_15 | 0.4 | n |  | TRUE
21 | bus_LV_1407-34_0_3_node_187 | 0.4 | n |  | TRUE
22 | bus_LV_1407-34_0_3_node_17 | 0.4 | n |  | TRUE
23 | bus_LV_1407-34_0_3_node_14 | 0.4 | n |  | TRUE
24 | bus_LV_1407-34_0_3_node_168 | 0.4 | n |  | TRUE
25 | bus_LV_1407-34_0_3_node_24 | 0.4 | n |  | TRUE
26 | bus_LV_1407-34_0_3_node_167 | 0.4 | n |  | TRUE
27 | bus_LV_1407-34_0_3_node_10 | 0.4 | n |  | TRUE
28 | bus_LV_1407-34_0_3_node_11 | 0.4 | n |  | TRUE
29 | bus_LV_1407-34_0_3_node_12 | 0.4 | n |  | TRUE
30 | bus_LV_1407-34_0_3_node_13 | 0.4 | n |  | TRUE
31 | bus_LV_1407-34_0_3_node_22 | 0.4 | n |  | TRUE
32 | bus_LV_1407-34_0_3_node_23 | 0.4 | n |  | TRUE
33 | bus_LV_1407-34_0_3_node_16 | 0.4 | n |  | TRUE
34 | bus_LV_1407-34_0_3_node_18 | 0.4 | n |  | TRUE
35 | bus_LV_1407-34_0_3_node_19 | 0.4 | n |  | TRUE
36 | bus_LV_1407-34_0_3_node_20 | 0.4 | n |  | TRUE
37 | bus_LV_1407-34_0_3_node_21 | 0.4 | n |  | TRUE
38 | bus_LV_1407-34_0_3_node_184 | 0.4 | n |  | TRUE
39 | bus_LV_1407-34_0_3_node_26 | 0.4 | n |  | TRUE
40 | bus_LV_1407-34_0_3_node_183 | 0.4 | n |  | TRUE
41 | bus_LV_1407-34_0_3_node_27 | 0.4 | n |  | TRUE
42 | bus_LV_1407-34_0_3_node_166 | 0.4 | n |  | TRUE
43 | bus_LV_1407-34_0_3_node_164 | 0.4 | n |  | TRUE
44 | bus_LV_1407-34_0_3_node_165 | 0.4 | n |  | TRUE
45 | bus_LV_1407-34_0_3_node_127 | 0.4 | n |  | TRUE
46 | bus_LV_1407-34_0_3_node_110 | 0.4 | n |  | TRUE
47 | bus_LV_1407-34_0_3_node_188 | 0.4 | n |  | TRUE
48 | bus_LV_1407-34_0_3_node_111 | 0.4 | n |  | TRUE
49 | bus_LV_1407-34_0_3_node_134 | 0.4 | n |  | TRUE
50 | bus_LV_1407-34_0_3_node_106 | 0.4 | n |  | TRUE
51 | bus_LV_1407-34_0_3_node_107 | 0.4 | n |  | TRUE
52 | bus_LV_1407-34_0_3_node_105 | 0.4 | n |  | TRUE
53 | bus_LV_1407-34_0_3_node_129 | 0.4 | n |  | TRUE
54 | bus_LV_1407-34_0_3_node_126 | 0.4 | n |  | TRUE
55 | bus_LV_1407-34_0_3_node_125 | 0.4 | n |  | TRUE
56 | bus_LV_1407-34_0_3_node_28 | 0.4 | n |  | TRUE
57 | bus_LV_1407-34_0_3_node_29 | 0.4 | n |  | TRUE
58 | bus_LV_1407-34_0_3_node_30 | 0.4 | n |  | TRUE
59 | bus_LV_1407-34_0_3_node_47 | 0.4 | n |  | TRUE
60 | bus_LV_1407-34_0_3_node_31 | 0.4 | n |  | TRUE
61 | bus_LV_1407-34_0_3_node_34 | 0.4 | n |  | TRUE
62 | bus_LV_1407-34_0_3_node_63 | 0.4 | n |  | TRUE
63 | bus_LV_1407-34_0_3_node_46 | 0.4 | n |  | TRUE
64 | bus_LV_1407-34_0_3_node_58 | 0.4 | n |  | TRUE
65 | bus_LV_1407-34_0_3_node_48 | 0.4 | n |  | TRUE
66 | bus_LV_1407-34_0_3_node_49 | 0.4 | n |  | TRUE
67 | bus_LV_1407-34_0_3_node_50 | 0.4 | n |  | TRUE
68 | bus_LV_1407-34_0_3_node_32 | 0.4 | n |  | TRUE
69 | bus_LV_1407-34_0_3_node_33 | 0.4 | n |  | TRUE
70 | bus_LV_1407-34_0_3_node_38 | 0.4 | n |  | TRUE
71 | bus_LV_1407-34_0_3_node_40 | 0.4 | n |  | TRUE
72 | bus_LV_1407-34_0_3_node_37 | 0.4 | n |  | TRUE
73 | bus_LV_1407-34_0_3_node_35 | 0.4 | n |  | TRUE
74 | bus_LV_1407-34_0_3_node_36 | 0.4 | n |  | TRUE
75 | bus_LV_1407-34_0_3_node_39 | 0.4 | n |  | TRUE
76 | bus_LV_1407-34_0_3_node_41 | 0.4 | n |  | TRUE
77 | bus_LV_1407-34_0_3_node_42 | 0.4 | n |  | TRUE
78 | bus_LV_1407-34_0_3_node_43 | 0.4 | n |  | TRUE
79 | bus_LV_1407-34_0_3_node_51 | 0.4 | n |  | TRUE
80 | bus_LV_1407-34_0_3_node_44 | 0.4 | n |  | TRUE
81 | bus_LV_1407-34_0_3_node_174 | 0.4 | n |  | TRUE
82 | bus_LV_1407-34_0_3_node_175 | 0.4 | n |  | TRUE
83 | bus_LV_1407-34_0_3_node_173 | 0.4 | n |  | TRUE
84 | bus_LV_1407-34_0_3_node_52 | 0.4 | n |  | TRUE
85 | bus_LV_1407-34_0_3_node_45 | 0.4 | n |  | TRUE
86 | bus_LV_1407-34_0_3_node_53 | 0.4 | n |  | TRUE
87 | bus_LV_1407-34_0_3_node_55 | 0.4 | n |  | TRUE
88 | bus_LV_1407-34_0_3_node_56 | 0.4 | n |  | TRUE
89 | bus_LV_1407-34_0_3_node_57 | 0.4 | n |  | TRUE
90 | bus_LV_1407-34_0_3_node_59 | 0.4 | n |  | TRUE
91 | bus_LV_1407-34_0_3_node_61 | 0.4 | n |  | TRUE
92 | bus_LV_1407-34_0_3_node_62 | 0.4 | n |  | TRUE
93 | bus_LV_1407-34_0_3_node_64 | 0.4 | n |  | TRUE
94 | bus_LV_1407-34_0_3_node_189 | 0.4 | n |  | TRUE
95 | bus_LV_1407-34_0_3_node_176 | 0.4 | n |  | TRUE
96 | bus_LV_1407-34_0_3_node_65 | 0.4 | n |  | TRUE
97 | bus_LV_1407-34_0_3_node_66 | 0.4 | n |  | TRUE
98 | bus_LV_1407-34_0_3_node_69 | 0.4 | n |  | TRUE
99 | bus_LV_1407-34_0_3_node_67 | 0.4 | n |  | TRUE
100 | bus_LV_1407-34_0_3_node_70 | 0.4 | n |  | TRUE
101 | bus_LV_1407-34_0_3_node_71 | 0.4 | n |  | TRUE
102 | bus_LV_1407-34_0_3_node_72 | 0.4 | n |  | TRUE
103 | bus_LV_1407-34_0_3_node_180 | 0.4 | n |  | TRUE
104 | bus_LV_1407-34_0_3_node_73 | 0.4 | n |  | TRUE
105 | bus_LV_1407-34_0_3_node_181 | 0.4 | n |  | TRUE
106 | bus_LV_1407-34_0_3_node_74 | 0.4 | n |  | TRUE
107 | bus_LV_1407-34_0_3_node_75 | 0.4 | n |  | TRUE
108 | bus_LV_1407-34_0_3_node_76 | 0.4 | n |  | TRUE
109 | bus_LV_1407-34_0_3_node_77 | 0.4 | n |  | TRUE
110 | bus_LV_1407-34_0_3_node_78 | 0.4 | n |  | TRUE
111 | bus_LV_1407-34_0_3_node_79 | 0.4 | n |  | TRUE
112 | bus_LV_1407-34_0_3_node_128 | 0.4 | n |  | TRUE
113 | bus_LV_1407-34_0_3_node_123 | 0.4 | n |  | TRUE
114 | bus_LV_1407-34_0_3_node_80 | 0.4 | n |  | TRUE
115 | bus_LV_1407-34_0_3_node_81 | 0.4 | n |  | TRUE
116 | bus_LV_1407-34_0_3_node_178 | 0.4 | n |  | TRUE
117 | bus_LV_1407-34_0_3_node_177 | 0.4 | n |  | TRUE
118 | bus_LV_1407-34_0_3_node_85 | 0.4 | n |  | TRUE
119 | bus_LV_1407-34_0_3_node_86 | 0.4 | n |  | TRUE
120 | bus_LV_1407-34_0_3_node_87 | 0.4 | n |  | TRUE
121 | bus_LV_1407-34_0_3_node_88 | 0.4 | n |  | TRUE
122 | bus_LV_1407-34_0_3_node_89 | 0.4 | n |  | TRUE
123 | bus_LV_1407-34_0_3_node_136 | 0.4 | n |  | TRUE
124 | bus_LV_1407-34_0_3_node_135 | 0.4 | n |  | TRUE
125 | bus_LV_1407-34_0_3_node_133 | 0.4 | n |  | TRUE
126 | bus_LV_1407-34_0_3_node_132 | 0.4 | n |  | TRUE
127 | bus_LV_1407-34_0_3_node_90 | 0.4 | n |  | TRUE
128 | bus_LV_1407-34_0_3_node_91 | 0.4 | n |  | TRUE
129 | bus_LV_1407-34_0_3_node_92 | 0.4 | n |  | TRUE
130 | bus_LV_1407-34_0_3_node_93 | 0.4 | n |  | TRUE
131 | bus_LV_1407-34_0_3_node_94 | 0.4 | n |  | TRUE
132 | bus_LV_1407-34_0_3_node_95 | 0.4 | n |  | TRUE
133 | bus_LV_1407-34_0_3_node_96 | 0.4 | n |  | TRUE
134 | bus_LV_1407-34_0_3_node_101 | 0.4 | n |  | TRUE
135 | bus_LV_1407-34_0_3_node_97 | 0.4 | n |  | TRUE
136 | bus_LV_1407-34_0_3_node_98 | 0.4 | n |  | TRUE
137 | bus_LV_1407-34_0_3_node_99 | 0.4 | n |  | TRUE
138 | bus_LV_1407-34_0_3_node_100 | 0.4 | n |  | TRUE
139 | bus_LV_1407-34_0_3_node_102 | 0.4 | n |  | TRUE
140 | bus_LV_1407-34_0_3_node_103 | 0.4 | n |  | TRUE
141 | bus_LV_1407-34_0_3_node_104 | 0.4 | n |  | TRUE
142 | bus_LV_1407-34_0_3_node_116 | 0.4 | n |  | TRUE
143 | bus_LV_1407-34_0_3_node_108 | 0.4 | n |  | TRUE
144 | bus_LV_1407-34_0_3_node_109 | 0.4 | n |  | TRUE
145 | bus_LV_1407-34_0_3_node_112 | 0.4 | n |  | TRUE
146 | bus_LV_1407-34_0_3_node_113 | 0.4 | n |  | TRUE
147 | bus_LV_1407-34_0_3_node_130 | 0.4 | n |  | TRUE
148 | bus_LV_1407-34_0_3_node_137 | 0.4 | n |  | TRUE
149 | bus_LV_1407-34_0_3_node_142 | 0.4 | n |  | TRUE
150 | bus_LV_1407-34_0_3_node_124 | 0.4 | n |  | TRUE
151 | bus_LV_1407-34_0_3_node_114 | 0.4 | n |  | TRUE
152 | bus_LV_1407-34_0_3_node_122 | 0.4 | n |  | TRUE
153 | bus_LV_1407-34_0_3_node_119 | 0.4 | n |  | TRUE
154 | bus_LV_1407-34_0_3_node_120 | 0.4 | n |  | TRUE
155 | bus_LV_1407-34_0_3_node_169 | 0.4 | n |  | TRUE
156 | bus_LV_1407-34_0_3_node_121 | 0.4 | n |  | TRUE
157 | bus_LV_1407-34_0_3_node_131 | 0.4 | n |  | TRUE
158 | bus_LV_1407-34_0_3_node_138 | 0.4 | n |  | TRUE
159 | bus_LV_1407-34_0_3_node_141 | 0.4 | n |  | TRUE
160 | bus_LV_1407-34_0_3_node_139 | 0.4 | n |  | TRUE
161 | bus_LV_1407-34_0_3_node_140 | 0.4 | n |  | TRUE
162 | bus_LV_1407-34_0_3_node_145 | 0.4 | n |  | TRUE
163 | bus_LV_1407-34_0_3_node_146 | 0.4 | n |  | TRUE
164 | bus_LV_1407-34_0_3_node_143 | 0.4 | n |  | TRUE
165 | bus_LV_1407-34_0_3_node_144 | 0.4 | n |  | TRUE
166 | bus_LV_1407-34_0_3_node_147 | 0.4 | n |  | TRUE
167 | bus_LV_1407-34_0_3_node_148 | 0.4 | n |  | TRUE
168 | bus_LV_1407-34_0_3_node_182 | 0.4 | n |  | TRUE
169 | bus_LV_1407-34_0_3_node_149 | 0.4 | n |  | TRUE
170 | bus_LV_1407-34_0_3_node_150 | 0.4 | n |  | TRUE
171 | bus_LV_1407-34_0_3_node_151 | 0.4 | n |  | TRUE
172 | bus_LV_1407-34_0_3_node_152 | 0.4 | n |  | TRUE
173 | bus_LV_1407-34_0_3_node_153 | 0.4 | n |  | TRUE
174 | bus_LV_1407-34_0_3_node_160 | 0.4 | n |  | TRUE
175 | bus_LV_1407-34_0_3_node_159 | 0.4 | n |  | TRUE
176 | bus_LV_1407-34_0_3_node_154 | 0.4 | n |  | TRUE
177 | bus_LV_1407-34_0_3_node_155 | 0.4 | n |  | TRUE
178 | bus_LV_1407-34_0_3_node_156 | 0.4 | n |  | TRUE
179 | bus_LV_1407-34_0_3_node_157 | 0.4 | n |  | TRUE
180 | bus_LV_1407-34_0_3_node_158 | 0.4 | n |  | TRUE
181 | bus_LV_1407-34_0_3_node_186 | 0.4 | n |  | TRUE
182 | bus_LV_1407-34_0_3_node_161 | 0.4 | n |  | TRUE
183 | bus_LV_1407-34_0_3_node_162 | 0.4 | n |  | TRUE
184 | bus_LV_1407-34_0_3_node_163 | 0.4 | n |  | TRUE
185 | bus_LV_1407-34_0_3_node_179 | 0.4 | n |  | TRUE
186 | bus_LV_1407-34_0_3_node_185 | 0.4 | n |  | TRUE
187 | bus_MV_141_0_node_134 | 20 | n |  | TRUE

## load
| name | bus | p_mw | q_mvar | const_z_percent | const_i_percent | sn_mva | scaling | in_service | type
0 | LV_1407-34_0_3_load_0 | 0 | 0.0013408 | 0.00033604 | 0 | 0 |  | 1 | TRUE | wye
1 | LV_1407-34_0_3_load_1 | 1 | 0.0028716 | 0.00071969 | 0 | 0 |  | 1 | TRUE | wye
2 | LV_1407-34_0_3_load_3 | 3 | 0.0021069 | 0.00052805 | 0 | 0 |  | 1 | TRUE | wye
3 | LV_1407-34_0_3_load_171 | 4 | 0.0033223 | 0.00083265 | 0 | 0 |  | 1 | TRUE | wye
4 | LV_1407-34_0_3_load_4 | 5 | 0.0017743 | 0.00044467 | 0 | 0 |  | 1 | TRUE | wye
5 | LV_1407-34_0_3_load_172 | 6 | 0.0034214 | 0.00085747 | 0 | 0 |  | 1 | TRUE | wye
6 | LV_1407-34_0_3_load_118 | 7 | 0.00098346 | 0.00024648 | 0 | 0 |  | 1 | TRUE | wye
7 | LV_1407-34_0_3_load_25 | 8 | 0.0010131 | 0.0002539 | 0 | 0 |  | 1 | TRUE | wye
8 | LV_1407-34_0_3_load_117 | 10 | 0.0023552 | 0.00059027 | 0 | 0 |  | 1 | TRUE | wye
9 | LV_1407-34_0_3_load_170 | 11 | 0.0032453 | 0.00081335 | 0 | 0 |  | 1 | TRUE | wye
10 | LV_1407-34_0_3_load_5 | 12 | 0.0014317 | 0.00035882 | 0 | 0 |  | 1 | TRUE | wye
11 | LV_1407-34_0_3_load_8 | 15 | 0.00023141 | 5.7996e-05 | 0 | 0 |  | 1 | TRUE | wye
12 | LV_1407-34_0_3_load_9 | 16 | 0.00038434 | 9.6324e-05 | 0 | 0 |  | 1 | TRUE | wye
13 | LV_1407-34_0_3_load_83 | 17 | 0.0052982 | 0.0013278 | 0 | 0 |  | 1 | TRUE | wye
14 | LV_1407-34_0_3_load_84 | 18 | 0.0016654 | 0.00041739 | 0 | 0 |  | 1 | TRUE | wye
15 | LV_1407-34_0_3_load_82 | 19 | 0.0041046 | 0.0010287 | 0 | 0 |  | 1 | TRUE | wye
16 | LV_1407-34_0_3_load_187 | 21 | 0.0016808 | 0.00042125 | 0 | 0 |  | 1 | TRUE | wye
17 | LV_1407-34_0_3_load_17 | 22 | 0.00051463 | 0.00012898 | 0 | 0 |  | 1 | TRUE | wye
18 | LV_1407-34_0_3_load_14 | 23 | 0.00029541 | 7.4038e-05 | 0 | 0 |  | 1 | TRUE | wye
19 | LV_1407-34_0_3_load_168 | 24 | 0.0036823 | 0.00092286 | 0 | 0 |  | 1 | TRUE | wye
20 | LV_1407-34_0_3_load_24 | 25 | 0.00039644 | 9.9357e-05 | 0 | 0 |  | 1 | TRUE | wye
21 | LV_1407-34_0_3_load_167 | 26 | 0.002817 | 0.000706 | 0 | 0 |  | 1 | TRUE | wye
22 | LV_1407-34_0_3_load_10 | 27 | 0.00029382 | 7.3638e-05 | 0 | 0 |  | 1 | TRUE | wye
23 | LV_1407-34_0_3_load_12 | 29 | 0.00040526 | 0.00010157 | 0 | 0 |  | 1 | TRUE | wye
24 | LV_1407-34_0_3_load_13 | 30 | 0.00031975 | 8.0136e-05 | 0 | 0 |  | 1 | TRUE | wye
25 | LV_1407-34_0_3_load_23 | 32 | 0.0034216 | 0.00085753 | 0 | 0 |  | 1 | TRUE | wye
26 | LV_1407-34_0_3_load_16 | 33 | 0.0019862 | 0.00049779 | 0 | 0 |  | 1 | TRUE | wye
27 | LV_1407-34_0_3_load_18 | 34 | 0.00082252 | 0.00020614 | 0 | 0 |  | 1 | TRUE | wye
28 | LV_1407-34_0_3_load_21 | 37 | 0.002468 | 0.00061854 | 0 | 0 |  | 1 | TRUE | wye
29 | LV_1407-34_0_3_load_184 | 38 | 0.00064923 | 0.00016271 | 0 | 0 |  | 1 | TRUE | wye
30 | LV_1407-34_0_3_load_26 | 39 | 0.0014089 | 0.00035311 | 0 | 0 |  | 1 | TRUE | wye
31 | LV_1407-34_0_3_load_183 | 40 | 0.00091822 | 0.00023013 | 0 | 0 |  | 1 | TRUE | wye
32 | LV_1407-34_0_3_load_166 | 42 | 0.0041949 | 0.0010514 | 0 | 0 |  | 1 | TRUE | wye
33 | LV_1407-34_0_3_load_165 | 44 | 0.0022493 | 0.00056372 | 0 | 0 |  | 1 | TRUE | wye
34 | LV_1407-34_0_3_load_127 | 45 | 0.0036443 | 0.00091334 | 0 | 0 |  | 1 | TRUE | wye
35 | LV_1407-34_0_3_load_188 | 47 | 0.0045857 | 0.0011493 | 0 | 0 |  | 1 | TRUE | wye
36 | LV_1407-34_0_3_load_107 | 51 | 0.0023573 | 0.00059079 | 0 | 0 |  | 1 | TRUE | wye
37 | LV_1407-34_0_3_load_129 | 53 | 0.0043887 | 0.0010999 | 0 | 0 |  | 1 | TRUE | wye
38 | LV_1407-34_0_3_load_126 | 54 | 0.0042495 | 0.001065 | 0 | 0 |  | 1 | TRUE | wye
39 | LV_1407-34_0_3_load_28 | 56 | 0.00019997 | 5.0118e-05 | 0 | 0 |  | 1 | TRUE | wye
40 | LV_1407-34_0_3_load_29 | 57 | 0.00018259 | 4.5762e-05 | 0 | 0 |  | 1 | TRUE | wye
41 | LV_1407-34_0_3_load_47 | 59 | 0.00028992 | 7.2662e-05 | 0 | 0 |  | 1 | TRUE | wye
42 | LV_1407-34_0_3_load_31 | 60 | 0.00011906 | 2.9839e-05 | 0 | 0 |  | 1 | TRUE | wye
43 | LV_1407-34_0_3_load_34 | 61 | 7.1444e-05 | 1.7905e-05 | 0 | 0 |  | 1 | TRUE | wye
44 | LV_1407-34_0_3_load_63 | 62 | 0.0010313 | 0.00025847 | 0 | 0 |  | 1 | TRUE | wye
45 | LV_1407-34_0_3_load_46 | 63 | 0.00025189 | 6.3131e-05 | 0 | 0 |  | 1 | TRUE | wye
46 | LV_1407-34_0_3_load_48 | 65 | 0.00020558 | 5.1522e-05 | 0 | 0 |  | 1 | TRUE | wye
47 | LV_1407-34_0_3_load_49 | 66 | 0.00012019 | 3.0121e-05 | 0 | 0 |  | 1 | TRUE | wye
48 | LV_1407-34_0_3_load_50 | 67 | 0.00074292 | 0.00018619 | 0 | 0 |  | 1 | TRUE | wye
49 | LV_1407-34_0_3_load_32 | 68 | 0.00027749 | 6.9545e-05 | 0 | 0 |  | 1 | TRUE | wye
50 | LV_1407-34_0_3_load_33 | 69 | 0.0001568 | 3.9299e-05 | 0 | 0 |  | 1 | TRUE | wye
51 | LV_1407-34_0_3_load_38 | 70 | 0.00015033 | 3.7676e-05 | 0 | 0 |  | 1 | TRUE | wye
52 | LV_1407-34_0_3_load_40 | 71 | 0.00023293 | 5.8378e-05 | 0 | 0 |  | 1 | TRUE | wye
53 | LV_1407-34_0_3_load_37 | 72 | 0.00010683 | 2.6775e-05 | 0 | 0 |  | 1 | TRUE | wye
54 | LV_1407-34_0_3_load_35 | 73 | 8.2467e-05 | 2.0668e-05 | 0 | 0 |  | 1 | TRUE | wye
55 | LV_1407-34_0_3_load_41 | 76 | 7.5747e-05 | 1.8984e-05 | 0 | 0 |  | 1 | TRUE | wye
56 | LV_1407-34_0_3_load_42 | 77 | 0.00014451 | 3.6217e-05 | 0 | 0 |  | 1 | TRUE | wye
57 | LV_1407-34_0_3_load_43 | 78 | 0.00025942 | 6.5016e-05 | 0 | 0 |  | 1 | TRUE | wye
58 | LV_1407-34_0_3_load_51 | 79 | 0.00015567 | 3.9015e-05 | 0 | 0 |  | 1 | TRUE | wye
59 | LV_1407-34_0_3_load_44 | 80 | 0.00048209 | 0.00012082 | 0 | 0 |  | 1 | TRUE | wye
60 | LV_1407-34_0_3_load_174 | 81 | 0.00021857 | 5.4778e-05 | 0 | 0 |  | 1 | TRUE | wye
61 | LV_1407-34_0_3_load_173 | 83 | 0.00020594 | 5.1613e-05 | 0 | 0 |  | 1 | TRUE | wye
62 | LV_1407-34_0_3_load_52 | 84 | 8.6725e-05 | 2.1735e-05 | 0 | 0 |  | 1 | TRUE | wye
63 | LV_1407-34_0_3_load_45 | 85 | 0.00019233 | 4.8203e-05 | 0 | 0 |  | 1 | TRUE | wye
64 | LV_1407-34_0_3_load_53 | 86 | 0.00015108 | 3.7864e-05 | 0 | 0 |  | 1 | TRUE | wye
65 | LV_1407-34_0_3_load_55 | 87 | 0.00012618 | 3.1623e-05 | 0 | 0 |  | 1 | TRUE | wye
66 | LV_1407-34_0_3_load_56 | 88 | 0.00016364 | 4.1012e-05 | 0 | 0 |  | 1 | TRUE | wye
67 | LV_1407-34_0_3_load_59 | 90 | 0.00042448 | 0.00010639 | 0 | 0 |  | 1 | TRUE | wye
68 | LV_1407-34_0_3_load_61 | 91 | 9.2054e-05 | 2.3071e-05 | 0 | 0 |  | 1 | TRUE | wye
69 | LV_1407-34_0_3_load_189 | 94 | 0.00030606 | 7.6705e-05 | 0 | 0 |  | 1 | TRUE | wye
70 | LV_1407-34_0_3_load_176 | 95 | 0.00065089 | 0.00016313 | 0 | 0 |  | 1 | TRUE | wye
71 | LV_1407-34_0_3_load_65 | 96 | 0.00033276 | 8.3398e-05 | 0 | 0 |  | 1 | TRUE | wye
72 | LV_1407-34_0_3_load_69 | 98 | 0.001158 | 0.00029023 | 0 | 0 |  | 1 | TRUE | wye
73 | LV_1407-34_0_3_load_67 | 99 | 0.0018825 | 0.00047181 | 0 | 0 |  | 1 | TRUE | wye
74 | LV_1407-34_0_3_load_72 | 102 | 0.0004525 | 0.00011341 | 0 | 0 |  | 1 | TRUE | wye
75 | LV_1407-34_0_3_load_180 | 103 | 0.00026204 | 6.5672e-05 | 0 | 0 |  | 1 | TRUE | wye
76 | LV_1407-34_0_3_load_73 | 104 | 0.00032902 | 8.2461e-05 | 0 | 0 |  | 1 | TRUE | wye
77 | LV_1407-34_0_3_load_181 | 105 | 0.00034824 | 8.7277e-05 | 0 | 0 |  | 1 | TRUE | wye
78 | LV_1407-34_0_3_load_74 | 106 | 0.00033394 | 8.3694e-05 | 0 | 0 |  | 1 | TRUE | wye
79 | LV_1407-34_0_3_load_75 | 107 | 0.0040654 | 0.0010189 | 0 | 0 |  | 1 | TRUE | wye
80 | LV_1407-34_0_3_load_78 | 110 | 0.0040052 | 0.0010038 | 0 | 0 |  | 1 | TRUE | wye
81 | LV_1407-34_0_3_load_79 | 111 | 0.0015285 | 0.00038308 | 0 | 0 |  | 1 | TRUE | wye
82 | LV_1407-34_0_3_load_128 | 112 | 0.0068563 | 0.0017183 | 0 | 0 |  | 1 | TRUE | wye
83 | LV_1407-34_0_3_load_123 | 113 | 0.0042381 | 0.0010622 | 0 | 0 |  | 1 | TRUE | wye
84 | LV_1407-34_0_3_load_80 | 114 | 0.00015596 | 3.9087e-05 | 0 | 0 |  | 1 | TRUE | wye
85 | LV_1407-34_0_3_load_81 | 115 | 0.0020027 | 0.00050193 | 0 | 0 |  | 1 | TRUE | wye
86 | LV_1407-34_0_3_load_177 | 117 | 0.00027946 | 7.0039e-05 | 0 | 0 |  | 1 | TRUE | wye
87 | LV_1407-34_0_3_load_85 | 118 | 0.0018979 | 0.00047565 | 0 | 0 |  | 1 | TRUE | wye
88 | LV_1407-34_0_3_load_86 | 119 | 0.002276 | 0.00057042 | 0 | 0 |  | 1 | TRUE | wye
89 | LV_1407-34_0_3_load_87 | 120 | 0.0010377 | 0.00026006 | 0 | 0 |  | 1 | TRUE | wye
90 | LV_1407-34_0_3_load_88 | 121 | 0.0015764 | 0.00039508 | 0 | 0 |  | 1 | TRUE | wye
91 | LV_1407-34_0_3_load_136 | 123 | 0.0027847 | 0.00069791 | 0 | 0 |  | 1 | TRUE | wye
92 | LV_1407-34_0_3_load_133 | 125 | 0.001262 | 0.00031629 | 0 | 0 |  | 1 | TRUE | wye
93 | LV_1407-34_0_3_load_90 | 127 | 0.0017093 | 0.0004284 | 0 | 0 |  | 1 | TRUE | wye
94 | LV_1407-34_0_3_load_91 | 128 | 0.00107 | 0.00026816 | 0 | 0 |  | 1 | TRUE | wye
95 | LV_1407-34_0_3_load_92 | 129 | 0.0016223 | 0.00040659 | 0 | 0 |  | 1 | TRUE | wye
96 | LV_1407-34_0_3_load_93 | 130 | 0.0028409 | 0.00071199 | 0 | 0 |  | 1 | TRUE | wye
97 | LV_1407-34_0_3_load_94 | 131 | 0.0036656 | 0.00091869 | 0 | 0 |  | 1 | TRUE | wye
98 | LV_1407-34_0_3_load_95 | 132 | 0.0038067 | 0.00095405 | 0 | 0 |  | 1 | TRUE | wye
99 | LV_1407-34_0_3_load_96 | 133 | 0.0032115 | 0.00080488 | 0 | 0 |  | 1 | TRUE | wye
100 | LV_1407-34_0_3_load_101 | 134 | 0.0041516 | 0.0010405 | 0 | 0 |  | 1 | TRUE | wye
101 | LV_1407-34_0_3_load_97 | 135 | 0.0012096 | 0.00030314 | 0 | 0 |  | 1 | TRUE | wye
102 | LV_1407-34_0_3_load_98 | 136 | 0.0028115 | 0.00070463 | 0 | 0 |  | 1 | TRUE | wye
103 | LV_1407-34_0_3_load_100 | 138 | 0.0014404 | 0.00036099 | 0 | 0 |  | 1 | TRUE | wye
104 | LV_1407-34_0_3_load_102 | 139 | 0.00093939 | 0.00023543 | 0 | 0 |  | 1 | TRUE | wye
105 | LV_1407-34_0_3_load_103 | 140 | 0.0034468 | 0.00086384 | 0 | 0 |  | 1 | TRUE | wye
106 | LV_1407-34_0_3_load_104 | 141 | 0.0057943 | 0.0014522 | 0 | 0 |  | 1 | TRUE | wye
107 | LV_1407-34_0_3_load_116 | 142 | 0.0034468 | 0.00086384 | 0 | 0 |  | 1 | TRUE | wye
108 | LV_1407-34_0_3_load_108 | 143 | 0.0041474 | 0.0010394 | 0 | 0 |  | 1 | TRUE | wye
109 | LV_1407-34_0_3_load_109 | 144 | 0.0024359 | 0.00061048 | 0 | 0 |  | 1 | TRUE | wye
110 | LV_1407-34_0_3_load_112 | 145 | 0.0052752 | 0.0013221 | 0 | 0 |  | 1 | TRUE | wye
111 | LV_1407-34_0_3_load_113 | 146 | 0.0028164 | 0.00070586 | 0 | 0 |  | 1 | TRUE | wye
112 | LV_1407-34_0_3_load_130 | 147 | 0.0046882 | 0.001175 | 0 | 0 |  | 1 | TRUE | wye
113 | LV_1407-34_0_3_load_142 | 149 | 0.0030445 | 0.00076302 | 0 | 0 |  | 1 | TRUE | wye
114 | LV_1407-34_0_3_load_124 | 150 | 0.0081216 | 0.0020355 | 0 | 0 |  | 1 | TRUE | wye
115 | LV_1407-34_0_3_load_114 | 151 | 0.0044854 | 0.0011242 | 0 | 0 |  | 1 | TRUE | wye
116 | LV_1407-34_0_3_load_122 | 152 | 0.0048036 | 0.0012039 | 0 | 0 |  | 1 | TRUE | wye
117 | LV_1407-34_0_3_load_119 | 153 | 0.0031675 | 0.00079386 | 0 | 0 |  | 1 | TRUE | wye
118 | LV_1407-34_0_3_load_120 | 154 | 0.0033834 | 0.00084797 | 0 | 0 |  | 1 | TRUE | wye
119 | LV_1407-34_0_3_load_169 | 155 | 0.0025474 | 0.00063843 | 0 | 0 |  | 1 | TRUE | wye
120 | LV_1407-34_0_3_load_121 | 156 | 0.0067043 | 0.0016803 | 0 | 0 |  | 1 | TRUE | wye
121 | LV_1407-34_0_3_load_131 | 157 | 0.0041724 | 0.0010457 | 0 | 0 |  | 1 | TRUE | wye
122 | LV_1407-34_0_3_load_138 | 158 | 0.00018113 | 4.5396e-05 | 0 | 0 |  | 1 | TRUE | wye
123 | LV_1407-34_0_3_load_141 | 159 | 0.00021245 | 5.3245e-05 | 0 | 0 |  | 1 | TRUE | wye
124 | LV_1407-34_0_3_load_139 | 160 | 0.00044088 | 0.00011049 | 0 | 0 |  | 1 | TRUE | wye
125 | LV_1407-34_0_3_load_140 | 161 | 0.00052222 | 0.00013088 | 0 | 0 |  | 1 | TRUE | wye
126 | LV_1407-34_0_3_load_146 | 163 | 0.00036817 | 9.2271e-05 | 0 | 0 |  | 1 | TRUE | wye
127 | LV_1407-34_0_3_load_143 | 164 | 0.00012987 | 3.2549e-05 | 0 | 0 |  | 1 | TRUE | wye
128 | LV_1407-34_0_3_load_144 | 165 | 0.00015883 | 3.9807e-05 | 0 | 0 |  | 1 | TRUE | wye
129 | LV_1407-34_0_3_load_147 | 166 | 0.00014569 | 3.6512e-05 | 0 | 0 |  | 1 | TRUE | wye
130 | LV_1407-34_0_3_load_148 | 167 | 0.00015846 | 3.9713e-05 | 0 | 0 |  | 1 | TRUE | wye
131 | LV_1407-34_0_3_load_182 | 168 | 0.00071356 | 0.00017884 | 0 | 0 |  | 1 | TRUE | wye
132 | LV_1407-34_0_3_load_149 | 169 | 0.00011467 | 2.8739e-05 | 0 | 0 |  | 1 | TRUE | wye
133 | LV_1407-34_0_3_load_150 | 170 | 0.00017744 | 4.4471e-05 | 0 | 0 |  | 1 | TRUE | wye
134 | LV_1407-34_0_3_load_152 | 172 | 0.00046408 | 0.00011631 | 0 | 0 |  | 1 | TRUE | wye
135 | LV_1407-34_0_3_load_160 | 174 | 0.00012042 | 3.0181e-05 | 0 | 0 |  | 1 | TRUE | wye
136 | LV_1407-34_0_3_load_159 | 175 | 0.00026144 | 6.5522e-05 | 0 | 0 |  | 1 | TRUE | wye
137 | LV_1407-34_0_3_load_154 | 176 | 0.0003868 | 9.6942e-05 | 0 | 0 |  | 1 | TRUE | wye
138 | LV_1407-34_0_3_load_155 | 177 | 0.00026243 | 6.5771e-05 | 0 | 0 |  | 1 | TRUE | wye
139 | LV_1407-34_0_3_load_156 | 178 | 0.00076094 | 0.00019071 | 0 | 0 |  | 1 | TRUE | wye
140 | LV_1407-34_0_3_load_157 | 179 | 0.00056822 | 0.00014241 | 0 | 0 |  | 1 | TRUE | wye
141 | LV_1407-34_0_3_load_158 | 180 | 0.00026977 | 6.761e-05 | 0 | 0 |  | 1 | TRUE | wye
142 | LV_1407-34_0_3_load_186 | 181 | 0.00029958 | 7.5081e-05 | 0 | 0 |  | 1 | TRUE | wye
143 | LV_1407-34_0_3_load_161 | 182 | 0.0027842 | 0.00069779 | 0 | 0 |  | 1 | TRUE | wye
144 | LV_1407-34_0_3_load_162 | 183 | 0.002656 | 0.00066566 | 0 | 0 |  | 1 | TRUE | wye
145 | LV_1407-34_0_3_load_163 | 184 | 0.0034258 | 0.0008586 | 0 | 0 |  | 1 | TRUE | wye
146 | LV_1407-34_0_3_load_179 | 185 | 0.00033882 | 8.4917e-05 | 0 | 0 |  | 1 | TRUE | wye
147 | LV_1407-34_0_3_load_185 | 186 | 0.0003822 | 9.5789e-05 | 0 | 0 |  | 1 | TRUE | wye

## ext_grid
| name | bus | vm_pu | va_degree | slack_weight | in_service
0 |  | 50 | 1 | 0 | 1 | TRUE

## line
| name | std_type | from_bus | to_bus | length_km | r_ohm_per_km | x_ohm_per_km | c_nf_per_km | g_us_per_km | max_i_ka | df | parallel | type | in_service
0 | LV_1407-34_0_3_line_0 |  | 0 | 1 | 0.048879 | 0.125 | 0.08 | 261 | 0 | 0.364 | 1 | 1 | cs | TRUE
1 | LV_1407-34_0_3_line_1 |  | 0 | 2 | 0.03537 | 0.125 | 0.08 | 261 | 0 | 0.364 | 1 | 1 | cs | TRUE
2 | LV_1407-34_0_3_line_2 |  | 1 | 3 | 0.056147 | 0.125 | 0.08 | 261 | 0 | 0.364 | 1 | 1 | cs | TRUE
3 | LV_1407-34_0_3_line_3 |  | 1 | 4 | 0.11569 | 0.125 | 0.08 | 261 | 0 | 0.364 | 1 | 1 | cs | TRUE
4 | LV_1407-34_0_3_line_4 |  | 2 | 5 | 0.012715 | 0.125 | 0.08 | 261 | 0 | 0.364 | 1 | 1 | cs | TRUE
5 | LV_1407-34_0_3_line_5 |  | 4 | 6 | 0.02313 | 0.125 | 0.08 | 261 | 0 | 0.364 | 1 | 1 | cs | TRUE
6 | LV_1407-34_0_3_line_6 |  | 4 | 7 | 0.024878 | 0.125 | 0.08 | 261 | 0 | 0.364 | 1 | 1 | cs | TRUE
7 | LV_1407-34_0_3_line_7 |  | 5 | 8 | 0.032604 | 0.125 | 0.08 | 261 | 0 | 0.364 | 1 | 1 | cs | TRUE
8 | LV_1407-34_0_3_line_8 |  | 7 | 9 | 0.098624 | 0.125 | 0.08 | 261 | 0 | 0.364 | 1 | 1 | cs | TRUE
9 | LV_1407-34_0_3_line_9 |  | 9 | 142 | 0.014768 | 0.125 | 0.08 | 261 | 0 | 0.364 | 1 | 1 | cs | TRUE
10 | LV_1407-34_0_3_line_10 |  | 9 | 10 | 0.034424 | 0.125 | 0.08 | 261 | 0 | 0.364 | 1 | 1 | cs | TRUE
11 | LV_1407-34_0_3_line_11 |  | 9 | 139 | 0.016377 | 0.125 | 0.08 | 261 | 0 | 0.364 | 1 | 1 | cs | TRUE
12 | LV_1407-34_0_3_line_12 |  | 10 | 11 | 0.016502 | 0.125 | 0.08 | 261 | 0 | 0.364 | 1 | 1 | cs | TRUE
13 | LV_1407-34_0_3_line_13 |  | 11 | 155 | 0.023063 | 0.125 | 0.08 | 261 | 0 | 0.364 | 1 | 1 | cs | TRUE
14 | LV_1407-34_0_3_line_14 |  | 12 | 13 | 0.02658 | 0.125 | 0.08 | 261 | 0 | 0.364 | 1 | 1 | cs | TRUE
15 | LV_1407-34_0_3_line_15 |  | 12 | 14 | 0.12782 | 0.125 | 0.08 | 261 | 0 | 0.364 | 1 | 1 | cs | TRUE
16 | LV_1407-34_0_3_line_16 |  | 13 | 15 | 0.086017 | 0.125 | 0.08 | 261 | 0 | 0.364 | 1 | 1 | cs | TRUE
17 | LV_1407-34_0_3_line_17 |  | 14 | 16 | 0.1154 | 0.125 | 0.08 | 261 | 0 | 0.364 | 1 | 1 | cs | TRUE
18 | LV_1407-34_0_3_line_18 |  | 15 | 20 | 0.072595 | 0.125 | 0.08 | 261 | 0 | 0.364 | 1 | 1 | cs | TRUE
19 | LV_1407-34_0_3_line_19 |  | 16 | 21 | 0.21615 | 0.125 | 0.08 | 261 | 0 | 0.364 | 1 | 1 | cs | TRUE
20 | LV_1407-34_0_3_line_20 |  | 17 | 18 | 0.016881 | 0.125 | 0.08 | 261 | 0 | 0.364 | 1 | 1 | cs | TRUE
21 | LV_1407-34_0_3_line_21 |  | 17 | 19 | 0.096033 | 0.125 | 0.08 | 261 | 0 | 0.364 | 1 | 1 | cs | TRUE
22 | LV_1407-34_0_3_line_22 |  | 18 | 118 | 0.038644 | 0.125 | 0.08 | 261 | 0 | 0.364 | 1 | 1 | cs | TRUE
23 | LV_1407-34_0_3_line_23 |  | 19 | 115 | 0.065201 | 0.125 | 0.08 | 261 | 0 | 0.364 | 1 | 1 | cs | TRUE
24 | LV_1407-34_0_3_line_24 |  | 20 | 22 | 0.029541 | 0.125 | 0.08 | 261 | 0 | 0.364 | 1 | 1 | cs | TRUE
25 | LV_1407-34_0_3_line_25 |  | 20 | 23 | 0.034748 | 0.125 | 0.08 | 261 | 0 | 0.364 | 1 | 1 | cs | TRUE
26 | LV_1407-34_0_3_line_26 |  | 22 | 30 | 0.022071 | 0.125 | 0.08 | 261 | 0 | 0.364 | 1 | 1 | cs | TRUE
27 | LV_1407-34_0_3_line_27 |  | 23 | 33 | 0.039632 | 0.125 | 0.08 | 261 | 0 | 0.364 | 1 | 1 | cs | TRUE
28 | LV_1407-34_0_3_line_28 |  | 24 | 25 | 0.13537 | 0.125 | 0.08 | 261 | 0 | 0.364 | 1 | 1 | cs | TRUE
29 | LV_1407-34_0_3_line_29 |  | 24 | 26 | 0.0066184 | 0.125 | 0.08 | 261 | 0 | 0.364 | 1 | 1 | cs | TRUE
30 | LV_1407-34_0_3_line_30 |  | 25 | 32 | 0.0057818 | 0.125 | 0.08 | 261 | 0 | 0.364 | 1 | 1 | cs | TRUE
31 | LV_1407-34_0_3_line_31 |  | 26 | 44 | 0.031096 | 0.125 | 0.08 | 261 | 0 | 0.364 | 1 | 1 | cs | TRUE
32 | LV_1407-34_0_3_line_32 |  | 27 | 28 | 0.034842 | 0.125 | 0.08 | 261 | 0 | 0.364 | 1 | 1 | cs | TRUE
33 | LV_1407-34_0_3_line_33 |  | 28 | 29 | 0.053646 | 0.125 | 0.08 | 261 | 0 | 0.364 | 1 | 1 | cs | TRUE
34 | LV_1407-34_0_3_line_34 |  | 28 | 30 | 0.093369 | 0.125 | 0.08 | 261 | 0 | 0.364 | 1 | 1 | cs | TRUE
35 | LV_1407-34_0_3_line_35 |  | 29 | 31 | 0.0311 | 0.125 | 0.08 | 261 | 0 | 0.364 | 1 | 1 | cs | TRUE
36 | LV_1407-34_0_3_line_36 |  | 31 | 32 | 0.12166 | 0.125 | 0.08 | 261 | 0 | 0.364 | 1 | 1 | cs | TRUE
37 | LV_1407-34_0_3_line_37 |  | 34 | 35 | 0.062713 | 0.125 | 0.08 | 261 | 0 | 0.364 | 1 | 1 | cs | TRUE
38 | LV_1407-34_0_3_line_38 |  | 35 | 36 | 0.04597 | 0.125 | 0.08 | 261 | 0 | 0.364 | 1 | 1 | cs | TRUE
39 | LV_1407-34_0_3_line_39 |  | 35 | 37 | 0.018779 | 0.125 | 0.08 | 261 | 0 | 0.364 | 1 | 1 | cs | TRUE
40 | LV_1407-34_0_3_line_40 |  | 36 | 38 | 0.041433 | 0.125 | 0.08 | 261 | 0 | 0.364 | 1 | 1 | cs | TRUE
41 | LV_1407-34_0_3_line_41 |  | 37 | 39 | 0.14563 | 0.125 | 0.08 | 261 | 0 | 0.364 | 1 | 1 | cs | TRUE
42 | LV_1407-34_0_3_line_42 |  | 38 | 40 | 0.035045 | 0.125 | 0.08 | 261 | 0 | 0.364 | 1 | 1 | cs | TRUE
43 | LV_1407-34_0_3_line_43 |  | 39 | 41 | 0.016818 | 0.125 | 0.08 | 261 | 0 | 0.364 | 1 | 1 | cs | TRUE
44 | LV_1407-34_0_3_line_44 |  | 40 | 186 | 0.011469 | 0.125 | 0.08 | 261 | 0 | 0.364 | 1 | 1 | cs | TRUE
45 | LV_1407-34_0_3_line_45 |  | 41 | 45 | 0.018509 | 0.125 | 0.08 | 261 | 0 | 0.364 | 1 | 1 | cs | TRUE
46 | LV_1407-34_0_3_line_46 |  | 42 | 43 | 0.021731 | 0.125 | 0.08 | 261 | 0 | 0.364 | 1 | 1 | cs | TRUE
47 | LV_1407-34_0_3_line_47 |  | 42 | 44 | 0.030342 | 0.125 | 0.08 | 261 | 0 | 0.364 | 1 | 1 | cs | TRUE
48 | LV_1407-34_0_3_line_48 |  | 43 | 155 | 0.012031 | 0.125 | 0.08 | 261 | 0 | 0.364 | 1 | 1 | cs | TRUE
49 | LV_1407-34_0_3_line_49 |  | 43 | 183 | 0.01459 | 0.125 | 0.08 | 261 | 0 | 0.364 | 1 | 1 | cs | TRUE
50 | LV_1407-34_0_3_line_50 |  | 45 | 55 | 0.015369 | 0.125 | 0.08 | 261 | 0 | 0.364 | 1 | 1 | cs | TRUE
51 | LV_1407-34_0_3_line_51 |  | 46 | 47 | 0.022107 | 0.125 | 0.08 | 261 | 0 | 0.364 | 1 | 1 | cs | TRUE
52 | LV_1407-34_0_3_line_52 |  | 46 | 48 | 0.029077 | 0.125 | 0.08 | 261 | 0 | 0.364 | 1 | 1 | cs | TRUE
53 | LV_1407-34_0_3_line_53 |  | 46 | 49 | 0.03995 | 0.125 | 0.08 | 261 | 0 | 0.364 | 1 | 1 | cs | TRUE
54 | LV_1407-34_0_3_line_54 |  | 46 | 50 | 0.063525 | 0.125 | 0.08 | 261 | 0 | 0.364 | 1 | 1 | cs | TRUE
55 | LV_1407-34_0_3_line_55 |  | 48 | 53 | 0.025348 | 0.125 | 0.08 | 261 | 0 | 0.364 | 1 | 1 | cs | TRUE
56 | LV_1407-34_0_3_line_56 |  | 48 | 54 | 0.014889 | 0.125 | 0.08 | 261 | 0 | 0.364 | 1 | 1 | cs | TRUE
57 | LV_1407-34_0_3_line_57 |  | 49 | 148 | 0.016432 | 0.125 | 0.08 | 261 | 0 | 0.364 | 1 | 1 | cs | TRUE
58 | LV_1407-34_0_3_line_58 |  | 49 | 149 | 0.0096785 | 0.125 | 0.08 | 261 | 0 | 0.364 | 1 | 1 | cs | TRUE
59 | LV_1407-34_0_3_line_59 |  | 49 | 126 | 0.021249 | 0.125 | 0.08 | 261 | 0 | 0.364 | 1 | 1 | cs | TRUE
60 | LV_1407-34_0_3_line_60 |  | 50 | 51 | 0.037521 | 0.125 | 0.08 | 261 | 0 | 0.364 | 1 | 1 | cs | TRUE
61 | LV_1407-34_0_3_line_61 |  | 50 | 52 | 0.004721 | 0.125 | 0.08 | 261 | 0 | 0.364 | 1 | 1 | cs | TRUE
62 | LV_1407-34_0_3_line_62 |  | 51 | 143 | 0.0042118 | 0.125 | 0.08 | 261 | 0 | 0.364 | 1 | 1 | cs | TRUE
63 | LV_1407-34_0_3_line_63 |  | 52 | 134 | 0.0082162 | 0.125 | 0.08 | 261 | 0 | 0.364 | 1 | 1 | cs | TRUE
64 | LV_1407-34_0_3_line_64 |  | 52 | 133 | 0.013071 | 0.125 | 0.08 | 261 | 0 | 0.364 | 1 | 1 | cs | TRUE
65 | LV_1407-34_0_3_line_65 |  | 54 | 150 | 0.0067047 | 0.125 | 0.08 | 261 | 0 | 0.364 | 1 | 1 | cs | TRUE
66 | LV_1407-34_0_3_line_66 |  | 55 | 112 | 0.005394 | 0.125 | 0.08 | 261 | 0 | 0.364 | 1 | 1 | cs | TRUE
67 | LV_1407-34_0_3_line_67 |  | 55 | 113 | 0.035289 | 0.125 | 0.08 | 261 | 0 | 0.364 | 1 | 1 | cs | TRUE
68 | LV_1407-34_0_3_line_68 |  | 55 | 110 | 0.019467 | 0.125 | 0.08 | 261 | 0 | 0.364 | 1 | 1 | cs | TRUE
69 | LV_1407-34_0_3_line_69 |  | 56 | 57 | 0.0091005 | 0.125 | 0.08 | 261 | 0 | 0.364 | 1 | 1 | cs | TRUE
70 | LV_1407-34_0_3_line_70 |  | 56 | 58 | 0.091969 | 0.125 | 0.08 | 261 | 0 | 0.364 | 1 | 1 | cs | TRUE
71 | LV_1407-34_0_3_line_71 |  | 57 | 59 | 0.18211 | 0.125 | 0.08 | 261 | 0 | 0.364 | 1 | 1 | cs | TRUE
72 | LV_1407-34_0_3_line_72 |  | 58 | 60 | 0.024363 | 0.125 | 0.08 | 261 | 0 | 0.364 | 1 | 1 | cs | TRUE
73 | LV_1407-34_0_3_line_73 |  | 58 | 61 | 0.14881 | 0.125 | 0.08 | 261 | 0 | 0.364 | 1 | 1 | cs | TRUE
74 | LV_1407-34_0_3_line_74 |  | 59 | 65 | 0.012439 | 0.125 | 0.08 | 261 | 0 | 0.364 | 1 | 1 | cs | TRUE
75 | LV_1407-34_0_3_line_75 |  | 60 | 68 | 0.0052829 | 0.125 | 0.08 | 261 | 0 | 0.364 | 1 | 1 | cs | TRUE
76 | LV_1407-34_0_3_line_76 |  | 61 | 69 | 0.11849 | 0.125 | 0.08 | 261 | 0 | 0.364 | 1 | 1 | cs | TRUE
77 | LV_1407-34_0_3_line_77 |  | 62 | 63 | 0.22102 | 0.125 | 0.08 | 261 | 0 | 0.364 | 1 | 1 | cs | TRUE
78 | LV_1407-34_0_3_line_78 |  | 62 | 64 | 0.15287 | 0.125 | 0.08 | 261 | 0 | 0.364 | 1 | 1 | cs | TRUE
79 | LV_1407-34_0_3_line_79 |  | 63 | 85 | 0.1369 | 0.125 | 0.08 | 261 | 0 | 0.364 | 1 | 1 | cs | TRUE
80 | LV_1407-34_0_3_line_80 |  | 64 | 91 | 0.016044 | 0.125 | 0.08 | 261 | 0 | 0.364 | 1 | 1 | cs | TRUE
81 | LV_1407-34_0_3_line_81 |  | 64 | 89 | 0.017711 | 0.125 | 0.08 | 261 | 0 | 0.364 | 1 | 1 | cs | TRUE
82 | LV_1407-34_0_3_line_82 |  | 65 | 66 | 0.016582 | 0.125 | 0.08 | 261 | 0 | 0.364 | 1 | 1 | cs | TRUE
83 | LV_1407-34_0_3_line_83 |  | 66 | 67 | 0.018558 | 0.125 | 0.08 | 261 | 0 | 0.364 | 1 | 1 | cs | TRUE
84 | LV_1407-34_0_3_line_84 |  | 69 | 70 | 0.15199 | 0.125 | 0.08 | 261 | 0 | 0.364 | 1 | 1 | cs | TRUE
85 | LV_1407-34_0_3_line_85 |  | 70 | 71 | 0.14308 | 0.125 | 0.08 | 261 | 0 | 0.364 | 1 | 1 | cs | TRUE
86 | LV_1407-34_0_3_line_86 |  | 70 | 72 | 0.029367 | 0.125 | 0.08 | 261 | 0 | 0.364 | 1 | 1 | cs | TRUE
87 | LV_1407-34_0_3_line_87 |  | 71 | 77 | 0.033316 | 0.125 | 0.08 | 261 | 0 | 0.364 | 1 | 1 | cs | TRUE
88 | LV_1407-34_0_3_line_88 |  | 72 | 75 | 0.055852 | 0.125 | 0.08 | 261 | 0 | 0.364 | 1 | 1 | cs | TRUE
89 | LV_1407-34_0_3_line_89 |  | 73 | 74 | 0.020975 | 0.125 | 0.08 | 261 | 0 | 0.364 | 1 | 1 | cs | TRUE
90 | LV_1407-34_0_3_line_90 |  | 74 | 75 | 0.058423 | 0.125 | 0.08 | 261 | 0 | 0.364 | 1 | 1 | cs | TRUE
91 | LV_1407-34_0_3_line_91 |  | 75 | 76 | 0.082098 | 0.125 | 0.08 | 261 | 0 | 0.364 | 1 | 1 | cs | TRUE
92 | LV_1407-34_0_3_line_92 |  | 76 | 78 | 0.080002 | 0.125 | 0.08 | 261 | 0 | 0.364 | 1 | 1 | cs | TRUE
93 | LV_1407-34_0_3_line_93 |  | 77 | 79 | 0.10373 | 0.125 | 0.08 | 261 | 0 | 0.364 | 1 | 1 | cs | TRUE
94 | LV_1407-34_0_3_line_94 |  | 78 | 80 | 0.077884 | 0.125 | 0.08 | 261 | 0 | 0.364 | 1 | 1 | cs | TRUE
95 | LV_1407-34_0_3_line_95 |  | 79 | 84 | 0.013572 | 0.125 | 0.08 | 261 | 0 | 0.364 | 1 | 1 | cs | TRUE
96 | LV_1407-34_0_3_line_96 |  | 80 | 85 | 0.0080081 | 0.125 | 0.08 | 261 | 0 | 0.364 | 1 | 1 | cs | TRUE
97 | LV_1407-34_0_3_line_97 |  | 81 | 82 | 0.18686 | 0.125 | 0.08 | 261 | 0 | 0.364 | 1 | 1 | cs | TRUE
98 | LV_1407-34_0_3_line_98 |  | 81 | 83 | 0.12038 | 0.125 | 0.08 | 261 | 0 | 0.364 | 1 | 1 | cs | TRUE
99 | LV_1407-34_0_3_line_99 |  | 82 | 95 | 0.14416 | 0.125 | 0.08 | 261 | 0 | 0.364 | 1 | 1 | cs | TRUE
100 | LV_1407-34_0_3_line_100 |  | 82 | 93 | 0.081324 | 0.125 | 0.08 | 261 | 0 | 0.364 | 1 | 1 | cs | TRUE
101 | LV_1407-34_0_3_line_101 |  | 83 | 98 | 0.031969 | 0.125 | 0.08 | 261 | 0 | 0.364 | 1 | 1 | cs | TRUE
102 | LV_1407-34_0_3_line_102 |  | 84 | 86 | 0.047505 | 0.125 | 0.08 | 261 | 0 | 0.364 | 1 | 1 | cs | TRUE
103 | LV_1407-34_0_3_line_103 |  | 86 | 87 | 0.15076 | 0.125 | 0.08 | 261 | 0 | 0.364 | 1 | 1 | cs | TRUE
104 | LV_1407-34_0_3_line_104 |  | 87 | 88 | 0.11627 | 0.125 | 0.08 | 261 | 0 | 0.364 | 1 | 1 | cs | TRUE
105 | LV_1407-34_0_3_line_105 |  | 89 | 90 | 0.039968 | 0.125 | 0.08 | 261 | 0 | 0.364 | 1 | 1 | cs | TRUE
106 | LV_1407-34_0_3_line_106 |  | 91 | 92 | 0.077026 | 0.125 | 0.08 | 261 | 0 | 0.364 | 1 | 1 | cs | TRUE
107 | LV_1407-34_0_3_line_107 |  | 92 | 93 | 0.019142 | 0.125 | 0.08 | 261 | 0 | 0.364 | 1 | 1 | cs | TRUE
108 | LV_1407-34_0_3_line_108 |  | 93 | 94 | 0.054197 | 0.125 | 0.08 | 261 | 0 | 0.364 | 1 | 1 | cs | TRUE
109 | LV_1407-34_0_3_line_109 |  | 95 | 185 | 0.02194 | 0.125 | 0.08 | 261 | 0 | 0.364 | 1 | 1 | cs | TRUE
110 | LV_1407-34_0_3_line_110 |  | 96 | 97 | 0.027401 | 0.125 | 0.08 | 261 | 0 | 0.364 | 1 | 1 | cs | TRUE
111 | LV_1407-34_0_3_line_111 |  | 96 | 98 | 0.16546 | 0.125 | 0.08 | 261 | 0 | 0.364 | 1 | 1 | cs | TRUE
112 | LV_1407-34_0_3_line_112 |  | 97 | 99 | 0.015082 | 0.125 | 0.08 | 261 | 0 | 0.364 | 1 | 1 | cs | TRUE
113 | LV_1407-34_0_3_line_113 |  | 99 | 100 | 0.092663 | 0.125 | 0.08 | 261 | 0 | 0.364 | 1 | 1 | cs | TRUE
114 | LV_1407-34_0_3_line_114 |  | 100 | 101 | 0.12731 | 0.125 | 0.08 | 261 | 0 | 0.364 | 1 | 1 | cs | TRUE
115 | LV_1407-34_0_3_line_115 |  | 101 | 102 | 0.072847 | 0.125 | 0.08 | 261 | 0 | 0.364 | 1 | 1 | cs | TRUE
116 | LV_1407-34_0_3_line_116 |  | 101 | 103 | 0.096267 | 0.125 | 0.08 | 261 | 0 | 0.364 | 1 | 1 | cs | TRUE
117 | LV_1407-34_0_3_line_117 |  | 102 | 104 | 0.023747 | 0.125 | 0.08 | 261 | 0 | 0.364 | 1 | 1 | cs | TRUE
118 | LV_1407-34_0_3_line_118 |  | 103 | 105 | 0.033281 | 0.125 | 0.08 | 261 | 0 | 0.364 | 1 | 1 | cs | TRUE
119 | LV_1407-34_0_3_line_119 |  | 104 | 106 | 0.0083839 | 0.125 | 0.08 | 261 | 0 | 0.364 | 1 | 1 | cs | TRUE
120 | LV_1407-34_0_3_line_120 |  | 107 | 108 | 0.016999 | 0.125 | 0.08 | 261 | 0 | 0.364 | 1 | 1 | cs | TRUE
121 | LV_1407-34_0_3_line_121 |  | 107 | 109 | 0.02046 | 0.125 | 0.08 | 261 | 0 | 0.364 | 1 | 1 | cs | TRUE
122 | LV_1407-34_0_3_line_122 |  | 108 | 110 | 0.056187 | 0.125 | 0.08 | 261 | 0 | 0.364 | 1 | 1 | cs | TRUE
123 | LV_1407-34_0_3_line_123 |  | 109 | 111 | 0.00337 | 0.125 | 0.08 | 261 | 0 | 0.364 | 1 | 1 | cs | TRUE
124 | LV_1407-34_0_3_line_124 |  | 113 | 150 | 0.016659 | 0.125 | 0.08 | 261 | 0 | 0.364 | 1 | 1 | cs | TRUE
125 | LV_1407-34_0_3_line_125 |  | 114 | 115 | 0.023644 | 0.125 | 0.08 | 261 | 0 | 0.364 | 1 | 1 | cs | TRUE
126 | LV_1407-34_0_3_line_126 |  | 114 | 116 | 0.15133 | 0.125 | 0.08 | 261 | 0 | 0.364 | 1 | 1 | cs | TRUE
127 | LV_1407-34_0_3_line_127 |  | 116 | 117 | 0.082519 | 0.125 | 0.08 | 261 | 0 | 0.364 | 1 | 1 | cs | TRUE
128 | LV_1407-34_0_3_line_128 |  | 117 | 185 | 0.00084318 | 0.125 | 0.08 | 261 | 0 | 0.364 | 1 | 1 | cs | TRUE
129 | LV_1407-34_0_3_line_129 |  | 118 | 119 | 0.070738 | 0.125 | 0.08 | 261 | 0 | 0.364 | 1 | 1 | cs | TRUE
130 | LV_1407-34_0_3_line_130 |  | 119 | 120 | 0.010873 | 0.125 | 0.08 | 261 | 0 | 0.364 | 1 | 1 | cs | TRUE
131 | LV_1407-34_0_3_line_131 |  | 120 | 121 | 0.04523 | 0.125 | 0.08 | 261 | 0 | 0.364 | 1 | 1 | cs | TRUE
132 | LV_1407-34_0_3_line_132 |  | 121 | 122 | 0.014737 | 0.125 | 0.08 | 261 | 0 | 0.364 | 1 | 1 | cs | TRUE
133 | LV_1407-34_0_3_line_133 |  | 122 | 123 | 0.0062286 | 0.125 | 0.08 | 261 | 0 | 0.364 | 1 | 1 | cs | TRUE
134 | LV_1407-34_0_3_line_134 |  | 123 | 124 | 0.003433 | 0.125 | 0.08 | 261 | 0 | 0.364 | 1 | 1 | cs | TRUE
135 | LV_1407-34_0_3_line_135 |  | 124 | 148 | 0.01779 | 0.125 | 0.08 | 261 | 0 | 0.364 | 1 | 1 | cs | TRUE
136 | LV_1407-34_0_3_line_136 |  | 125 | 126 | 0.0081578 | 0.125 | 0.08 | 261 | 0 | 0.364 | 1 | 1 | cs | TRUE
137 | LV_1407-34_0_3_line_137 |  | 126 | 147 | 0.025369 | 0.125 | 0.08 | 261 | 0 | 0.364 | 1 | 1 | cs | TRUE
138 | LV_1407-34_0_3_line_138 |  | 127 | 128 | 0.0071537 | 0.125 | 0.08 | 261 | 0 | 0.364 | 1 | 1 | cs | TRUE
139 | LV_1407-34_0_3_line_139 |  | 127 | 129 | 0.01351 | 0.125 | 0.08 | 261 | 0 | 0.364 | 1 | 1 | cs | TRUE
140 | LV_1407-34_0_3_line_140 |  | 128 | 130 | 0.037101 | 0.125 | 0.08 | 261 | 0 | 0.364 | 1 | 1 | cs | TRUE
141 | LV_1407-34_0_3_line_141 |  | 130 | 131 | 0.0084148 | 0.125 | 0.08 | 261 | 0 | 0.364 | 1 | 1 | cs | TRUE
142 | LV_1407-34_0_3_line_142 |  | 131 | 132 | 0.009785 | 0.125 | 0.08 | 261 | 0 | 0.364 | 1 | 1 | cs | TRUE
143 | LV_1407-34_0_3_line_143 |  | 132 | 133 | 0.018841 | 0.125 | 0.08 | 261 | 0 | 0.364 | 1 | 1 | cs | TRUE
144 | LV_1407-34_0_3_line_144 |  | 134 | 137 | 0.02345 | 0.125 | 0.08 | 261 | 0 | 0.364 | 1 | 1 | cs | TRUE
145 | LV_1407-34_0_3_line_145 |  | 135 | 136 | 0.014357 | 0.125 | 0.08 | 261 | 0 | 0.364 | 1 | 1 | cs | TRUE
146 | LV_1407-34_0_3_line_146 |  | 135 | 137 | 0.014294 | 0.125 | 0.08 | 261 | 0 | 0.364 | 1 | 1 | cs | TRUE
147 | LV_1407-34_0_3_line_147 |  | 136 | 138 | 0.034349 | 0.125 | 0.08 | 261 | 0 | 0.364 | 1 | 1 | cs | TRUE
148 | LV_1407-34_0_3_line_148 |  | 137 | 139 | 0.055687 | 0.125 | 0.08 | 261 | 0 | 0.364 | 1 | 1 | cs | TRUE
149 | LV_1407-34_0_3_line_149 |  | 138 | 140 | 0.0022687 | 0.125 | 0.08 | 261 | 0 | 0.364 | 1 | 1 | cs | TRUE
150 | LV_1407-34_0_3_line_150 |  | 140 | 141 | 0.014473 | 0.125 | 0.08 | 261 | 0 | 0.364 | 1 | 1 | cs | TRUE
151 | LV_1407-34_0_3_line_151 |  | 142 | 153 | 0.018515 | 0.125 | 0.08 | 261 | 0 | 0.364 | 1 | 1 | cs | TRUE
152 | LV_1407-34_0_3_line_152 |  | 143 | 144 | 0.021275 | 0.125 | 0.08 | 261 | 0 | 0.364 | 1 | 1 | cs | TRUE
153 | LV_1407-34_0_3_line_153 |  | 144 | 145 | 0.0047905 | 0.125 | 0.08 | 261 | 0 | 0.364 | 1 | 1 | cs | TRUE
154 | LV_1407-34_0_3_line_154 |  | 145 | 146 | 0.029925 | 0.125 | 0.08 | 261 | 0 | 0.364 | 1 | 1 | cs | TRUE
155 | LV_1407-34_0_3_line_155 |  | 146 | 151 | 0.010128 | 0.125 | 0.08 | 261 | 0 | 0.364 | 1 | 1 | cs | TRUE
156 | LV_1407-34_0_3_line_156 |  | 147 | 157 | 0.0040023 | 0.125 | 0.08 | 261 | 0 | 0.364 | 1 | 1 | cs | TRUE
157 | LV_1407-34_0_3_line_157 |  | 148 | 158 | 0.014968 | 0.125 | 0.08 | 261 | 0 | 0.364 | 1 | 1 | cs | TRUE
158 | LV_1407-34_0_3_line_158 |  | 149 | 159 | 0.0045381 | 0.125 | 0.08 | 261 | 0 | 0.364 | 1 | 1 | cs | TRUE
159 | LV_1407-34_0_3_line_159 |  | 151 | 152 | 0.018136 | 0.125 | 0.08 | 261 | 0 | 0.364 | 1 | 1 | cs | TRUE
160 | LV_1407-34_0_3_line_160 |  | 153 | 154 | 0.018402 | 0.125 | 0.08 | 261 | 0 | 0.364 | 1 | 1 | cs | TRUE
161 | LV_1407-34_0_3_line_161 |  | 154 | 156 | 0.023665 | 0.125 | 0.08 | 261 | 0 | 0.364 | 1 | 1 | cs | TRUE
162 | LV_1407-34_0_3_line_162 |  | 158 | 160 | 0.039165 | 0.125 | 0.08 | 261 | 0 | 0.364 | 1 | 1 | cs | TRUE
163 | LV_1407-34_0_3_line_163 |  | 159 | 164 | 0.020719 | 0.125 | 0.08 | 261 | 0 | 0.364 | 1 | 1 | cs | TRUE
164 | LV_1407-34_0_3_line_164 |  | 160 | 161 | 0.008584 | 0.125 | 0.08 | 261 | 0 | 0.364 | 1 | 1 | cs | TRUE
165 | LV_1407-34_0_3_line_165 |  | 161 | 162 | 0.091909 | 0.125 | 0.08 | 261 | 0 | 0.364 | 1 | 1 | cs | TRUE
166 | LV_1407-34_0_3_line_166 |  | 162 | 163 | 0.02142 | 0.125 | 0.08 | 261 | 0 | 0.364 | 1 | 1 | cs | TRUE
167 | LV_1407-34_0_3_line_167 |  | 163 | 168 | 0.013416 | 0.125 | 0.08 | 261 | 0 | 0.364 | 1 | 1 | cs | TRUE
168 | LV_1407-34_0_3_line_168 |  | 164 | 165 | 0.0096455 | 0.125 | 0.08 | 261 | 0 | 0.364 | 1 | 1 | cs | TRUE
169 | LV_1407-34_0_3_line_169 |  | 165 | 166 | 0.014665 | 0.125 | 0.08 | 261 | 0 | 0.364 | 1 | 1 | cs | TRUE
170 | LV_1407-34_0_3_line_170 |  | 166 | 167 | 0.0078603 | 0.125 | 0.08 | 261 | 0 | 0.364 | 1 | 1 | cs | TRUE
171 | LV_1407-34_0_3_line_171 |  | 167 | 169 | 0.00070101 | 0.125 | 0.08 | 261 | 0 | 0.364 | 1 | 1 | cs | TRUE
172 | LV_1407-34_0_3_line_172 |  | 169 | 170 | 0.019613 | 0.125 | 0.08 | 261 | 0 | 0.364 | 1 | 1 | cs | TRUE
173 | LV_1407-34_0_3_line_173 |  | 170 | 171 | 0.071235 | 0.125 | 0.08 | 261 | 0 | 0.364 | 1 | 1 | cs | TRUE
174 | LV_1407-34_0_3_line_174 |  | 171 | 172 | 0.008564 | 0.125 | 0.08 | 261 | 0 | 0.364 | 1 | 1 | cs | TRUE
175 | LV_1407-34_0_3_line_175 |  | 171 | 173 | 0.006916 | 0.125 | 0.08 | 261 | 0 | 0.364 | 1 | 1 | cs | TRUE
176 | LV_1407-34_0_3_line_176 |  | 173 | 174 | 0.029106 | 0.125 | 0.08 | 261 | 0 | 0.364 | 1 | 1 | cs | TRUE
177 | LV_1407-34_0_3_line_177 |  | 174 | 175 | 0.0065774 | 0.125 | 0.08 | 261 | 0 | 0.364 | 1 | 1 | cs | TRUE
178 | LV_1407-34_0_3_line_178 |  | 175 | 179 | 0.017856 | 0.125 | 0.08 | 261 | 0 | 0.364 | 1 | 1 | cs | TRUE
179 | LV_1407-34_0_3_line_179 |  | 176 | 177 | 0.029853 | 0.125 | 0.08 | 261 | 0 | 0.364 | 1 | 1 | cs | TRUE
180 | LV_1407-34_0_3_line_180 |  | 176 | 178 | 0.014536 | 0.125 | 0.08 | 261 | 0 | 0.364 | 1 | 1 | cs | TRUE
181 | LV_1407-34_0_3_line_181 |  | 177 | 179 | 0.0065309 | 0.125 | 0.08 | 261 | 0 | 0.364 | 1 | 1 | cs | TRUE
182 | LV_1407-34_0_3_line_182 |  | 178 | 180 | 0.0044082 | 0.125 | 0.08 | 261 | 0 | 0.364 | 1 | 1 | cs | TRUE
183 | LV_1407-34_0_3_line_183 |  | 180 | 181 | 0.047431 | 0.125 | 0.08 | 261 | 0 | 0.364 | 1 | 1 | cs | TRUE
184 | LV_1407-34_0_3_line_184 |  | 182 | 183 | 0.017234 | 0.125 | 0.08 | 261 | 0 | 0.364 | 1 | 1 | cs | TRUE
185 | LV_1407-34_0_3_line_185 |  | 182 | 184 | 0.014164 | 0.125 | 0.08 | 261 | 0 | 0.364 | 1 | 1 | cs | TRUE

## trafo
| name | std_type | hv_bus | lv_bus | sn_mva | vn_hv_kv | vn_lv_kv | vk_percent | vkr_percent | pfe_kw | i0_percent | shift_degree | tap_side | tap_neutral | tap_min | tap_max | tap_step_percent | tap_step_degree | tap_pos | tap_phase_shifter | parallel | df | in_service
0 | LV_1407-34_0_3_trafo_106 | 0.63 MVA 20/0.4 kV | 187 | 50 | 0.63 | 20 | 0.4 | 6 | 1.206 | 1.65 | 0.2619 | 150 | hv | 0 | -2 | 2 | 2.5 | 0 | 0 | FALSE | 1 | 1 | TRUE

## line_geodata
| x0 | y0 | x1 | y1 | x2 | y2 | x3 | y3 | x4 | y4 | x5 | y5 | x6 | y6 | x7 | y7 | x8 | y8 | x9 | y9 | x10 | y10 | x11 | y11 | x12 | y12 | x13 | y13 | x14 | y14 | x15 | y15 | x16 | y16
0 | 2660720.6779 | 1194134.3374 | 2660733.6651 | 1194156.9119 | 2660734.2767 | 1194162.7215 | 2660731.7691 | 1194165.7645 | 2660727.3736 | 1194166.3424 | 2660718.8008 | 1194165.4719
1 | 2660707.307 | 1194101.8571 | 2660709.6671 | 1194112.6095 | 2660719.5564 | 1194132.3879 | 2660720.6779 | 1194134.3374
2 | 2660662.8219 | 1194161.4071 | 2660692.3387 | 1194162.785 | 2660718.8008 | 1194165.4719
3 | 2660727.0336 | 1194280.8651 | 2660718.8008 | 1194165.4719
4 | 2660707.307 | 1194101.8571 | 2660705.6097 | 1194089.2557
5 | 2660727.0336 | 1194280.8651 | 2660728.9164 | 1194280.8466 | 2660738.0427 | 1194282.6736 | 2660749.0724 | 1194287.2456
6 | 2660702.1566 | 1194281.0569 | 2660703.9181 | 1194281.0931 | 2660727.0336 | 1194280.8651
7 | 2660705.6097 | 1194089.2557 | 2660703.6573 | 1194074.7599 | 2660688.8911 | 1194064.5053
8 | 2660603.9892 | 1194274.9768 | 2660612.445 | 1194273.784 | 2660642.0994 | 1194275.8078 | 2660680.4513 | 1194280.6104 | 2660702.1566 | 1194281.0569
9 | 2660603.9892 | 1194274.9768 | 2660617.6397 | 1194280.6136
10 | 2660603.9892 | 1194274.9768 | 2660604.465 | 1194270.8904 | 2660601.708 | 1194266.2153 | 2660590.1885 | 1194259.895 | 2660580.231 | 1194253.6694
11 | 2660603.9892 | 1194274.9768 | 2660601.4573 | 1194278.9201 | 2660597.3 | 1194281.5796 | 2660590.611 | 1194280.6335
12 | 2660567.235 | 1194243.5852 | 2660574.8613 | 1194250.3121 | 2660580.231 | 1194253.6694
13 | 2660552.0647 | 1194226.4674 | 2660558.1837 | 1194235.6015 | 2660567.235 | 1194243.5852
14 | 2660308.7607 | 1194094.6793 | 2660287.8324 | 1194111.0653
15 | 2660188.0829 | 1194190.9423 | 2660209.9394 | 1194172.0068 | 2660280.4005 | 1194116.8842 | 2660287.8324 | 1194111.0653
16 | 2660308.7607 | 1194094.6793 | 2660306.3922 | 1194091.498 | 2660306.604 | 1194087.8758 | 2660312.3133 | 1194068.8557 | 2660320.5076 | 1194047.5148 | 2660333.6974 | 1194021.2771 | 2660335.0554 | 1194015.0872
17 | 2660188.0829 | 1194190.9423 | 2660184.7106 | 1194180.7247 | 2660184.1705 | 1194166.2443 | 2660180.6369 | 1194163.7295 | 2660175.6141 | 1194167.5812 | 2660168.204 | 1194179.2134 | 2660159.0982 | 1194182.1347 | 2660150.6061 | 1194177.0909 | 2660147.8994 | 1194163.5781 | 2660144.4995 | 1194147.757 | 2660139.5624 | 1194143.0936 | 2660130.2902 | 1194145.1349
18 | 2660283.3587 | 1193967.0274 | 2660288.8997 | 1193970.0071 | 2660315.7065 | 1193987.7986 | 2660329.0505 | 1194002.197 | 2660333.7082 | 1194008.87 | 2660335.0554 | 1194015.0872
19 | 2660130.2902 | 1194145.1349 | 2659914.2366 | 1194138.5867
20 | 2660320.6845 | 1194248.272 | 2660335.1191 | 1194257.0249
21 | 2660320.6845 | 1194248.272 | 2660265.8073 | 1194327.0809
22 | 2660335.1191 | 1194257.0249 | 2660368.1628 | 1194277.0621
23 | 2660265.8073 | 1194327.0809 | 2660264.1116 | 1194332.7671 | 2660272.3501 | 1194367.4924 | 2660269.7035 | 1194386.6212 | 2660269.4116 | 1194390.8783
24 | 2660283.3587 | 1193967.0274 | 2660276.3421 | 1193958.474 | 2660261.0087 | 1193948.1629
25 | 2660283.3587 | 1193967.0274 | 2660275.2349 | 1193963.9771 | 2660262.846 | 1193959.1496 | 2660250.0837 | 1193959.7025
26 | 2660261.0087 | 1193948.1629 | 2660257.2586 | 1193945.6411 | 2660250.4279 | 1193933.7544 | 2660251.167 | 1193929.9837
27 | 2660240.0917 | 1193985.4135 | 2660232.4702 | 1193971.073 | 2660239.9423 | 1193960.1418 | 2660250.0837 | 1193959.7025
28 | 2660491.2889 | 1194146.063 | 2660484.9955 | 1194010.8412
29 | 2660495.9566 | 1194150.7551 | 2660491.2889 | 1194146.063
30 | 2660483.62 | 1194005.2254 | 2660484.9955 | 1194010.8412
31 | 2660517.8882 | 1194172.7991 | 2660505.0858 | 1194159.9318 | 2660495.9566 | 1194150.7551
32 | 2660324.3971 | 1193876.4441 | 2660293.6392 | 1193860.0757
33 | 2660324.3971 | 1193876.4441 | 2660348.9299 | 1193889.2655 | 2660365.0496 | 1193902.7692 | 2660368.4789 | 1193906.3204
34 | 2660324.3971 | 1193876.4441 | 2660316.4621 | 1193878.8433 | 2660304.4648 | 1193885.8042 | 2660281.0097 | 1193900.6432 | 2660269.4572 | 1193911.1218 | 2660252.581 | 1193922.7697 | 2660251.167 | 1193929.9837
35 | 2660390.0825 | 1193928.6922 | 2660368.4789 | 1193906.3204
36 | 2660390.0825 | 1193928.6922 | 2660428.4091 | 1193966.412 | 2660456.3456 | 1193985.494 | 2660476.0617 | 1193996.7553 | 2660483.62 | 1194005.2254
37 | 2660759.7412 | 1194511.2373 | 2660772.2196 | 1194507.106 | 2660782.591 | 1194501.8527 | 2660810.1554 | 1194482.2325 | 2660813.4651 | 1194479.798
38 | 2660759.7412 | 1194511.2373 | 2660762.3461 | 1194557.1236
39 | 2660759.7412 | 1194511.2373 | 2660750.4429 | 1194509.1305 | 2660741.9712 | 1194505.4284
40 | 2660762.3461 | 1194557.1236 | 2660768.267 | 1194573.6266 | 2660778.2881 | 1194591.5832 | 2660780.7642 | 1194593.82
41 | 2660619.2347 | 1194427.4891 | 2660631.4089 | 1194435.8143 | 2660670.3915 | 1194462.4803 | 2660726.3247 | 1194498.5908 | 2660741.9712 | 1194505.4284
42 | 2660806.7696 | 1194617.3125 | 2660780.7642 | 1194593.82
43 | 2660605.3521 | 1194417.9956 | 2660619.2347 | 1194427.4891
44 | 2660815.2801 | 1194625.0006 | 2660806.7696 | 1194617.3125
45 | 2660605.3521 | 1194417.9956 | 2660611.6486 | 1194400.5908
46 | 2660545.3687 | 1194216.4719 | 2660536.2324 | 1194196.7547
47 | 2660517.8882 | 1194172.7991 | 2660525.5454 | 1194180.495 | 2660535.2708 | 1194194.6794 | 2660536.2324 | 1194196.7547
48 | 2660545.3687 | 1194216.4719 | 2660552.0647 | 1194226.4674
49 | 2660545.3687 | 1194216.4719 | 2660534.4584 | 1194219.2298 | 2660531.1221 | 1194219.2107
50 | 2660616.8771 | 1194386.1383 | 2660611.6486 | 1194400.5908
51 | 2660524.1066 | 1194385.1989 | 2660523.1634 | 1194394.0611 | 2660520.5105 | 1194398.6703 | 2660514.3038 | 1194403.5437
52 | 2660524.1066 | 1194385.1989 | 2660526.3925 | 1194384.466 | 2660529.1003 | 1194382.7146 | 2660531.1526 | 1194380.2228 | 2660542.3197 | 1194382.1814 | 2660549.9408 | 1194377.6114
53 | 2660486.3939 | 1194394.8565 | 2660490.5846 | 1194391.1523 | 2660496.2716 | 1194388.6861 | 2660502.9205 | 1194386.7967 | 2660521.7117 | 1194385.397 | 2660524.1066 | 1194385.1989
54 | 2660535.3763 | 1194325.8118 | 2660531.0424 | 1194361.7443 | 2660531.1526 | 1194380.2228 | 2660529.1003 | 1194382.7146 | 2660526.3925 | 1194384.466 | 2660524.1066 | 1194385.1989
55 | 2660554.9704 | 1194352.7701 | 2660549.9408 | 1194377.6114
56 | 2660549.9408 | 1194377.6114 | 2660564.7219 | 1194375.819
57 | 2660486.3939 | 1194394.8565 | 2660474.6032 | 1194406.3329
58 | 2660486.3939 | 1194394.8565 | 2660487.3653 | 1194396.7675 | 2660490.7924 | 1194403.4779
59 | 2660486.3939 | 1194394.8565 | 2660490.5846 | 1194391.1523 | 2660488.8372 | 1194386.0984 | 2660487.5343 | 1194382.3164 | 2660484.8256 | 1194376.619
60 | 2660535.3763 | 1194325.8118 | 2660552.3053 | 1194325.4607 | 2660557.9077 | 1194323.8275 | 2660567.2658 | 1194318.5636 | 2660571.2388 | 1194317.981
61 | 2660535.3763 | 1194325.8118 | 2660536.0333 | 1194321.138
62 | 2660571.2388 | 1194317.981 | 2660572.3716 | 1194317.8149 | 2660575.3338 | 1194318.6094
63 | 2660536.0333 | 1194321.138 | 2660537.7281 | 1194313.0985
64 | 2660536.0333 | 1194321.138 | 2660525.6165 | 1194313.2426
65 | 2660564.7219 | 1194375.819 | 2660570.5034 | 1194375.118 | 2660571.2836 | 1194374.7092
66 | 2660618.7117 | 1194381.0651 | 2660616.8771 | 1194386.1383
67 | 2660616.8771 | 1194386.1383 | 2660590.4434 | 1194379.1777 | 2660588.145 | 1194377.3757 | 2660588.8827 | 1194374.5148 | 2660586.8675 | 1194374.0044
68 | 2660616.8771 | 1194386.1383 | 2660635.827 | 1194390.5949
69 | 2659322.4912 | 1194893.6328 | 2659318.8745 | 1194885.2818
70 | 2659357.9348 | 1194957.5495 | 2659360.2565 | 1194948.5784 | 2659363.1211 | 1194942.4811 | 2659365.7795 | 1194937.1933 | 2659366.8545 | 1194933.2906 | 2659366.8169 | 1194929.4102 | 2659365.9663 | 1194924.5212 | 2659363.8376 | 1194919.4193 | 2659361.4634 | 1194916.0272 | 2659358.3491 | 1194913.5059 | 2659353.9678 | 1194911.1945 | 2659342.6133 | 1194908.2135 | 2659327.7045 | 1194903.2739 | 2659326.2027 | 1194901.8137 | 2659325.1486 | 1194899.7688 | 2659322.4912 | 1194893.6328
71 | 2659318.8745 | 1194885.2818 | 2659436.673 | 1194746.4058
72 | 2659357.9348 | 1194957.5495 | 2659354.649 | 1194956.1828 | 2659352.3148 | 1194954.1362 | 2659349.3333 | 1194950.5157 | 2659345.9174 | 1194943.8335 | 2659343.7661 | 1194938.7666
73 | 2659357.9348 | 1194957.5495 | 2659501.9346 | 1194920.0227
74 | 2659436.673 | 1194746.4058 | 2659435.438 | 1194734.0279
75 | 2659341.7015 | 1194933.9038 | 2659343.7661 | 1194938.7666
76 | 2659617.0906 | 1194935.6114 | 2659614.4491 | 1194933.6522 | 2659608.177 | 1194930.6991 | 2659601.0518 | 1194928.4713 | 2659593.0288 | 1194927.6353 | 2659574.7316 | 1194927.8422 | 2659569.9318 | 1194927.7721 | 2659564.7399 | 1194927.2868 | 2659558.6144 | 1194925.6694 | 2659545.6806 | 1194921.3826 | 2659538.7242 | 1194919.0343 | 2659533.3111 | 1194917.8019 | 2659526.9429 | 1194917.6051 | 2659520.8875 | 1194918.1341 | 2659509.8287 | 1194919.9029 | 2659504.2779 | 1194920.2702 | 2659501.9346 | 1194920.0227
77 | 2659978.3223 | 1194623.9979 | 2659890.7837 | 1194826.9385
78 | 2660070.9144 | 1194530.0389 | 2660054.0749 | 1194538.2413 | 2660022.0037 | 1194552.3944 | 2659986.1987 | 1194562.7414 | 2659983.8197 | 1194568.2096 | 2659981.6083 | 1194585.8421 | 2659978.3223 | 1194623.9979
79 | 2659890.7837 | 1194826.9385 | 2659898.2616 | 1194834.2731 | 2659903.8285 | 1194843.7343 | 2659906.4718 | 1194849.1417 | 2659906.4152 | 1194854.7888 | 2659903.6481 | 1194861.7429 | 2659900.0059 | 1194875.4255 | 2659898.318 | 1194882.6683 | 2659898.5012 | 1194890.9972 | 2659900.7432 | 1194909.8417 | 2659900.9264 | 1194918.1817 | 2659902.7325 | 1194926.5268 | 2659907.7664 | 1194935.1822 | 2659913.8876 | 1194943.3037 | 2659918.388 | 1194951.9538 | 2659918.5197 | 1194952.5217
80 | 2660070.9144 | 1194530.0389 | 2660085.8781 | 1194535.826
81 | 2660055.2391 | 1194521.7101 | 2660060.5227 | 1194524.4758 | 2660067.3065 | 1194528.1015 | 2660070.9144 | 1194530.0389
82 | 2659435.438 | 1194734.0279 | 2659434.7047 | 1194726.6781 | 2659432.3545 | 1194717.7881
83 | 2659432.3545 | 1194717.7881 | 2659427.6113 | 1194699.8462
84 | 2659768.8451 | 1194927.1109 | 2659617.0906 | 1194935.6114
85 | 2659768.8451 | 1194927.1109 | 2659768.5775 | 1194925.029 | 2659766.064 | 1194903.5804 | 2659762.6781 | 1194886.3032 | 2659753.7214 | 1194853.0835 | 2659748.0268 | 1194831.9811 | 2659745.3077 | 1194824.2272 | 2659743.0196 | 1194819.1014 | 2659740.3529 | 1194814.4944 | 2659725.0061 | 1194793.0644
86 | 2659774.7256 | 1194955.8065 | 2659772.1155 | 1194947.6663 | 2659769.6734 | 1194933.556 | 2659768.8451 | 1194927.1109
87 | 2659705.6085 | 1194765.978 | 2659725.0061 | 1194793.0644
88 | 2659793.9733 | 1195008.2197 | 2659779.0246 | 1194969.2144 | 2659774.7256 | 1194955.8065
89 | 2659794.4337 | 1195066.5802 | 2659775.9284 | 1195076.4551
90 | 2659793.9733 | 1195008.2197 | 2659793.3052 | 1195015.595 | 2659793.378 | 1195038.0421 | 2659794.4337 | 1195066.5802
91 | 2659793.9733 | 1195008.2197 | 2659800.8782 | 1195011.1237 | 2659806.2441 | 1195014.7683 | 2659811.442 | 1195019.2228 | 2659818.0939 | 1195025.3262 | 2659822.6413 | 1195029.285 | 2659827.8461 | 1195032.2832 | 2659835.8329 | 1195035.9541 | 2659842.3499 | 1195038.7876 | 2659844.296 | 1195040.7637 | 2659847.2086 | 1195044.3839 | 2659853.4723 | 1195056.5313 | 2659855.2666 | 1195059.2147
92 | 2659855.2666 | 1195059.2147 | 2659855.8896 | 1195060.1465 | 2659857.9903 | 1195063.4249 | 2659860.2645 | 1195064.5928 | 2659864.6748 | 1195066.2712 | 2659877.5844 | 1195068.3571 | 2659883.1538 | 1195068.4129 | 2659888.732 | 1195066.8345 | 2659892.8561 | 1195063.6072 | 2659896.3395 | 1195058.9172 | 2659899.0274 | 1195052.2513 | 2659901.9341 | 1195039.7176 | 2659905.0615 | 1195027.9917
93 | 2659663.1715 | 1194673.0427 | 2659663.1715 | 1194673.0427 | 2659665.3954 | 1194680.0356 | 2659668.5246 | 1194686.4149 | 2659672.6775 | 1194693.2936 | 2659685.6444 | 1194710.355 | 2659688.0545 | 1194714.7149 | 2659689.5785 | 1194718.5434 | 2659692.8982 | 1194731.7842 | 2659695.8081 | 1194747.9114 | 2659697.2519 | 1194752.1394 | 2659699.3186 | 1194756.5514 | 2659703.0323 | 1194762.3807 | 2659705.6085 | 1194765.978
94 | 2659905.0615 | 1195027.9917 | 2659915.2506 | 1194989.7887 | 2659911.5914 | 1194983.882 | 2659905.7419 | 1194976.0189 | 2659909.0397 | 1194969.3369 | 2659916.652 | 1194963.2318 | 2659919.7902 | 1194960.1653
95 | 2659663.1715 | 1194673.0427 | 2659661.7577 | 1194665.8133 | 2659660.1639 | 1194659.8162
96 | 2659919.7902 | 1194960.1653 | 2659920.1995 | 1194959.7653 | 2659918.5197 | 1194952.5217
97 | 2660154.774 | 1194662.102 | 2660227.889 | 1194834.062
98 | 2660291.7509 | 1194934.1851 | 2660289.3107 | 1194927.9431 | 2660280.3853 | 1194909.2979 | 2660261.1537 | 1194888.7812 | 2660243.0667 | 1194868.8542 | 2660235.7653 | 1194850.8481 | 2660227.889 | 1194834.062
99 | 2660154.774 | 1194662.102 | 2660178.4382 | 1194660.2277 | 2660208.6655 | 1194658.9088 | 2660232.7421 | 1194657.7059 | 2660244.8697 | 1194656.5718 | 2660258.8473 | 1194652.5657 | 2660274.256 | 1194649.4747 | 2660286.5611 | 1194648.8761 | 2660291.2514 | 1194650.0017 | 2660297.5558 | 1194652.778
100 | 2660152.1718 | 1194581.3959 | 2660150.7567 | 1194588.7414 | 2660149.4704 | 1194601.4692 | 2660149.7634 | 1194623.8629 | 2660151.5041 | 1194646.2711 | 2660154.774 | 1194662.102
101 | 2660291.7509 | 1194934.1851 | 2660296.6498 | 1194946.7168 | 2660300.4109 | 1194964.8446
102 | 2659634.5099 | 1194619.944 | 2659642.7666 | 1194631.5931 | 2659650.9068 | 1194643.6368 | 2659657.5553 | 1194653.9646 | 2659660.1639 | 1194659.8162 | 2659660.1639 | 1194659.8162
103 | 2659634.5099 | 1194619.944 | 2659679.182 | 1194475.9581
104 | 2659679.182 | 1194475.9581 | 2659709.18 | 1194489.2732 | 2659717.3428 | 1194492.1897 | 2659726.4023 | 1194494.5926 | 2659733.653 | 1194495.7434 | 2659743.3953 | 1194496.9302 | 2659756.827 | 1194498.7542 | 2659768.9182 | 1194501.2764 | 2659790.5428 | 1194506.9034
105 | 2660055.2391 | 1194521.7101 | 2660055.5815 | 1194517.9669 | 2660055.1333 | 1194515.5499 | 2660053.9764 | 1194513.1369 | 2660046.7534 | 1194505.4378 | 2660040.5173 | 1194498.1043 | 2660034.9114 | 1194488.7315
106 | 2660157.8569 | 1194563.1758 | 2660147.3582 | 1194559.9351 | 2660108.3372 | 1194544.5119 | 2660085.8781 | 1194535.826
107 | 2660157.8569 | 1194563.1758 | 2660155.6063 | 1194568.7342 | 2660153.2012 | 1194576.0253 | 2660152.1718 | 1194581.3959
108 | 2660152.1718 | 1194581.3959 | 2660148.0735 | 1194585.0457 | 2660144.6978 | 1194590.337 | 2660141.0606 | 1194593.6024 | 2660132.7867 | 1194597.9773 | 2660123.6706 | 1194600.476 | 2660105.7132 | 1194606.199
109 | 2660297.5558 | 1194652.778 | 2660316.6766 | 1194642.02
110 | 2660466.1457 | 1194930.8289 | 2660465.7243 | 1194947.6344 | 2660465.7419 | 1194958.2246
111 | 2660465.7419 | 1194958.2246 | 2660300.4109 | 1194964.8446
112 | 2660466.1457 | 1194930.8289 | 2660465.8164 | 1194927.9795 | 2660466.6527 | 1194925.1418 | 2660472.7353 | 1194918.1659
113 | 2660546.0957 | 1194964.4345 | 2660534.3689 | 1194952.3867 | 2660506.0875 | 1194931.722 | 2660495.4319 | 1194923.7319 | 2660486.5316 | 1194915.4816 | 2660483.743 | 1194913.9414 | 2660478.4814 | 1194914.3329 | 2660472.7353 | 1194918.1659
114 | 2660546.0957 | 1194964.4345 | 2660557.9033 | 1194950.4459 | 2660571.7835 | 1194922.9148 | 2660577.6666 | 1194907.8101 | 2660580.6616 | 1194897.2454 | 2660581.5943 | 1194890.173 | 2660581.4297 | 1194882.3445 | 2660577.1288 | 1194846.558
115 | 2660577.1288 | 1194846.558 | 2660625.6805 | 1194894.1773 | 2660627.9648 | 1194898.445
116 | 2660577.1288 | 1194846.558 | 2660513.7789 | 1194774.0723
117 | 2660627.9648 | 1194898.445 | 2660639.1708 | 1194919.3813
118 | 2660513.7789 | 1194774.0723 | 2660516.322 | 1194768.1974 | 2660530.8423 | 1194749.7225 | 2660532.4592 | 1194746.7524
119 | 2660643.1272 | 1194926.773 | 2660639.1708 | 1194919.3813
120 | 2660690.4976 | 1194403.5612 | 2660695.1112 | 1194399.4945 | 2660704.6857 | 1194402.1932 | 2660705.4897 | 1194402.6008
121 | 2660711.5378 | 1194417.0824 | 2660714.0762 | 1194414.0064 | 2660714.7251 | 1194410.133 | 2660713.0784 | 1194406.4475 | 2660705.4897 | 1194402.6008
122 | 2660690.4976 | 1194403.5612 | 2660662.8717 | 1194396.9551 | 2660635.827 | 1194390.5949
123 | 2660713.2074 | 1194420.0122 | 2660711.5378 | 1194417.0824
124 | 2660586.8675 | 1194374.0044 | 2660577.2683 | 1194371.5733 | 2660571.2836 | 1194374.7092
125 | 2660267.7938 | 1194414.4666 | 2660269.4116 | 1194390.8783
126 | 2660302.6115 | 1194561.7318 | 2660267.7938 | 1194414.4666
127 | 2660302.6115 | 1194561.7318 | 2660301.115 | 1194568.0648 | 2660301.7088 | 1194573.4183 | 2660307.1848 | 1194583.5349 | 2660311.384 | 1194592.5602 | 2660314.0952 | 1194600.2809 | 2660314.8806 | 1194607.7821 | 2660316.6325 | 1194641.178
128 | 2660316.6766 | 1194642.02 | 2660316.6325 | 1194641.178
129 | 2660368.1628 | 1194277.0621 | 2660369.6158 | 1194277.9432 | 2660379.4536 | 1194287.8037 | 2660400.3566 | 1194321.812 | 2660407.8517 | 1194325.9456 | 2660411.8293 | 1194331.2516
130 | 2660418.631 | 1194339.7151 | 2660416.4763 | 1194337.4504 | 2660411.8293 | 1194331.2516
131 | 2660418.631 | 1194339.7151 | 2660443.3054 | 1194365.6488 | 2660448.5675 | 1194373.479
132 | 2660458.1568 | 1194384.6097 | 2660451.0308 | 1194377.1445 | 2660448.5675 | 1194373.479
133 | 2660458.1568 | 1194384.6097 | 2660462.7072 | 1194388.8629
134 | 2660465.2153 | 1194391.2071 | 2660462.7072 | 1194388.8629
135 | 2660474.6032 | 1194406.3329 | 2660465.2153 | 1194391.2071
136 | 2660484.8256 | 1194376.619 | 2660481.6155 | 1194374.5409 | 2660477.3561 | 1194373.7419
137 | 2660484.8256 | 1194376.619 | 2660492.7558 | 1194359.5671 | 2660493.7918 | 1194353.0856
138 | 2660462.2188 | 1194289.1011 | 2660455.232 | 1194290.6374
139 | 2660442.0375 | 1194293.5387 | 2660455.232 | 1194290.6374
140 | 2660462.2188 | 1194289.1011 | 2660486.1219 | 1194283.8451 | 2660489.0435 | 1194284.3194 | 2660491.0642 | 1194285.7073 | 2660495.6563 | 1194290.5343 | 2660496.0972 | 1194290.8684
141 | 2660496.0972 | 1194290.8684 | 2660502.8034 | 1194295.9514
142 | 2660510.6015 | 1194301.862 | 2660502.8034 | 1194295.9514
143 | 2660510.6015 | 1194301.862 | 2660525.6165 | 1194313.2426
144 | 2660542.5653 | 1194290.1528 | 2660537.7281 | 1194313.0985
145 | 2660518.4428 | 1194275.4499 | 2660529.8025 | 1194284.2294
146 | 2660542.5653 | 1194290.1528 | 2660534.1779 | 1194287.611 | 2660529.8025 | 1194284.2294
147 | 2660518.4428 | 1194275.4499 | 2660491.2646 | 1194254.4448
148 | 2660542.5653 | 1194290.1528 | 2660543.7286 | 1194286.6514 | 2660545.5442 | 1194283.4569 | 2660547.9426 | 1194280.6573 | 2660550.5088 | 1194278.5932 | 2660553.398 | 1194276.9881 | 2660556.5181 | 1194275.9191 | 2660559.785 | 1194275.3963 | 2660570.0935 | 1194275.6229 | 2660590.611 | 1194280.6335
149 | 2660489.4695 | 1194253.0574 | 2660491.2646 | 1194254.4448
150 | 2660478.0181 | 1194244.207 | 2660489.4695 | 1194253.0574
151 | 2660617.6397 | 1194280.6136 | 2660634.7532 | 1194287.6805
152 | 2660575.3338 | 1194318.6094 | 2660595.8823 | 1194324.1207
153 | 2660595.8823 | 1194324.1207 | 2660600.5092 | 1194325.3617
154 | 2660600.5092 | 1194325.3617 | 2660612.089 | 1194328.4676 | 2660629.5836 | 1194332.4205
155 | 2660629.5836 | 1194332.4205 | 2660638.0007 | 1194334.3223 | 2660639.3917 | 1194334.8806
156 | 2660494.4235 | 1194349.1335 | 2660493.7918 | 1194353.0856
157 | 2660474.6032 | 1194406.3329 | 2660466.5409 | 1194418.9444
158 | 2660490.7924 | 1194403.4779 | 2660492.8565 | 1194407.5194
159 | 2660656.2224 | 1194341.6363 | 2660639.3917 | 1194334.8806
160 | 2660634.7532 | 1194287.6805 | 2660651.762 | 1194294.7041
161 | 2660651.762 | 1194294.7041 | 2660673.6353 | 1194303.7365
162 | 2660466.5409 | 1194418.9444 | 2660457.2668 | 1194433.4512 | 2660450.028 | 1194438.67 | 2660437.5889 | 1194442.5251
163 | 2660499.4374 | 1194426.9587 | 2660497.2963 | 1194416.2124 | 2660492.8565 | 1194407.5194
164 | 2660437.5889 | 1194442.5251 | 2660436.7573 | 1194442.7828 | 2660430.4334 | 1194447.1993
165 | 2660438.2681 | 1194537.6085 | 2660437.6221 | 1194512.5541 | 2660427.9445 | 1194462.7387 | 2660427.7329 | 1194458.801 | 2660428.4314 | 1194450.7589 | 2660430.4334 | 1194447.1993
166 | 2660438.2681 | 1194537.6085 | 2660442.5744 | 1194541.2986 | 2660448.2569 | 1194555.9865
167 | 2660453.0975 | 1194568.4984 | 2660448.2569 | 1194555.9865
168 | 2660499.4374 | 1194426.9587 | 2660500.8209 | 1194433.9027 | 2660500.8466 | 1194436.4676
169 | 2660497.3871 | 1194450.572 | 2660500.8816 | 1194439.9513 | 2660500.8466 | 1194436.4676
170 | 2660497.3871 | 1194450.572 | 2660494.9303 | 1194458.0385
171 | 2660494.7112 | 1194458.7044 | 2660494.9303 | 1194458.0385
172 | 2660494.7112 | 1194458.7044 | 2660493.3419 | 1194462.8661 | 2660489.3745 | 1194477.5717
173 | 2660503.9966 | 1194545.5995 | 2660488.4384 | 1194506.9198 | 2660487.9343 | 1194482.9231 | 2660488.9478 | 1194479.1533 | 2660489.3745 | 1194477.5717
174 | 2660503.9966 | 1194545.5995 | 2660511.9543 | 1194542.3781
175 | 2660506.5759 | 1194552.0182 | 2660503.9966 | 1194545.5995
176 | 2660506.5759 | 1194552.0182 | 2660524.5994 | 1194574.8724
177 | 2660528.6723 | 1194580.037 | 2660524.5994 | 1194574.8724
178 | 2660540.5006 | 1194593.375 | 2660534.0978 | 1194586.9167 | 2660528.6723 | 1194580.037
179 | 2660569.2144 | 1194615.3331 | 2660551.0098 | 1194603.9754 | 2660545.0986 | 1194598.013
180 | 2660569.2144 | 1194615.3331 | 2660576.6046 | 1194619.9437 | 2660582.3725 | 1194620.7581 | 2660582.3725 | 1194620.7581
181 | 2660545.0986 | 1194598.013 | 2660540.5006 | 1194593.375
182 | 2660586.6446 | 1194619.6711 | 2660582.3725 | 1194620.7581
183 | 2660622.8718 | 1194589.4056 | 2660594.9464 | 1194614.6819 | 2660588.1712 | 1194619.2826 | 2660586.6446 | 1194619.6711
184 | 2660513.9755 | 1194218.4305 | 2660516.7259 | 1194219.1282 | 2660531.1221 | 1194219.2107
185 | 2660500.2464 | 1194214.948 | 2660513.9755 | 1194218.4305

## bus_geodata
| x | y | coords
0 | 2660720.6779 | 1194134.3374
1 | 2660718.8008 | 1194165.4719
2 | 2660707.307 | 1194101.8571
3 | 2660662.8219 | 1194161.4071
4 | 2660727.0336 | 1194280.8651
5 | 2660705.6097 | 1194089.2557
6 | 2660749.0724 | 1194287.2456
7 | 2660702.1566 | 1194281.0569
8 | 2660688.8911 | 1194064.5053
9 | 2660603.9892 | 1194274.9768
10 | 2660580.231 | 1194253.6694
11 | 2660567.235 | 1194243.5852
12 | 2660287.8324 | 1194111.0653
13 | 2660308.7607 | 1194094.6793
14 | 2660188.0829 | 1194190.9423
15 | 2660335.0554 | 1194015.0872
16 | 2660130.2902 | 1194145.1349
17 | 2660320.6845 | 1194248.272
18 | 2660335.1191 | 1194257.0249
19 | 2660265.8073 | 1194327.0809
20 | 2660283.3587 | 1193967.0274
21 | 2659914.2366 | 1194138.5867
22 | 2660261.0087 | 1193948.1629
23 | 2660250.0837 | 1193959.7025
24 | 2660491.2889 | 1194146.063
25 | 2660484.9955 | 1194010.8412
26 | 2660495.9566 | 1194150.7551
27 | 2660293.6392 | 1193860.0757
28 | 2660324.3971 | 1193876.4441
29 | 2660368.4789 | 1193906.3204
30 | 2660251.167 | 1193929.9837
31 | 2660390.0825 | 1193928.6922
32 | 2660483.62 | 1194005.2254
33 | 2660240.0917 | 1193985.4135
34 | 2660813.4651 | 1194479.798
35 | 2660759.7412 | 1194511.2373
36 | 2660762.3461 | 1194557.1236
37 | 2660741.9712 | 1194505.4284
38 | 2660780.7642 | 1194593.82
39 | 2660619.2347 | 1194427.4891
40 | 2660806.7696 | 1194617.3125
41 | 2660605.3521 | 1194417.9956
42 | 2660536.2324 | 1194196.7547
43 | 2660545.3687 | 1194216.4719
44 | 2660517.8882 | 1194172.7991
45 | 2660611.6486 | 1194400.5908
46 | 2660524.1066 | 1194385.1989
47 | 2660514.3038 | 1194403.5437
48 | 2660549.9408 | 1194377.6114
49 | 2660486.3939 | 1194394.8565
50 | 2660535.3763 | 1194325.8118
51 | 2660571.2388 | 1194317.981
52 | 2660536.0333 | 1194321.138
53 | 2660554.9704 | 1194352.7701
54 | 2660564.7219 | 1194375.819
55 | 2660616.8771 | 1194386.1383
56 | 2659322.4912 | 1194893.6328
57 | 2659318.8745 | 1194885.2818
58 | 2659357.9348 | 1194957.5495
59 | 2659436.673 | 1194746.4058
60 | 2659343.7661 | 1194938.7666
61 | 2659501.9346 | 1194920.0227
62 | 2659978.3223 | 1194623.9979
63 | 2659890.7837 | 1194826.9385
64 | 2660070.9144 | 1194530.0389
65 | 2659435.438 | 1194734.0279
66 | 2659432.3545 | 1194717.7881
67 | 2659427.6113 | 1194699.8462
68 | 2659341.7015 | 1194933.9038
69 | 2659617.0906 | 1194935.6114
70 | 2659768.8451 | 1194927.1109
71 | 2659725.0061 | 1194793.0645
72 | 2659774.7256 | 1194955.8065
73 | 2659775.9284 | 1195076.4551
74 | 2659794.4337 | 1195066.5802
75 | 2659793.9733 | 1195008.2197
76 | 2659855.2666 | 1195059.2147
77 | 2659705.6085 | 1194765.978
78 | 2659905.0615 | 1195027.9917
79 | 2659663.1715 | 1194673.0427
80 | 2659919.7902 | 1194960.1653
81 | 2660227.889 | 1194834.062
82 | 2660154.774 | 1194662.102
83 | 2660291.7509 | 1194934.1851
84 | 2659660.1639 | 1194659.8162
85 | 2659918.5197 | 1194952.5216
86 | 2659634.5099 | 1194619.944
87 | 2659679.182 | 1194475.9581
88 | 2659790.5428 | 1194506.9034
89 | 2660055.2391 | 1194521.7101
90 | 2660034.9114 | 1194488.7315
91 | 2660085.8781 | 1194535.826
92 | 2660157.8569 | 1194563.1758
93 | 2660152.1718 | 1194581.3959
94 | 2660105.7132 | 1194606.199
95 | 2660297.5558 | 1194652.778
96 | 2660465.7419 | 1194958.2246
97 | 2660466.1457 | 1194930.8289
98 | 2660300.4109 | 1194964.8446
99 | 2660472.7353 | 1194918.1659
100 | 2660546.0957 | 1194964.4345
101 | 2660577.1288 | 1194846.558
102 | 2660627.9648 | 1194898.445
103 | 2660513.7789 | 1194774.0723
104 | 2660639.1708 | 1194919.3813
105 | 2660532.4592 | 1194746.7524
106 | 2660643.1272 | 1194926.773
107 | 2660705.4897 | 1194402.6008
108 | 2660690.4976 | 1194403.5612
109 | 2660711.5378 | 1194417.0824
110 | 2660635.827 | 1194390.5949
111 | 2660713.2074 | 1194420.0122
112 | 2660618.7117 | 1194381.0651
113 | 2660586.8675 | 1194374.0044
114 | 2660267.7938 | 1194414.4666
115 | 2660269.4116 | 1194390.8783
116 | 2660302.6115 | 1194561.7318
117 | 2660316.6325 | 1194641.178
118 | 2660368.1628 | 1194277.0621
119 | 2660411.8293 | 1194331.2516
120 | 2660418.631 | 1194339.7151
121 | 2660448.5675 | 1194373.479
122 | 2660458.1568 | 1194384.6097
123 | 2660462.7072 | 1194388.8629
124 | 2660465.2153 | 1194391.2071
125 | 2660477.3561 | 1194373.7419
126 | 2660484.8256 | 1194376.619
127 | 2660455.232 | 1194290.6374
128 | 2660462.2188 | 1194289.1011
129 | 2660442.0375 | 1194293.5387
130 | 2660496.0972 | 1194290.8684
131 | 2660502.8034 | 1194295.9514
132 | 2660510.6015 | 1194301.862
133 | 2660525.6165 | 1194313.2426
134 | 2660537.7281 | 1194313.0985
135 | 2660529.8025 | 1194284.2294
136 | 2660518.4428 | 1194275.4499
137 | 2660542.5653 | 1194290.1528
138 | 2660491.2646 | 1194254.4448
139 | 2660590.611 | 1194280.6335
140 | 2660489.4695 | 1194253.0574
141 | 2660478.0181 | 1194244.207
142 | 2660617.6397 | 1194280.6136
143 | 2660575.3338 | 1194318.6094
144 | 2660595.8823 | 1194324.1207
145 | 2660600.5092 | 1194325.3617
146 | 2660629.5836 | 1194332.4205
147 | 2660493.7918 | 1194353.0856
148 | 2660474.6032 | 1194406.3329
149 | 2660490.7924 | 1194403.4779
150 | 2660571.2836 | 1194374.7092
151 | 2660639.3917 | 1194334.8806
152 | 2660656.2224 | 1194341.6363
153 | 2660634.7532 | 1194287.6805
154 | 2660651.762 | 1194294.7041
155 | 2660552.0647 | 1194226.4674
156 | 2660673.6353 | 1194303.7365
157 | 2660494.4235 | 1194349.1335
158 | 2660466.5409 | 1194418.9444
159 | 2660492.8565 | 1194407.5194
160 | 2660437.5889 | 1194442.5251
161 | 2660430.4334 | 1194447.1993
162 | 2660438.2681 | 1194537.6085
163 | 2660448.2569 | 1194555.9865
164 | 2660499.4374 | 1194426.9587
165 | 2660500.8466 | 1194436.4676
166 | 2660497.3871 | 1194450.572
167 | 2660494.9303 | 1194458.0385
168 | 2660453.0975 | 1194568.4984
169 | 2660494.7112 | 1194458.7044
170 | 2660489.3745 | 1194477.5717
171 | 2660503.9966 | 1194545.5995
172 | 2660511.9543 | 1194542.3781
173 | 2660506.5759 | 1194552.0182
174 | 2660524.5994 | 1194574.8724
175 | 2660528.6723 | 1194580.037
176 | 2660569.2144 | 1194615.333
177 | 2660545.0986 | 1194598.013
178 | 2660582.3725 | 1194620.7581
179 | 2660540.5006 | 1194593.375
180 | 2660586.6446 | 1194619.6711
181 | 2660622.8718 | 1194589.4056
182 | 2660513.9755 | 1194218.4305
183 | 2660531.1221 | 1194219.2107
184 | 2660500.2464 | 1194214.948
185 | 2660316.6766 | 1194642.02
186 | 2660815.2801 | 1194625.0006
187 | 2660536.0333 | 1194321.138

## line_std_types
| c_nf_per_km | r_ohm_per_km | x_ohm_per_km | max_i_ka | type | q_mm2 | alpha | voltage_rating
NAYY 4x50 SE | 210 | 0.642 | 0.083 | 0.142 | cs | 50 | 0.00403 | LV
NAYY 4x120 SE | 264 | 0.225 | 0.08 | 0.242 | cs | 120 | 0.00403 | LV
NAYY 4x150 SE | 261 | 0.208 | 0.08 | 0.27 | cs | 150 | 0.00403 | LV
NA2XS2Y 1x95 RM/25 12/20 kV | 216 | 0.313 | 0.132 | 0.252 | cs | 95 | 0.00403 | MV
NA2XS2Y 1x185 RM/25 12/20 kV | 273 | 0.161 | 0.117 | 0.362 | cs | 185 | 0.00403 | MV
NA2XS2Y 1x240 RM/25 12/20 kV | 304 | 0.122 | 0.112 | 0.421 | cs | 240 | 0.00403 | MV
NA2XS2Y 1x95 RM/25 6/10 kV | 315 | 0.313 | 0.123 | 0.249 | cs | 95 | 0.00403 | MV
NA2XS2Y 1x185 RM/25 6/10 kV | 406 | 0.161 | 0.11 | 0.358 | cs | 185 | 0.00403 | MV
NA2XS2Y 1x240 RM/25 6/10 kV | 456 | 0.122 | 0.105 | 0.416 | cs | 240 | 0.00403 | MV
NA2XS2Y 1x150 RM/25 12/20 kV | 250 | 0.206 | 0.116 | 0.319 | cs | 150 | 0.00403 | MV
NA2XS2Y 1x120 RM/25 12/20 kV | 230 | 0.253 | 0.119 | 0.283 | cs | 120 | 0.00403 | MV
NA2XS2Y 1x70 RM/25 12/20 kV | 190 | 0.443 | 0.132 | 0.22 | cs | 70 | 0.00403 | MV
NA2XS2Y 1x150 RM/25 6/10 kV | 360 | 0.206 | 0.11 | 0.315 | cs | 150 | 0.00403 | MV
NA2XS2Y 1x120 RM/25 6/10 kV | 340 | 0.253 | 0.113 | 0.28 | cs | 120 | 0.00403 | MV
NA2XS2Y 1x70 RM/25 6/10 kV | 280 | 0.443 | 0.123 | 0.217 | cs | 70 | 0.00403 | MV
N2XS(FL)2Y 1x120 RM/35 64/110 kV | 112 | 0.153 | 0.166 | 0.366 | cs | 120 | 0.00393 | HV
N2XS(FL)2Y 1x185 RM/35 64/110 kV | 125 | 0.099 | 0.156 | 0.457 | cs | 185 | 0.00393 | HV
N2XS(FL)2Y 1x240 RM/35 64/110 kV | 135 | 0.075 | 0.149 | 0.526 | cs | 240 | 0.00393 | HV
N2XS(FL)2Y 1x300 RM/35 64/110 kV | 144 | 0.06 | 0.144 | 0.588 | cs | 300 | 0.00393 | HV
15-AL1/3-ST1A 0.4 | 11 | 1.8769 | 0.35 | 0.105 | ol | 16 | 0.00403 | LV
24-AL1/4-ST1A 0.4 | 11.25 | 1.2012 | 0.335 | 0.14 | ol | 24 | 0.00403 | LV
48-AL1/8-ST1A 0.4 | 12.2 | 0.5939 | 0.3 | 0.21 | ol | 48 | 0.00403 | LV
94-AL1/15-ST1A 0.4 | 13.2 | 0.306 | 0.29 | 0.35 | ol | 94 | 0.00403 | LV
34-AL1/6-ST1A 10.0 | 9.7 | 0.8342 | 0.36 | 0.17 | ol | 34 | 0.00403 | MV
48-AL1/8-ST1A 10.0 | 10.1 | 0.5939 | 0.35 | 0.21 | ol | 48 | 0.00403 | MV
70-AL1/11-ST1A 10.0 | 10.4 | 0.4132 | 0.339 | 0.29 | ol | 70 | 0.00403 | MV
94-AL1/15-ST1A 10.0 | 10.75 | 0.306 | 0.33 | 0.35 | ol | 94 | 0.00403 | MV
122-AL1/20-ST1A 10.0 | 11.1 | 0.2376 | 0.323 | 0.41 | ol | 122 | 0.00403 | MV
149-AL1/24-ST1A 10.0 | 11.25 | 0.194 | 0.315 | 0.47 | ol | 149 | 0.00403 | MV
34-AL1/6-ST1A 20.0 | 9.15 | 0.8342 | 0.382 | 0.17 | ol | 34 | 0.00403 | MV
48-AL1/8-ST1A 20.0 | 9.5 | 0.5939 | 0.372 | 0.21 | ol | 48 | 0.00403 | MV
70-AL1/11-ST1A 20.0 | 9.7 | 0.4132 | 0.36 | 0.29 | ol | 70 | 0.00403 | MV
94-AL1/15-ST1A 20.0 | 10 | 0.306 | 0.35 | 0.35 | ol | 94 | 0.00403 | MV
122-AL1/20-ST1A 20.0 | 10.3 | 0.2376 | 0.344 | 0.41 | ol | 122 | 0.00403 | MV
149-AL1/24-ST1A 20.0 | 10.5 | 0.194 | 0.337 | 0.47 | ol | 149 | 0.00403 | MV
184-AL1/30-ST1A 20.0 | 10.75 | 0.1571 | 0.33 | 0.535 | ol | 184 | 0.00403 | MV
243-AL1/39-ST1A 20.0 | 11 | 0.1188 | 0.32 | 0.645 | ol | 243 | 0.00403 | MV
48-AL1/8-ST1A 110.0 | 8 | 0.5939 | 0.46 | 0.21 | ol | 48 | 0.00403 | HV
70-AL1/11-ST1A 110.0 | 8.4 | 0.4132 | 0.45 | 0.29 | ol | 70 | 0.00403 | HV
94-AL1/15-ST1A 110.0 | 8.65 | 0.306 | 0.44 | 0.35 | ol | 94 | 0.00403 | HV
122-AL1/20-ST1A 110.0 | 8.5 | 0.2376 | 0.43 | 0.41 | ol | 122 | 0.00403 | HV
149-AL1/24-ST1A 110.0 | 8.75 | 0.194 | 0.41 | 0.47 | ol | 149 | 0.00403 | HV
184-AL1/30-ST1A 110.0 | 8.8 | 0.1571 | 0.4 | 0.535 | ol | 184 | 0.00403 | HV
243-AL1/39-ST1A 110.0 | 9 | 0.1188 | 0.39 | 0.645 | ol | 243 | 0.00403 | HV
305-AL1/39-ST1A 110.0 | 9.2 | 0.0949 | 0.38 | 0.74 | ol | 305 | 0.00403 | HV
490-AL1/64-ST1A 110.0 | 9.75 | 0.059 | 0.37 | 0.96 | ol | 490 | 0.00403 | HV
679-AL1/86-ST1A 110.0 | 9.95 | 0.042 | 0.36 | 1.15 | ol | 679 | 0.00403 | HV
490-AL1/64-ST1A 220.0 | 10 | 0.059 | 0.285 | 0.96 | ol | 490 | 0.00403 | HV
679-AL1/86-ST1A 220.0 | 11.7 | 0.042 | 0.275 | 1.15 | ol | 679 | 0.00403 | HV
490-AL1/64-ST1A 380.0 | 11 | 0.059 | 0.253 | 0.96 | ol | 490 | 0.00403 | HV
679-AL1/86-ST1A 380.0 | 14.6 | 0.042 | 0.25 | 1.15 | ol | 679 | 0.00403 | HV

## trafo_std_types
| i0_percent | pfe_kw | vkr_percent | sn_mva | vn_lv_kv | vn_hv_kv | vk_percent | shift_degree | vector_group | tap_side | tap_neutral | tap_min | tap_max | tap_step_degree | tap_step_percent | tap_phase_shifter
160 MVA 380/110 kV | 0.06 | 60 | 0.25 | 160 | 110 | 380 | 12.2 | 0 | Yy0 | hv | 0 | -9 | 9 | 0 | 1.5 | FALSE
100 MVA 220/110 kV | 0.06 | 55 | 0.26 | 100 | 110 | 220 | 12 | 0 | Yy0 | hv | 0 | -9 | 9 | 0 | 1.5 | FALSE
63 MVA 110/20 kV | 0.04 | 22 | 0.32 | 63 | 20 | 110 | 18 | 150 | YNd5 | hv | 0 | -9 | 9 | 0 | 1.5 | FALSE
40 MVA 110/20 kV | 0.05 | 18 | 0.34 | 40 | 20 | 110 | 16.2 | 150 | YNd5 | hv | 0 | -9 | 9 | 0 | 1.5 | FALSE
25 MVA 110/20 kV | 0.07 | 14 | 0.41 | 25 | 20 | 110 | 12 | 150 | YNd5 | hv | 0 | -9 | 9 | 0 | 1.5 | FALSE
63 MVA 110/10 kV | 0.04 | 22 | 0.32 | 63 | 10 | 110 | 18 | 150 | YNd5 | hv | 0 | -9 | 9 | 0 | 1.5 | FALSE
40 MVA 110/10 kV | 0.05 | 18 | 0.34 | 40 | 10 | 110 | 16.2 | 150 | YNd5 | hv | 0 | -9 | 9 | 0 | 1.5 | FALSE
25 MVA 110/10 kV | 0.07 | 14 | 0.41 | 25 | 10 | 110 | 12 | 150 | YNd5 | hv | 0 | -9 | 9 | 0 | 1.5 | FALSE
0.25 MVA 20/0.4 kV | 0.32 | 0.8 | 1.44 | 0.25 | 0.4 | 20 | 6 | 150 | Yzn5 | hv | 0 | -2 | 2 | 0 | 2.5 | FALSE
0.4 MVA 20/0.4 kV | 0.3375 | 1.35 | 1.425 | 0.4 | 0.4 | 20 | 6 | 150 | Dyn5 | hv | 0 | -2 | 2 | 0 | 2.5 | FALSE
0.63 MVA 20/0.4 kV | 0.2619 | 1.65 | 1.206 | 0.63 | 0.4 | 20 | 6 | 150 | Dyn5 | hv | 0 | -2 | 2 | 0 | 2.5 | FALSE
0.25 MVA 10/0.4 kV | 0.24 | 0.6 | 1.2 | 0.25 | 0.4 | 10 | 4 | 150 | Dyn5 | hv | 0 | -2 | 2 | 0 | 2.5 | FALSE
0.4 MVA 10/0.4 kV | 0.2375 | 0.95 | 1.325 | 0.4 | 0.4 | 10 | 4 | 150 | Dyn5 | hv | 0 | -2 | 2 | 0 | 2.5 | FALSE
0.63 MVA 10/0.4 kV | 0.1873 | 1.18 | 1.0794 | 0.63 | 0.4 | 10 | 4 | 150 | Dyn5 | hv | 0 | -2 | 2 | 0 | 2.5 | FALSE

## trafo3w_std_types
| sn_hv_mva | sn_mv_mva | sn_lv_mva | vn_hv_kv | vn_mv_kv | vn_lv_kv | vk_hv_percent | vk_mv_percent | vk_lv_percent | vkr_hv_percent | vkr_mv_percent | vkr_lv_percent | pfe_kw | i0_percent | shift_mv_degree | shift_lv_degree | vector_group | tap_side | tap_neutral | tap_min | tap_max | tap_step_percent
63/25/38 MVA 110/20/10 kV | 63 | 25 | 38 | 110 | 20 | 10 | 10.4 | 10.4 | 10.4 | 0.28 | 0.32 | 0.35 | 35 | 0.89 | 0 | 0 | YN0yn0yn0 | hv | 0 | -10 | 10 | 1.2
63/25/38 MVA 110/10/10 kV | 63 | 25 | 38 | 110 | 10 | 10 | 10.4 | 10.4 | 10.4 | 0.28 | 0.32 | 0.35 | 35 | 0.89 | 0 | 0 | YN0yn0yn0 | hv | 0 | -10 | 10 | 1.2

## fuse_std_types
| fuse_type | i_rated_a | t_avg | t_min | t_total | x_avg | x_min | x_total
HV 100A | HV 100A | 100 | 0 | [10.0, 3.64, 0.854, 0.281, 0.1, 0.0531, 0.022, 0.01] | [10.0, 4.267, 1.21, 0.403, 0.1, 0.058, 0.022, 0.01] | 0 | [300.0, 350.0, 450.0, 550.0, 700.0, 850.0, 1200.0, 1752.0] | [600.0, 700.0, 900.0, 1150.0, 1665.0, 2000.0, 3000.0, 4313.0]
HV 10A | HV 10A | 10 | 0 | [10.0, 1675.0, 0.344, 0.156, 0.1, 0.0417, 0.0171, 0.01] | [10.0, 1.3, 0.3, 0.155, 0.1, 0.0555, 0.023, 0.01] | 0 | [30.0, 32.0, 35.0, 37.0, 39.0, 50.0, 70.0, 88.0] | [60.0, 70.0, 80.0, 87.0, 94.0, 110.0, 150.0, 216.0]
HV 125A | HV 125A | 125 | 0 | [10.0, 1.82, 0.344, 0.1, 0.0467, 0.0269, 0.01] | [10.0, 2.478, 0.426, 0.1, 0.0427, 0.0211, 0.01] | 0 | [375.0, 500.0, 700.0, 925.0, 1200.0, 1500.0, 2341.0] | [750.0, 1000.0, 1500.0, 2200.0, 3000.0, 4000.0, 5765.0]
HV 160A | HV 160A | 160 | 0 | [10.0, 4.15, 1.03, 0.198, 0.1, 0.051, 0.0172, 0.01] | [10.0, 2.3, 0.734, 0.274, 0.1, 0.046, 0.0177, 0.01] | 0 | [480.0, 550.0, 700.0, 1000.0, 1260.0, 1600.0, 2500.0, 3227.0] | [960.0, 1300.0, 1700.0, 2200.0, 2996.0, 4000.0, 6000.0, 7946.0]
HV 16A | HV 16A | 16 | 0 | [10.0, 0.352, 0.164, 0.1, 0.0649, 0.0342, 0.01] | [10.0, 2.34, 0.722, 0.181, 0.1, 0.055, 0.0296, 0.01] | 0 | [48.0, 60.0, 65.0, 71.0, 80.0, 100.0, 162.0] | [96.0, 110.0, 125.0, 150.0, 168.0, 200.0, 250.0, 398.0]
HV 200A | HV 200A | 200 | 0 | [10.0, 4.267, 1.21, 0.403, 0.1, 0.058, 0.022, 0.01] | [10.0, 3.73, 1.654, 0.328, 0.1, 0.0531, 0.019, 0.01] | 0 | [600.0, 700.0, 900.0, 1150.0, 1665.0, 2000.0, 3000.0, 4313.0] | [1200.0, 1500.0, 1800.0, 2700.0, 3960.0, 5000.0, 7500.0, 10620.0]
HV 20A | HV 20A | 20 | 0 | [10.0, 1.3, 0.3, 0.155, 0.1, 0.0555, 0.023, 0.01] | [10.0, 1.3, 0.161, 0.1, 0.0611, 0.0399, 0.0141, 0.01] | 0 | [60.0, 70.0, 80.0, 87.0, 94.0, 110.0, 150.0, 216.0] | [120.0, 150.0, 200.0, 223.0, 260.0, 300.0, 450.0, 532.0]
HV 25A | HV 25A | 25 | 0 | [10.0, 2.512, 0.833, 0.299, 0.1, 0.0372, 0.0223, 0.01] | [10.0, 3.125, 0.597, 0.198, 0.1, 0.0378, 0.022, 0.01] | 0 | [75.0, 82.0, 90.0, 100.0, 124.0, 170.0, 200.0, 289.0] | [150.0, 170.0, 210.0, 250.0, 294.0, 400.0, 500.0, 711.0]
HV 31.5A | HV 31.5A | 31.5 | 0 | [10.0, 2.34, 0.722, 0.181, 0.1, 0.055, 0.0296, 0.01] | [10.0, 2.84, 0.368, 0.164, 0.1, 0.0621, 0.0378, 0.0195, 0.01] | 0 | [95.0, 110.0, 125.0, 150.0, 165.0, 200.0, 250.0, 390.0] | [189.0, 220.0, 300.0, 350.0, 393.0, 450.0, 530.0, 700.0, 960.0]
HV 40A | HV 40A | 40 | 0 | [10.0, 1.3, 0.161, 0.1, 0.0611, 0.0399, 0.0141, 0.01] | [10.0, 2.05, 0.369, 0.198, 0.1, 0.051, 0.0298, 0.01] | 0 | [120.0, 150.0, 200.0, 223.0, 260.0, 300.0, 450.0, 532.0] | [240.0, 300.0, 400.0, 450.0, 530.0, 650.0, 800.0, 1311.0]
HV 50A | HV 50A | 50 | 0 | [10.0, 3.215, 0.597, 0.198, 0.1, 0.0378, 0.022, 0.01] | [10.0, 3.64, 0.854, 0.281, 0.1, 0.0531, 0.022, 0.01] | 0 | [150.0, 170.0, 210.0, 250.0, 294.0, 400.0, 500.0, 711.0] | [300.0, 350.0, 450.0, 550.0, 700.0, 850.0, 1200.0, 1752.0]
HV 6.3A | HV 6.3A | 6.3 | 0 | [10.0, 1.39, 0.344, 0.168, 0.1, 0.056, 0.0263, 0.01] | [10.0, 1.711, 0.516, 0.198, 0.1, 0.0634, 0.0303, 0.01] | 0 | [19.0, 19.5, 20.4, 20.8, 22.0, 25.0, 32.0, 48.0] | [38.0, 40.0, 43.0, 48.0, 53.0, 60.0, 75.0, 118.0]
HV 63A | HV 63A | 63 | 0 | [10.0, 2.84, 0.368, 0.164, 0.1, 0.0621, 0.0378, 0.0195, 0.01] | [10.0, 1.82, 0.344, 0.1, 0.0467, 0.0269, 0.01] | 0 | [189.0, 220.0, 300.0, 350.0, 393.0, 450.0, 530.0, 700.0, 961.0] | [378.0, 500.0, 700.0, 934.0, 1200.0, 1500.0, 2366.0]
HV 80A | HV 80A | 80 | 0 | [10.0, 2.05, 0.369, 0.198, 0.1, 0.051, 0.0298, 0.01] | [10.0, 4.15, 1.03, 0.198, 0.1, 0.051, 0.0172, 0.01] | 0 | [240.0, 300.0, 400.0, 450.0, 530.0, 650.0, 800.0, 1311.0] | [480.0, 550.0, 700.0, 1000.0, 1260.0, 1600.0, 2500.0, 3227.0]
Siemens NH-1-100 | Siemens NH-1-100 | 100 | [5400.0, 2000.0, 400.0, 20.0, 1.0, 0.2, 0.012, 0.004] | 0 | 0 | [150.0, 190.0, 250.0, 430.0, 900.0, 1250.0, 2700.0, 3600.0] | 0 | 0
Siemens NH-1-125 | Siemens NH-1-125 | 125 | [4800.0, 120.0, 7.0, 0.1, 0.004] | 0 | 0 | [180.0, 400.0, 740.0, 2000.0, 4250.0] | 0 | 0
Siemens NH-1-16 | Siemens NH-1-16 | 16 | [4000.0, 400.0, 2.0, 0.1, 0.04, 0.01] | 0 | 0 | [26.0, 35.0, 75.0, 150.0, 200.0, 300.0] | 0 | 0
Siemens NH-1-160 | Siemens NH-1-160 | 160 | [4800.0, 120.0, 7.0, 0.1, 0.004] | 0 | 0 | [210.0, 500.0, 900.0, 2300.0, 5000.0] | 0 | 0
Siemens NH-1-25 | Siemens NH-1-25 | 25 | [4000.0, 1000.0, 10.0, 0.2, 0.02, 0.01] | 0 | 0 | [40.0, 50.0, 100.0, 210.0, 400.0, 500.0] | 0 | 0
Siemens NH-1-50 | Siemens NH-1-50 | 50 | [4000.0, 40.0, 4.0, 1.0, 0.02, 0.01] | 0 | 0 | [86.0, 200.0, 300.0, 400.0, 1000.0, 1280.0] | 0 | 0
Siemens NH-1-63 | Siemens NH-1-63 | 63 | [4000.0, 100.0, 10.0, 2.0, 0.04, 0.01] | 0 | 0 | [100.0, 200.0, 300.0, 400.0, 1000.0, 1500.0] | 0 | 0
Siemens NH-1-80 | Siemens NH-1-80 | 80 | [4800.0, 120.0, 7.0, 0.1, 0.01] | 0 | 0 | [150.58, 250.0, 450.0, 1150.0, 2470.0] | 0 | 0
Siemens NH-2-1000 | Siemens NH-2-1000 | 1000 | [4800.0, 120.0, 7.0, 0.1, 0.004] | 0 | 0 | [1900.0, 3500.0, 8400.0, 24000.0, 52000.0] | 0 | 0
Siemens NH-2-200 | Siemens NH-2-200 | 200 | [4800.0, 120.0, 7.0, 0.1, 0.004] | 0 | 0 | [280.0, 650.0, 1200.0, 3000.0, 7000.0] | 0 | 0
Siemens NH-2-224 | Siemens NH-2-224 | 224 | [4800.0, 120.0, 7.0, 0.2, 0.04, 0.004] | 0 | 0 | [400.0, 750.0, 1453.0, 3025.0, 4315.0, 7600.0] | 0 | 0
Siemens NH-2-250 | Siemens NH-2-250 | 250 | [4800.0, 120.0, 7.0, 0.1, 0.004] | 0 | 0 | [450.0, 800.0, 1650.0, 4000.0, 8500.0] | 0 | 0
Siemens NH-2-315 | Siemens NH-2-315 | 315 | [4800.0, 120.0, 7.0, 0.1, 0.004] | 0 | 0 | [550.0, 920.0, 1900.0, 5000.0, 11000.0] | 0 | 0
Siemens NH-2-355 | Siemens NH-2-355 | 355 | [4800.0, 120.0, 6.0, 0.1, 0.004] | 0 | 0 | [650.0, 1116.27, 2350.0, 5840.0, 12790.0] | 0 | 0
Siemens NH-2-400 | Siemens NH-2-400 | 400 | [4800.0, 120.0, 7.0, 0.1, 0.004] | 0 | 0 | [720.0, 1350.0, 2800.0, 6500.0, 15000.0] | 0 | 0
Siemens NH-2-425 | Siemens NH-2-425 | 425 | [4800.0, 120.0, 7.0, 0.1, 0.004] | 0 | 0 | [850.0, 1500.0, 3050.0, 7500.0, 16500.0] | 0 | 0
Siemens NH-2-630 | Siemens NH-2-630 | 630 | [4800.0, 120.0, 7.0, 0.1, 0.004] | 0 | 0 | [1200.0, 2000.0, 4800.0, 12000.0, 26000.0] | 0 | 0

## res_bus
| vm_pu | va_degree | p_mw | q_mvar
0 | 0.98883 | -0.215 | 0.0013408 | 0.00033604
1 | 0.98901 | -0.2114 | 0.0028716 | 0.00071969
2 | 0.98874 | -0.21676 | 0 | 0
3 | 0.9889 | -0.21351 | 0.0021069 | 0.00052805
4 | 0.98998 | -0.19263 | 0.0033223 | 0.00083265
5 | 0.9887 | -0.21739 | 0.0017743 | 0.00044467
6 | 0.9899 | -0.19404 | 0.0034214 | 0.00085747
7 | 0.99034 | -0.18562 | 0.00098346 | 0.00024648
8 | 0.98867 | -0.21798 | 0.0010131 | 0.0002539
9 | 0.99186 | -0.15614 | 0 | 0
10 | 0.99055 | -0.1814 | 0.0023552 | 0.00059027
11 | 0.98996 | -0.19284 | 0.0032453 | 0.00081335
12 | 0.9828 | -0.33261 | 0.0014317 | 0.00035882
13 | 0.98289 | -0.33093 | 0 | 0
14 | 0.98256 | -0.33741 | 0 | 0
15 | 0.98317 | -0.32548 | 0.00023141 | 5.7996e-05
16 | 0.98234 | -0.34173 | 0.00038434 | 9.6324e-05
17 | 0.98473 | -0.29412 | 0.0052982 | 0.0013278
18 | 0.98512 | -0.28642 | 0.0016654 | 0.00041739
19 | 0.98295 | -0.32882 | 0.0041046 | 0.0010287
20 | 0.98341 | -0.32057 | 0 | 0
21 | 0.982 | -0.34831 | 0.0016808 | 0.00042125
22 | 0.98358 | -0.31736 | 0.00051463 | 0.00012898
23 | 0.98334 | -0.322 | 0.00029541 | 7.4038e-05
24 | 0.98719 | -0.24673 | 0.0036823 | 0.00092286
25 | 0.98577 | -0.27437 | 0.00039644 | 9.9357e-05
26 | 0.98728 | -0.24494 | 0.002817 | 0.000706
27 | 0.98429 | -0.30339 | 0.00029382 | 7.3638e-05
28 | 0.9843 | -0.30321 | 0 | 0
29 | 0.98465 | -0.29629 | 0.00040526 | 0.00010157
30 | 0.98371 | -0.31476 | 0.00031975 | 8.0136e-05
31 | 0.98487 | -0.29206 | 0 | 0
32 | 0.98572 | -0.27551 | 0.0034216 | 0.00085753
33 | 0.98327 | -0.32342 | 0.0019862 | 0.00049779
34 | 0.98907 | -0.21035 | 0.00082252 | 0.00020614
35 | 0.98911 | -0.20943 | 0 | 0
36 | 0.98903 | -0.21103 | 0 | 0
37 | 0.98916 | -0.2085 | 0.002468 | 0.00061854
38 | 0.98896 | -0.21247 | 0.00064923 | 0.00016271
39 | 0.98986 | -0.19489 | 0.0014089 | 0.00035311
40 | 0.98891 | -0.21329 | 0.00091822 | 0.00023013
41 | 0.98996 | -0.1929 | 0 | 0
42 | 0.98835 | -0.22408 | 0.0041949 | 0.0010514
43 | 0.98884 | -0.21464 | 0 | 0
44 | 0.98779 | -0.23499 | 0.0022493 | 0.00056372
45 | 0.99007 | -0.19071 | 0.0036443 | 0.00091334
46 | 0.99366 | -0.12132 | 0 | 0
47 | 0.99357 | -0.12311 | 0.0045857 | 0.0011493
48 | 0.99239 | -0.14587 | 0 | 0
49 | 0.99159 | -0.16126 | 0 | 0
50 | 1 | 0 | -0.25138 | -0.063318
51 | 0.9991 | -0.017231 | 0.0023573 | 0.00059079
52 | 0.99951 | -0.0092738 | 0 | 0
53 | 0.99229 | -0.14784 | 0.0043887 | 0.0010999
54 | 0.9918 | -0.15731 | 0.0042495 | 0.001065
55 | 0.99022 | -0.18789 | 0 | 0
56 | 0.97085 | -0.56897 | 0.00019997 | 5.0118e-05
57 | 0.97083 | -0.56923 | 0.00018259 | 4.5762e-05
58 | 0.971 | -0.56599 | 0 | 0
59 | 0.9706 | -0.57382 | 0.00028992 | 7.2662e-05
60 | 0.97099 | -0.56617 | 0.00011906 | 2.9839e-05
61 | 0.97129 | -0.56007 | 7.1444e-05 | 1.7905e-05
62 | 0.97471 | -0.49168 | 0.0010313 | 0.00025847
63 | 0.97368 | -0.51235 | 0.00025189 | 6.3131e-05
64 | 0.97557 | -0.4745 | 0 | 0
65 | 0.97059 | -0.57406 | 0.00020558 | 5.1522e-05
66 | 0.97058 | -0.57433 | 0.00012019 | 3.0121e-05
67 | 0.97056 | -0.57458 | 0.00074292 | 0.00018619
68 | 0.97099 | -0.5662 | 0.00027749 | 6.9545e-05
69 | 0.97154 | -0.5552 | 0.0001568 | 3.9299e-05
70 | 0.97187 | -0.5485 | 0.00015033 | 3.7676e-05
71 | 0.97173 | -0.55134 | 0.00023293 | 5.8378e-05
72 | 0.97197 | -0.54654 | 0.00010683 | 2.6775e-05
73 | 0.97216 | -0.54282 | 8.2467e-05 | 2.0668e-05
74 | 0.97216 | -0.54278 | 0 | 0
75 | 0.97216 | -0.54269 | 0 | 0
76 | 0.97245 | -0.53692 | 7.5747e-05 | 1.8984e-05
77 | 0.97171 | -0.55186 | 0.00014451 | 3.6217e-05
78 | 0.97274 | -0.53117 | 0.00025942 | 6.5016e-05
79 | 0.97164 | -0.55319 | 0.00015567 | 3.9015e-05
80 | 0.97303 | -0.52521 | 0.00048209 | 0.00012082
81 | 0.97582 | -0.46949 | 0.00021857 | 5.4778e-05
82 | 0.97678 | -0.45051 | 0 | 0
83 | 0.97522 | -0.48124 | 0.00020594 | 5.1613e-05
84 | 0.97163 | -0.55333 | 8.6725e-05 | 2.1735e-05
85 | 0.97307 | -0.52453 | 0.00019233 | 4.8203e-05
86 | 0.97161 | -0.55372 | 0.00015108 | 3.7864e-05
87 | 0.97157 | -0.55455 | 0.00012618 | 3.1623e-05
88 | 0.97156 | -0.5549 | 0.00016364 | 4.1012e-05
89 | 0.97557 | -0.47464 | 0 | 0
90 | 0.97555 | -0.47495 | 0.00042448 | 0.00010639
91 | 0.97567 | -0.47257 | 9.2054e-05 | 2.3071e-05
92 | 0.97614 | -0.46319 | 0 | 0
93 | 0.97626 | -0.46086 | 0 | 0
94 | 0.97624 | -0.46117 | 0.00030606 | 7.6705e-05
95 | 0.97844 | -0.41759 | 0.00065089 | 0.00016313
96 | 0.97447 | -0.49625 | 0.00033276 | 8.3398e-05
97 | 0.97438 | -0.49808 | 0 | 0
98 | 0.97507 | -0.48424 | 0.001158 | 0.00029023
99 | 0.97432 | -0.49908 | 0.0018825 | 0.00047181
100 | 0.97418 | -0.50204 | 0 | 0
101 | 0.97397 | -0.5061 | 0 | 0
102 | 0.9739 | -0.50759 | 0.0004525 | 0.00011341
103 | 0.97392 | -0.50718 | 0.00026204 | 6.5672e-05
104 | 0.97388 | -0.50788 | 0.00032902 | 8.2461e-05
105 | 0.97391 | -0.50739 | 0.00034824 | 8.7277e-05
106 | 0.97388 | -0.50793 | 0.00033394 | 8.3694e-05
107 | 0.98967 | -0.1985 | 0.0040654 | 0.0010189
108 | 0.98976 | -0.19681 | 0 | 0
109 | 0.98964 | -0.19906 | 0 | 0
110 | 0.99005 | -0.19122 | 0.0040052 | 0.0010038
111 | 0.98964 | -0.19915 | 0.0015285 | 0.00038308
112 | 0.99019 | -0.18855 | 0.0068563 | 0.0017183
113 | 0.99108 | -0.17112 | 0.0042381 | 0.0010622
114 | 0.98169 | -0.35358 | 0.00015596 | 3.9087e-05
115 | 0.98199 | -0.34762 | 0.0020027 | 0.00050193
116 | 0.97977 | -0.39143 | 0 | 0
117 | 0.97872 | -0.41212 | 0.00027946 | 7.0039e-05
118 | 0.98609 | -0.26767 | 0.0018979 | 0.00047565
119 | 0.98797 | -0.23105 | 0.002276 | 0.00057042
120 | 0.98829 | -0.225 | 0.0010377 | 0.00026006
121 | 0.98963 | -0.199 | 0.0015764 | 0.00039508
122 | 0.99009 | -0.19013 | 0 | 0
123 | 0.99028 | -0.18639 | 0.0027847 | 0.00069791
124 | 0.9904 | -0.18415 | 0 | 0
125 | 0.99138 | -0.16526 | 0.001262 | 0.00031629
126 | 0.99139 | -0.16508 | 0 | 0
127 | 0.99873 | -0.024404 | 0.0017093 | 0.0004284
128 | 0.99875 | -0.023987 | 0.00107 | 0.00026816
129 | 0.99871 | -0.024787 | 0.0016223 | 0.00040659
130 | 0.9989 | -0.021134 | 0.0028409 | 0.00071199
131 | 0.99895 | -0.020069 | 0.0036656 | 0.00091869
132 | 0.99905 | -0.018204 | 0.0038067 | 0.00095405
133 | 0.9993 | -0.013363 | 0.0032115 | 0.00080488
134 | 0.9988 | -0.022861 | 0.0041516 | 0.0010405
135 | 0.99667 | -0.063726 | 0.0012096 | 0.00030314
136 | 0.99649 | -0.067126 | 0.0028115 | 0.00070463
137 | 0.99686 | -0.060039 | 0 | 0
138 | 0.99615 | -0.073569 | 0.0014404 | 0.00036099
139 | 0.99298 | -0.13442 | 0.00093939 | 0.00023543
140 | 0.99614 | -0.073937 | 0.0034468 | 0.00086384
141 | 0.99606 | -0.07541 | 0.0057943 | 0.0014522
142 | 0.99163 | -0.16051 | 0.0034468 | 0.00086384
143 | 0.99901 | -0.018994 | 0.0041474 | 0.0010394
144 | 0.99863 | -0.02636 | 0.0024359 | 0.00061048
145 | 0.99855 | -0.027815 | 0.0052752 | 0.0013221
146 | 0.99822 | -0.03415 | 0.0028164 | 0.00070586
147 | 0.99118 | -0.16906 | 0.0046882 | 0.001175
148 | 0.991 | -0.17258 | 0 | 0
149 | 0.99152 | -0.16256 | 0.0030445 | 0.00076302
150 | 0.99156 | -0.16196 | 0.0081216 | 0.0020355
151 | 0.99814 | -0.035796 | 0.0044854 | 0.0011242
152 | 0.99806 | -0.037321 | 0.0048036 | 0.0012039
153 | 0.99141 | -0.16486 | 0.0031675 | 0.00079386
154 | 0.99124 | -0.16815 | 0.0033834 | 0.00084797
155 | 0.98921 | -0.20752 | 0.0025474 | 0.00063843
156 | 0.9911 | -0.17097 | 0.0067043 | 0.0016803
157 | 0.99117 | -0.16936 | 0.0041724 | 0.0010457
158 | 0.99097 | -0.17318 | 0.00018113 | 4.5396e-05
159 | 0.9915 | -0.16292 | 0.00021245 | 5.3245e-05
160 | 0.99089 | -0.1746 | 0.00044088 | 0.00011049
161 | 0.99088 | -0.17485 | 0.00052222 | 0.00013088
162 | 0.99079 | -0.17662 | 0 | 0
163 | 0.99077 | -0.17703 | 0.00036817 | 9.2271e-05
164 | 0.99142 | -0.16449 | 0.00012987 | 3.2549e-05
165 | 0.99138 | -0.16521 | 0.00015883 | 3.9807e-05
166 | 0.99133 | -0.16625 | 0.00014569 | 3.6512e-05
167 | 0.9913 | -0.16678 | 0.00015846 | 3.9713e-05
168 | 0.99076 | -0.1772 | 0.00071356 | 0.00017884
169 | 0.9913 | -0.16683 | 0.00011467 | 2.8739e-05
170 | 0.99123 | -0.16807 | 0.00017744 | 4.4471e-05
171 | 0.99101 | -0.17237 | 0 | 0
172 | 0.99101 | -0.17244 | 0.00046408 | 0.00011631
173 | 0.99099 | -0.17273 | 0 | 0
174 | 0.99092 | -0.17425 | 0.00012042 | 3.0181e-05
175 | 0.9909 | -0.17458 | 0.00026144 | 6.5522e-05
176 | 0.9908 | -0.17653 | 0.0003868 | 9.6942e-05
177 | 0.99085 | -0.17561 | 0.00026243 | 6.5771e-05
178 | 0.99078 | -0.17687 | 0.00076094 | 0.00019071
179 | 0.99086 | -0.17538 | 0.00056822 | 0.00014241
180 | 0.99078 | -0.17691 | 0.00026977 | 6.761e-05
181 | 0.99077 | -0.17717 | 0.00029958 | 7.5081e-05
182 | 0.98862 | -0.21886 | 0.0027842 | 0.00069779
183 | 0.98872 | -0.21695 | 0.002656 | 0.00066566
184 | 0.98858 | -0.21972 | 0.0034258 | 0.0008586
185 | 0.97871 | -0.41233 | 0.00033882 | 8.4917e-05
186 | 0.98891 | -0.21336 | 0.0003822 | 9.5789e-05
187 | 0.99998 | 149.9956 | 0 | 0

## res_line
| p_from_mw | q_from_mvar | p_to_mw | q_to_mvar | pl_mw | ql_mvar | i_from_ka | i_to_ka | i_ka | vm_from_pu | va_from_degree | vm_to_pu | va_to_degree | loading_percent
0 | -0.0041285 | -0.0010338 | 0.0041292 | 0.0010336 | 7.0738e-07 | -1.744e-07 | 0.0062124 | 0.0062122 | 0.0062124 | 0.98883 | -0.215 | 0.98901 | -0.2114 | 1.7067
1 | 0.0027877 | 0.00069776 | -0.0027875 | -0.00069807 | 2.3339e-07 | -3.0431e-07 | 0.0041947 | 0.0041948 | 0.0041948 | 0.98883 | -0.215 | 0.98874 | -0.21676 | 1.1524
2 | 0.0021071 | 0.00052746 | -0.0021069 | -0.00052805 | 2.1161e-07 | -5.85e-07 | 0.0031701 | 0.0031703 | 0.0031703 | 0.98901 | -0.2114 | 0.9889 | -0.21351 | 0.87097
3 | -0.009108 | -0.0022808 | 0.0091161 | 0.0022845 | 8.1454e-06 | 3.727e-06 | 0.013703 | 0.013702 | 0.013703 | 0.98901 | -0.2114 | 0.98998 | -0.19263 | 3.7645
4 | 0.0027875 | 0.00069807 | -0.0027874 | -0.00069818 | 8.3906e-08 | -1.0937e-07 | 0.0041948 | 0.0041949 | 0.0041949 | 0.98874 | -0.21676 | 0.9887 | -0.21739 | 1.1524
5 | 0.0034216 | 0.00085732 | -0.0034214 | -0.00085747 | 2.2942e-07 | -1.5055e-07 | 0.0051428 | 0.0051429 | 0.0051429 | 0.98998 | -0.19263 | 0.9899 | -0.19404 | 1.4129
6 | -0.01586 | -0.0039745 | 0.015865 | 0.0039776 | 5.3018e-06 | 3.0731e-06 | 0.023839 | 0.023839 | 0.023839 | 0.98998 | -0.19263 | 0.99034 | -0.18562 | 6.5491
7 | 0.0010131 | 0.0002535 | -0.0010131 | -0.0002539 | 2.8423e-08 | -3.9993e-07 | 0.0015246 | 0.0015248 | 0.0015248 | 0.9887 | -0.21739 | 0.98867 | -0.21798 | 0.41889
8 | -0.016849 | -0.004224 | 0.016872 | 0.0042379 | 2.3703e-05 | 1.3899e-05 | 0.025316 | 0.025316 | 0.025316 | 0.99034 | -0.18562 | 0.99186 | -0.15614 | 6.955
9 | 0.016711 | 0.0041905 | -0.016707 | -0.0041885 | 3.481e-06 | 2.0373e-06 | 0.025071 | 0.025071 | 0.025071 | 0.99186 | -0.15614 | 0.99163 | -0.16051 | 6.8876
10 | 0.041494 | 0.010449 | -0.041444 | -0.010417 | 5.0053e-05 | 3.159e-05 | 0.062268 | 0.062268 | 0.062268 | 0.99186 | -0.15614 | 0.99055 | -0.1814 | 17.1067
11 | -0.075077 | -0.018877 | 0.075155 | 0.018927 | 7.794e-05 | 4.967e-05 | 0.11265 | 0.11265 | 0.11265 | 0.99186 | -0.15614 | 0.99298 | -0.13442 | 30.9491
12 | 0.039089 | 0.0098271 | -0.039067 | -0.0098137 | 2.1345e-05 | 1.3448e-05 | 0.05873 | 0.05873 | 0.05873 | 0.99055 | -0.1814 | 0.98996 | -0.19284 | 16.1347
13 | 0.035822 | 0.0090003 | -0.035797 | -0.0089846 | 2.5082e-05 | 1.5756e-05 | 0.053852 | 0.053852 | 0.053852 | 0.98996 | -0.19284 | 0.98921 | -0.20752 | 14.7946
14 | -0.0034983 | -0.00087148 | 0.0034985 | 0.00087133 | 2.7942e-07 | -1.5802e-07 | 0.0052947 | 0.0052946 | 0.0052947 | 0.9828 | -0.33261 | 0.98289 | -0.33093 | 1.4546
15 | 0.0020665 | 0.00051266 | -0.0020661 | -0.00051398 | 4.6877e-07 | -1.3193e-06 | 0.003127 | 0.0031276 | 0.0031276 | 0.9828 | -0.33261 | 0.98256 | -0.33741 | 0.85922
16 | -0.0034985 | -0.00087133 | 0.0034994 | 0.00087081 | 9.0416e-07 | -5.1184e-07 | 0.0052946 | 0.0052942 | 0.0052946 | 0.98289 | -0.33093 | 0.98317 | -0.32548 | 1.4546
17 | 0.0020661 | 0.00051398 | -0.0020657 | -0.00051517 | 4.2336e-07 | -1.1903e-06 | 0.0031276 | 0.0031281 | 0.0031281 | 0.98256 | -0.33741 | 0.98234 | -0.34173 | 0.85936
18 | -0.0037309 | -0.00092881 | 0.0037317 | 0.00092844 | 8.6727e-07 | -3.6578e-07 | 0.0056444 | 0.0056441 | 0.0056444 | 0.98317 | -0.32548 | 0.98341 | -0.32057 | 1.5507
19 | 0.0016813 | 0.00041885 | -0.0016808 | -0.00042125 | 5.2558e-07 | -2.3992e-06 | 0.0025459 | 0.0025469 | 0.0025469 | 0.98234 | -0.34173 | 0.982 | -0.34831 | 0.69969
20 | -0.025388 | -0.0063695 | 0.025397 | 0.0063752 | 9.3177e-06 | 5.7485e-06 | 0.038365 | 0.038365 | 0.038365 | 0.98473 | -0.29412 | 0.98512 | -0.28642 | 10.5399
21 | 0.020089 | 0.0050416 | -0.020056 | -0.0050216 | 3.3193e-05 | 2.0024e-05 | 0.030359 | 0.03036 | 0.03036 | 0.98473 | -0.29412 | 0.98295 | -0.32882 | 8.3406
22 | -0.027062 | -0.0067926 | 0.027087 | 0.0068076 | 2.4219e-05 | 1.5008e-05 | 0.040881 | 0.040881 | 0.040881 | 0.98512 | -0.28642 | 0.98609 | -0.26767 | 11.231
23 | 0.015952 | 0.0039929 | -0.015937 | -0.0039846 | 1.4256e-05 | 8.298e-06 | 0.024146 | 0.024147 | 0.024147 | 0.98295 | -0.32882 | 0.98199 | -0.34762 | 6.6337
24 | -0.0060136 | -0.0014995 | 0.0060145 | 0.0014997 | 9.1665e-07 | 2.1179e-07 | 0.0090966 | 0.0090964 | 0.0090966 | 0.98341 | -0.32057 | 0.98358 | -0.31736 | 2.4991
25 | 0.0022819 | 0.00057107 | -0.0022818 | -0.00057141 | 1.5533e-07 | -3.4143e-07 | 0.0034525 | 0.0034526 | 0.0034526 | 0.98341 | -0.32057 | 0.98334 | -0.322 | 0.94853
26 | -0.0065292 | -0.0016287 | 0.00653 | 0.0016289 | 8.071e-07 | 2.3638e-07 | 0.009875 | 0.0098749 | 0.009875 | 0.98358 | -0.31736 | 0.98371 | -0.31476 | 2.7129
27 | 0.0019863 | 0.00049737 | -0.0019862 | -0.00049779 | 1.3427e-07 | -4.168e-07 | 0.0030056 | 0.0030058 | 0.0030058 | 0.98334 | -0.322 | 0.98327 | -0.32342 | 0.82577
28 | 0.011396 | 0.0028538 | -0.011381 | -0.0028459 | 1.4977e-05 | 7.8573e-06 | 0.017177 | 0.017177 | 0.017177 | 0.98719 | -0.24673 | 0.98577 | -0.27437 | 4.719
29 | -0.015078 | -0.0037766 | 0.01508 | 0.0037774 | 1.2819e-06 | 7.3581e-07 | 0.022727 | 0.022727 | 0.022727 | 0.98719 | -0.24673 | 0.98728 | -0.24494 | 6.2437
30 | 0.010985 | 0.0027465 | -0.010984 | -0.0027462 | 5.9593e-07 | 3.0769e-07 | 0.016579 | 0.016579 | 0.016579 | 0.98577 | -0.27437 | 0.98572 | -0.27551 | 4.5546
31 | -0.017897 | -0.0044834 | 0.017905 | 0.0044884 | 8.4835e-06 | 5.0316e-06 | 0.026973 | 0.026973 | 0.026973 | 0.98728 | -0.24494 | 0.98779 | -0.23499 | 7.4101
32 | -0.00029382 | -7.3638e-05 | 0.00029382 | 7.3197e-05 | 2.577e-09 | -4.4121e-07 | 0.00044418 | 0.00044403 | 0.00044418 | 0.98429 | -0.30339 | 0.9843 | -0.30321 | 0.12203
33 | -0.0071473 | -0.0017835 | 0.0071497 | 0.0017843 | 2.3474e-06 | 8.202e-07 | 0.010802 | 0.010802 | 0.010802 | 0.9843 | -0.30321 | 0.98465 | -0.29629 | 2.9676
34 | 0.0068535 | 0.0017103 | -0.0068497 | -0.0017091 | 3.7568e-06 | 1.2183e-06 | 0.010358 | 0.010359 | 0.010359 | 0.9843 | -0.30321 | 0.98371 | -0.31476 | 2.8458
35 | -0.0075549 | -0.0018859 | 0.0075564 | 0.0018865 | 1.5195e-06 | 5.7679e-07 | 0.011414 | 0.011414 | 0.011414 | 0.98465 | -0.29629 | 0.98487 | -0.29206 | 3.1358
36 | -0.0075564 | -0.0018865 | 0.0075624 | 0.0018887 | 5.9438e-06 | 2.2545e-06 | 0.011414 | 0.011414 | 0.011414 | 0.98487 | -0.29206 | 0.98572 | -0.27551 | 3.1358
37 | -0.00082252 | -0.00020614 | 0.00082255 | 0.00020536 | 3.6004e-08 | -7.8185e-07 | 0.0012375 | 0.0012372 | 0.0012375 | 0.98907 | -0.21035 | 0.98911 | -0.20943 | 0.33996
38 | 0.00195 | 0.00048712 | -0.0019498 | -0.00048762 | 1.4831e-07 | -4.9507e-07 | 0.002933 | 0.0029332 | 0.0029332 | 0.98911 | -0.20943 | 0.98903 | -0.21103 | 0.80582
39 | -0.0027725 | -0.00069248 | 0.0027727 | 0.00069232 | 1.2246e-07 | -1.6267e-07 | 0.0041702 | 0.0041701 | 0.0041702 | 0.98911 | -0.20943 | 0.98916 | -0.2085 | 1.1456
40 | 0.0019498 | 0.00048762 | -0.0019497 | -0.00048807 | 1.3369e-07 | -4.4612e-07 | 0.0029332 | 0.0029334 | 0.0029334 | 0.98903 | -0.21103 | 0.98896 | -0.21247 | 0.80587
41 | -0.0052407 | -0.0013109 | 0.0052441 | 0.0013112 | 3.3932e-06 | 3.0093e-07 | 0.0078828 | 0.0078821 | 0.0078828 | 0.98916 | -0.2085 | 0.98986 | -0.19489 | 2.1656
42 | 0.0013005 | 0.00032535 | -0.0013004 | -0.00032577 | 5.0312e-08 | -4.1745e-07 | 0.0019565 | 0.0019567 | 0.0019567 | 0.98896 | -0.21247 | 0.98891 | -0.21329 | 0.53755
43 | -0.006653 | -0.0016643 | 0.0066536 | 0.0016645 | 6.3069e-07 | 1.8743e-07 | 0.01 | 0.01 | 0.01 | 0.98986 | -0.19489 | 0.98996 | -0.1929 | 2.7473
44 | 0.0003822 | 9.5643e-05 | -0.0003822 | -9.5789e-05 | 1.4223e-09 | -1.4624e-07 | 0.00057505 | 0.0005751 | 0.0005751 | 0.98891 | -0.21329 | 0.98891 | -0.21336 | 0.15799
45 | -0.0066536 | -0.0016645 | 0.0066543 | 0.0016647 | 6.9408e-07 | 2.0621e-07 | 0.01 | 0.0099999 | 0.01 | 0.98996 | -0.1929 | 0.99007 | -0.19071 | 2.7473
46 | -0.02436 | -0.0061098 | 0.024371 | 0.0061165 | 1.0962e-05 | 6.737e-06 | 0.036676 | 0.036676 | 0.036676 | 0.98835 | -0.22408 | 0.98884 | -0.21464 | 10.0759
47 | 0.020165 | 0.0050584 | -0.020154 | -0.0050521 | 1.0488e-05 | 6.3238e-06 | 0.030361 | 0.030361 | 0.030361 | 0.98835 | -0.22408 | 0.98779 | -0.23499 | 8.3409
48 | -0.033238 | -0.0083391 | 0.03325 | 0.0083461 | 1.1288e-05 | 7.0702e-06 | 0.050021 | 0.050021 | 0.050021 | 0.98884 | -0.21464 | 0.98921 | -0.20752 | 13.7419
49 | 0.0088677 | 0.0022225 | -0.0088667 | -0.0022221 | 9.7426e-07 | 4.3639e-07 | 0.013344 | 0.013344 | 0.013344 | 0.98884 | -0.21464 | 0.98872 | -0.21695 | 3.666
50 | -0.010299 | -0.002578 | 0.0103 | 0.0025787 | 1.3806e-06 | 6.8588e-07 | 0.015477 | 0.015477 | 0.015477 | 0.99007 | -0.19071 | 0.99022 | -0.18789 | 4.2519
51 | 0.0045861 | 0.0011492 | -0.0045857 | -0.0011493 | 3.9101e-07 | -3.6091e-08 | 0.0068677 | 0.0068678 | 0.0068678 | 0.99366 | -0.12132 | 0.99357 | -0.12311 | 1.8867
52 | 0.047881 | 0.012044 | -0.047825 | -0.012008 | 5.6084e-05 | 3.5518e-05 | 0.071718 | 0.071718 | 0.071718 | 0.99366 | -0.12132 | 0.99239 | -0.14587 | 19.7027
53 | 0.056825 | 0.01436 | -0.056716 | -0.014291 | 0.00010859 | 6.8982e-05 | 0.085138 | 0.085138 | 0.085138 | 0.99366 | -0.12132 | 0.99159 | -0.16126 | 23.3895
54 | -0.10929 | -0.027553 | 0.10993 | 0.027961 | 0.00063855 | 0.00040784 | 0.16372 | 0.16372 | 0.16372 | 0.99366 | -0.12132 | 1 | 0 | 44.9788
55 | 0.0043891 | 0.0010998 | -0.0043887 | -0.0010999 | 4.117e-07 | -6.3985e-08 | 0.0065811 | 0.0065812 | 0.0065812 | 0.99239 | -0.14587 | 0.99229 | -0.14784 | 1.808
56 | 0.043436 | 0.010908 | -0.043412 | -0.010893 | 2.369e-05 | 1.4969e-05 | 0.065137 | 0.065137 | 0.065137 | 0.99239 | -0.14587 | 0.9918 | -0.15731 | 17.8947
57 | 0.039052 | 0.0098664 | -0.03903 | -0.009853 | 2.1182e-05 | 1.3345e-05 | 0.058631 | 0.058631 | 0.058631 | 0.99159 | -0.16126 | 0.991 | -0.17258 | 16.1073
58 | 0.0075383 | 0.0018861 | -0.0075378 | -0.0018859 | 4.6436e-07 | 1.7235e-07 | 0.011311 | 0.011311 | 0.011311 | 0.99159 | -0.16126 | 0.99152 | -0.16256 | 3.1075
59 | 0.010126 | 0.0025385 | -0.010124 | -0.0025376 | 1.8401e-06 | 9.0361e-07 | 0.015196 | 0.015196 | 0.015196 | 0.99159 | -0.16126 | 0.99139 | -0.16508 | 4.1748
60 | 0.026358 | 0.0066185 | -0.026336 | -0.0066051 | 2.1649e-05 | 1.3363e-05 | 0.039225 | 0.039225 | 0.039225 | 1 | 0 | 0.9991 | -0.017231 | 10.7762
61 | 0.11344 | 0.028738 | -0.11339 | -0.028706 | 5.0509e-05 | 3.2264e-05 | 0.16891 | 0.16891 | 0.16891 | 1 | 0 | 0.99951 | -0.0092738 | 46.4035
62 | 0.023979 | 0.0060143 | -0.023977 | -0.0060131 | 2.0146e-06 | 1.2342e-06 | 0.035715 | 0.035715 | 0.035715 | 0.9991 | -0.017231 | 0.99901 | -0.018994 | 9.8117
63 | 0.095454 | 0.024209 | -0.095392 | -0.024169 | 6.2308e-05 | 3.9769e-05 | 0.14221 | 0.14221 | 0.14221 | 0.99951 | -0.0092738 | 0.9988 | -0.022861 | 39.0679
64 | 0.017935 | 0.004497 | -0.017932 | -0.004495 | 3.4947e-06 | 2.0653e-06 | 0.026702 | 0.026702 | 0.026702 | 0.99951 | -0.0092738 | 0.9993 | -0.013363 | 7.3356
65 | 0.039162 | 0.0098284 | -0.039154 | -0.009823 | 8.6814e-06 | 5.4696e-06 | 0.058761 | 0.058761 | 0.058761 | 0.9918 | -0.15731 | 0.99156 | -0.16196 | 16.1432
66 | 0.0068565 | 0.0017184 | -0.0068563 | -0.0017183 | 2.1473e-07 | 6.8044e-08 | 0.010303 | 0.010303 | 0.010303 | 0.99022 | -0.18789 | 0.99019 | -0.18855 | 2.8306
67 | -0.026759 | -0.0067036 | 0.02678 | 0.0067169 | 2.1396e-05 | 1.3239e-05 | 0.04021 | 0.04021 | 0.04021 | 0.99022 | -0.18789 | 0.99108 | -0.17112 | 11.0468
68 | 0.0096026 | 0.0024065 | -0.0096011 | -0.0024058 | 1.52e-06 | 7.2245e-07 | 0.01443 | 0.01443 | 0.01443 | 0.99022 | -0.18789 | 0.99005 | -0.19122 | 3.9643
69 | 0.0015415 | 0.00038353 | -0.0015415 | -0.00038363 | 1.9035e-08 | -1.0035e-07 | 0.0023617 | 0.0023617 | 0.0023617 | 0.97085 | -0.56897 | 0.97083 | -0.56923 | 0.64883
70 | -0.0017415 | -0.00043365 | 0.0017418 | 0.00043267 | 2.455e-07 | -9.803e-07 | 0.0026682 | 0.0026678 | 0.0026682 | 0.97085 | -0.56897 | 0.971 | -0.56599 | 0.73302
71 | 0.0013589 | 0.00033787 | -0.0013586 | -0.00033993 | 2.961e-07 | -2.0617e-06 | 0.0020819 | 0.0020827 | 0.0020827 | 0.97083 | -0.56923 | 0.9706 | -0.57382 | 0.57217
72 | 0.00039655 | 9.902e-05 | -0.00039655 | -9.9319e-05 | 3.373e-09 | -2.9919e-07 | 0.00060757 | 0.00060767 | 0.00060767 | 0.971 | -0.56599 | 0.97099 | -0.56617 | 0.16694
73 | -0.0021383 | -0.00053169 | 0.0021389 | 0.00053023 | 5.9854e-07 | -1.4582e-06 | 0.0032754 | 0.0032747 | 0.0032754 | 0.971 | -0.56599 | 0.97129 | -0.56007 | 0.89982
74 | 0.0010687 | 0.00026727 | -0.0010687 | -0.00026742 | 1.2519e-08 | -1.4573e-07 | 0.0016382 | 0.0016383 | 0.0016383 | 0.9706 | -0.57382 | 0.97059 | -0.57406 | 0.45008
75 | 0.00027749 | 6.9479e-05 | -0.00027749 | -6.9545e-05 | 3.5823e-10 | -6.5115e-08 | 0.00042522 | 0.00042524 | 0.00042524 | 0.97099 | -0.56617 | 0.97099 | -0.5662 | 0.11682
76 | -0.0022104 | -0.00054814 | 0.0022109 | 0.00054699 | 5.088e-07 | -1.1413e-06 | 0.0033842 | 0.0033836 | 0.0033842 | 0.97129 | -0.56007 | 0.97154 | -0.5552 | 0.92971
77 | 0.0050425 | 0.0012427 | -0.0050376 | -0.0012423 | 4.9025e-06 | 3.8574e-07 | 0.0076905 | 0.0076914 | 0.0076914 | 0.97471 | -0.49168 | 0.97368 | -0.51235 | 2.113
78 | -0.0060738 | -0.0015012 | 0.0060787 | 0.0015024 | 4.9205e-06 | 1.242e-06 | 0.0092649 | 0.0092642 | 0.0092649 | 0.97471 | -0.49168 | 0.97557 | -0.4745 | 2.5453
79 | 0.0047857 | 0.0011792 | -0.004783 | -0.0011792 | 2.7409e-06 | 5.2506e-08 | 0.0073065 | 0.0073071 | 0.0073071 | 0.97368 | -0.51235 | 0.97307 | -0.52453 | 2.0074
80 | -0.0065032 | -0.0016081 | 0.0065038 | 0.0016083 | 5.9103e-07 | 1.7791e-07 | 0.0099114 | 0.0099114 | 0.0099114 | 0.97557 | -0.4745 | 0.97567 | -0.47257 | 2.7229
81 | 0.00042449 | 0.00010567 | -0.00042449 | -0.00010589 | 2.7824e-09 | -2.1936e-07 | 0.00064721 | 0.00064729 | 0.00064729 | 0.97557 | -0.4745 | 0.97557 | -0.47464 | 0.17783
82 | 0.00086312 | 0.00021589 | -0.00086311 | -0.00021609 | 1.0886e-08 | -1.9796e-07 | 0.0013231 | 0.0013232 | 0.0013232 | 0.97059 | -0.57406 | 0.97058 | -0.57433 | 0.36351
83 | 0.00074293 | 0.00018597 | -0.00074292 | -0.00018619 | 9.0279e-09 | -2.2357e-07 | 0.0011389 | 0.001139 | 0.001139 | 0.97058 | -0.57433 | 0.97056 | -0.57458 | 0.31291
84 | -0.0023677 | -0.00058629 | 0.0023684 | 0.00058489 | 7.4834e-07 | -1.4038e-06 | 0.0036238 | 0.0036231 | 0.0036238 | 0.97154 | -0.5552 | 0.97187 | -0.5485 | 0.99555
85 | 0.001061 | 0.00025846 | -0.0010608 | -0.00026014 | 1.4117e-07 | -1.6823e-06 | 0.0016218 | 0.0016224 | 0.0016224 | 0.97187 | -0.5485 | 0.97173 | -0.55134 | 0.44571
86 | -0.0035797 | -0.00088102 | 0.00358 | 0.00088087 | 3.301e-07 | -1.5267e-07 | 0.005475 | 0.0054749 | 0.005475 | 0.97187 | -0.5485 | 0.97197 | -0.54654 | 1.5041
87 | 0.00082789 | 0.00020176 | -0.00082787 | -0.00020216 | 2.0017e-08 | -3.999e-07 | 0.0012657 | 0.0012659 | 0.0012659 | 0.97173 | -0.55134 | 0.97171 | -0.55186 | 0.34776
88 | -0.0036869 | -0.00090765 | 0.0036875 | 0.00090738 | 6.6585e-07 | -2.6623e-07 | 0.0056385 | 0.0056382 | 0.0056385 | 0.97197 | -0.54654 | 0.97216 | -0.54269 | 1.549
89 | -8.2467e-05 | -2.0668e-05 | 8.2468e-05 | 2.0408e-05 | 1.2523e-10 | -2.5999e-07 | 0.00012623 | 0.00012613 | 0.00012623 | 0.97216 | -0.54282 | 0.97216 | -0.54278 | 0.034678
90 | -8.2468e-05 | -2.0408e-05 | 8.2468e-05 | 1.9684e-05 | 3.4785e-10 | -7.2416e-07 | 0.00012613 | 0.00012588 | 0.00012613 | 0.97216 | -0.54278 | 0.97216 | -0.54269 | 0.034652
91 | -0.00377 | -0.00092706 | 0.003771 | 0.0009267 | 1.0228e-06 | -3.6363e-07 | 0.0057641 | 0.0057637 | 0.0057641 | 0.97216 | -0.54269 | 0.97245 | -0.53692 | 1.5835
92 | -0.0038468 | -0.00094568 | 0.0038478 | 0.00094535 | 1.0371e-06 | -3.291e-07 | 0.0058796 | 0.0058793 | 0.0058796 | 0.97245 | -0.53692 | 0.97274 | -0.53117 | 1.6153
93 | 0.00068336 | 0.00016594 | -0.00068332 | -0.0001672 | 4.246e-08 | -1.2576e-06 | 0.0010446 | 0.001045 | 0.001045 | 0.97171 | -0.55186 | 0.97164 | -0.55319 | 0.28709
94 | -0.0041072 | -0.0010104 | 0.0041084 | 0.0010101 | 1.1504e-06 | -2.3088e-07 | 0.0062761 | 0.0062758 | 0.0062761 | 0.97274 | -0.53117 | 0.97303 | -0.52521 | 1.7242
95 | 0.00052764 | 0.00012819 | -0.00052764 | -0.00012835 | 3.3115e-09 | -1.6597e-07 | 0.00080662 | 0.00080668 | 0.00080668 | 0.97164 | -0.55319 | 0.97163 | -0.55333 | 0.22161
96 | -0.0045905 | -0.001131 | 0.0045906 | 0.001131 | 1.477e-07 | -4.9488e-09 | 0.007013 | 0.007013 | 0.007013 | 0.97303 | -0.52521 | 0.97307 | -0.52453 | 1.9267
97 | -0.0055307 | -0.0013787 | 0.0055357 | 0.0013796 | 4.9804e-06 | 8.5084e-07 | 0.008431 | 0.0084302 | 0.008431 | 0.97582 | -0.46949 | 0.97678 | -0.45051 | 2.3162
98 | 0.0053121 | 0.001324 | -0.0053092 | -0.0013236 | 2.9603e-06 | 3.9169e-07 | 0.0080978 | 0.0080983 | 0.0080983 | 0.97582 | -0.46949 | 0.97522 | -0.48124 | 2.2248
99 | -0.012445 | -0.0030893 | 0.012464 | 0.0030999 | 1.9407e-05 | 1.0613e-05 | 0.018947 | 0.018947 | 0.018947 | 0.97678 | -0.45051 | 0.97844 | -0.41759 | 5.2053
100 | 0.006909 | 0.0017097 | -0.0069056 | -0.0017085 | 3.3734e-06 | 1.1416e-06 | 0.010517 | 0.010518 | 0.010518 | 0.97678 | -0.45051 | 0.97626 | -0.46086 | 2.8894
101 | 0.0051032 | 0.001272 | -0.0051025 | -0.0012719 | 7.2641e-07 | 6.6079e-08 | 0.0077841 | 0.0077842 | 0.0077842 | 0.97522 | -0.48124 | 0.97507 | -0.48424 | 2.1385
102 | 0.00044092 | 0.00010662 | -0.00044091 | -0.0001072 | 8.0918e-09 | -5.8318e-07 | 0.00067387 | 0.00067407 | 0.00067407 | 0.97163 | -0.55333 | 0.97161 | -0.55372 | 0.18518
103 | 0.00028983 | 6.9337e-05 | -0.00028982 | -7.1197e-05 | 1.1096e-08 | -1.8599e-06 | 0.0004427 | 0.00044336 | 0.00044336 | 0.97161 | -0.55372 | 0.97157 | -0.55455 | 0.1218
104 | 0.00016364 | 3.9574e-05 | -0.00016364 | -4.1012e-05 | 2.7331e-09 | -1.4381e-06 | 0.00025012 | 0.00025063 | 0.00025063 | 0.97157 | -0.55455 | 0.97156 | -0.5549 | 0.068854
105 | 0.00042449 | 0.00010589 | -0.00042448 | -0.00010639 | 6.2815e-09 | -4.9501e-07 | 0.00064729 | 0.00064747 | 0.00064747 | 0.97557 | -0.47464 | 0.97555 | -0.47495 | 0.17788
106 | -0.0065959 | -0.0016314 | 0.0065988 | 0.0016323 | 2.9184e-06 | 9.0534e-07 | 0.010052 | 0.010051 | 0.010052 | 0.97567 | -0.47257 | 0.97614 | -0.46319 | 2.7615
107 | -0.0065988 | -0.0016323 | 0.0065995 | 0.0016325 | 7.2522e-07 | 2.2482e-07 | 0.010051 | 0.010051 | 0.010051 | 0.97614 | -0.46319 | 0.97626 | -0.46086 | 2.7614
108 | 0.00030606 | 7.603e-05 | -0.00030606 | -7.6705e-05 | 4.4206e-09 | -6.7482e-07 | 0.00046626 | 0.0004665 | 0.0004665 | 0.97626 | -0.46086 | 0.97624 | -0.46117 | 0.12816
109 | -0.013115 | -0.003263 | 0.013118 | 0.0032648 | 3.2701e-06 | 1.8172e-06 | 0.019937 | 0.019937 | 0.019937 | 0.97844 | -0.41759 | 0.97871 | -0.41233 | 5.4771
110 | 0.0036095 | 0.00089889 | -0.0036092 | -0.00089903 | 3.1193e-07 | -1.4169e-07 | 0.0055096 | 0.0055097 | 0.0055097 | 0.97447 | -0.49625 | 0.97438 | -0.49808 | 1.5137
111 | -0.0039422 | -0.00098229 | 0.0039445 | 0.00098166 | 2.2467e-06 | -6.2471e-07 | 0.0060177 | 0.006017 | 0.0060177 | 0.97447 | -0.49625 | 0.97507 | -0.48424 | 1.6532
112 | 0.0036092 | 0.00089903 | -0.003609 | -0.00089911 | 1.717e-07 | -7.796e-08 | 0.0055097 | 0.0055098 | 0.0055098 | 0.97438 | -0.49808 | 0.97432 | -0.49908 | 1.5137
113 | 0.0017264 | 0.0004273 | -0.0017262 | -0.0004283 | 2.4126e-07 | -9.9947e-07 | 0.0026347 | 0.0026352 | 0.0026352 | 0.97432 | -0.49908 | 0.97418 | -0.50204 | 0.72394
114 | 0.0017262 | 0.0004283 | -0.0017259 | -0.00042967 | 3.3159e-07 | -1.3725e-06 | 0.0026352 | 0.0026357 | 0.0026357 | 0.97418 | -0.50204 | 0.97397 | -0.5061 | 0.7241
115 | 0.0011156 | 0.00027831 | -0.0011155 | -0.00027917 | 7.9323e-08 | -8.5576e-07 | 0.0017039 | 0.0017042 | 0.0017042 | 0.97397 | -0.5061 | 0.9739 | -0.50759 | 0.46819
116 | 0.00061031 | 0.00015136 | -0.00061028 | -0.00015254 | 3.1362e-08 | -1.1779e-06 | 0.00093185 | 0.00093228 | 0.00093228 | 0.97397 | -0.5061 | 0.97392 | -0.50718 | 0.25612
117 | 0.00066298 | 0.00016576 | -0.00066297 | -0.00016605 | 9.1357e-09 | -2.8964e-07 | 0.0010128 | 0.0010129 | 0.0010129 | 0.9739 | -0.50759 | 0.97388 | -0.50788 | 0.27828
118 | 0.00034824 | 8.6865e-05 | -0.00034824 | -8.7277e-05 | 3.5323e-09 | -4.1188e-07 | 0.00053192 | 0.00053207 | 0.00053207 | 0.97392 | -0.50718 | 0.97391 | -0.50739 | 0.14617
119 | 0.00033394 | 8.359e-05 | -0.00033394 | -8.3694e-05 | 8.1844e-10 | -1.038e-07 | 0.0005102 | 0.00051024 | 0.00051024 | 0.97388 | -0.50788 | 0.97388 | -0.50793 | 0.14018
120 | -0.005594 | -0.0014017 | 0.0055944 | 0.0014018 | 4.5093e-07 | 7.0144e-08 | 0.0084106 | 0.0084106 | 0.0084106 | 0.98967 | -0.1985 | 0.98976 | -0.19681 | 2.3106
121 | 0.0015286 | 0.00038281 | -0.0015285 | -0.00038305 | 4.0525e-08 | -2.3696e-07 | 0.0022982 | 0.0022983 | 0.0022983 | 0.98967 | -0.1985 | 0.98964 | -0.19906 | 0.63139
122 | -0.0055944 | -0.0014018 | 0.0055959 | 0.001402 | 1.4904e-06 | 2.3154e-07 | 0.0084106 | 0.0084103 | 0.0084106 | 0.98976 | -0.19681 | 0.99005 | -0.19122 | 2.3106
123 | 0.0015285 | 0.00038305 | -0.0015285 | -0.00038308 | 6.6752e-09 | -3.9029e-08 | 0.0022983 | 0.0022983 | 0.0022983 | 0.98964 | -0.19906 | 0.98964 | -0.19915 | 0.6314
124 | -0.031019 | -0.007779 | 0.031032 | 0.0077875 | 1.355e-05 | 8.4574e-06 | 0.046573 | 0.046573 | 0.046573 | 0.99108 | -0.17112 | 0.99156 | -0.16196 | 12.7948
125 | -0.013931 | -0.0034804 | 0.013935 | 0.0034827 | 3.9519e-06 | 2.2302e-06 | 0.021112 | 0.021112 | 0.021112 | 0.98169 | -0.35358 | 0.98199 | -0.34762 | 5.8
126 | 0.013775 | 0.0034414 | -0.01375 | -0.0034274 | 2.473e-05 | 1.3918e-05 | 0.020876 | 0.020876 | 0.020876 | 0.98169 | -0.35358 | 0.97977 | -0.39143 | 5.7352
127 | 0.01375 | 0.0034274 | -0.013737 | -0.0034199 | 1.3486e-05 | 7.5932e-06 | 0.020876 | 0.020877 | 0.020877 | 0.97977 | -0.39143 | 0.97872 | -0.41212 | 5.7353
128 | 0.013457 | 0.0033498 | -0.013457 | -0.0033497 | 1.3225e-07 | 7.4047e-08 | 0.020452 | 0.020452 | 0.020452 | 0.97872 | -0.41212 | 0.97871 | -0.41233 | 5.6186
129 | -0.028984 | -0.0072833 | 0.029035 | 0.0073149 | 5.0761e-05 | 3.1583e-05 | 0.043745 | 0.043744 | 0.043745 | 0.98609 | -0.26767 | 0.98797 | -0.23105 | 12.0178
130 | -0.031311 | -0.0078853 | 0.03132 | 0.0078909 | 9.0732e-06 | 5.6676e-06 | 0.047172 | 0.047172 | 0.047172 | 0.98797 | -0.23105 | 0.98829 | -0.225 | 12.9594
131 | -0.032358 | -0.008151 | 0.032398 | 0.0081762 | 4.0284e-05 | 2.5201e-05 | 0.048735 | 0.048734 | 0.048735 | 0.98829 | -0.225 | 0.98963 | -0.199 | 13.3886
132 | -0.033975 | -0.0085713 | 0.033989 | 0.0085803 | 1.4433e-05 | 9.0475e-06 | 0.051105 | 0.051105 | 0.051105 | 0.98963 | -0.199 | 0.99009 | -0.19013 | 14.0397
133 | -0.033989 | -0.0085803 | 0.033995 | 0.0085842 | 6.1002e-06 | 3.824e-06 | 0.051105 | 0.051105 | 0.051105 | 0.99009 | -0.19013 | 0.99028 | -0.18639 | 14.0397
134 | -0.03678 | -0.0092821 | 0.036784 | 0.0092845 | 3.9353e-06 | 2.4744e-06 | 0.055289 | 0.055289 | 0.055289 | 0.99028 | -0.18639 | 0.9904 | -0.18415 | 15.1892
135 | -0.036784 | -0.0092845 | 0.036804 | 0.0092974 | 2.0393e-05 | 1.2822e-05 | 0.055289 | 0.055289 | 0.055289 | 0.9904 | -0.18415 | 0.991 | -0.17258 | 15.1892
136 | -0.001262 | -0.00031629 | 0.001262 | 0.00031619 | 1.0976e-08 | -9.8163e-08 | 0.0018942 | 0.0018942 | 0.0018942 | 0.99138 | -0.16526 | 0.99139 | -0.16508 | 0.52038
137 | 0.0088624 | 0.0022214 | -0.0088607 | -0.0022207 | 1.6834e-06 | 7.5031e-07 | 0.013302 | 0.013302 | 0.013302 | 0.99139 | -0.16508 | 0.99118 | -0.16906 | 3.6544
138 | -0.0033317 | -0.00083483 | 0.0033317 | 0.00083478 | 6.6099e-08 | -5.1311e-08 | 0.0049638 | 0.0049638 | 0.0049638 | 0.99873 | -0.024404 | 0.99875 | -0.023987 | 1.3637
139 | 0.0016224 | 0.00040643 | -0.0016223 | -0.00040659 | 2.9599e-08 | -1.5784e-07 | 0.0024171 | 0.0024172 | 0.0024172 | 0.99873 | -0.024404 | 0.99871 | -0.024787 | 0.66406
140 | -0.0044017 | -0.0011029 | 0.0044023 | 0.0011028 | 5.9833e-07 | -1.0266e-07 | 0.0065579 | 0.0065578 | 0.0065579 | 0.99875 | -0.023987 | 0.9989 | -0.021134 | 1.8016
141 | -0.0072432 | -0.0018148 | 0.0072435 | 0.0018149 | 3.6736e-07 | 1.2495e-07 | 0.01079 | 0.01079 | 0.01079 | 0.9989 | -0.021134 | 0.99895 | -0.020069 | 2.9642
142 | -0.010909 | -0.0027336 | 0.01091 | 0.0027341 | 9.6892e-07 | 4.9199e-07 | 0.01625 | 0.01625 | 0.01625 | 0.99895 | -0.020069 | 0.99905 | -0.018204 | 4.4642
143 | -0.014717 | -0.0036882 | 0.01472 | 0.0036901 | 3.3946e-06 | 1.9258e-06 | 0.02192 | 0.02192 | 0.02192 | 0.99905 | -0.018204 | 0.9993 | -0.013363 | 6.0219
144 | 0.09124 | 0.023129 | -0.091077 | -0.023025 | 0.0001627 | 0.00010382 | 0.13602 | 0.13602 | 0.13602 | 0.9988 | -0.022861 | 0.99686 | -0.060039 | 37.3688
145 | 0.013499 | 0.0033847 | -0.013497 | -0.0033834 | 2.1869e-06 | 1.2126e-06 | 0.020154 | 0.020154 | 0.020154 | 0.99667 | -0.063726 | 0.99649 | -0.067126 | 5.5369
146 | -0.014709 | -0.0036878 | 0.014711 | 0.0036893 | 2.585e-06 | 1.4681e-06 | 0.02196 | 0.02196 | 0.02196 | 0.99667 | -0.063726 | 0.99686 | -0.060039 | 6.033
147 | 0.010685 | 0.0026788 | -0.010682 | -0.0026772 | 3.2795e-06 | 1.6516e-06 | 0.015956 | 0.015956 | 0.015956 | 0.99649 | -0.067126 | 0.99615 | -0.073569 | 4.3836
148 | 0.076366 | 0.019336 | -0.076095 | -0.019163 | 0.00027169 | 0.00017316 | 0.11406 | 0.11406 | 0.11406 | 0.99686 | -0.060039 | 0.99298 | -0.13442 | 31.3358
149 | 0.0092416 | 0.0023162 | -0.0092414 | -0.0023161 | 1.6213e-07 | 7.423e-08 | 0.013805 | 0.013805 | 0.013805 | 0.99615 | -0.073569 | 0.99614 | -0.073937 | 3.7925
150 | 0.0057947 | 0.0014523 | -0.0057943 | -0.0014522 | 4.0666e-07 | 7.1864e-08 | 0.008656 | 0.0086561 | 0.0086561 | 0.99614 | -0.073937 | 0.99606 | -0.07541 | 2.378
151 | 0.013261 | 0.0033247 | -0.013258 | -0.0033231 | 2.7493e-06 | 1.5207e-06 | 0.019899 | 0.019899 | 0.019899 | 0.99163 | -0.16051 | 0.99141 | -0.16486 | 5.4667
152 | 0.019829 | 0.0049736 | -0.019822 | -0.0049695 | 6.9604e-06 | 4.1762e-06 | 0.029537 | 0.029537 | 0.029537 | 0.99901 | -0.018994 | 0.99863 | -0.02636 | 8.1146
153 | 0.017387 | 0.004359 | -0.017385 | -0.0043583 | 1.2058e-06 | 7.0902e-07 | 0.025908 | 0.025908 | 0.025908 | 0.99863 | -0.02636 | 0.99855 | -0.027815 | 7.1175
154 | 0.01211 | 0.0030362 | -0.012107 | -0.0030342 | 3.6548e-06 | 1.9477e-06 | 0.018047 | 0.018047 | 0.018047 | 0.99855 | -0.027815 | 0.99822 | -0.03415 | 4.9579
155 | 0.0092901 | 0.0023284 | -0.0092894 | -0.002328 | 7.2839e-07 | 3.3378e-07 | 0.013848 | 0.013849 | 0.013849 | 0.99822 | -0.03415 | 0.99814 | -0.035796 | 3.8045
156 | 0.0041725 | 0.0010457 | -0.0041724 | -0.0010457 | 5.889e-08 | -1.3895e-08 | 0.006264 | 0.006264 | 0.006264 | 0.99118 | -0.16906 | 0.99117 | -0.16936 | 1.7209
157 | 0.0022263 | 0.00055565 | -0.0022262 | -0.00055581 | 6.2696e-08 | -1.5272e-07 | 0.003342 | 0.0033421 | 0.0033421 | 0.991 | -0.17258 | 0.99097 | -0.17318 | 0.91816
158 | 0.0044933 | 0.0011229 | -0.0044933 | -0.0011229 | 7.736e-08 | -9.0201e-09 | 0.0067422 | 0.0067422 | 0.0067422 | 0.99152 | -0.16256 | 0.9915 | -0.16292 | 1.8523
159 | 0.004804 | 0.0012039 | -0.0048036 | -0.0012039 | 3.4882e-07 | -1.378e-08 | 0.0071617 | 0.0071618 | 0.0071618 | 0.99814 | -0.035796 | 0.99806 | -0.037321 | 1.9675
160 | 0.01009 | 0.0025293 | -0.010089 | -0.0025285 | 1.5828e-06 | 7.7573e-07 | 0.015145 | 0.015145 | 0.015145 | 0.99141 | -0.16486 | 0.99124 | -0.16815 | 4.1607
161 | 0.0067052 | 0.0016805 | -0.0067043 | -0.0016803 | 8.9914e-07 | 2.7044e-07 | 0.010066 | 0.010066 | 0.010066 | 0.99124 | -0.16815 | 0.9911 | -0.17097 | 2.7653
162 | 0.0020451 | 0.00051041 | -0.002045 | -0.00051083 | 1.3844e-07 | -4.1593e-07 | 0.0030701 | 0.0030703 | 0.0030703 | 0.99097 | -0.17318 | 0.99089 | -0.1746 | 0.84349
163 | 0.0042808 | 0.0010697 | -0.0042805 | -0.0010697 | 3.2057e-07 | -6.2023e-08 | 0.0064234 | 0.0064235 | 0.0064235 | 0.9915 | -0.16292 | 0.99142 | -0.16449 | 1.7647
164 | 0.0016041 | 0.00040033 | -0.0016041 | -0.00040043 | 1.8669e-08 | -9.8625e-08 | 0.0024082 | 0.0024083 | 0.0024083 | 0.99089 | -0.1746 | 0.99088 | -0.17485 | 0.66162
165 | 0.0010818 | 0.00026955 | -0.0010818 | -0.00027068 | 9.093e-08 | -1.1256e-06 | 0.0016241 | 0.0016245 | 0.0016245 | 0.99088 | -0.17485 | 0.99079 | -0.17662 | 0.44628
166 | 0.0010818 | 0.00027068 | -0.0010817 | -0.00027094 | 2.1198e-08 | -2.6229e-07 | 0.0016245 | 0.0016246 | 0.0016246 | 0.99079 | -0.17662 | 0.99077 | -0.17703 | 0.44631
167 | 0.00071357 | 0.00017867 | -0.00071356 | -0.00017884 | 5.7778e-09 | -1.6907e-07 | 0.0010716 | 0.0010717 | 0.0010717 | 0.99077 | -0.17703 | 0.99076 | -0.1772 | 0.29442
168 | 0.0041506 | 0.0010372 | -0.0041505 | -0.0010372 | 1.4033e-07 | -3.4567e-08 | 0.0062286 | 0.0062286 | 0.0062286 | 0.99142 | -0.16449 | 0.99138 | -0.16521 | 1.7112
169 | 0.0039917 | 0.0009974 | -0.0039915 | -0.00099746 | 1.9733e-07 | -6.2787e-08 | 0.0059902 | 0.0059903 | 0.0059903 | 0.99138 | -0.16521 | 0.99133 | -0.16625 | 1.6457
170 | 0.0038458 | 0.00096095 | -0.0038457 | -0.00096099 | 9.819e-08 | -3.8497e-08 | 0.0057716 | 0.0057716 | 0.0057716 | 0.99133 | -0.16625 | 0.9913 | -0.16678 | 1.5856
171 | 0.0036872 | 0.00092127 | -0.0036872 | -0.00092128 | 8.0499e-09 | -3.8853e-09 | 0.0055338 | 0.0055338 | 0.0055338 | 0.9913 | -0.16678 | 0.9913 | -0.16683 | 1.5203
172 | 0.0035725 | 0.00089254 | -0.0035723 | -0.00089265 | 2.1143e-07 | -1.1751e-07 | 0.0053617 | 0.0053618 | 0.0053618 | 0.9913 | -0.16683 | 0.99123 | -0.16807 | 1.473
173 | 0.0033949 | 0.00084818 | -0.0033942 | -0.00084866 | 6.936e-07 | -4.7414e-07 | 0.0050954 | 0.0050957 | 0.0050957 | 0.99123 | -0.16807 | 0.99101 | -0.17237 | 1.3999
174 | 0.00046408 | 0.0001162 | -0.00046408 | -0.00011631 | 1.5593e-09 | -1.0934e-07 | 0.00069678 | 0.00069682 | 0.00069682 | 0.99101 | -0.17237 | 0.99101 | -0.17244 | 0.19143
175 | 0.0029301 | 0.00073246 | -0.0029301 | -0.00073252 | 5.0186e-08 | -5.6989e-08 | 0.0043989 | 0.004399 | 0.004399 | 0.99101 | -0.17237 | 0.99099 | -0.17273 | 1.2085
176 | 0.0029301 | 0.00073252 | -0.0029299 | -0.00073275 | 2.1122e-07 | -2.398e-07 | 0.004399 | 0.0043991 | 0.0043991 | 0.99099 | -0.17273 | 0.99092 | -0.17425 | 1.2085
177 | 0.0028094 | 0.00070257 | -0.0028094 | -0.00070263 | 4.3889e-08 | -5.664e-08 | 0.0042183 | 0.0042183 | 0.0042183 | 0.99092 | -0.17425 | 0.9909 | -0.17458 | 1.1589
178 | 0.0025479 | 0.00063711 | -0.0025479 | -0.00063728 | 9.8003e-08 | -1.6728e-07 | 0.0038257 | 0.0038258 | 0.0038258 | 0.9909 | -0.17458 | 0.99086 | -0.17538 | 1.051
179 | -0.0017171 | -0.0004295 | 0.0017172 | 0.00042917 | 7.4428e-08 | -3.3686e-07 | 0.0025785 | 0.0025784 | 0.0025785 | 0.9908 | -0.17653 | 0.99085 | -0.17561 | 0.70838
180 | 0.0013303 | 0.00033256 | -0.0013303 | -0.00033274 | 2.1752e-08 | -1.7328e-07 | 0.0019976 | 0.0019977 | 0.0019977 | 0.9908 | -0.17653 | 0.99078 | -0.17687 | 0.54881
181 | -0.0019796 | -0.00049494 | 0.0019796 | 0.00049487 | 2.1639e-08 | -7.0271e-08 | 0.0029725 | 0.0029725 | 0.0029725 | 0.99085 | -0.17561 | 0.99086 | -0.17538 | 0.81662
182 | 0.00056935 | 0.00014203 | -0.00056935 | -0.00014208 | 1.208e-09 | -5.5998e-08 | 0.00085485 | 0.00085487 | 0.00085487 | 0.99078 | -0.17687 | 0.99078 | -0.17691 | 0.23485
183 | 0.00029958 | 7.4473e-05 | -0.00029958 | -7.5081e-05 | 3.5989e-09 | -6.0852e-07 | 0.00044971 | 0.00044993 | 0.00044993 | 0.99078 | -0.17691 | 0.99077 | -0.17717 | 0.12361
184 | -0.0062102 | -0.0015563 | 0.0062107 | 0.0015564 | 5.6464e-07 | 1.4037e-07 | 0.0093472 | 0.0093471 | 0.0093472 | 0.98862 | -0.21886 | 0.98872 | -0.21695 | 2.5679
185 | 0.003426 | 0.0008585 | -0.0034258 | -0.0008586 | 1.4123e-07 | -9.1219e-08 | 0.0051565 | 0.0051566 | 0.0051566 | 0.98862 | -0.21886 | 0.98858 | -0.21972 | 1.4166

## res_trafo
| p_hv_mw | q_hv_mvar | p_lv_mw | q_lv_mvar | pl_mw | ql_mvar | i_hv_ka | i_lv_ka | vm_hv_pu | va_hv_degree | vm_lv_pu | va_lv_degree | loading_percent
0 | -1.2729e-15 | -1.3162e-15 | 0.00165 | 1.2699e-07 | 0.00165 | 1.2699e-07 | 5.2857e-17 | 0.0023815 | 0.99998 | 149.9956 | 1 | 0 | 0.2619

## res_ext_grid
| p_mw | q_mvar
0 | 0.25138 | 0.063318

## res_load
| p_mw | q_mvar
0 | 0.0013408 | 0.00033604
1 | 0.0028716 | 0.00071969
2 | 0.0021069 | 0.00052805
3 | 0.0033223 | 0.00083265
4 | 0.0017743 | 0.00044467
5 | 0.0034214 | 0.00085747
6 | 0.00098346 | 0.00024648
7 | 0.0010131 | 0.0002539
8 | 0.0023552 | 0.00059027
9 | 0.0032453 | 0.00081335
10 | 0.0014317 | 0.00035882
11 | 0.00023141 | 5.7996e-05
12 | 0.00038434 | 9.6324e-05
13 | 0.0052982 | 0.0013278
14 | 0.0016654 | 0.00041739
15 | 0.0041046 | 0.0010287
16 | 0.0016808 | 0.00042125
17 | 0.00051463 | 0.00012898
18 | 0.00029541 | 7.4038e-05
19 | 0.0036823 | 0.00092286
20 | 0.00039644 | 9.9357e-05
21 | 0.002817 | 0.000706
22 | 0.00029382 | 7.3638e-05
23 | 0.00040526 | 0.00010157
24 | 0.00031975 | 8.0136e-05
25 | 0.0034216 | 0.00085753
26 | 0.0019862 | 0.00049779
27 | 0.00082252 | 0.00020614
28 | 0.002468 | 0.00061854
29 | 0.00064923 | 0.00016271
30 | 0.0014089 | 0.00035311
31 | 0.00091822 | 0.00023013
32 | 0.0041949 | 0.0010514
33 | 0.0022493 | 0.00056372
34 | 0.0036443 | 0.00091334
35 | 0.0045857 | 0.0011493
36 | 0.0023573 | 0.00059079
37 | 0.0043887 | 0.0010999
38 | 0.0042495 | 0.001065
39 | 0.00019997 | 5.0118e-05
40 | 0.00018259 | 4.5762e-05
41 | 0.00028992 | 7.2662e-05
42 | 0.00011906 | 2.9839e-05
43 | 7.1444e-05 | 1.7905e-05
44 | 0.0010313 | 0.00025847
45 | 0.00025189 | 6.3131e-05
46 | 0.00020558 | 5.1522e-05
47 | 0.00012019 | 3.0121e-05
48 | 0.00074292 | 0.00018619
49 | 0.00027749 | 6.9545e-05
50 | 0.0001568 | 3.9299e-05
51 | 0.00015033 | 3.7676e-05
52 | 0.00023293 | 5.8378e-05
53 | 0.00010683 | 2.6775e-05
54 | 8.2467e-05 | 2.0668e-05
55 | 7.5747e-05 | 1.8984e-05
56 | 0.00014451 | 3.6217e-05
57 | 0.00025942 | 6.5016e-05
58 | 0.00015567 | 3.9015e-05
59 | 0.00048209 | 0.00012082
60 | 0.00021857 | 5.4778e-05
61 | 0.00020594 | 5.1613e-05
62 | 8.6725e-05 | 2.1735e-05
63 | 0.00019233 | 4.8203e-05
64 | 0.00015108 | 3.7864e-05
65 | 0.00012618 | 3.1623e-05
66 | 0.00016364 | 4.1012e-05
67 | 0.00042448 | 0.00010639
68 | 9.2054e-05 | 2.3071e-05
69 | 0.00030606 | 7.6705e-05
70 | 0.00065089 | 0.00016313
71 | 0.00033276 | 8.3398e-05
72 | 0.001158 | 0.00029023
73 | 0.0018825 | 0.00047181
74 | 0.0004525 | 0.00011341
75 | 0.00026204 | 6.5672e-05
76 | 0.00032902 | 8.2461e-05
77 | 0.00034824 | 8.7277e-05
78 | 0.00033394 | 8.3694e-05
79 | 0.0040654 | 0.0010189
80 | 0.0040052 | 0.0010038
81 | 0.0015285 | 0.00038308
82 | 0.0068563 | 0.0017183
83 | 0.0042381 | 0.0010622
84 | 0.00015596 | 3.9087e-05
85 | 0.0020027 | 0.00050193
86 | 0.00027946 | 7.0039e-05
87 | 0.0018979 | 0.00047565
88 | 0.002276 | 0.00057042
89 | 0.0010377 | 0.00026006
90 | 0.0015764 | 0.00039508
91 | 0.0027847 | 0.00069791
92 | 0.001262 | 0.00031629
93 | 0.0017093 | 0.0004284
94 | 0.00107 | 0.00026816
95 | 0.0016223 | 0.00040659
96 | 0.0028409 | 0.00071199
97 | 0.0036656 | 0.00091869
98 | 0.0038067 | 0.00095405
99 | 0.0032115 | 0.00080488
100 | 0.0041516 | 0.0010405
101 | 0.0012096 | 0.00030314
102 | 0.0028115 | 0.00070463
103 | 0.0014404 | 0.00036099
104 | 0.00093939 | 0.00023543
105 | 0.0034468 | 0.00086384
106 | 0.0057943 | 0.0014522
107 | 0.0034468 | 0.00086384
108 | 0.0041474 | 0.0010394
109 | 0.0024359 | 0.00061048
110 | 0.0052752 | 0.0013221
111 | 0.0028164 | 0.00070586
112 | 0.0046882 | 0.001175
113 | 0.0030445 | 0.00076302
114 | 0.0081216 | 0.0020355
115 | 0.0044854 | 0.0011242
116 | 0.0048036 | 0.0012039
117 | 0.0031675 | 0.00079386
118 | 0.0033834 | 0.00084797
119 | 0.0025474 | 0.00063843
120 | 0.0067043 | 0.0016803
121 | 0.0041724 | 0.0010457
122 | 0.00018113 | 4.5396e-05
123 | 0.00021245 | 5.3245e-05
124 | 0.00044088 | 0.00011049
125 | 0.00052222 | 0.00013088
126 | 0.00036817 | 9.2271e-05
127 | 0.00012987 | 3.2549e-05
128 | 0.00015883 | 3.9807e-05
129 | 0.00014569 | 3.6512e-05
130 | 0.00015846 | 3.9713e-05
131 | 0.00071356 | 0.00017884
132 | 0.00011467 | 2.8739e-05
133 | 0.00017744 | 4.4471e-05
134 | 0.00046408 | 0.00011631
135 | 0.00012042 | 3.0181e-05
136 | 0.00026144 | 6.5522e-05
137 | 0.0003868 | 9.6942e-05
138 | 0.00026243 | 6.5771e-05
139 | 0.00076094 | 0.00019071
140 | 0.00056822 | 0.00014241
141 | 0.00026977 | 6.761e-05
142 | 0.00029958 | 7.5081e-05
143 | 0.0027842 | 0.00069779
144 | 0.002656 | 0.00066566
145 | 0.0034258 | 0.0008586
146 | 0.00033882 | 8.4917e-05
147 | 0.0003822 | 9.5789e-05

## dtypes
| element | column | dtype
0 | bus | name | object
1 | bus | vn_kv | float64
2 | bus | type | object
3 | bus | zone | object
4 | bus | in_service | bool
5 | load | name | object
6 | load | bus | uint32
7 | load | p_mw | float64
8 | load | q_mvar | float64
9 | load | const_z_percent | float64
10 | load | const_i_percent | float64
11 | load | sn_mva | float64
12 | load | scaling | float64
13 | load | in_service | bool
14 | load | type | object
15 | ext_grid | name | object
16 | ext_grid | bus | uint32
17 | ext_grid | vm_pu | float64
18 | ext_grid | va_degree | float64
19 | ext_grid | slack_weight | float64
20 | ext_grid | in_service | bool
21 | line | name | object
22 | line | std_type | object
23 | line | from_bus | uint32
24 | line | to_bus | uint32
25 | line | length_km | float64
26 | line | r_ohm_per_km | float64
27 | line | x_ohm_per_km | float64
28 | line | c_nf_per_km | float64
29 | line | g_us_per_km | float64
30 | line | max_i_ka | float64
31 | line | df | float64
32 | line | parallel | uint32
33 | line | type | object
34 | line | in_service | bool
35 | trafo | name | object
36 | trafo | std_type | object
37 | trafo | hv_bus | uint32
38 | trafo | lv_bus | uint32
39 | trafo | sn_mva | float64
40 | trafo | vn_hv_kv | float64
41 | trafo | vn_lv_kv | float64
42 | trafo | vk_percent | float64
43 | trafo | vkr_percent | float64
44 | trafo | pfe_kw | float64
45 | trafo | i0_percent | float64
46 | trafo | shift_degree | float64
47 | trafo | tap_side | object
48 | trafo | tap_neutral | int32
49 | trafo | tap_min | int32
50 | trafo | tap_max | int32
51 | trafo | tap_step_percent | float64
52 | trafo | tap_step_degree | float64
53 | trafo | tap_pos | int32
54 | trafo | tap_phase_shifter | bool
55 | trafo | parallel | uint32
56 | trafo | df | float64
57 | trafo | in_service | bool
58 | line_geodata | coords | object
59 | bus_geodata | x | float64
60 | bus_geodata | y | float64
61 | bus_geodata | coords | object
62 | res_bus | vm_pu | float64
63 | res_bus | va_degree | float64
64 | res_bus | p_mw | float64
65 | res_bus | q_mvar | float64
66 | res_line | p_from_mw | float64
67 | res_line | q_from_mvar | float64
68 | res_line | p_to_mw | float64
69 | res_line | q_to_mvar | float64
70 | res_line | pl_mw | float64
71 | res_line | ql_mvar | float64
72 | res_line | i_from_ka | float64
73 | res_line | i_to_ka | float64
74 | res_line | i_ka | float64
75 | res_line | vm_from_pu | float64
76 | res_line | va_from_degree | float64
77 | res_line | vm_to_pu | float64
78 | res_line | va_to_degree | float64
79 | res_line | loading_percent | float64
80 | res_trafo | p_hv_mw | float64
81 | res_trafo | q_hv_mvar | float64
82 | res_trafo | p_lv_mw | float64
83 | res_trafo | q_lv_mvar | float64
84 | res_trafo | pl_mw | float64
85 | res_trafo | ql_mvar | float64
86 | res_trafo | i_hv_ka | float64
87 | res_trafo | i_lv_ka | float64
88 | res_trafo | vm_hv_pu | float64
89 | res_trafo | va_hv_degree | float64
90 | res_trafo | vm_lv_pu | float64
91 | res_trafo | va_lv_degree | float64
92 | res_trafo | loading_percent | float64
93 | res_ext_grid | p_mw | float64
94 | res_ext_grid | q_mvar | float64
95 | res_load | p_mw | float64
96 | res_load | q_mvar | float64

## parameters
| version | format_version | converged | OPF_converged | name | f_hz | sn_mva
0 | 2.14.6 | 2.14.0 | TRUE | FALSE |  | 50 | 1